## Fornecedores Homologados
| NEOENERGIA | FORNECEDORES HOMOLOGADOS
EXTRAÍDO EM 04/11/2025 |  |  |  |  | Os fornecedores tem obrigação de contatar a Neoenergia no mínimo 6 meses antes do vencimento de sua homologação para tratativas de renovação, conforme data indicada na coluna "Data vencimento homologação"
Consulta de Fornecedores Homologados
|  | Codigo_SAP_EKT | Codigo_SAP_NE | Codigo_SAP_NDB | Descricao_Sucinta | Descricao_Completa | Espec_Tecnica | Refer_Fornecedor | Desenho_Fornecedor | Familia | Fornec_razao_social | CNPJ | Data_homologacao | Data_venc_homolog | Ref_Documentacao | Modo_fornec | CA | Observacao | Tipo de Gestão de Recebimento
|  | 5646124 | 59929 | 0 | PROT TERM ISOL PEDEST 483X356MM | PROTECAO CONTRA FLASHOVERS DECORRENTE DE EVENTUAL CONTATO DE ANIMAIS SILVESTRES ENTRE AS PARTES ENERGIZADAS E ATERRADAS EM PARAFUSO TERMINAL DO ISOLADOR. APLICACAO: A ISOLADORES TIPO PEDESTAL DE MEDIA TENSAO PROFUNDIDADE MIN: 142MM. ALTURA MIN: 483MM. LARGURA MIN: 356MM. ESPECIFICACAO: DIS-ETE-031 SE/LT 01 | DIS-ET-031 - Subestação | BCIC-14/19/6-U (B3) |  | Protetores | TE CONNECTIVITY BRASIL INDUSTRIA DE | 00.907.845/0015-60 | 2025-05-30 | 2029-05-30 | HI_2025_05_30 | Ambos | N/A | N/A | BC
|  | 5646123 | 58874 | 0 | PROT BUCHA MT CONEC PRENSA CABO | PROTECAO CONTRA FLASHOVERS DECORRENTE DE EVENTUAL CONTATO DE ANIMAIS SILVESTRES ENTRE AS PARTES ENERGIZADAS E ATERRADAS EM BUCHAS (P OLIMERICA OU CERAMICA) DE MEDIA TENSAO. APLICACAO: BUCHAS DE MEDIA TENSAO QUE UTILIZAM CONECTORES DE SAIDA VERTICAL. CLASSE DE TENSAO 35KV. DIAMETRO MAXIMO DA SAIA DO ISOLADOR: 127MM. ALTURA MIN:152MM ESPECIFICACAO: DIS-ETE-031 SE/LT 01 | DIS-ET-031 - Subestação | BCAC-IC-5D/6 |  | Protetores | TE CONNECTIVITY BRASIL INDUSTRIA DE | 00.907.845/0015-60 | 2025-05-30 | 2029-05-30 | HI_2025_05_30 | Ambos | N/A | N/A | BC
|  | 5646022 | 101751 | 0 | PROT RIGIDA CHAVES FUSIVEIS REDE AEREA | PROTECAO CONTRA FLASHOVERS DE CORRENTE DE EVENTUAL CONTATO DE ANIMAIS SILVESTRES ENTRE AS PARTES ENERGIZADAS E ATERRADAS EM CHAVES FUSIVEIS. APLICACAO: CHAVES FUSIVES DE BASE "C" DE ATE 100A. CLASSE DE TENSAO: 15KV. DEVE POSSUIR AS MEDIDAS DA DIS-ETE-031. REQUISITOS ADICIONAIS: DEVE SER RÍGIDA DE FORMA A SER APLICÁVEL COM VARA DE MANOBRA. NORMA: DIS-ETE-031. | DIS-ET-031 - Subestação | BCAC-G-CUTOUT-100-01 (B12) |  | Protetores | TE CONNECTIVITY BRASIL INDUSTRIA DE | 00.907.845/0015-60 | 2025-05-30 | 2029-05-30 | HI_2025_05_30 | Ambos | N/A | N/A | BC
|  | 5646021 | 100471 | 0 | PROT ESC ESTRUT AUX | KIT DE PROTECOES CONTRA ESCALADA DE ANIMAIS EM ESTRUTURAS AUXILIARES DE FIXACAO DE CABOS MUFLAS E EM LOCAIS DIVERSOS. ITENS DO KIT: 1 CHAPA GALVANIZADA E 30 ARREBITES. CARACTERISTICAS DOS ITENS DO KIT CONFORME A ESPECIFICACAO: DIS-ETE-031 SE/LT 01 | DIS-ET-031 - Subestação | 13242 | CTA-9925-27 | Protetores | CENTROACO INDUSTRIA E COMERCIO DE A | 12.027.138/0001-63 | 2025-05-30 | 2029-05-30 | HI_2025_05_30 | Ambos | N/A | N/A | BC
|  | 5646021 | 100471 | 0 | PROT ESC ESTRUT AUX | KIT DE PROTECOES CONTRA ESCALADA DE ANIMAIS EM ESTRUTURAS AUXILIARES DE FIXACAO DE CABOS MUFLAS E EM LOCAIS DIVERSOS. ITENS DO KIT: 1 CHAPA GALVANIZADA E 30 ARREBITES. CARACTERISTICAS DOS ITENS DO KIT CONFORME A ESPECIFICACAO: DIS-ETE-031 SE/LT 01 | DIS-ET-031 - Subestação |  |  | Protetores | INDUSTRIA DE IMPLEMENTOS RODOVIARIOS SAO JOAO LTDA | 56.400.153/0001-80 | 2025-05-30 | 2029-05-30 | HI_2025_05_30 | Ambos | N/A | N/A | BC
|  | 5646020 | 59197 | 0 | PROT ESC DISJUNT EXTERNOS | KIT DE PROTECAO CONTRA ESCALADA DE ANIMAIS EM DISJUNTORES. ITENS DO KIT:1 CONJUNTO DE CAIXA COM TAMPA; 26 PARAFUSOS AUTOBROCANTES SE XTAVADOS DE 4,2 X 13MM; 20 PARAFUSOS AUTOBROCANTES SEXTAVADOS DE 5,5 X 19MM. CARACTERISTICAS DOS ITENS DO KIT CONFORME A ESPECIFICACAO: DIS-ETE-031 SE/LT 01 | DIS-ET-031 - Subestação | 15479 | CTA-9925-26 | Protetores | CENTROACO INDUSTRIA E COMERCIO DE A | 12.027.138/0001-63 | 2025-05-30 | 2029-05-30 | HI_2025_05_30 | Ambos | N/A | N/A | BC
|  | 5646020 | 59197 | 0 | PROT ESC DISJUNT EXTERNOS | KIT DE PROTECAO CONTRA ESCALADA DE ANIMAIS EM DISJUNTORES. ITENS DO KIT:1 CONJUNTO DE CAIXA COM TAMPA; 26 PARAFUSOS AUTOBROCANTES SE XTAVADOS DE 4,2 X 13MM; 20 PARAFUSOS AUTOBROCANTES SEXTAVADOS DE 5,5 X 19MM. CARACTERISTICAS DOS ITENS DO KIT CONFORME A ESPECIFICACAO: DIS-ETE-031 SE/LT 01 | DIS-ET-031 - Subestação |  |  | Protetores | INDUSTRIA DE IMPLEMENTOS RODOVIARIOS SAO JOAO LTDA | 56.400.153/0001-80 | 2025-05-30 | 2029-05-30 | HI_2025_05_30 | Ambos | N/A | N/A | BC
|  | 5646019 | 59196 | 0 | PROT ESC COLUNA H | KIT DE PROTECAO CONTRA ESCALADA DE ANIMAIS EM COLUNA H DOS PORTICOS DAS SUBESTACOES. ITENS DO KIT: 2 SUPORTES DE AÇO GALVANIZADO; 2 BARRAS ROSCADAS; 4 PORCAS 8 MM; 1 CONJUNTO DE CAIXA COM TAMPA ; 18 PARAFUSOS AUTOBROCANTES SEXTAVADOS DE 4,2 X 13MM; 4 PARAFUSOS AU TOBROCANTES SEXTAVADO DE 5,5 X 19MM. CARACTERISTICAS DOS ITENS DO KIT CONFORME A ESPECIFICACAO: DIS-ETE-031 SE/LT 01 | DIS-ET-031 - Subestação | 15487 | CTA-9925-25 | Protetores | CENTROACO INDUSTRIA E COMERCIO DE A | 12.027.138/0001-63 | 2025-05-30 | 2029-05-30 | HI_2025_05_30 | Ambos | N/A | N/A | BC
|  | 5646019 | 59196 | 0 | PROT ESC COLUNA H | KIT DE PROTECAO CONTRA ESCALADA DE ANIMAIS EM COLUNA H DOS PORTICOS DAS SUBESTACOES. ITENS DO KIT: 2 SUPORTES DE AÇO GALVANIZADO; 2 BARRAS ROSCADAS; 4 PORCAS 8 MM; 1 CONJUNTO DE CAIXA COM TAMPA ; 18 PARAFUSOS AUTOBROCANTES SEXTAVADOS DE 4,2 X 13MM; 4 PARAFUSOS AU TOBROCANTES SEXTAVADO DE 5,5 X 19MM. CARACTERISTICAS DOS ITENS DO KIT CONFORME A ESPECIFICACAO: DIS-ETE-031 SE/LT 01 | DIS-ET-031 - Subestação |  |  | Protetores | INDUSTRIA DE IMPLEMENTOS RODOVIARIOS SAO JOAO LTDA | 56.400.153/0001-80 | 2025-05-30 | 2029-05-30 | HI_2025_05_30 | Ambos | N/A | N/A | BC
|  | 5646017 | 59291 | 0 | PROT ESC ESFERA BIPART 480MM | PROTECAO DE ESCALADA DE ANIAMAIS. APLICACAO: ESTRUTURAS DE PORTICOS DE 13,8KV. DIAMETRO DA ESFERA: 480MM. ESPESSURA MIN: 2MM.ESPECIFICACAO: DIS-ETE-031 SE/LT 01 | DIS-ET-031 - Subestação | CODIGO 1077615- A |  | Protetores | E.R.DE OLIVEIRA MARTINS FIBRAS ME. | 33.004.142/0001-86 | 2025-05-30 | 2029-05-30 | HI_2025_05_30 | Ambos | N/A | N/A | BC
|  | 5646016 | 58883 | 0 | PROT CHAVES FUSIVEIS ATE 100A | PROTECAO CONTRA FLASHOVERS DECORRENTE DE EVENTUAL CONTATO DE ANIMAIS SILVESTRES ENTRE AS PARTES ENERGIZADAS E ATERRADAS EM CHAVES FU SIVEIS. APLICACAO: CHAVES FUSIVES DE BASE "C" DE ATE 100A. CLASSE DE TENSAO: 15KV. ESPECIFICACAO: DIS-ETE-031 SE/LT 01 | DIS-ET-031 - Subestação | RH-PXS-IB-SC | #VALOR! | Protetores | CORPORATIVE INTERNATIONAL RyH EUROPE S.L. | B-84221837 | 2025-05-30 | 2029-05-30 | HI_2025_05_30 | Ambos | N/A | N/A | BC
|  | 5646016 | 58883 | 0 | PROT CHAVES FUSIVEIS ATE 100A | PROTECTION AGAINST FLASHOVERS RESULTING FROM POSSIBLE CONTACT OF WILD ANIMALS BETWEEN THE ENERGIZED AND GROUNDED PARTS IN FUSED SWITCHES. APPLICATION: FUSIVE SWITCHES OF BASE "C" UP TO 100A. VOLTAGE CLASS: 15KV. SPECIFICATION: DIS-ETE-031 SE/LT 01 | DIS-ET-031 - Subestação | E/FUSE CUT OUT CVR (132-00-01) |  | Protetores | CRAS AGROINDÚSTRIA LTDA | 14.777.639/0001-92 | 2025-05-30 | 2029-05-30 | HI_2025_05_30 | Ambos | N/A | N/A | BC
|  | 5646016 | 58883 | 0 | PROT CHAVES FUSIVEIS ATE 100A | PROTECAO CONTRA FLASHOVERS DECORRENTE DE EVENTUAL CONTATO DE ANIMAIS SILVESTRES ENTRE AS PARTES ENERGIZADAS E ATERRADAS EM CHAVES FU SIVEIS. APLICACAO: CHAVES FUSIVES DE BASE "C" DE ATE 100A. CLASSE DE TENSAO: 15KV. ESPECIFICACAO: DIS-ETE-031 SE/LT 01 | DIS-ET-031 - Subestação | BCAC-G-CUTOUT-100-01 (B12) |  | Protetores | TE CONNECTIVITY BRASIL INDUSTRIA DE | 00.907.845/0015-60 | 2025-05-30 | 2029-05-30 | HI_2025_05_30 | Ambos | N/A | N/A | BC
|  | 5646015 | 58658 | 0 | PROT CHAVE SECC MONOP | PROTECAO PARA CHAVES SECCIONADORAS MONOPOLARES CONTRA ANIMAIS SILVESTRES, PROTECAO EM FORMATO RETANGULAR. APLICACAO: SECCIONADORES MONOPOLARES. CLASSE DE TENSAO: 15KV. BITOLA MAXIMA DO ISOLADOR: 76,2MM. ESPECIFICACAO: DIS-ETE-031 SE/LT 01 | DIS-ET-031 - Subestação | CPCSM 15 KV | DES ASW 204 Rev 01 | Protetores | ASW BRASIL TECNOLOGIA EM PLÁSTICOS | 09.662.563/0001-10 | 2025-05-30 | 2029-05-30 | HI_2025_05_30 | Ambos | N/A | N/A | BC
|  | 5646015 | 58658 | 0 | PROT CHAVE SECC MONOP | PROTECTION FOR SINGLE-POLE DISCONNECT SWITCHES AGAINST WILD ANIMALS, RECTANGULAR PROTECTION. APPLICATION: MONOPOLAR DISCONNECTORS. VOLTAGE CLASS: 15KV. MAXIMUM INSULATOR GAUGE: 76.2MM. SPECIFICATION: DIS-ETE-031 SE/LT 01 | DIS-ET-031 - Subestação | E/DISCONNECT-CVR (116 - 00 – 00) |  | Protetores | CRAS AGROINDÚSTRIA LTDA | 14.777.639/0001-92 | 2025-05-30 | 2029-05-30 | HI_2025_05_30 | Ambos | N/A | N/A | BC
|  | 5646015 | 58658 | 0 | PROT CHAVE SECC MONOP | PROTECAO PARA CHAVES SECCIONADORAS MONOPOLARES CONTRA ANIMAIS SILVESTRES, PROTECAO EM FORMATO RETANGULAR. APLICACAO: SECCIONADORES MONOPOLARES. CLASSE DE TENSAO: 15KV. BITOLA MAXIMA DO ISOLADOR: 76,2MM. ESPECIFICACAO: DIS-ETE-031 SE/LT 01 | DIS-ET-031 - Subestação | COB19874-1 | ANEXO | Protetores | RITZ FERRAMENTAS LTDA | 14.084.715/0001-84 | 2025-05-30 | 2029-05-30 | HI_2025_05_30 | Ambos | N/A | N/A | BC
|  | 5646014 | 59946 | 0 | PROT DISCO FECH P/ ISOLAD | PROTECTION DISC FOR INSULATORS AGAINST WILD ANIMALS. CLOSED IN DISC FORMAT. EXTERNAL USE. VOLTAGE CLASS: 15KV. INSULATOR GAUGE RANGE: 25 TO 115 MM2. MINIMUM EXTERNAL DIAMETER: 406MM. SPECIFICATION: DIS-ETE-031 SE/LT 01 | DIS-ET-031 - Subestação | E/Anti Nesting Barrier- 16" (299-00-01) |  | Protetores | CRAS AGROINDÚSTRIA LTDA | 14.777.639/0001-92 | 2025-05-30 | 2029-05-30 | HI_2025_05_30 | Ambos | N/A | N/A | BC
|  | 5646014 | 59946 | 0 | PROT DISCO FECH P/ ISOLAD | DISCO PROTECAO PARA ISOLADORES CONTRA ANIMAIS SILVESTRES. FECHADO EM FORMATO DE DISCO. USO EXTERNO. CLASSE DE TENSAO: 15KV. FAIXA DE BITOLA DO ISOLADOR: 25 A 115 MM2. DIAMETRO EXTERNO MINIMO: 406MM. ESPECIFICACAO: DIS-ETE-031 SE/LT 01 | DIS-ET-031 - Subestação | BISG-100/400(B3) |  | Protetores | TE CONNECTIVITY BRASIL INDUSTRIA DE | 00.907.845/0015-60 | 2025-05-30 | 2029-05-30 | HI_2025_05_30 | Ambos | N/A | N/A | BC
|  | 5646013 | 58479 | 0 | DISCO PROTECAO PARA ISOLADORES | PROTECTION DISC FOR INSULATORS AGAINST WILD ANIMALS. DISC-SHAPED SCREEN. EXTERNAL USE. VOLTAGE CLASS: 15 KV. INSULATOR B ITOLA RANGE: 25 TO 115 MM2. MINIMUM EXTERNAL DIAMETER: 609MM. SPECIFICATION: DIS-ETE-031 SE/LT 01 | DIS-ET-031 - Subestação | E/Flex Barrier 24 in Gray - Energized |  | Protetores | CRAS AGROINDÚSTRIA LTDA | 14.777.639/0001-92 | 2025-05-30 | 2029-05-30 | HI_2025_05_30 | Ambos | N/A | N/A | BC
|  | 5646013 | 58479 | 0 | DISCO PROTECAO PARA ISOLADORES | DISCO PROTECAO PARA ISOLADORES CONTRA ANIMAIS SILVESTRES. TELA EM FORMATO DE DISCO. USO EXTERNO. CLASSE DE TENSAO: 15 KV. FAIXA DE B ITOLA DO ISOLADOR: 25 A 115 MM2. DIAMETRO EXTERNO MINIMO: 609MM. ESPECIFICACAO: DIS-ETE-031 SE/LT 01 | DIS-ET-031 - Subestação | BISG-60/115-02(S10) |  | Protetores | TE CONNECTIVITY BRASIL INDUSTRIA DE | 00.907.845/0015-60 | 2025-05-30 | 2029-05-30 | HI_2025_05_30 | Ambos | N/A | N/A | BC
|  | 5646012 | 58873 | 0 | PROT BUCHA MT CONEC VERTICAL | PROTECTION AGAINST FLASHOVERS RESULTING FROM POSSIBLE CONTACT OF WILD ANIMALS BETWEEN THE ENERGIZED AND GROUNDED PARTS IN MEDIUM VOLTAGE BUSHINGS (POWDERED OR CERAMIC). APPLICATION: MEDIUM VOLTAGE BUSHINGS THAT USE VERTICAL OUTPUT CONNECTORS. VOLTAGE CLASS: 35KV. MAXIMUM DIAMETER OF THE INSULATOR SKIRT:178MM MIN HEIGHT:305MM SPECIFICATION: DIS-ETE-031 SE/LT 01 | DIS-ET-031 - Subestação | E/Birdcage- Medium (302-00-01) |  | Protetores | CRAS AGROINDÚSTRIA LTDA | 14.777.639/0001-92 | 2025-05-30 | 2029-05-30 | HI_2025_05_30 | Ambos | N/A | N/A | BC
|  | 5646012 | 58873 | 0 | PROT BUCHA MT CONEC VERTICAL | PROTECAO CONTRA FLASHOVERS DECORRENTE DE EVENTUAL CONTATO DE ANIMAIS SILVESTRES ENTRE AS PARTES ENERGIZADAS E ATERRADAS EM BUCHAS (P OLIMERICA OU CERAMICA) DE MEDIA TENSAO. APLICACAO: BUCHAS DE MEDIA TENSAO QUE UTILIZAM CONECTORES DE SAIDA NA VERTICAL. CLASSE DE TENSAO: 35KV. DIAMETRO MAXIMO DA SAIA DO ISOLADOR:178MM ALTURA MIN:305MM ESPECIFICACAO: DIS-ETE-031 SE/LT 01 | DIS-ET-031 - Subestação | BCAC-IC-7D/12 |  | Protetores | TE CONNECTIVITY BRASIL INDUSTRIA DE | 00.907.845/0015-60 | 2025-05-30 | 2029-05-30 | HI_2025_05_30 | Ambos | N/A | N/A | BC
|  | 5646011 | 59945 | 0 | PROT BUCHA MT CONEC VERT 273 MM | PROTECTION AGAINST FLASHOVERS RESULTING FROM POSSIBLE CONTACT OF WILD ANIMALS BETWEEN THE ENERGIZED AND GROUNDED PARTS IN MEDIUM VOLTAGE BUSHINGS (POWDERED OR CERAMIC). APPLICATION: MEDIUM VOLTAGE BUSHINGS THAT USE VERTICAL OUTPUT CONNECTORS. VOLTAGE CLASS: 35KV. MAXIMUM DIAMETER OF THE INSULATOR SKIRT: 267MM MIN HEIGHT: 508MM SPECIFICATION: DIS-ETE-031 SE/LT 01 | DIS-ET-031 - Subestação | E/Birdcage- Large (302-00-02) |  | Protetores | CRAS AGROINDÚSTRIA LTDA | 14.777.639/0001-92 | 2025-05-30 | 2029-05-30 | HI_2025_05_30 | Ambos | N/A | N/A | BC
|  | 5646011 | 59945 | 0 | PROT BUCHA MT CONEC VERT 273 MM | PROTECAO CONTRA FLASHOVERS DECORRENTE DE EVENTUAL CONTATO DE ANIMAIS SILVESTRES ENTRE AS PARTES ENERGIZADAS E ATERRADAS EM BUCHAS (P OLIMERICA OU CERAMICA) DE MEDIA TENSAO. APLICACAO: BUCHAS DE MEDIA TENSAO QUE UTILIZAM CONECTORES DE SAIDA NA VERTICAL. CLASSE DE TENSAO: 35KV. DIAMETRO MAXIMO DA SAIA DO ISOLADOR: 267MM ALTURA MIN: 508MM ESPECIFICACAO: DIS-ETE-031 SE/LT 01 | DIS-ET-031 - Subestação | BCAC-IC-10.5D/20 |  | Protetores | TE CONNECTIVITY BRASIL INDUSTRIA DE | 00.907.845/0015-60 | 2025-05-30 | 2029-05-30 | HI_2025_05_30 | Ambos | N/A | N/A | BC
|  | 5646010 | 58882 | 0 | PROT BUCHA MT CONEC HORIZONTAL | PROTECAO CONTRA FLASHOVERS DECORRENTE DE EVENTUAL CONTATO DE ANIMAIS SILVESTRES ENTRE AS PARTES ENERGIZADAS E ATERRADAS EM BUCHAS DE MEDIA TENSAO. APLICACAO: BUCHAS DE MEDIA TENSAO QUE UTILIZAM CONECTORES DE SAIDA NA HORIZONTAL. CLASSE DE TENSAO: 35KV. DIAMETRO MA XIMO DO ISOLADOR: 22MM. ESPECIFICACAO: DIS-ETE-031 SE/LT 01 | DIS-ET-031 - Subestação | BCIC-10D/18-3(B3) |  | Protetores | TE CONNECTIVITY BRASIL INDUSTRIA DE | 00.907.845/0015-60 | 2025-05-30 | 2029-05-30 | HI_2025_05_30 | Ambos | N/A | N/A | BC
|  | 5646009 | 58884 | 0 | PROT ISOLADOR PEDESTAL TR4 | PROTECTION AGAINST FLASHOVERS RESULTING FROM EVENTUAL CONTACT OF WILD ANIMALS BETWEEN THE ENERGIZED AND GROUNDED PARTS ON PEDESTAL INSULATORS. APPLICATION: MEDIUM VOLTAGE PEDESTAL TYPE INSULATORS MODEL TR4 IN TUBE BUSBAR. VOLTAGE CLASS 35KV. INSULATOR DIAMETER RANGE: 114MM TO 171MM. TUBE DIAMETER RANGE: 50MM TO 76MM. SPECIFICATION: DIS-ETE-031 SE/LT 01 | DIS-ET-031 - Subestação | E/BSC (127-00-01) |  | Protetores | CRAS AGROINDÚSTRIA LTDA | 14.777.639/0001-92 | 2025-05-30 | 2029-05-30 | HI_2025_05_30 | Ambos | N/A | N/A | BC
|  | 5646009 | 58884 | 0 | PROT ISOLADOR PEDESTAL TR4 | PROTECAO CONTRA FLASHOVERS DECORRENTE DE EVENTUAL CONTATO DE ANIMAIS SILVESTRES ENTRE AS PARTES ENERGIZADAS E ATERRADAS EM ISOLADORE S PEDESTAL. APLICACAO: ISOLADORES TIPO PEDESTAL DE MEDIA TENSAO MODELO TR4 EM BARRAMENTO DE TUBO. CLASSE DE TENSAO 35KV. FAIXA DE DIAMETRO DO ISOLADOR: 114MM A 171MM. FAIXA DE DIAMETRO DO TUBO: 50MM A 76MM. ESPECIFICACAO: DIS-ETE-031 SE/LT 01 | DIS-ET-031 - Subestação | BCIC-7.5D/18-3(B3) | #VALOR! | Protetores | TE CONNECTIVITY BRASIL INDUSTRIA DE | 00.907.845/0015-60 | 2025-05-30 | 2029-05-30 | HI_2025_05_30 | Ambos | N/A | N/A | BC
|  | 5646008 | 59944 | 0 | PROT TERM CELULA BCO CAPACITOR | PROTECAO CONTRA FLASHOVERS DECORRENTE DE EVENTUAL CONTATO DE ANIMAIS SILVESTRES ENTRE AS PARTES ENERGIZADAS E ATERRADAS EM TERMINAL DO ISOLADOR DA CELULA CAPACITIVA. APLICACAO: TERMINAIS DOS ISOLADORES DAS CELULAS CAPACITIVAS DOS BANCOS DE CAPACITORES. CLASSE DE TENSAO: 35KV. DIAMETRO MAXIMO DO ISOLADOR: 51MM. DIMENSOES MINIMAS: 90MMX127MM. ESPECIFICACAO: DIS-ETE-031 SE/LT 01 | DIS-ET-031 - Subestação | RH-PARVI-22-32 | #VALOR! | Protetores | CORPORATIVE INTERNATIONAL RyH EUROPE S.L. | B-84221837 | 2025-05-30 | 2029-05-30 | HI_2025_05_30 | Ambos | N/A | N/A | BC
|  | 5646008 | 59944 | 0 | PROT TERM CELULA BCO CAPACITOR | PROTECAO CONTRA FLASHOVERS DECORRENTE DE EVENTUAL CONTATO DE ANIMAIS SILVESTRES ENTRE AS PARTES ENERGIZADAS E ATERRADAS EM TERMINAL DO ISOLADOR DA CELULA CAPACITIVA. APLICACAO: TERMINAIS DOS ISOLADORES DAS CELULAS CAPACITIVAS DOS BANCOS DE CAPACITORES. CLASSE DE TENSAO: 35KV. DIAMETRO MAXIMO DO ISOLADOR: 51MM. DIMENSOES MINIMAS: 90MMX127MM. ESPECIFICACAO: DIS-ETE-031 SE/LT 01 | DIS-ET-031 - Subestação | BCIC-3D/6-3(B3) |  | Protetores | TE CONNECTIVITY BRASIL INDUSTRIA DE | 00.907.845/0015-60 | 2025-05-30 | 2029-05-30 | HI_2025_05_30 | Ambos | N/A | N/A | BC
|  | 5646003 | 58955 | 0 | PROT ISOLADOR PEDESTAL TR4 CABO | PROTECAO CONTRA FLASHOVERS DECORRENTE DE EVENTUAL CONTATO DE ANIMAIS SILVESTRES ENTRE AS PARTES ENERGIZADAS E ATERRADAS EM BARRA TER MINAL DO ISOLADOR. APLICACAO: ISOLADORES TIPO PEDESTAL DE MEDIA TENSAO MODELO TR4. CLASSE DE TENSAO 35KV. PROFUNDIDADE MIN: 178MM. ALTURA MIN: 305MM. LARGURA MIN: 178MM. ESPECIFICACAO: DIS-ETE-031 SE/LT 01 | DIS-ET-031 - Subestação | BCIC-7/12/7-H (B3) |  | Protetores | TE CONNECTIVITY BRASIL INDUSTRIA DE | 00.907.845/0015-60 | 2025-05-30 | 2029-05-30 | HI_2025_05_30 | Ambos | N/A | N/A | BC
|  | 5646002 | 59951 | 0 | PROT TERM TUB ISOL DISJ 203X305MM | PROTECAO CONTRA FLASHOVERS DECORRENTE DE EVENTUAL CONTATO DE ANIMAIS SILVESTRES ENTRE AS PARTES ENERGIZADAS E ATERRADAS EM TUBO TERM INAL DO ISOLADOR. APLICACAO: TERMINAIS DOS ISOLADORES DOS DISJUNTORES DE MEDIA TENSAO. CLASSE DE TENSAO 35KV. DIMENSOES MINIMAS: 203X305MM. ESPECIFICACAO: DIS-ETE-031 SE/LT 01 | DIS-ET-031 - Subestação | BCIC-8/12/2-SCE(B3) |  | Protetores | TE CONNECTIVITY BRASIL INDUSTRIA DE | 00.907.845/0015-60 | 2025-05-30 | 2029-05-30 | HI_2025_05_30 | Ambos | N/A | N/A | BC
|  | 5646001 | 58875 | 0 | PROT BUCHA MT CONEC NEMA 2 FUROS | PROTECAO CONTRA FLASHOVERS DECORRENTE DE EVENTUAL CONTATO DE ANIMAIS SILVESTRES ENTRE AS PARTES ENERGIZADAS E ATERRADAS EM BUCHAS (P OLIMERICA OU CERAMICA) DE MEDIA TENSAO; APLICACAO: PARA-RAIOS E BUCHAS DE TRANSFORMADORES DE POTENCIAL QUE UTILIZAM CONECTORES TIPO NEMA 2 FUROS. CLASSE DE TENSAO: 35KV. FAIXA DE DIAMENTRO DO ISOLADOR: 43 ATE 68 MM. ALTURA MIN: 203MM. ESPECIFICACAO: DIS-ETE-031 SE/LT 01 | DIS-ET-031 - Subestação | BCAC-5D/8-01(B12) |  | Protetores | TE CONNECTIVITY BRASIL INDUSTRIA DE | 00.907.845/0015-60 | 2025-05-30 | 2029-05-30 | HI_2025_05_30 | Ambos | N/A | N/A | BC
|  | 3301621 | 0 | 3301621 | POSTE CONC DT 20/2000 SUBTR | POSTE DUPLO T. MATERIAL: CONCRETO ARMADO. DIMENSOES DA BASE: 630 X 868 MM. DIMENSOES DO TOPO: 230 X 308 MM. FURACAO FACE "A" E FACE "B" CONFORME NORMAS DAS DISTRIBUIDORAS. COMPRIMENTO TOTAL: 20000 MM. RESISTENCIA NOMINAL: 2000 DAN. CARGA RUPTURA: 4000 DAN. CARACTERISTICAS ADICIONAIS: TRACOS DE REFERENCIA E ENGASTAMENTO EM BAIXO RELEVO,DE FORMA LEGIVEL E INDELEVEL,COM 15 MM DE ESPESSURA; ARAME DE ACO ZINCADO 4BWG PARA ATERRAMENTO, EMBUTIDO NA ESTRUTURA DO POSTE. NORMAS: NBR 8451-1 E 8451-6, DIS-ETE-013. ***DESPADRONIZADO, UTILIZAR CÓDIGO 3301622**** | DIS-ETE-013 |  |  | Concreto | Proseng Projetos e Serviços de Engenharia | 08.482.291/0003-75 | 2025-04-01 | 2029-12-17 | HI_2024_12_17 | Ambos |  |  | AIF
|  | 2660027 | 100475 | 0 | PROT FITA ISOL A FRIO | COLD APPLICATION INSULATING TAPE IN MEDIUM VOLTAGE. APPLICATION: DIVERSE STRUCTURES WITH THE PRESENCE OF LIVE PARTS WHERE STANDARD SOLUTIONS ARE NOT APPLICABLE. MATERIAL: SILICONE POLYMER THAT DOES NOT RELEASE TOXIC OR CORROSIVE GASES. INSULATION CLASS: 15KV TO 35 KV. MINIMUM OPERATING TEMPERATURE: 90 DEGREES. SPECIFICATION: DIS-ETE-031 SE/LT 01 | DIS-ET-031 - Subestação | E/FTP-250G ou E/FTP-250R |  | Protetores | CRAS AGROINDÚSTRIA LTDA | 14.777.639/0001-92 | 2025-05-30 | 2029-05-30 | HI_2025_05_30 | Ambos | N/A | N/A | BC
|  | 2660027 | 100475 | 0 | PROT FITA ISOL A FRIO | FITA ISOLANTE DE APLICACAO A FRIO EM MEDIA TENSAO. APLICACAO: ESTRUTURAS DIVERSAS COM PRESENÇA DE PARTES VIVAS ONDE AS SOLUCOES PADR ONIZADAS NAO SAO APLICAVEIS. MATERIAL: POLIMERO DE SILICONE QUE NAO LIBERE GASES TOXICOS OU CORROSIVOS. CLASSE DE ISOLACAO: 15KV A 35 KV. TEMPERATURA MINIMA DE OPERACAO: 90 GRAUS. ESPECIFICACAO: DIS-ETE-031 SE/LT 01 | DIS-ET-031 - Subestação | MVFT-G-2-12(B4) |  | Protetores | TE CONNECTIVITY BRASIL INDUSTRIA DE | 00.907.845/0015-60 | 2025-05-30 | 2029-05-30 | HI_2025_05_30 | Ambos | N/A | N/A | BC
|  | 2449014 | 59948 | 0 | PROT TUBO TERMO 15 KV 33MM A 51MM | TUBO ISOLANTE. TIPO: TERMOCONTRATIL. APLICACAO: ISOLACAO E PROTECAO PARA CONDUTORES, INSTALADOS EM CUBICULOS EXPOSTOS A INTEMPERIES EM SUBESTACOES. CLASSE DE ISOLACAO: 15KV. FAIXA DE UTILIZACAO DO BARRAMENTO: 33MM A 51MM. ESPECIFICACAO: DIS-ETE-031 SE/LT 01 | DIS-ET-031 - Subestação | TRAT55-24 | #VALOR! | Protetores | CORPORATIVE INTERNATIONAL RyH EUROPE S.L. | B-84221837 | 2025-05-30 | 2029-05-30 | HI_2025_05_30 | Ambos | N/A | N/A | BC
|  | 2449014 | 59948 | 0 | PROT TUBO TERMO 15 KV 33MM A 51MM | TUBO ISOLANTE. TIPO: TERMOCONTRATIL. APLICACAO: ISOLACAO E PROTECAO PARA CONDUTORES, INSTALADOS EM CUBICULOS EXPOSTOS A INTEMPERIES EM SUBESTACOES. CLASSE DE ISOLACAO: 15KV. FAIXA DE UTILIZACAO DO BARRAMENTO: 33MM A 51MM. ESPECIFICACAO: DIS-ETE-031 SE/LT 01 | DIS-ET-031 - Subestação | BPTM-75/30-A/U-4(S20) |  | Protetores | TE CONNECTIVITY BRASIL INDUSTRIA DE | 00.907.845/0015-60 | 2025-05-30 | 2029-05-30 | HI_2025_05_30 | Ambos | N/A | N/A | BC
|  | 2449013 | 59950 | 0 | PROT TUBO TERMO 15 KV 13MM A 21MM | TUBO ISOLANTE. TIPO: TERMOCONTRATIL. APLICACAO: ISOLACAO E PROTECAO PARA CONDUTORES, INSTALADOS EM CUBICULOS EXPOSTOS A INTEMPERIES EM SUBESTACOES. CLASSE DE ISOLACAO: 15KV. FAIXA DE UTILIZACAO DO BARRAMENTO: 13MM A 21MM. ESPECIFICACAO: DIS-ETE-031 SE/LT 01 | DIS-ET-031 - Subestação | TRAT35-12 | #VALOR! | Protetores | CORPORATIVE INTERNATIONAL RyH EUROPE S.L. | B-84221837 | 2025-05-30 | 2029-05-30 | HI_2025_05_30 | Ambos | N/A | N/A | BC
|  | 2449013 | 59950 | 0 | PROT TUBO TERMO 15 KV 13MM A 21MM | TUBO ISOLANTE. TIPO: TERMOCONTRATIL. APLICACAO: ISOLACAO E PROTECAO PARA CONDUTORES, INSTALADOS EM CUBICULOS EXPOSTOS A INTEMPERIES EM SUBESTACOES. CLASSE DE ISOLACAO: 15KV. FAIXA DE UTILIZACAO DO BARRAMENTO: 13MM A 21MM. ESPECIFICACAO: DIS-ETE-031 SE/LT 01 | DIS-ET-031 - Subestação | BPTM-30/12-A/U-4(S30) |  | Protetores | TE CONNECTIVITY BRASIL INDUSTRIA DE | 00.907.845/0015-60 | 2025-05-30 | 2029-05-30 | HI_2025_05_30 | Ambos | N/A | N/A | BC
|  | 2449000 | 59949 | 0 | PROT TUBO TERMO 15 KV 55MM A 95MM | TUBO ISOLANTE. TIPO: TERMOCONTRATIL. APLICACAO: ISOLACAO E PROTECAO PARA CONDUTORES, INSTALADOS EM CUBICULOS EXPOSTOS A INTEMPERIES EM SUBESTACOES. CLASSE DE ISOLACAO: 15KV. FAIXA DE UTILIZACAO DO BARRAMENTO: 55MM A 95MM. ESPECIFICACAO: DIS-ETE-031 SE/LT 01 | DIS-ET-031 - Subestação | TRAT100-45 | #VALOR! | Protetores | CORPORATIVE INTERNATIONAL RyH EUROPE S.L. | B-84221837 | 2025-05-30 | 2029-05-30 | HI_2025_05_30 | Ambos | N/A | N/A | BC
|  | 2449000 | 59949 | 0 | PROT TUBO TERMO 15 KV 55MM A 95MM | TUBO ISOLANTE. TIPO: TERMOCONTRATIL. APLICACAO: ISOLACAO E PROTECAO PARA CONDUTORES, INSTALADOS EM CUBICULOS EXPOSTOS A INTEMPERIES EM SUBESTACOES. CLASSE DE ISOLACAO: 15KV. FAIXA DE UTILIZACAO DO BARRAMENTO: 55MM A 95MM. ESPECIFICACAO: DIS-ETE-031 SE/LT 01 | DIS-ET-031 - Subestação | BPTM-120/50-A/U-4(S25) |  | Protetores | TE CONNECTIVITY BRASIL INDUSTRIA DE | 00.907.845/0015-60 | 2025-05-30 | 2029-05-30 | HI_2025_05_30 | Ambos | N/A | N/A | BC
|  | 2448043 | 100535 | 0 | PROTETOR BUCHA ATE 36 KV TRAF DIST REG 1F | PROTETOR TERMINAL DE BUCHA. TIPO:FIXO. MATERIAL: POLIMERICO. CLASSE DE ISOLACAO: ATE 36,2 KV. DIMENSOES: ALTURA: DE 150 A 370 MM. REQUISITOS ADICIONAIS: DIFUSORES PARA SAIDA DE AGUA. USO COM CABO NU OU PROTEGIDO. APLICACAO: BUCHAS DE AT DE TRANSFORMADORES DE DISTRIBUICAO, BUCHA SL DE REGULADOR DE TENSAO. NORMA: DIS-ETE-092. | DIS-ETE-092 - Redes | CBPE 36 kv | DES ASW 0190 Rev 01 | Protetores | ASW BRASIL TECNOLOGIA EM PLÁSTICOS | 09.662.563/0001-10 | 2025-05-30 | 2029-05-30 | HI_2025_05_30 | Ambos | N/A | N/A | BC
|  | 2448043 | 100535 | 0 | PROTETOR BUCHA ATE 36 KV TRAF DIST REG 1F | PROTETOR TERMINAL DE BUCHA. TIPO:FIXO. MATERIAL: POLIMERICO. CLASSE DE ISOLACAO: ATE 36,2 KV. DIMENSOES: ALTURA: DE 150 A 370 MM. REQUISITOS ADICIONAIS: DIFUSORES PARA SAIDA DE AGUA. USO COM CABO NU OU PROTEGIDO. APLICACAO: BUCHAS DE AT DE TRANSFORMADORES DE DISTRIBUICAO, BUCHA SL DE REGULADOR DE TENSAO. NORMA: DIS-ETE-092. | DIS-ETE-092 - Redes | PBF | 40 | Protetores | VICENTINO'S DO BRASIL PLASTIC INJ | 02.811.903/0001-88 | 2025-05-30 | 2029-05-30 | HI_2025_05_30 | Ambos | N/A | N/A | BC
|  | 2448032 | 100536 | 0 | PROTETOR BUCHA RELIGADOR | PROTETOR TERMINAL DE BUCHA. TIPO: REMOVIVEL. MATERIAL: POLIMERICO. CLASSE DE ISOLACAO: 15 KV. DIMENSOES: ALTURA: 365 MM. REQUISITOS ADICIONAIS: COM ABERTURA LATERAL E DISTANCIADORES DE 1 MM DE ALTURA E 1 MM DE LARGURA PARA SAIDA DE AGUA. APLICACAO: BUCHAS DE AT DE RELIGADORES ES105, ES400, ES560, ESM560, ESV512, ESV516 COM CABO NU OU PROTEGIDO. NORMAS: DIS-ETE-092 | DIS-ETE-092 - Redes | CPR-17004 | ANEXO | Protetores | RITZ FERRAMENTAS LTDA | 14.084.715/0001-84 | 2025-05-30 | 2029-05-30 | HI_2025_05_30 | Ambos | N/A | N/A | BC
|  | 2448032 | 100536 | 0 | PROTETOR BUCHA RELIGADOR | PROTETOR TERMINAL DE BUCHA. TIPO: REMOVIVEL. MATERIAL: POLIMERICO. CLASSE DE ISOLACAO: 15 KV. DIMENSOES: ALTURA: 365 MM. REQUISITOS ADICIONAIS: COM ABERTURA LATERAL E DISTANCIADORES DE 1 MM DE ALTURA E 1 MM DE LARGURA PARA SAIDA DE AGUA. APLICACAO: BUCHAS DE AT DE RELIGADORES ES105, ES400, ES560, ESM560, ESV512, ESV516 COM CABO NU OU PROTEGIDO. NORMAS: DIS-ETE-092 | DIS-ETE-092 - Redes | BCAC-4D/13-2(B18) | #VALOR! | Protetores | TE CONNECTIVITY BRASIL INDUSTRIA DE | 00.907.845/0015-60 | 2025-05-30 | 2029-05-30 | HI_2025_05_30 | Ambos | N/A | N/A | BC
|  | 2447010 | 100472 | 0 | PROT CALHA P/ CONDUTORES 70MM2 | CALHA ISOLANTE PARA CONDUTORES ELETRICOS. USO EXTERNO. CLASSE DE TENSAO: 15 KV. SECAO NOMINAL DO CABO 70MM2. TIPO DE APLICACAO: MANU AL. ESPECIFICACAO: DIS-ETE-031 SE/LT 01 | DIS-ET-031 - Subestação | RH-PLAN0 | #VALOR! | Protetores | CORPORATIVE INTERNATIONAL RyH EUROPE S.L. | B-84221837 | 2025-05-30 | 2029-05-30 | HI_2025_05_30 | Ambos | N/A | N/A | BC
|  | 2447010 | 100472 | 0 | PROT CALHA P/ CONDUTORES 70MM2 | INSULATING GUTTER FOR ELECTRICAL CONDUCTORS. EXTERNAL USE. VOLTAGE CLASS: 15 KV. NOMINAL CABLE SECTION 70MM2. TYPE OF APPLICATION: MANU AL. SPECIFICATION: DIS-ETE-031 SE/LT 01 | DIS-ET-031 - Subestação | E/INS-075 (176-00-075) |  | Protetores | CRAS AGROINDÚSTRIA LTDA | 14.777.639/0001-92 | 2025-05-30 | 2029-05-30 | HI_2025_05_30 | Ambos | N/A | N/A | BC
|  | 2447010 | 100472 | 0 | PROT CALHA P/ CONDUTORES 70MM2 | CALHA ISOLANTE PARA CONDUTORES ELETRICOS. USO EXTERNO. CLASSE DE TENSAO: 15 KV. SECAO NOMINAL DO CABO 70MM2. TIPO DE APLICACAO: MANU AL. ESPECIFICACAO: DIS-ETE-031 SE/LT 01 | DIS-ET-031 - Subestação | MVLC-14-A/241 |  | Protetores | TE CONNECTIVITY BRASIL INDUSTRIA DE | 00.907.845/0015-60 | 2025-05-30 | 2029-05-30 | HI_2025_05_30 | Ambos | N/A | N/A | BC
|  | 2447009 | 100473 | 0 | PROT CALHA P/ CONDUTORES 185MM2 | CALHA ISOLANTE PARA CONDUTORES ELETRICOS. USO EXTERNO. CLASSE DE TENSAO: 15 KV. SECAO NOMINAL DO CABO 185MM2. TIPO DE APLICACAO: MAN UAL. ESPECIFICACAO: DIS-ETE-031 SE/LT 1 | DIS-ET-031 - Subestação | RH-PLARH1-PLUS | #VALOR! | Protetores | CORPORATIVE INTERNATIONAL RyH EUROPE S.L. | B-84221837 | 2025-05-30 | 2029-05-30 | HI_2025_05_30 | Ambos | N/A | N/A | BC
|  | 2447009 | 100473 | 0 | PROT CALHA P/ CONDUTORES 185MM2 | INSULATING GUTTER FOR ELECTRICAL CONDUCTORS. EXTERNAL USE. VOLTAGE CLASS: 15 KV. NOMINAL CABLE CROSS-SECTION 185MM2. TYPE OF APPLICATION: MAN. UAL. SPECIFICATION: DIS-ETE-031 SE/LT 1 | DIS-ET-031 - Subestação | E/INS-125 (176-00-125) |  | Protetores | CRAS AGROINDÚSTRIA LTDA | 14.777.639/0001-92 | 2025-05-30 | 2029-05-30 | HI_2025_05_30 | Ambos | N/A | N/A | BC
|  | 2447009 | 100473 | 0 | PROT CALHA P/ CONDUTORES 185MM2 | CALHA ISOLANTE PARA CONDUTORES ELETRICOS. USO EXTERNO. CLASSE DE TENSAO: 15 KV. SECAO NOMINAL DO CABO 185MM2. TIPO DE APLICACAO: MAN UAL. ESPECIFICACAO: DIS-ETE-031 SE/LT 1 | DIS-ET-031 - Subestação | MVLC-18-A/241 |  | Protetores | TE CONNECTIVITY BRASIL INDUSTRIA DE | 00.907.845/0015-60 | 2025-05-30 | 2029-05-30 | HI_2025_05_30 | Ambos | N/A | N/A | BC
|  | 2447008 | 100474 | 0 | PROT CALHA P/ CONDUTORES 800MM2 | CALHA ISOLANTE PARA CONDUTORES ELETRICOS. USO EXTERNO. CLASSE DE TENSAO: 15 KV. SECAO NOMINAL DO CABO 800MM2. TIPO DE APLICACAO: MAN UAL. ESPECIFICACAO: DIS-ETE-031 SE/LT 01 | DIS-ET-031 - Subestação | RH-PLAN 2 - 72 | #VALOR! | Protetores | CORPORATIVE INTERNATIONAL RyH EUROPE S.L. | B-84221837 | 2025-05-30 | 2029-05-30 | HI_2025_05_30 | Ambos | N/A | N/A | BC
|  | 2447008 | 100474 | 0 | PROT CALHA P/ CONDUTORES 800MM2 | INSULATING GUTTER FOR ELECTRICAL CONDUCTORS. EXTERNAL USE. VOLTAGE CLASS: 15 KV. NOMINAL CABLE CROSS-SECTION 800MM2. TYPE OF APPLICATION: MAN. UAL. SPECIFICATION: DIS-ETE-031 SE/LT 01 | DIS-ET-031 - Subestação | E/INS-200 (176-00-200) |  | Protetores | CRAS AGROINDÚSTRIA LTDA | 14.777.639/0001-92 | 2025-05-30 | 2029-05-30 | HI_2025_05_30 | Ambos | N/A | N/A | BC
|  | 2447008 | 100474 | 0 | PROT CALHA P/ CONDUTORES 800MM2 | CALHA ISOLANTE PARA CONDUTORES ELETRICOS. USO EXTERNO. CLASSE DE TENSAO: 15 KV. SECAO NOMINAL DO CABO 800MM2. TIPO DE APLICACAO: MAN UAL. ESPECIFICACAO: DIS-ETE-031 SE/LT 01 | DIS-ET-031 - Subestação | MVLC-38R-A/241 |  | Protetores | TE CONNECTIVITY BRASIL INDUSTRIA DE | 00.907.845/0015-60 | 2025-05-30 | 2029-05-30 | HI_2025_05_30 | Ambos | N/A | N/A | BC
|  | 210471 | 36691 | 0 | TRAFO 3F 300KVA 13,8KV 220/127V 5T VG | TRANSFORMADOR DE DISTRIBUICAO TRIFASICO. TIPO DE LIGACAO: DELTA/ESTRELA ATERRADA. INSTALACAO:EXTERIOR.ISOLACAO:OLEO VEGET. POTENCIA NOMINAL: 300 KVA. CLASSE TENSAO: 15 KV. NBI: 110 KV. FREQUENCIA: 60 HZ. TENSAO PRIMARIA NOMINAL: 13800/13200/12600 | DIS-ETE-027 Rev 04 | 0 | TRAFO 3F 300KVA 13,8KV 220-127V 5T VG | Transformadores de Distribuição | INCOTRAZA - Indústria e Comércio de Transformadores Zago Ltda. | 50.747.286/0001-41 | 2022-05-25 | 2027-05-24 | HI_2022_03_22 | Indireto |  |  | AIF
|  | 210470 | 36667 | 0 | TRAFO 3F 225KVA 13,8KV 220/127V 5T VG | TRANSFORMADOR DE DISTRIBUICAO TRIFASICO. TIPO DE LIGACAO: DELTA/ESTRELA ATERRADA. INSTALACAO:EXTERIOR.ISOLACAO:OLEO VEGET. POTENCIA NOMINAL: 225 KVA. CLASSE TENSAO: 15 KV. NBI: 110 KV. FREQUENCIA: 60 HZ. TENSAO PRIMARIA NOMINAL: 13800/13200/12600 | DIS-ETE-027 Rev 04 | 0 | TRAFO 3F 225KVA 13,8KV 220-127V 5T VG | Transformadores de Distribuição | INCOTRAZA - Indústria e Comércio de Transformadores Zago Ltda. | 50.747.286/0001-41 | 2022-05-25 | 2027-05-24 | HI_2022_03_22 | Indireto |  |  | AIF
|  | 210461 | 36693 | 14025007 | TRAFO 3F 300KVA 13,8KV 380/220V 5T VG | TRANSFORMADOR DE DISTRIBUICAO TRIFASICO. TIPO DE LIGACAO: DELTA/ESTRELA ATERRADA.INSTALACAO:EXTERIOR.ISOLACAO:OLEO VEGET. POTENCIA NOMINAL: 300 KVA. CLASSE TENSAO: 15 KV. NBI: 110 KV. FREQUENCIA: 60 HZ. TENSAO PRIMARIA NOMINAL: 13800/13200/12600/ 12000/11 | DIS-ETE-027 Rev 04 | 0 | TRAFO 3F 300KVA 13,8KV 380-220V 5T VG | Transformadores de Distribuição | INCOTRAZA - Indústria e Comércio de Transformadores Zago Ltda. | 50.747.286/0001-41 | 2022-05-25 | 2027-05-24 | HI_2022_03_22 | Indireto |  |  | AIF
|  | 210460 | 36669 | 14025006 | TRAFO 3F 225KVA 13,8KV 380/220V 5T VG | TRANSFORMADOR DE DISTRIBUICAO TRIFASICO. TIPO DE LIGACAO: DELTA/ESTRELA ATERRADA. INSTALACAO:EXTERIOR.ISOLACAO:OLEO VEGET. POTENCIA NOMINAL: 225 KVA. CLASSE TENSAO: 15 KV. NBI: 110 KV. FREQUENCIA: 60 HZ. TENSAO PRIMARIA NOMINAL: 13800/13200/12600 | DIS-ETE-027 Rev 04 | 0 | TRAFO 3F 225KVA 13,8KV 220-127V 5T VG | Transformadores de Distribuição | INCOTRAZA - Indústria e Comércio de Transformadores Zago Ltda. | 50.747.286/0001-41 | 2022-05-25 | 2027-05-24 | HI_2022_03_22 | Indireto |  |  | AIF
|  | 210459 | 36663 | 0 | TRAFO 3F 150KVA 13,8KV 220/127V 5T VG | TRANSFORMADOR DE DISTRIBUICAO TRIFASICO. TIPO DE LIGACAO: DELTA/ESTRELA ATERRADA. INSTALACAO:EXTERIOR.ISOLACAO:OLEO VEGET. POTENCIA NOMINAL: 150 KVA. CLASSE TENSAO: 15 KV. NBI: 110 KV. FREQUENCIA: 60 HZ. TENSAO PRIMARIA NOMINAL: 13800/13200/12600 | DIS-ETE-027 Rev 04 | 0 | TRAFO 3F 150KVA 13,8KV 220-127V 5T VG | Transformadores de Distribuição | INCOTRAZA - Indústria e Comércio de Transformadores Zago Ltda. | 50.747.286/0001-41 | 2022-05-25 | 2027-05-24 | HI_2022_03_22 | Indireto |  |  | AIF
|  | 210458 | 36665 | 14025005 | TRAFO 3F 150KVA 13,8KV 380/220V 5T VG | TRANSFORMADOR DE DISTRIBUICAO TRIFASICO. TIPO DE LIGACAO: DELTA/ESTRELA ATERRADA. INSTALACAO:EXTERIOR.ISOLACAO:OLEO VEGET. POTENCIA NOMINAL: 150 KVA. CLASSE TENSAO: 15 KV. NBI: 110 KV. FREQUENCIA: 60 HZ. TENSAO PRIMARIA NOMINAL: 13800/13200/12600 | DIS-ETE-027 Rev 04 | 0 | TRAFO 3F 150KVA 13,8KV 380-220V 5T VG | Transformadores de Distribuição | INCOTRAZA - Indústria e Comércio de Transformadores Zago Ltda. | 50.747.286/0001-41 | 2022-05-25 | 2027-05-24 | HI_2022_03_22 | Indireto |  |  | AIF
|  | 210457 | 34992 | 0 | TRAFO 3F 30KVA 13,8KV 220/127V 5T VG | TRANSFORMADOR DE DISTRIBUICAO TRIFASICO. TIPO DE LIGACAO: DELTA/ESTRELA ATERRADA.INSTALACAO:EXTERIOR.ISOLACAO:OLEO VEGET. POTENCIA NOMINAL: 30 KVA. CLASSE TENSAO: 15 KV. NBI: 110 KV. FREQUENCIA: 60 HZ. TENSAO PRIMARIA NOMINAL: 13800/13200/12600/1 | DIS-ETE-027 Rev 04 | 0 | TRAFO 3F 30KVA 13,8KV 220-127V 57 VG | Transformadores de Distribuição | INCOTRAZA - Indústria e Comércio de Transformadores Zago Ltda. | 50.747.286/0001-41 | 2022-05-25 | 2027-05-24 | HI_2022_03_22 | Indireto |  |  | AIF
|  | 210456 | 36671 | 14025001 | TRAFO 3F 30KVA 13,8KV 380/220V 5T VG | TRANSFORMADOR DE DISTRIBUICAO TRIFASICO. TIPO DE LIGACAO: DELTA/ESTRELA ATERRADA. INSTALACAO:EXTERIOR.ISOLACAO:OLEO VEGET. POTENCIA NOMINAL: 30 KVA. CLASSE TENSAO: 15 KV. NBI: 110 KV. FREQUENCIA: 60 HZ. TENSAO PRIMARIA NOMINAL: 13800/13200/12600 | DIS-ETE-027 Rev 04 | 0 | TRAFO 3F 30KVA 13,8KV 380-220V 5T VG | Transformadores de Distribuição | INCOTRAZA - Indústria e Comércio de Transformadores Zago Ltda. | 50.747.286/0001-41 | 2022-05-25 | 2027-05-24 | HI_2022_03_22 | Indireto |  |  | AIF
|  | 210454 | 36674 | 0 | TRAFO 3F 45KVA 13,8KV 380/220V 5T AL VG | TRANSFORMADOR DE DISTRIBUICAO TRIFASICO. TIPO DE LIGACAO: DELTA/ESTRELA ATERRADA.INSTALACAO:EXTERIOR.ISOLACAO:OLEO VEGET. POTENCIA NOMINAL: 45 KVA. CLASSE DE TENSAO: 15 KV. NBI: 110 KV. FREQUENCIA: 60 HZ. TENSAO PRIMARIA NOMINAL: 13800/13200/12600/ | DIS-ETE-027 Rev 04 | 0 | TRAFO 3F 45KVA 13,8KV 380/220V 5T AL VG | Transformadores de Distribuição | INCOTRAZA - Indústria e Comércio de Transformadores Zago Ltda. | 50.747.286/0001-41 | 2022-05-25 | 2027-05-24 | HI_2022_03_22 | Indireto |  |  | AIF
|  | 210449 | 34995 | 0 | TRAFO 3F 112,5KVA 13,8KV 220/127V 5T VG | TRANSFORMADOR DE DISTRIBUICAO TRIFASICO. TIPO DE LIGACAO: DELTA/ESTRELA ATERRADA. INSTALACAO:EXTERIOR.ISOLACAO:OLEO VEGET. POTENCIA NOMINAL: 112,5KVA. CLASSE TENSAO: 15 KV. NBI: 110 KV. FREQUENCIA: 60 HZ. TENSAO PRIMARIA NOMINAL: 13800/13200/12600 | DIS-ETE-027 Rev 04 | 0 | TRAFO 3F 112,5KVA 13,8KV 220-127V 5T VG | Transformadores de Distribuição | INCOTRAZA - Indústria e Comércio de Transformadores Zago Ltda. | 50.747.286/0001-41 | 2022-05-25 | 2027-05-24 | HI_2022_03_22 | Indireto |  |  | AIF
|  | 210448 | 36682 | 14025004 | TRAFO 3F 112,5KVA 13,8KV 380/220V 5T VG | TRANSFORMADOR DE DISTRIBUICAO TRIFASICO. TIPO DE LIGACAO: DELTA/ESTRELA ATERRADA. INSTALACAO:EXTERIOR.ISOLACAO:OLEO VEGET. POTENCIA NOMINAL: 112,5KVA. CLASSE TENSAO: 15 KV. NBI: 110 KV. FREQUENCIA: 60 HZ. TENSAO PRIMARIA NOMINAL: 13800/13200/12600 | DIS-ETE-027 Rev 04 | 0 | TRAFO 3F 112,5KVA 13,8KV 380-220V 5T VG | Transformadores de Distribuição | INCOTRAZA - Indústria e Comércio de Transformadores Zago Ltda. | 50.747.286/0001-41 | 2022-05-25 | 2027-05-24 | HI_2022_03_22 | Indireto |  |  | AIF
|  | 210447 | 36677 | 0 | TRAFO 3F 75KVA 13,8KV 220/127V 5T VG | TRANSFORMADOR DE DISTRIBUICAO TRIFASICO. TIPO DE LIGACAO: DELTA/ESTRELA ATERRADA. INSTALACAO:EXTERIOR.ISOLACAO:OLEO VEGET. POTENCIA NOMINAL: 75 KVA. CLASSE TENSAO: 15 KV. NBI: 110 KV. FREQUENCIA: 60 HZ. TENSAO PRIMARIA NOMINAL: 13800/13200/12600 | DIS-ETE-027 Rev 04 | 0 | TRAFO 3F 75KVA 13,8KV 220-127V 5T VG | Transformadores de Distribuição | INCOTRAZA - Indústria e Comércio de Transformadores Zago Ltda. | 50.747.286/0001-41 | 2022-05-25 | 2027-05-24 | HI_2022_03_22 | Indireto |  |  | AIF
|  | 210446 | 36679 | 14025003 | TRAFO 3F 75KVA 13,8KV 380/220V 5T VG | TRANSFORMADOR DE DISTRIBUICAO TRIFASICO. TIPO DE LIGACAO: DELTA/ESTRELA ATERRADA. INSTALACAO:EXTERIOR.ISOLACAO:OLEO VEGET. POTENCIA NOMINAL: 75 KVA. CLASSE TENSAO: 15 KV. NBI: 110 KV. FREQUENCIA: 60 HZ. TENSAO PRIMARIA NOMINAL: 13800/13200/12600 | DIS-ETE-027 Rev 04 | 0 | TRAFO 3F 75KVA 13,8KV 380-220V 5T VG | Transformadores de Distribuição | INCOTRAZA - Indústria e Comércio de Transformadores Zago Ltda. | 50.747.286/0001-41 | 2022-05-25 | 2027-05-24 | HI_2022_03_22 | Indireto |  |  | AIF
|  | 210445 | 36673 | 0 | TRAFO 3F 45KVA 13,8KV 220/127V 5T VG | TRANSFORMADOR DE DISTRIBUICAO TRIFASICO. TIPO DE LIGACAO: DELTA/ESTRELA ATERRADA.INSTALACAO:EXTERIOR.ISOLACAO:OLEO VEGET. POTENCIA NOMINAL: 45 KVA. CLASSE TENSAO: 15 KV. NBI: 110 KV. FREQUENCIA: 60 HZ. TENSAO PRIMARIA NOMINAL: 13800/13200/12600/ | DIS-ETE-027 Rev 04 | 0 | TRAFO 3F 45KVA 13,8KV 220-127V 5T VG | Transformadores de Distribuição | INCOTRAZA - Indústria e Comércio de Transformadores Zago Ltda. | 50.747.286/0001-41 | 2022-05-25 | 2027-05-24 | HI_2022_03_22 | Indireto |  |  | AIF
|  | 210444 | 36675 | 14025002 | TRAFO 3F 45KVA 13,8KV 380/220V 5T VG | TRANSFORMADOR DE DISTRIBUICAO TRIFASICO. TIPO DE LIGACAO: DELTA/ESTRELA ATERRADA. INSTALACAO:EXTERIOR.ISOLACAO:OLEO VEGET. POTENCIA NOMINAL: 45 KVA. CLASSE TENSAO: 15 KV. NBI: 110 KV. FREQUENCIA: 60 HZ. TENSAO PRIMARIA NOMINAL: 13800/13200/12600 | DIS-ETE-027 Rev 04 | 0 | TRAFO 3F 45KVA 13,8KV 380-220V 5T VG | Transformadores de Distribuição | INCOTRAZA - Indústria e Comércio de Transformadores Zago Ltda. | 50.747.286/0001-41 | 2022-05-25 | 2027-05-24 | HI_2022_03_22 | Indireto |  |  | AIF
|  | 101701 | 2660026 | 0 | FITA ISOL PVC 19MM CINZA | FITA ISOLANTE ELETRICA ADESIVA. MATERIAL DO DORSO:PVC. LARGURA: NOMINAL: 19MM. ESPESSURA NOMINAL: CLASSE A (ACIMA DE 0,18MM). COMPRIMENTO NOMINAL:20M. COR: CINZA. NORMAS: NBR NM 60454 E NOR.DISTRIBU-ENGE-0001. REFERÊNCIA NBR: F-PVCp-90/RTp. | Descrição SAP, NM 60454 e NBR F-PVCp-90/RTp | FT SCOTCH 35+ 19MM20M MARR CE |  | Fitas Isolantes | 3M DO BRASIL LTDA | 45.985.371/0001-08 | 2025-08-15 | 2029-08-15 | HI_2025_08_15 | Ambos | N/A | N/A | BC
|  | 101701 | 2660026 | 0 | FITA ISOL PVC 19MM CINZA | FITA ISOLANTE ELETRICA ADESIVA. MATERIAL DO DORSO:PVC. LARGURA: NOMINAL: 19MM. ESPESSURA NOMINAL: CLASSE A (ACIMA DE 0,18MM). COMPRIMENTO NOMINAL:20M. COR: CINZA. NORMAS: NBR NM 60454 E NOR.DISTRIBU-ENGE-0001. REFERÊNCIA NBR: F-PVCp-90/RTp. | Descrição SAP, NM 60454 e NBR F-PVCp-90/RTp | KC-63 | FOLDER KC-63 | Fitas Isolantes | COTRAN | - | 2025-08-15 | 2029-08-15 | HI_2025_08_15 | Ambos | N/A | N/A | BC
|  | 101701 | 2660026 | 0 | FITA ISOL PVC 19MM CINZA | FITA ISOLANTE ELETRICA ADESIVA. MATERIAL DO DORSO:PVC. LARGURA: NOMINAL: 19MM. ESPESSURA NOMINAL: CLASSE A (ACIMA DE 0,18MM). COMPRIMENTO NOMINAL:20M. COR: CINZA. NORMAS: NBR NM 60454 E NOR.DISTRIBU-ENGE-0001. REFERÊNCIA NBR: F-PVCp-90/RTp. | Descrição SAP, NM 60454 e NBR F-PVCp-90/RTp | FITA ISOL PVC 19MM CINZA | Imagem Ilustrativa do produto | Fitas Isolantes | KRAUS MULLER INDÚSTRIA E COMÉRCIO LTDA. | 03.460.535/0001-33 | 2025-08-15 | 2029-08-15 | HI_2025_08_15 | Ambos | N/A | N/A | BC
|  | 101701 | 2660026 | 0 | FITA ISOL PVC 19MM CINZA | FITA ISOLANTE ELETRICA ADESIVA. MATERIAL DO DORSO:PVC. LARGURA: NOMINAL: 19MM. ESPESSURA NOMINAL: CLASSE A (ACIMA DE 0,18MM). COMPRIMENTO NOMINAL:20M. COR: CINZA. NORMAS: NBR NM 60454 E NOR.DISTRIBU-ENGE-0001. REFERÊNCIA NBR: F-PVCp-90/RTp. | Descrição SAP, NM 60454 e NBR F-PVCp-90/RTp | P44 CZ 20m | RQ0420 -P44 / 2309016-0-001 - Fita isolante - PRYSMIAN (NBR 60454-2) - P44 | Fitas Isolantes | PRYSMIAN CABOS E SISTEMAS DO BRASIL S.A. | 61.150.751/0091-35 | 2025-08-15 | 2029-08-15 | HI_2025_08_15 | Ambos | N/A | N/A | BC
|  | 101700 | 2660008 | 0 | FITA ISOL PVC 19,0MM MARROM | FITA ISOLANTE ELETRICA ADESIVA. MATERIAL DO DORSO:PVC. LARGURA: NOMINAL: 19MM. ESPESSURA NOMINAL: CLASSE A (MAIOR OU IGUAL A 0,18MM) . COMPRIMENTO NOMINAL:20M. COR: MARROM. NORMAS: NBR NM 60454. REFERÊNCIA NBR: F-PVCp-90/RTp. | Descrição SAP, NM 60454 e NBR F-PVCp-90/RTp | HB004482582 - FT SCOTCH 35+ 19MM20M MARR CE |  | Fitas Isolantes | 3M DO BRASIL LTDA | 45.985.371/0001-08 | 2025-08-15 | 2029-08-15 | HI_2025_08_15 | Ambos | N/A | N/A | BC
|  | 101700 | 2660008 | 0 | FITA ISOL PVC 19,0MM MARROM | FITA ISOLANTE ELETRICA ADESIVA. MATERIAL DO DORSO:PVC. LARGURA: NOMINAL: 19MM. ESPESSURA NOMINAL: CLASSE A (MAIOR OU IGUAL A 0,18MM) . COMPRIMENTO NOMINAL:20M. COR: MARROM. NORMAS: NBR NM 60454. REFERÊNCIA NBR: F-PVCp-90/RTp. | Descrição SAP, NM 60454 e NBR F-PVCp-90/RTp | KC-63 | FOLDER KC-63 | Fitas Isolantes | COTRAN | - | 2025-08-15 | 2029-08-15 | HI_2025_08_15 | Ambos | N/A | N/A | BC
|  | 101700 | 2660008 | 0 | FITA ISOL PVC 19,0MM MARROM | FITA ISOLANTE ELETRICA ADESIVA. MATERIAL DO DORSO:PVC. LARGURA: NOMINAL: 19MM. ESPESSURA NOMINAL: CLASSE A (MAIOR OU IGUAL A 0,18MM) . COMPRIMENTO NOMINAL:20M. COR: MARROM. NORMAS: NBR NM 60454. REFERÊNCIA NBR: F-PVCp-90/RTp. | Descrição SAP, NM 60454 e NBR F-PVCp-90/RTp | FITA ISOL PVC 19,0MM MARROM | Imagem Ilustrativa do produto | Fitas Isolantes | KRAUS MULLER INDÚSTRIA E COMÉRCIO LTDA. | 03.460.535/0001-33 | 2025-08-15 | 2029-08-15 | HI_2025_08_15 | Ambos | N/A | N/A | BC
|  | 101700 | 2660008 | 0 | FITA ISOL PVC 19,0MM MARROM | FITA ISOLANTE ELETRICA ADESIVA. MATERIAL DO DORSO:PVC. LARGURA: NOMINAL: 19MM. ESPESSURA NOMINAL: CLASSE A (MAIOR OU IGUAL A 0,18MM) . COMPRIMENTO NOMINAL:20M. COR: MARROM. NORMAS: NBR NM 60454. REFERÊNCIA NBR: F-PVCp-90/RTp. | Descrição SAP, NM 60454 e NBR F-PVCp-90/RTp | P44 MR 20m | RQ0420 -P44 / 2309016-0-001 - Fita isolante - PRYSMIAN (NBR 60454-2) - P44 | Fitas Isolantes | PRYSMIAN CABOS E SISTEMAS DO BRASIL S.A. | 61.150.751/0091-35 | 2025-08-15 | 2029-08-15 | HI_2025_08_15 | Ambos | N/A | N/A | BC
|  | 101661 | 300264 | 300264 | MINIDISJUNTOR BT 3P 40A C/D | MINIDISJUNTOR BAIXA TENSAO. NUMERO DE POLOS: 3. CORRENTE NOMINAL: 40 A. FREQUENCIA NOMINAL: 60HZ. ATUACAO INSTANTANEA TIPO: D OU C. FIXACAO PELA BASE EM TRILHO DIN. DE 35x7,5 MM. NORMA: DIS-ETE-188 E NBR IEC 60947-2. | DIS-ETE-188 Rev05 / NBR IEC 60947-2 | 2TAZ144300R0404 | - | Disjuntores | ABB ELETRIFICAÇÃO LTDA | 33.449.988/0001-20 | 2025-01-16 | 2029-01-15 | HI_2025_01_15 | Ambos |  |  | BC
|  | 101661 | 300264 | 300264 | MINIDISJUNTOR BT 3P 40A C/D | MINIDISJUNTOR BAIXA TENSAO. NUMERO DE POLOS: 3. CORRENTE NOMINAL: 40 A. FREQUENCIA NOMINAL: 60HZ. ATUACAO INSTANTANEA TIPO: D OU C. FIXACAO PELA BASE EM TRILHO DIN. DE 35x7,5 MM. NORMA: DIS-ETE-188 E NBR IEC 60947-2. | DIS-ETE-188 Rev05 / NBR IEC 60947-2 | FAZ-C40/3-SA (Y7-150911) | - | Disjuntores | COOPER POWER SYSTEMS DO BRASIL LTDA | 00.570.505/0001-91 | 2025-01-16 | 2029-01-15 | HI_2025_01_15_DisjBT | Ambos |  |  | BC
|  | 101661 | 300264 | 300264 | MINIDISJUNTOR BT 3P 40A C/D | MINIDISJUNTOR BAIXA TENSAO. NUMERO DE POLOS: 3. CORRENTE NOMINAL: 40 A. FREQUENCIA NOMINAL: 60HZ. ATUACAO INSTANTANEA TIPO: D OU C. FIXACAO PELA BASE EM TRILHO DIN. DE 35x7,5 MM. NORMA: DIS-ETE-188 E NBR IEC 60947-2. | DIS-ETE-188 Rev05 / NBR IEC 60947-2 | MW340E ou JW340E | - | Disjuntores | MAJE DO NORDESTE IND. E COMÉRCIO DE MAT. ELÉTRICOS LTDA | 04.900.482/0001-97 | 2025-01-16 | 2029-01-15 | HI_2025_01_15 | Ambos |  |  | BC
|  | 101661 | 300264 | 300264 | MINIDISJUNTOR BT 3P 40A C/D | MINIDISJUNTOR BAIXA TENSAO. NUMERO DE POLOS: 3. CORRENTE NOMINAL: 40 A. FREQUENCIA NOMINAL: 60HZ. ATUACAO INSTANTANEA TIPO: D OU C. FIXACAO PELA BASE EM TRILHO DIN. DE 35x7,5 MM. NORMA: DIS-ETE-188 E NBR IEC 60947-2. | DIS-ETE-188 Rev05 / NBR IEC 60947-2 | 5SJ1 340-7MB | - | Disjuntores | SIEMENS INFRAESTRUTURA E INDUSTRIA LTDA | 34.776.007/0003-83 | 2025-01-16 | 2029-01-15 | HI_2025_01_15_1076220 | Ambos |  |  | BC
|  | 101661 | 300264 | 300264 | MINIDISJUNTOR BT 3P 40A C/D | MINIDISJUNTOR BAIXA TENSAO. NUMERO DE POLOS: 3. CORRENTE NOMINAL: 40 A. FREQUENCIA NOMINAL: 60HZ. ATUACAO INSTANTANEA TIPO: D OU C. FIXACAO PELA BASE EM TRILHO DIN. DE 35x7,5 MM. NORMA: DIS-ETE-188 E NBR IEC 60947-2. | DIS-ETE-188 Rev05 / NBR IEC 60947-2 | SDA63C40 | - | Disjuntores | STECK INDUSTRIA ELETRICA LTDA | 05.890.658/0001-30 | 2025-01-16 | 2029-01-15 | HI_2025_01_15_1027861 | Ambos |  |  | BC
|  | 101661 | 300264 | 300264 | MINIDISJUNTOR BT 3P 40A C/D | MINIDISJUNTOR BAIXA TENSAO. NUMERO DE POLOS: 3. CORRENTE NOMINAL: 40 A. FREQUENCIA NOMINAL: 60HZ. ATUACAO INSTANTANEA TIPO: D OU C. FIXACAO PELA BASE EM TRILHO DIN. DE 35x7,5 MM. NORMA: DIS-ETE-188 E NBR IEC 60947-2. | DIS-ETE-188 Rev05 / NBR IEC 60947-2 | 1001272 | - | Disjuntores | TAF INDUSTRIA DE PLASTICO LTDA | 02.064.150/0005-18 | 2025-01-16 | 2029-01-15 | HI_2025_01_15_1001833 | Ambos |  |  | BC
|  | 101661 | 300264 | 300264 | MINIDISJUNTOR BT 3P 40A C/D | MINIDISJUNTOR BAIXA TENSAO. NUMERO DE POLOS: 3. CORRENTE NOMINAL: 40 A. FREQUENCIA NOMINAL: 60HZ. ATUACAO INSTANTANEA TIPO: D OU C. FIXACAO PELA BASE EM TRILHO DIN. DE 35x7,5 MM. NORMA: DIS-ETE-188 E NBR IEC 60947-2. | DIS-ETE-188 Rev05 / NBR IEC 60947-2 | 10076449 (MDW-C40-3) | - | Disjuntores | WEG DRIVES & CONTROLS - AUTOMAÇÃO L | 14.309.992/0001-48 | 2025-01-16 | 2029-01-15 | HI_2025_01_15_1044923 | Ambos |  |  | BC
|  | 101660 | 300263 | 300263 | MINIDISJUNTOR BT 3P 32A C/D | MINIDISJUNTOR BAIXA TENSAO. NUMERO DE POLOS: 3. CORRENTE NOMINAL: 32 A. FREQUENCIA NOMINAL: 60HZ. ATUACAO INSTANTANEA TIPO: D OU C. FIXACAO PELA BASE EM TRILHO DIN. DE 35x7,5 MM. NORMA: DIS-ETE-188 E NBR IEC 60947-2. | DIS-ETE-188 Rev05 / NBR IEC 60947-2 | 2TAZ144300R0324 | - | Disjuntores | ABB ELETRIFICAÇÃO LTDA | 33.449.988/0001-20 | 2025-01-16 | 2029-01-15 | HI_2025_01_15 | Ambos |  |  | BC
|  | 101660 | 300263 | 300263 | MINIDISJUNTOR BT 3P 32A C/D | MINIDISJUNTOR BAIXA TENSAO. NUMERO DE POLOS: 3. CORRENTE NOMINAL: 32 A. FREQUENCIA NOMINAL: 60HZ. ATUACAO INSTANTANEA TIPO: D OU C. FIXACAO PELA BASE EM TRILHO DIN. DE 35x7,5 MM. NORMA: DIS-ETE-188 E NBR IEC 60947-2. | DIS-ETE-188 Rev05 / NBR IEC 60947-2 | FAZ-C32/3-SA (Y7-150910) | - | Disjuntores | COOPER POWER SYSTEMS DO BRASIL LTDA | 00.570.505/0001-91 | 2025-01-16 | 2029-01-15 | HI_2025_01_15_DisjBT | Ambos |  |  | BC
|  | 101660 | 300263 | 300263 | MINIDISJUNTOR BT 3P 32A C/D | MINIDISJUNTOR BAIXA TENSAO. NUMERO DE POLOS: 3. CORRENTE NOMINAL: 32 A. FREQUENCIA NOMINAL: 60HZ. ATUACAO INSTANTANEA TIPO: D OU C. FIXACAO PELA BASE EM TRILHO DIN. DE 35x7,5 MM. NORMA: DIS-ETE-188 E NBR IEC 60947-2. | DIS-ETE-188 Rev05 / NBR IEC 60947-2 | MW332E ou JW332E | - | Disjuntores | MAJE DO NORDESTE IND. E COMÉRCIO DE MAT. ELÉTRICOS LTDA | 04.900.482/0001-97 | 2025-01-16 | 2029-01-15 | HI_2025_01_15 | Ambos |  |  | BC
|  | 101660 | 300263 | 300263 | MINIDISJUNTOR BT 3P 32A C/D | MINIDISJUNTOR BAIXA TENSAO. NUMERO DE POLOS: 3. CORRENTE NOMINAL: 32 A. FREQUENCIA NOMINAL: 60HZ. ATUACAO INSTANTANEA TIPO: D OU C. FIXACAO PELA BASE EM TRILHO DIN. DE 35x7,5 MM. NORMA: DIS-ETE-188 E NBR IEC 60947-2. | DIS-ETE-188 Rev05 / NBR IEC 60947-2 | 5SJ1 332-7MB | - | Disjuntores | SIEMENS INFRAESTRUTURA E INDUSTRIA LTDA | 34.776.007/0003-83 | 2025-01-16 | 2029-01-15 | HI_2025_01_15_1076220 | Ambos |  |  | BC
|  | 101660 | 300263 | 300263 | MINIDISJUNTOR BT 3P 32A C/D | MINIDISJUNTOR BAIXA TENSAO. NUMERO DE POLOS: 3. CORRENTE NOMINAL: 32 A. FREQUENCIA NOMINAL: 60HZ. ATUACAO INSTANTANEA TIPO: D OU C. FIXACAO PELA BASE EM TRILHO DIN. DE 35x7,5 MM. NORMA: DIS-ETE-188 E NBR IEC 60947-2. | DIS-ETE-188 Rev05 / NBR IEC 60947-2 | SDA63C32 | - | Disjuntores | STECK INDUSTRIA ELETRICA LTDA | 05.890.658/0001-30 | 2025-01-16 | 2029-01-15 | HI_2025_01_15_1027861 | Ambos |  |  | BC
|  | 101660 | 300263 | 300263 | MINIDISJUNTOR BT 3P 32A C/D | MINIDISJUNTOR BAIXA TENSAO. NUMERO DE POLOS: 3. CORRENTE NOMINAL: 32 A. FREQUENCIA NOMINAL: 60HZ. ATUACAO INSTANTANEA TIPO: D OU C. FIXACAO PELA BASE EM TRILHO DIN. DE 35x7,5 MM. NORMA: DIS-ETE-188 E NBR IEC 60947-2. | DIS-ETE-188 Rev05 / NBR IEC 60947-2 | 1001271 | - | Disjuntores | TAF INDUSTRIA DE PLASTICO LTDA | 02.064.150/0005-18 | 2025-01-16 | 2029-01-15 | HI_2025_01_15_1001833 | Ambos |  |  | BC
|  | 101660 | 300263 | 300263 | MINIDISJUNTOR BT 3P 32A C/D | MINIDISJUNTOR BAIXA TENSAO. NUMERO DE POLOS: 3. CORRENTE NOMINAL: 32 A. FREQUENCIA NOMINAL: 60HZ. ATUACAO INSTANTANEA TIPO: D OU C. FIXACAO PELA BASE EM TRILHO DIN. DE 35x7,5 MM. NORMA: DIS-ETE-188 E NBR IEC 60947-2. | DIS-ETE-188 Rev05 / NBR IEC 60947-2 | 10076441 (MDW-C32-3) | - | Disjuntores | WEG DRIVES & CONTROLS - AUTOMAÇÃO L | 14.309.992/0001-48 | 2025-01-16 | 2029-01-15 | HI_2025_01_15_1044923 | Ambos |  |  | BC
|  | 101659 | 2312004 | 0 | ISOLADOR PINO AUTOTRAV POLIM 35KV | ISOLADOR PINO AUTOTRAVANTE. POLIMERICO HDPE. COR CINZA. DIAMETRO MAX SAIA 190,0 MM. ALTURA MIN TOTAL 175 MM. DIAMETRO DA ROSCA 25,0 MM. DISTANCIA DE ESCOAMENTO MINIMA 530,0 MM. TENSAO NOMINAL 35,0 KV. TENSAO SUPORTAVEL SOB CHUVA 50,0 KV- NBI- 150KV- CARGA DE RUPTU RA A FLEXAO 1200 DAN- RESISTENCIA MECANICA NOMINAL TRACAO 500 DAN- RESISTENCIA MECANICA DA TRAVA EM ARRANCAMENTO MINIMA 150 DAN, ARR ANCAMENTO TRAVA CURTA DURACAO 300 DAN MINIMO, CONFORME NBR. A RESISTENCIA MECANICA DA TRAVA DEVE SER IGUAL PARA TODOS OS LADOS DO IS OLADOR, NAO NECESSITANDO DE LADO CORRETO PARA APLICACAO EM ANGULOS NA REDE. ANTI- TRACKING RESISTENTE AS INTEMPERIES E RAIOS UV- CAR ACTERISTICAS, CONDICOES E ENSAIOS CONFORME NORMAS ABNT NBR 16327-1- ABNT NBR 16327- 2. DEVE ATENDER AOS REQUISITOS DA INS 48.08.03. | INS 48.08.03 ISSUE 03 | PAI17013 | DES 0536 REV 0.0 | Isoladores | ASW BRASIL TECNOLOGIA EM PLÁSTICOS | 09.662.563/0001-10 | 2025-04-08 | 2029-11-18 | HI_2025_04_08_1039213 | Ambos | N/A | N/A | AIF
|  | 101659 | 2312004 | 0 | ISOLADOR PINO AUTOTRAV POLIM 35KV | ISOLADOR PINO AUTOTRAVANTE. POLIMERICO HDPE. COR CINZA. DIAMETRO MAX SAIA 190,0 MM. ALTURA MIN TOTAL 175 MM. DIAMETRO DA ROSCA 25,0 MM. DISTANCIA DE ESCOAMENTO MINIMA 530,0 MM. TENSAO NOMINAL 35,0 KV. TENSAO SUPORTAVEL SOB CHUVA 50,0 KV- NBI- 150KV- CARGA DE RUPTU RA A FLEXAO 1200 DAN- RESISTENCIA MECANICA NOMINAL TRACAO 500 DAN- RESISTENCIA MECANICA DA TRAVA EM ARRANCAMENTO MINIMA 150 DAN, ARR ANCAMENTO TRAVA CURTA DURACAO 300 DAN MINIMO, CONFORME NBR. A RESISTENCIA MECANICA DA TRAVA DEVE SER IGUAL PARA TODOS OS LADOS DO IS OLADOR, NAO NECESSITANDO DE LADO CORRETO PARA APLICACAO EM ANGULOS NA REDE. ANTI- TRACKING RESISTENTE AS INTEMPERIES E RAIOS UV- CAR ACTERISTICAS, CONDICOES E ENSAIOS CONFORME NORMAS ABNT NBR 16327-1- ABNT NBR 16327- 2. DEVE ATENDER AOS REQUISITOS DA INS 48.08.03. | INS 48.08.03 ISSUE 03 | IPAT35R25 | DES 601 | Isoladores | STAR ELETRIC COMERCIO E REPRESENTA | 16.736.444/0001-20 | 2025-04-08 | 2030-02-04 | HI_2025_04_08_1081381 | Ambos | N/A | N/A | QA
|  | 101658 | 2312003 | 0 | ISOLADOR PINO AUTOTRAV POLIM 15,0KV | ISOLADOR PINO AUTOTRAVANTE. POLIMERICO HDPE. COR CINZA. DIAMETRO MAX SAIA 140,0 MM. ALTURA MIN TOTAL 125 MM. DIAMETRO DA ROSCA 25 ,0 MM. DISTANCIA DE ESCOAMENTO MINIMA 280,0 MM. TENSAO NOMINAL 15,0 KV. TENSAO SUPORTAVEL SOB CHUVA 38,0 KV. NBI- 110KV. CARGA DE RUPT URA A FLEXAO 1200 DAN. RESISTENCIA MECANICA NOMINAL TRACAO 500 DAN. RESISTENCIA MECANICA DA TRAVA EM ARRANCAMENTO MINIMA 150 DAN, AR RANCAMENTO TRAVA CURTA DURACAO 300 DAN MINIMO, CONFORME NBR. A RESISTENCIA MECANICA DA TRAVA DEVE SER IGUAL PARA TODOS OS LADOS DO I SOLADOR, NAO NECESSITANDO DE LADO CORRETO PARA APLICACAO EM ANGULOS NA REDE. ANTI- TRACKING RESISTENTE AS INTEMPERIES E RAIOS UV. CA RACTERISTICAS, CONDICOES E ENSAIOS CONFORME NORMAS ABNT NBR 16327-1. ABNT NBR 16327- 2. DEVE ATENDER AOS REQUISITOS DA INS 48.08.03. | INS 48.08.03 ISSUE 03 | PAI17004 | DES 0129 REV 1.1 | Isoladores | ASW BRASIL TECNOLOGIA EM PLÁSTICOS | 09.662.563/0001-10 | 2025-04-08 | 2029-11-18 | HI_2025_04_08_1039213 | Ambos | N/A | N/A | AIF
|  | 101658 | 2312003 | 0 | ISOLADOR PINO AUTOTRAV POLIM 15,0KV | ISOLADOR PINO AUTOTRAVANTE. POLIMERICO HDPE. COR CINZA. DIAMETRO MAX SAIA 140,0 MM. ALTURA MIN TOTAL 125 MM. DIAMETRO DA ROSCA 25 ,0 MM. DISTANCIA DE ESCOAMENTO MINIMA 280,0 MM. TENSAO NOMINAL 15,0 KV. TENSAO SUPORTAVEL SOB CHUVA 38,0 KV. NBI- 110KV. CARGA DE RUPT URA A FLEXAO 1200 DAN. RESISTENCIA MECANICA NOMINAL TRACAO 500 DAN. RESISTENCIA MECANICA DA TRAVA EM ARRANCAMENTO MINIMA 150 DAN, AR RANCAMENTO TRAVA CURTA DURACAO 300 DAN MINIMO, CONFORME NBR. A RESISTENCIA MECANICA DA TRAVA DEVE SER IGUAL PARA TODOS OS LADOS DO I SOLADOR, NAO NECESSITANDO DE LADO CORRETO PARA APLICACAO EM ANGULOS NA REDE. ANTI- TRACKING RESISTENTE AS INTEMPERIES E RAIOS UV. CA RACTERISTICAS, CONDICOES E ENSAIOS CONFORME NORMAS ABNT NBR 16327-1. ABNT NBR 16327- 2. DEVE ATENDER AOS REQUISITOS DA INS 48.08.03. | INS 48.08.03 ISSUE 03 | IPAT15R25 | DES 315 | Isoladores | STAR ELETRIC COMERCIO E REPRESENTA | 16.736.444/0001-20 | 2025-04-08 | 2030-02-04 | HI_2025_04_08_1081381 | Ambos | N/A | N/A | QA
|  | 101652 | 300067 | 300067 | MINIDISJUNTOR BT 3P 50A C/D | MINIDISJUNTOR BAIXA TENSAO. NUMERO DE POLOS: 3. CORRENTE NOMINAL: 50 A. FREQUENCIA NOMINAL: 60HZ. ATUACAO INSTANTANEA TIPO: D OU C. FIXACAO PELA BASE EM TRILHO DIN. DE 35x7,5 MM. NORMA: DIS-ETE-188 E NBR IEC 60947-2. | DIS-ETE-188 Rev05 / NBR IEC 60947-2 | 2TAZ144300R0504 | - | Disjuntores | ABB ELETRIFICAÇÃO LTDA | 33.449.988/0001-20 | 2025-01-16 | 2029-01-15 | HI_2025_01_15 | Ambos |  |  | BC
|  | 101652 | 300067 | 300067 | MINIDISJUNTOR BT 3P 50A C/D | MINIDISJUNTOR BAIXA TENSAO. NUMERO DE POLOS: 3. CORRENTE NOMINAL: 50 A. FREQUENCIA NOMINAL: 60HZ. ATUACAO INSTANTANEA TIPO: D OU C. FIXACAO PELA BASE EM TRILHO DIN. DE 35x7,5 MM. NORMA: DIS-ETE-188 E NBR IEC 60947-2. | DIS-ETE-188 Rev05 / NBR IEC 60947-2 | FAZ-C50/3-SA (Y7-150912) | - | Disjuntores | COOPER POWER SYSTEMS DO BRASIL LTDA | 00.570.505/0001-91 | 2025-01-16 | 2029-01-15 | HI_2025_01_15_DisjBT | Ambos |  |  | BC
|  | 101652 | 300067 | 300067 | MINIDISJUNTOR BT 3P 50A C/D | MINIDISJUNTOR BAIXA TENSAO. NUMERO DE POLOS: 3. CORRENTE NOMINAL: 50 A. FREQUENCIA NOMINAL: 60HZ. ATUACAO INSTANTANEA TIPO: D OU C. FIXACAO PELA BASE EM TRILHO DIN. DE 35x7,5 MM. NORMA: DIS-ETE-188 E NBR IEC 60947-2. | DIS-ETE-188 Rev05 / NBR IEC 60947-2 | MW350E ou JW350E | - | Disjuntores | MAJE DO NORDESTE IND. E COMÉRCIO DE MAT. ELÉTRICOS LTDA | 04.900.482/0001-97 | 2025-01-16 | 2029-01-15 | HI_2025_01_15 | Ambos |  |  | BC
|  | 101652 | 300067 | 300067 | MINIDISJUNTOR BT 3P 50A C/D | MINIDISJUNTOR BAIXA TENSAO. NUMERO DE POLOS: 3. CORRENTE NOMINAL: 50 A. FREQUENCIA NOMINAL: 60HZ. ATUACAO INSTANTANEA TIPO: D OU C. FIXACAO PELA BASE EM TRILHO DIN. DE 35x7,5 MM. NORMA: DIS-ETE-188 E NBR IEC 60947-2. | DIS-ETE-188 Rev05 / NBR IEC 60947-2 | 5SJ1 350-7MB | - | Disjuntores | SIEMENS INFRAESTRUTURA E INDUSTRIA LTDA | 34.776.007/0003-83 | 2025-01-16 | 2029-01-15 | HI_2025_01_15_1076220 | Ambos |  |  | BC
|  | 101652 | 300067 | 300067 | MINIDISJUNTOR BT 3P 50A C/D | MINIDISJUNTOR BAIXA TENSAO. NUMERO DE POLOS: 3. CORRENTE NOMINAL: 50 A. FREQUENCIA NOMINAL: 60HZ. ATUACAO INSTANTANEA TIPO: D OU C. FIXACAO PELA BASE EM TRILHO DIN. DE 35x7,5 MM. NORMA: DIS-ETE-188 E NBR IEC 60947-2. | DIS-ETE-188 Rev05 / NBR IEC 60947-2 | SDA63C50 | - | Disjuntores | STECK INDUSTRIA ELETRICA LTDA | 05.890.658/0001-30 | 2025-01-16 | 2029-01-15 | HI_2025_01_15_1027861 | Ambos |  |  | BC
|  | 101652 | 300067 | 300067 | MINIDISJUNTOR BT 3P 50A C/D | MINIDISJUNTOR BAIXA TENSAO. NUMERO DE POLOS: 3. CORRENTE NOMINAL: 50 A. FREQUENCIA NOMINAL: 60HZ. ATUACAO INSTANTANEA TIPO: D OU C. FIXACAO PELA BASE EM TRILHO DIN. DE 35x7,5 MM. NORMA: DIS-ETE-188 E NBR IEC 60947-2. | DIS-ETE-188 Rev05 / NBR IEC 60947-2 | 1001273 | - | Disjuntores | TAF INDUSTRIA DE PLASTICO LTDA | 02.064.150/0005-18 | 2025-01-16 | 2029-01-15 | HI_2025_01_15_1001833 | Ambos |  |  | BC
|  | 101652 | 300067 | 300067 | MINIDISJUNTOR BT 3P 50A C/D | MINIDISJUNTOR BAIXA TENSAO. NUMERO DE POLOS: 3. CORRENTE NOMINAL: 50 A. FREQUENCIA NOMINAL: 60HZ. ATUACAO INSTANTANEA TIPO: D OU C. FIXACAO PELA BASE EM TRILHO DIN. DE 35x7,5 MM. NORMA: DIS-ETE-188 E NBR IEC 60947-2. | DIS-ETE-188 Rev05 / NBR IEC 60947-2 | 11422725 (MDWH-C50-3) | - | Disjuntores | WEG DRIVES & CONTROLS - AUTOMAÇÃO L | 14.309.992/0001-48 | 2025-01-16 | 2029-01-15 | HI_2025_01_15_1044923 | Ambos |  |  | BC
|  | 101639 | 300262 | 300262 | MINIDISJUNTOR BT 2P 70A C/D | MINIDISJUNTOR BAIXA TENSAO. NUMERO DE POLOS: 2. CORRENTE NOMINAL: 70 A. FREQUENCIA NOMINAL: 60HZ. ATUACAO INSTANTANEA TIPO: C. FIXAC AO PELA BASE EM TRILHO DIN. DE 35x7,5 MM. CARACTERISTICA ADICIONAL: 01 CONTATO AUXILIAR TIPO B. NORMA: DIS-ETE-188 E NBR IEC 60947-2 . | DIS-ETE-188 Rev05 / NBR IEC 60947-2 | 5SL12707MB | - | Disjuntores | SIEMENS INFRAESTRUTURA E INDUSTRIA LTDA | 34.776.007/0003-83 | 2025-01-16 | 2029-01-15 | HI_2025_01_15_1076220 | Ambos |  |  | BC
|  | 101639 | 300262 | 300262 | MINIDISJUNTOR BT 2P 70A C/D | MINIDISJUNTOR BAIXA TENSAO. NUMERO DE POLOS: 2. CORRENTE NOMINAL: 70 A. FREQUENCIA NOMINAL: 60HZ. ATUACAO INSTANTANEA TIPO: C. FIXAC AO PELA BASE EM TRILHO DIN. DE 35x7,5 MM. CARACTERISTICA ADICIONAL: 01 CONTATO AUXILIAR TIPO B. NORMA: DIS-ETE-188 E NBR IEC 60947-2 . | DIS-ETE-188 Rev05 / NBR IEC 60947-2 | 1001493 | - | Disjuntores | TAF INDUSTRIA DE PLASTICO LTDA | 02.064.150/0005-18 | 2025-01-16 | 2029-01-15 | HI_2025_01_15_1001833 | Ambos |  |  | BC
|  | 101639 | 300262 | 300262 | MINIDISJUNTOR BT 2P 70A C/D | MINIDISJUNTOR BAIXA TENSAO. NUMERO DE POLOS: 2. CORRENTE NOMINAL: 70 A. FREQUENCIA NOMINAL: 60HZ. ATUACAO INSTANTANEA TIPO: C. FIXAC AO PELA BASE EM TRILHO DIN. DE 35x7,5 MM. CARACTERISTICA ADICIONAL: 01 CONTATO AUXILIAR TIPO B. NORMA: DIS-ETE-188 E NBR IEC 60947-2 . | DIS-ETE-188 Rev05 / NBR IEC 60947-2 | 11134790 (MDW-C70-2) | - | Disjuntores | WEG DRIVES & CONTROLS - AUTOMAÇÃO L | 14.309.992/0001-48 | 2025-01-16 | 2029-01-15 | HI_2025_01_15_1044923 | Ambos |  |  | BC
|  | 101638 | 300261 | 300261 | MINIDISJUNTOR BT 2P 50A C/D | MINIDISJUNTOR BAIXA TENSAO. NUMERO DE POLOS: 2. CORRENTE NOMINAL: 50 A. FREQUENCIA NOMINAL: 60HZ. ATUACAO INSTANTANEA TIPO: C. FIXAC AO PELA BASE EM TRILHO DIN. DE 35x7,5 MM. CARACTERISTICA ADICIONAL: 01 CONTATO AUXILIAR TIPO B. NORMA: DIS-ETE-188 E NBR IEC 60947-2 . | DIS-ETE-188 Rev05 / NBR IEC 60947-2 | 2TAZ110200R1504 + 2CDS200912R0001 | - | Disjuntores | ABB ELETRIFICAÇÃO LTDA | 33.449.988/0001-20 | 2025-01-16 | 2029-01-15 | HI_2025_01_15 | Ambos |  |  | BC
|  | 101638 | 300261 | 300261 | MINIDISJUNTOR BT 2P 50A C/D | MINIDISJUNTOR BAIXA TENSAO. NUMERO DE POLOS: 2. CORRENTE NOMINAL: 50 A. FREQUENCIA NOMINAL: 60HZ. ATUACAO INSTANTANEA TIPO: C. FIXAC AO PELA BASE EM TRILHO DIN. DE 35x7,5 MM. CARACTERISTICA ADICIONAL: 01 CONTATO AUXILIAR TIPO B. NORMA: DIS-ETE-188 E NBR IEC 60947-2 . | DIS-ETE-188 Rev05 / NBR IEC 60947-2 | FAZ-C50/2-SA (Y7-150832) | - | Disjuntores | COOPER POWER SYSTEMS DO BRASIL LTDA | 00.570.505/0001-91 | 2025-01-16 | 2029-01-15 | HI_2025_01_15_DisjBT | Ambos |  |  | BC
|  | 101638 | 300261 | 300261 | MINIDISJUNTOR BT 2P 50A C/D | MINIDISJUNTOR BAIXA TENSAO. NUMERO DE POLOS: 2. CORRENTE NOMINAL: 50 A. FREQUENCIA NOMINAL: 60HZ. ATUACAO INSTANTANEA TIPO: C. FIXAC AO PELA BASE EM TRILHO DIN. DE 35x7,5 MM. CARACTERISTICA ADICIONAL: 01 CONTATO AUXILIAR TIPO B. NORMA: DIS-ETE-188 E NBR IEC 60947-2 . | DIS-ETE-188 Rev05 / NBR IEC 60947-2 | 1001264 | - | Disjuntores | TAF INDUSTRIA DE PLASTICO LTDA | 02.064.150/0005-18 | 2025-01-16 | 2029-01-15 | HI_2025_01_15_1001833 | Ambos |  |  | BC
|  | 101638 | 300261 | 300261 | MINIDISJUNTOR BT 2P 50A C/D | MINIDISJUNTOR BAIXA TENSAO. NUMERO DE POLOS: 2. CORRENTE NOMINAL: 50 A. FREQUENCIA NOMINAL: 60HZ. ATUACAO INSTANTANEA TIPO: C. FIXAC AO PELA BASE EM TRILHO DIN. DE 35x7,5 MM. CARACTERISTICA ADICIONAL: 01 CONTATO AUXILIAR TIPO B. NORMA: DIS-ETE-188 E NBR IEC 60947-2 . | DIS-ETE-188 Rev05 / NBR IEC 60947-2 | 10076455 (MDW-C50-2) | - | Disjuntores | WEG DRIVES & CONTROLS - AUTOMAÇÃO L | 14.309.992/0001-48 | 2025-01-16 | 2029-01-15 | HI_2025_01_15_1044923 | Ambos |  |  | BC
|  | 101585 | 3419062 | 3419062 | SUPORTE REFORCADO P/EQUIP P CIRC 400MM | SUPORTE P/EQUIPAMENTO REFORCADO; ACO CARBONO; COM PARAFUSOS EM CHAPAS DE 12 E 10 MM ; GALVANIZADO A FOGO; PARA POSTE CONCRETO CIRCULAR; DIMENSOES 400 MM. NORMAS: DTN 159 - ITEM 6. GALVANIZACAO CONFORME DIS-ETE-153. | DTN-159 e DIS-ETE-153 | 19168-0190-LO-40 | N/A | Ferragens | Centroaço Indústria e Comercio de Aço Ltda | 12.027.138/0001-63 | 2024-10-01 | 2028-10-18 | HI_2024_10_01 | Ambos | N/A | - | AIF
|  | 101585 | 3419062 | 3419062 | SUPORTE REFORCADO P/EQUIP P CIRC 400MM | SUPORTE P/EQUIPAMENTO REFORCADO; ACO CARBONO; COM PARAFUSOS EM CHAPAS DE 12 E 10 MM ; GALVANIZADO A FOGO; PARA POSTE CONCRETO CIRCULAR; DIMENSOES 400 MM. NORMAS: DTN 159 - ITEM 6. GALVANIZACAO CONFORME DIS-ETE-153. | DTN-159 e DIS-ETE-153 | CODIGO/DESENHO: NEOENERGIA | DTN-159 e DIS-ETE-153 | Ferragens | Usindi Metal | 29.688.229/0001-42 | 2024-10-01 | 2029-03-29 | HI_2024_10_01 | Ambos | N/A | - | AIF
|  | 101585 | 3419062 | 3419062 | SUPORTE REFORCADO P/EQUIP P CIRC 400MM | SUPORTE P/EQUIPAMENTO REFORCADO; ACO CARBONO; COM PARAFUSOS EM CHAPAS DE 12 E 10 MM ; GALVANIZADO A FOGO; PARA POSTE CONCRETO CIRCULAR; DIMENSOES 400 MM. NORMAS: DTN 159 - ITEM 6. GALVANIZACAO CONFORME DIS-ETE-153. | DTN-159 e DIS-ETE-153 | ROMAGNOLE-R-3390 | 0 | Ferragens | ROMAGNOLE PRODUTOS ELETRICOS S.A. | 78.958.717/0013-71 | 2024-10-01 | 2029-04-12 | HI_2024_10_01 | Ambos | N/A | - | QA
|  | 101585 | 3419062 | 3419062 | SUPORTE REFORCADO P/EQUIP P CIRC 400MM | SUPORTE P/EQUIPAMENTO REFORCADO; ACO CARBONO; COM PARAFUSOS EM CHAPAS DE 12 E 10 MM ; GALVANIZADO A FOGO; PARA POSTE CONCRETO CIRCULAR; DIMENSOES 400 MM. NORMAS: DTN 159 - ITEM 6. GALVANIZACAO CONFORME DIS-ETE-153. | DTN-159 e DIS-ETE-153 | 3419062 | NA | Ferragens | FERGEL FERRAGENS ZINCADAS | 35.439.348/0001-64 | 2024-10-01 | 2029-04-17 | HI_2024_10_01 | Ambos | N/A | - | AIF
|  | 101584 | 3419061 | 3419061 | SUPORTE REFORCADO P/EQUIP P CIRC 370MM | SUPORTE P/EQUIPAMENTO REFORCADO; ACO CARBONO; COM PARAFUSOS EM CHAPAS DE 12 E 10 MM ; GALVANIZADO A FOGO; PARA POSTE CONCRETO CIRCULAR; DIMENSOES 370 MM. NORMAS: DTN 159 - ITEM 5. GALVANIZACAO CONFORME DIS-ETE-153. | DTN-159 e DIS-ETE-153 | 19168-0190-LO-30 | N/A | Ferragens | Centroaço Indústria e Comercio de Aço Ltda | 12.027.138/0001-63 | 2024-10-01 | 2028-10-18 | HI_2024_10_01 | Ambos | N/A | - | AIF
|  | 101584 | 3419061 | 3419061 | SUPORTE REFORCADO P/EQUIP P CIRC 370MM | SUPORTE P/EQUIPAMENTO REFORCADO; ACO CARBONO; COM PARAFUSOS EM CHAPAS DE 12 E 10 MM ; GALVANIZADO A FOGO; PARA POSTE CONCRETO CIRCULAR; DIMENSOES 370 MM. NORMAS: DTN 159 - ITEM 5. GALVANIZACAO CONFORME DIS-ETE-153. | DTN-159 e DIS-ETE-153 | CODIGO/DESENHO: NEOENERGIA | DTN-159 e DIS-ETE-153 | Ferragens | Usindi Metal | 29.688.229/0001-42 | 2024-10-01 | 2029-03-29 | HI_2024_10_01 | Ambos | N/A | - | AIF
|  | 101584 | 3419061 | 3419061 | SUPORTE REFORCADO P/EQUIP P CIRC 370MM | SUPORTE P/EQUIPAMENTO REFORCADO; ACO CARBONO; COM PARAFUSOS EM CHAPAS DE 12 E 10 MM ; GALVANIZADO A FOGO; PARA POSTE CONCRETO CIRCULAR; DIMENSOES 370 MM. NORMAS: DTN 159 - ITEM 5. GALVANIZACAO CONFORME DIS-ETE-153. | DTN-159 e DIS-ETE-153 | ROMAGNOLE-R-3390 | 0 | Ferragens | ROMAGNOLE PRODUTOS ELETRICOS S.A. | 78.958.717/0013-71 | 2024-10-01 | 2029-04-12 | HI_2024_10_01 | Ambos | N/A | - | QA
|  | 101584 | 3419061 | 3419061 | SUPORTE REFORCADO P/EQUIP P CIRC 370MM | SUPORTE P/EQUIPAMENTO REFORCADO; ACO CARBONO; COM PARAFUSOS EM CHAPAS DE 12 E 10 MM ; GALVANIZADO A FOGO; PARA POSTE CONCRETO CIRCULAR; DIMENSOES 370 MM. NORMAS: DTN 159 - ITEM 5. GALVANIZACAO CONFORME DIS-ETE-153. | DTN-159 e DIS-ETE-153 | 3419061 | NA | Ferragens | FERGEL FERRAGENS ZINCADAS | 35.439.348/0001-64 | 2024-10-01 | 2029-04-17 | HI_2024_10_01 | Ambos | N/A | - | AIF
|  | 101583 | 3419059 | 3419059 | SUPORTE REFORCADO P/EQUIP P CIRC 340MM | SUPORTE P/EQUIPAMENTO REFORCADO; ACO CARBONO; COM PARAFUSOS EM CHAPAS DE 12 E 10 MM ; GALVANIZADO A FOGO; PARA POSTE CONCRETO CIRCULAR; DIMENSOES 340 MM. NORMAS: DTN 159 - ITEM 4. GALVANIZACAO CONFORME DIS-ETE-153. | DTN-159 e DIS-ETE-153 | 19168-0190-LO-20 | N/A | Ferragens | Centroaço Indústria e Comercio de Aço Ltda | 12.027.138/0001-63 | 2024-10-01 | 2028-10-18 | HI_2024_10_01 | Ambos | N/A | - | AIF
|  | 101583 | 3419059 | 3419059 | SUPORTE REFORCADO P/EQUIP P CIRC 340MM | SUPORTE P/EQUIPAMENTO REFORCADO; ACO CARBONO; COM PARAFUSOS EM CHAPAS DE 12 E 10 MM ; GALVANIZADO A FOGO; PARA POSTE CONCRETO CIRCULAR; DIMENSOES 340 MM. NORMAS: DTN 159 - ITEM 4. GALVANIZACAO CONFORME DIS-ETE-153. | DTN-159 e DIS-ETE-153 | CODIGO/DESENHO: NEOENERGIA | DTN-159 e DIS-ETE-153 | Ferragens | Usindi Metal | 29.688.229/0001-42 | 2024-10-01 | 2029-03-29 | HI_2024_10_01 | Ambos | N/A | - | AIF
|  | 101583 | 3419059 | 3419059 | SUPORTE REFORCADO P/EQUIP P CIRC 340MM | SUPORTE P/EQUIPAMENTO REFORCADO; ACO CARBONO; COM PARAFUSOS EM CHAPAS DE 12 E 10 MM ; GALVANIZADO A FOGO; PARA POSTE CONCRETO CIRCULAR; DIMENSOES 340 MM. NORMAS: DTN 159 - ITEM 4. GALVANIZACAO CONFORME DIS-ETE-153. | DTN-159 e DIS-ETE-153 | ROMAGNOLE-R-3390 | 0 | Ferragens | ROMAGNOLE PRODUTOS ELETRICOS S.A. | 78.958.717/0013-71 | 2024-10-01 | 2029-04-12 | HI_2024_10_01 | Ambos | N/A | - | QA
|  | 101583 | 3419059 | 3419059 | SUPORTE REFORCADO P/EQUIP P CIRC 340MM | SUPORTE P/EQUIPAMENTO REFORCADO; ACO CARBONO; COM PARAFUSOS EM CHAPAS DE 12 E 10 MM ; GALVANIZADO A FOGO; PARA POSTE CONCRETO CIRCULAR; DIMENSOES 340 MM. NORMAS: DTN 159 - ITEM 4. GALVANIZACAO CONFORME DIS-ETE-153. | DTN-159 e DIS-ETE-153 | 3419059 | NA | Ferragens | FERGEL FERRAGENS ZINCADAS | 35.439.348/0001-64 | 2024-10-01 | 2029-04-17 | HI_2024_10_01 | Ambos | N/A | - | AIF
|  | 101582 | 3419058 | 3419058 | SUPORTE REFORCADO P/EQUIP P CIRC 310MM | SUPORTE P/EQUIPAMENTO REFORCADO; ACO CARBONO; COM PARAFUSOS EM CHAPAS DE 12 E 10 MM ; GALVANIZADO A FOGO; PARA POSTE CONCRETO CIRCULAR; DIMENSOES 310 MM. NORMAS: DTN 159 - ITEM 3. GALVANIZACAO CONFORME DIS-ETE-153. | DTN-159 e DIS-ETE-153 | 19168-0190-LO-10 | N/A | Ferragens | Centroaço Indústria e Comercio de Aço Ltda | 12.027.138/0001-63 | 2024-10-01 | 2028-10-18 | HI_2024_10_01 | Ambos | N/A | - | AIF
|  | 101582 | 3419058 | 3419058 | SUPORTE REFORCADO P/EQUIP P CIRC 310MM | SUPORTE P/EQUIPAMENTO REFORCADO; ACO CARBONO; COM PARAFUSOS EM CHAPAS DE 12 E 10 MM ; GALVANIZADO A FOGO; PARA POSTE CONCRETO CIRCULAR; DIMENSOES 310 MM. NORMAS: DTN 159 - ITEM 3. GALVANIZACAO CONFORME DIS-ETE-153. | DTN-159 e DIS-ETE-153 | CODIGO/DESENHO: NEOENERGIA | DTN-159 e DIS-ETE-153 | Ferragens | Usindi Metal | 29.688.229/0001-42 | 2024-10-01 | 2029-03-29 | HI_2024_10_01 | Ambos | N/A | - | AIF
|  | 101582 | 3419058 | 3419058 | SUPORTE REFORCADO P/EQUIP P CIRC 310MM | SUPORTE P/EQUIPAMENTO REFORCADO; ACO CARBONO; COM PARAFUSOS EM CHAPAS DE 12 E 10 MM ; GALVANIZADO A FOGO; PARA POSTE CONCRETO CIRCULAR; DIMENSOES 310 MM. NORMAS: DTN 159 - ITEM 3. GALVANIZACAO CONFORME DIS-ETE-153. | DTN-159 e DIS-ETE-153 | ROMAGNOLE-R-3390 | 0 | Ferragens | ROMAGNOLE PRODUTOS ELETRICOS S.A. | 78.958.717/0013-71 | 2024-10-01 | 2029-04-12 | HI_2024_10_01 | Ambos | N/A | - | QA
|  | 101582 | 3419058 | 3419058 | SUPORTE REFORCADO P/EQUIP P CIRC 310MM | SUPORTE P/EQUIPAMENTO REFORCADO; ACO CARBONO; COM PARAFUSOS EM CHAPAS DE 12 E 10 MM ; GALVANIZADO A FOGO; PARA POSTE CONCRETO CIRCULAR; DIMENSOES 310 MM. NORMAS: DTN 159 - ITEM 3. GALVANIZACAO CONFORME DIS-ETE-153. | DTN-159 e DIS-ETE-153 | 3419058 | NA | Ferragens | FERGEL FERRAGENS ZINCADAS | 35.439.348/0001-64 | 2024-10-01 | 2029-04-17 | HI_2024_10_01 | Ambos | N/A | - | AIF
|  | 101581 | 3419057 | 3419057 | SUPORTE REFORCADO P/EQUIP P CIRC 285MM | SUPORTE P/EQUIPAMENTO REFORCADO; ACO CARBONO; COM PARAFUSOS EM CHAPAS DE 12 E 10 MM ; GALVANIZADO A FOGO; PARA POSTE CONCRETO CIRCULAR; DIMENSOES 285 MM. NORMAS: DTN 159 - ITEM 2. GALVANIZACAO CONFORME DIS-ETE-153. | DTN-159 e DIS-ETE-153 | 19168-0190-LO-00 | N/A | Ferragens | Centroaço Indústria e Comercio de Aço Ltda | 12.027.138/0001-63 | 2024-10-01 | 2028-10-18 | HI_2024_10_01 | Ambos | N/A | - | AIF
|  | 101581 | 3419057 | 3419057 | SUPORTE REFORCADO P/EQUIP P CIRC 285MM | SUPORTE P/EQUIPAMENTO REFORCADO; ACO CARBONO; COM PARAFUSOS EM CHAPAS DE 12 E 10 MM ; GALVANIZADO A FOGO; PARA POSTE CONCRETO CIRCULAR; DIMENSOES 285 MM. NORMAS: DTN 159 - ITEM 2. GALVANIZACAO CONFORME DIS-ETE-153. | DTN-159 e DIS-ETE-153 | CODIGO/DESENHO: NEOENERGIA | DTN-159 e DIS-ETE-153 | Ferragens | Usindi Metal | 29.688.229/0001-42 | 2024-10-01 | 2029-03-29 | HI_2024_10_01 | Ambos | N/A | - | AIF
|  | 101581 | 3419057 | 3419057 | SUPORTE REFORCADO P/EQUIP P CIRC 285MM | SUPORTE P/EQUIPAMENTO REFORCADO; ACO CARBONO; COM PARAFUSOS EM CHAPAS DE 12 E 10 MM ; GALVANIZADO A FOGO; PARA POSTE CONCRETO CIRCULAR; DIMENSOES 285 MM. NORMAS: DTN 159 - ITEM 2. GALVANIZACAO CONFORME DIS-ETE-153. | DTN-159 e DIS-ETE-153 | ROMAGNOLE-R-3390 | 0 | Ferragens | ROMAGNOLE PRODUTOS ELETRICOS S.A. | 78.958.717/0013-71 | 2024-10-01 | 2029-04-12 | HI_2024_10_01 | Ambos | N/A | - | QA
|  | 101581 | 3419057 | 3419057 | SUPORTE REFORCADO P/EQUIP P CIRC 285MM | SUPORTE P/EQUIPAMENTO REFORCADO; ACO CARBONO; COM PARAFUSOS EM CHAPAS DE 12 E 10 MM ; GALVANIZADO A FOGO; PARA POSTE CONCRETO CIRCULAR; DIMENSOES 285 MM. NORMAS: DTN 159 - ITEM 2. GALVANIZACAO CONFORME DIS-ETE-153. | DTN-159 e DIS-ETE-153 | 3419057 | NA | Ferragens | FERGEL FERRAGENS ZINCADAS | 35.439.348/0001-64 | 2024-10-01 | 2029-04-17 | HI_2024_10_01 | Ambos | N/A | - | AIF
|  | 101580 | 3419056 | 3419056 | SUPORTE REFORCADO P/EQUIP P CIRC 270MM | SUPORTE P/EQUIPAMENTO REFORCADO; ACO CARBONO; COM PARAFUSOS EM CHAPAS DE 12 E 10 MM ; GALVANIZADO A FOGO; PARA POSTE CONCRETO CIRCULAR; DIMENSOES 270 MM. NORMAS: DTN 159 - ITEM 1. GALVANIZACAO CONFORME DIS-ETE-153. | DTN-159 e DIS-ETE-153 | 19168-0190-LO-50 | N/A | Ferragens | Centroaço Indústria e Comercio de Aço Ltda | 12.027.138/0001-63 | 2024-10-01 | 2028-10-18 | HI_2024_10_01 | Ambos | N/A | - | AIF
|  | 101580 | 3419056 | 3419056 | SUPORTE REFORCADO P/EQUIP P CIRC 270MM | SUPORTE P/EQUIPAMENTO REFORCADO; ACO CARBONO; COM PARAFUSOS EM CHAPAS DE 12 E 10 MM ; GALVANIZADO A FOGO; PARA POSTE CONCRETO CIRCULAR; DIMENSOES 270 MM. NORMAS: DTN 159 - ITEM 1. GALVANIZACAO CONFORME DIS-ETE-153. | DTN-159 e DIS-ETE-153 | CODIGO/DESENHO: NEOENERGIA | DTN-159 e DIS-ETE-153 | Ferragens | Usindi Metal | 29.688.229/0001-42 | 2024-10-01 | 2029-03-29 | HI_2024_10_01 | Ambos | N/A | - | AIF
|  | 101580 | 3419056 | 3419056 | SUPORTE REFORCADO P/EQUIP P CIRC 270MM | SUPORTE P/EQUIPAMENTO REFORCADO; ACO CARBONO; COM PARAFUSOS EM CHAPAS DE 12 E 10 MM ; GALVANIZADO A FOGO; PARA POSTE CONCRETO CIRCULAR; DIMENSOES 270 MM. NORMAS: DTN 159 - ITEM 1. GALVANIZACAO CONFORME DIS-ETE-153. | DTN-159 e DIS-ETE-153 | ROMAGNOLE-R-3390 | 0 | Ferragens | ROMAGNOLE PRODUTOS ELETRICOS S.A. | 78.958.717/0013-71 | 2024-10-01 | 2029-04-12 | HI_2024_10_01 | Ambos | N/A | - | QA
|  | 101580 | 3419056 | 3419056 | SUPORTE REFORCADO P/EQUIP P CIRC 270MM | SUPORTE P/EQUIPAMENTO REFORCADO; ACO CARBONO; COM PARAFUSOS EM CHAPAS DE 12 E 10 MM ; GALVANIZADO A FOGO; PARA POSTE CONCRETO CIRCULAR; DIMENSOES 270 MM. NORMAS: DTN 159 - ITEM 1. GALVANIZACAO CONFORME DIS-ETE-153. | DTN-159 e DIS-ETE-153 | 3419056 | NA | Ferragens | FERGEL FERRAGENS ZINCADAS | 35.439.348/0001-64 | 2024-10-01 | 2029-04-17 | HI_2024_10_01 | Ambos | N/A | - | AIF
|  | 101530 | 3496025 | 3496025 | PORCA OLHAL ACO M16X2 | PORCA-OLHAL, PARAFUSO; MATERIAL: ACO CARBONO ABNT 1010/1045; PROTECAO SUPERFICIAL: ZINCAGEM POR IMERSAO A QUENTE; DIAMETRO NOMINAL: 13 MM;ALTURA TOTAL: 78 MM; LARGURA INTERNA DO OLHAL: 38 MM; COMPRIMENTO INTERNO DO OLHAL: 45 MM; TIPO DA ROSCA: M16X02; CARGA DE RUPTURA (MINIMA): 50 KN. NORMAS: NBR 8159: FIGURA 24. GALVANIZACAO: DIS-ETE-153. | NBR 8159 | PO/16 | PO/16 | Ferragens | OLIVO SA PRODUTOS PARA ILUMINAÇÃO E ELETROFERRAGENS | 30.471.204/0001-71 | 2024-10-01 | 2029-03-20 | HI_2024_10_01 | Ambos | N/A | - | AIF
|  | 101530 | 3496025 | 3496025 | PORCA OLHAL ACO M16X2 | PORCA-OLHAL, PARAFUSO; MATERIAL: ACO CARBONO ABNT 1010/1045; PROTECAO SUPERFICIAL: ZINCAGEM POR IMERSAO A QUENTE; DIAMETRO NOMINAL: 13 MM;ALTURA TOTAL: 78 MM; LARGURA INTERNA DO OLHAL: 38 MM; COMPRIMENTO INTERNO DO OLHAL: 45 MM; TIPO DA ROSCA: M16X02; CARGA DE RUPTURA (MINIMA): 50 KN. NORMAS: NBR 8159: FIGURA 24. GALVANIZACAO: DIS-ETE-153. | NBR 8159 | CODIGO/DESENHO: NEOENERGIA | NBR 8159 | Ferragens | Usindi Metal | 29.688.229/0001-42 | 2024-10-01 | 2029-03-29 | HI_2024_10_01 | Ambos | N/A | - | AIF
|  | 101530 | 3496025 | 3496025 | PORCA OLHAL ACO M16X2 | PORCA-OLHAL, PARAFUSO; MATERIAL: ACO CARBONO ABNT 1010/1045; PROTECAO SUPERFICIAL: ZINCAGEM POR IMERSAO A QUENTE; DIAMETRO NOMINAL: 13 MM;ALTURA TOTAL: 78 MM; LARGURA INTERNA DO OLHAL: 38 MM; COMPRIMENTO INTERNO DO OLHAL: 45 MM; TIPO DA ROSCA: M16X02; CARGA DE RUPTURA (MINIMA): 50 KN. NORMAS: NBR 8159: FIGURA 24. GALVANIZACAO: DIS-ETE-153. | NBR 8159 | 96 | 934 Rev. 01 | Ferragens | KONESUL INDÚSTRIA E COMÉRCIO LTDA | 02.822.707/0001-09 | 2024-10-01 | 2029-04-03 | HI_2024_10_01 | Ambos | N/A | - | AIF
|  | 101530 | 3496025 | 3496025 | PORCA OLHAL ACO M16X2 | PORCA-OLHAL, PARAFUSO; MATERIAL: ACO CARBONO ABNT 1010/1045; PROTECAO SUPERFICIAL: ZINCAGEM POR IMERSAO A QUENTE; DIAMETRO NOMINAL: 13 MM;ALTURA TOTAL: 78 MM; LARGURA INTERNA DO OLHAL: 38 MM; COMPRIMENTO INTERNO DO OLHAL: 45 MM; TIPO DA ROSCA: M16X02; CARGA DE RUPTURA (MINIMA): 50 KN. NORMAS: NBR 8159: FIGURA 24. GALVANIZACAO: DIS-ETE-153. | NBR 8159 | 731025020300 | 73102502 | Ferragens | FISCHER INDUSTRIA MECANICA LTDA | 56.380.132/0001-40 | 2024-10-01 | 2029-04-12 | HI_2024_10_01 | Ambos | N/A | - | QA
|  | 101530 | 3496025 | 3496025 | PORCA OLHAL ACO M16X2 | PORCA-OLHAL, PARAFUSO; MATERIAL: ACO CARBONO ABNT 1010/1045; PROTECAO SUPERFICIAL: ZINCAGEM POR IMERSAO A QUENTE; DIAMETRO NOMINAL: 13 MM;ALTURA TOTAL: 78 MM; LARGURA INTERNA DO OLHAL: 38 MM; COMPRIMENTO INTERNO DO OLHAL: 45 MM; TIPO DA ROSCA: M16X02; CARGA DE RUPTURA (MINIMA): 50 KN. NORMAS: NBR 8159: FIGURA 24. GALVANIZACAO: DIS-ETE-153. | NBR 8159 | ROMAGNOLE-R-2901 | 0 | Ferragens | ROMAGNOLE PRODUTOS ELETRICOS S.A. | 78.958.717/0013-71 | 2024-10-01 | 2029-04-12 | HI_2024_10_01 | Ambos | N/A | - | QA
|  | 101530 | 3496025 | 3496025 | PORCA OLHAL ACO M16X2 | PORCA-OLHAL, PARAFUSO; MATERIAL: ACO CARBONO ABNT 1010/1045; PROTECAO SUPERFICIAL: ZINCAGEM POR IMERSAO A QUENTE; DIAMETRO NOMINAL: 13 MM;ALTURA TOTAL: 78 MM; LARGURA INTERNA DO OLHAL: 38 MM; COMPRIMENTO INTERNO DO OLHAL: 45 MM; TIPO DA ROSCA: M16X02; CARGA DE RUPTURA (MINIMA): 50 KN. NORMAS: NBR 8159: FIGURA 24. GALVANIZACAO: DIS-ETE-153. | NBR 8159 | F1405-16 | 33140516 | Ferragens | Forjasul Canoas S.A. Indústria Metalúrgica | 88.313.853/0001-24 | 2024-10-01 | 2029-04-18 | HI_2024_10_01 | Ambos | N/A | - | AIF
|  | 101523 | 3438084 | 3438084 | KIT TRAVAS ANTIFURTO PARA RT | CONJUNTO DE PECAS CONFECCIONADAS EM ACO SAE 1020 GALVANIZADAS A FOGO SENDO: 03 UN. PROTECAO DE REGISTRO DE DRENO; 09 UN. PROTECAO TAMPA REGULADOR DE TENSAO; 09 UN. PARAFUSOS M10X90;12 UN. TUBO PROTECAO PARAFUSO FIXACAO; 01 REPARADOR DE METAL. DEMAIS CARACTERISTICAS CONFORME DIS-ETE-206 E GALVANIZACAO CONFORME DIS-ETE-153. | DIS-ETE-206 | Gigtech | - | Ferragens | Gigtech Engenharia Ltda | 15.253.631/0001-90 | 2025-05-29 | 2029-06-27 | HI_2025_05_09 | Ambos | N/A | - | AIF
|  | 101522 | 3423479 | 3423479 | GANCHO OLHAL ABERTO RAMAL CANTONEIRA | GANCHO SUSPENSAO PARA RAMAL DE LIGACAO. MATERIAL: ACO CARBONO 1010/1020. ABERTURA DO GANCHO: 13 MM. COMPRIMENTO ANTERIOR AO BATENTE FIXO: 100 MM. COMPRIMENTO APÓS O BATENTE FIXO: 35 MM. DIÂMETRO DO BATENTE: 35 MM +-5. APÓS O BATENTE, O MATERIAL DEVE SER ROSQUEADO M12 X 2. DIAMETRO DO OLHAL: 12 MM. RESISTENCIA MECANICA MÍNIMA A TRACAO SEM DEFORMAÇÃO: 500 DAN. ACABAMENTO: GALVANIZADO A FOGO. APLICACAO: ANCORAGEM DE RAMAL PARA FIXACAO EM PONTALETE DE PADRÃO DE ENTRADA DO CONSUMIDOR. NORMAS: DIS-ETE-153. DESENHO DTN 151. | DTN 151 |  |  | Ferragens | LUCABE MATERIAIS ELETRICOS LTDA | 01.272.361/0001-50 | 2024-10-01 | 2027-10-01 | HI_2024_10_01 | Ambos | N/A | - | AIF
|  | 101522 | 3423479 | 3423479 | GANCHO OLHAL ABERTO RAMAL CANTONEIRA | GANCHO SUSPENSAO PARA RAMAL DE LIGACAO. MATERIAL: ACO CARBONO 1010/1020. ABERTURA DO GANCHO: 13 MM. COMPRIMENTO ANTERIOR AO BATENTE FIXO: 100 MM. COMPRIMENTO APÓS O BATENTE FIXO: 35 MM. DIÂMETRO DO BATENTE: 35 MM +-5. APÓS O BATENTE, O MATERIAL DEVE SER ROSQUEADO M12 X 2. DIAMETRO DO OLHAL: 12 MM. RESISTENCIA MECANICA MÍNIMA A TRACAO SEM DEFORMAÇÃO: 500 DAN. ACABAMENTO: GALVANIZADO A FOGO. APLICACAO: ANCORAGEM DE RAMAL PARA FIXACAO EM PONTALETE DE PADRÃO DE ENTRADA DO CONSUMIDOR. NORMAS: DIS-ETE-153. DESENHO DTN 151. | DTN 151 | F-13-02 (PT-1042) | - | Ferragens | Gigtech Engenharia Ltda | 15.253.631/0001-90 | 2024-10-01 | 2029-06-27 | HI_2024_10_01 | Ambos | N/A | - | AIF
|  | 101521 | 3423478 | 0 | GANCHO OLHAL ABERTO RAMAL FACHADA | GANCHO SUSPENSAO PARA RAMAL DE LIGACAO. MATERIAL: ACO CARBONO 1010/1020. ABERTURA DO GANCHO: 13 MM. COMPRIMENTO ANTERIOR AO BATENTE FIXO: 100 MM. COMPRIMENTO APOS O BATENTE FIXO: 80 MM. ALTURA DA DOBRA: 50 MM. DIAMETRO DO BATENTE: 35 MM -5. DIAMETRO DO OLHAL: 12 M M. RESISTENCIA MECANICA MINIMA A TRACAO SEM DEFORMACAO: 500 DAN. ACABAMENTO: GALVANIZADO A FOGO. APLICACAO: ANCORAGEM DE RAMAL PARA CHUMBAGEM EM FACHADA DE PADRAO DE ENTRADA DO CONSUMIDOR. NORMAS: DIS-ETE-153. DESENHO DTN 151. | DTN-151 |  |  | Ferragens | LUCABE MATERIAIS ELETRICOS LTDA | 01.272.361/0001-50 | 2024-10-01 | 2027-10-01 | HI_2024_10_01 | Ambos | N/A | - | AIF
|  | 101521 | 3423478 | 0 | GANCHO OLHAL ABERTO RAMAL FACHADA | GANCHO SUSPENSAO PARA RAMAL DE LIGACAO. MATERIAL: ACO CARBONO 1010/1020. ABERTURA DO GANCHO: 13 MM. COMPRIMENTO ANTERIOR AO BATENTE FIXO: 100 MM. COMPRIMENTO APOS O BATENTE FIXO: 80 MM. ALTURA DA DOBRA: 50 MM. DIAMETRO DO BATENTE: 35 MM -5. DIAMETRO DO OLHAL: 12 M M. RESISTENCIA MECANICA MINIMA A TRACAO SEM DEFORMACAO: 500 DAN. ACABAMENTO: GALVANIZADO A FOGO. APLICACAO: ANCORAGEM DE RAMAL PARA CHUMBAGEM EM FACHADA DE PADRAO DE ENTRADA DO CONSUMIDOR. NORMAS: DIS-ETE-153. DESENHO DTN 151. | DTN-151 | F-13-04 (PT-1042) | - | Ferragens | Gigtech Engenharia Ltda | 15.253.631/0001-90 | 2024-10-01 | 2029-06-27 | HI_2024_10_01 | Ambos | N/A | - | AIF
|  | 101520 | 3423477 | 0 | GANCHO OLHAL ABERTO RAMAL POSTE | GANCHO SUSPENSAO PARA RAMAL DE LIGACAO. MATERIAL: ACO CARBONO 1010/1020. ABERTURA DO GANCHO: 13 MM. COMPRIMENTO ANTERIOR AO BATENTE FIXO: 100 MM. COMPRIMENTO APOS O BATENTE FIXO: 108 MM. DIAMETRO DO BATENTE: 35 MM -5. APOS O BATENTE, O MATERIAL DEVE SER ROSQUEADO M12 X 2. DIAMETRO DO OLHAL: 12 MM. RESISTENCIA MECANICA MINIMA A TRACAO SEM DEFORMACAO: 500 DAN. ACABAMENTO: GALVANIZADO A FOGO. APL ICACAO: ANCORAGEM DE RAMAL PARA FIXACAO EM POSTE DE PADRAO DE ENTRADA DO CONSUMIDOR. NORMAS: DIS-ETE-153. DESENHO DTN 151. | DTN-151 |  |  | Ferragens | LUCABE MATERIAIS ELETRICOS LTDA | 01.272.361/0001-50 | 2024-10-01 | 2027-10-01 | HI_2024_10_01 | Ambos | N/A | - | AIF
|  | 101520 | 3423477 | 0 | GANCHO OLHAL ABERTO RAMAL POSTE | GANCHO SUSPENSAO PARA RAMAL DE LIGACAO. MATERIAL: ACO CARBONO 1010/1020. ABERTURA DO GANCHO: 13 MM. COMPRIMENTO ANTERIOR AO BATENTE FIXO: 100 MM. COMPRIMENTO APOS O BATENTE FIXO: 108 MM. DIAMETRO DO BATENTE: 35 MM -5. APOS O BATENTE, O MATERIAL DEVE SER ROSQUEADO M12 X 2. DIAMETRO DO OLHAL: 12 MM. RESISTENCIA MECANICA MINIMA A TRACAO SEM DEFORMACAO: 500 DAN. ACABAMENTO: GALVANIZADO A FOGO. APL ICACAO: ANCORAGEM DE RAMAL PARA FIXACAO EM POSTE DE PADRAO DE ENTRADA DO CONSUMIDOR. NORMAS: DIS-ETE-153. DESENHO DTN 151. | DTN-151 | F-13-03 (PT-1042) | - | Ferragens | Gigtech Engenharia Ltda | 15.253.631/0001-90 | 2024-10-01 | 2029-06-27 | HI_2024_10_01 | Ambos | N/A | - | AIF
|  | 101479 | 3419291 | 3419291 | SUPORTE P/ CH FUSIVEL SUBST. A DISTANCIA | SUPORTE PARA EQUIPAMENTO; ACO CARBONO ABNT 1010/1020; ACABAMENTO GALVANIZADO; APLICACAO: SUBSTITUICAO A DISTANCIA DE CHAVE FUSIVEL NAS ESTRUTURAS DE PRIMEIRO NIVEL; NORMAS APLICAVEIS: DIS-ETE-223 E DIS-ETE-153. | DIS-ETE-223 | CODIGO/DESENHO: NEOENERGIA | DIS-ETE-223 | Ferragens | Usindi Metal | 29.688.229/0001-42 | 2024-10-01 | 2029-03-29 | HI_2024_10_01 | Ambos | N/A | - | AIF
|  | 101479 | 3419291 | 3419291 | SUPORTE P/ CH FUSIVEL SUBST. A DISTANCIA | SUPORTE PARA EQUIPAMENTO; ACO CARBONO ABNT 1010/1020; ACABAMENTO GALVANIZADO; APLICACAO: SUBSTITUICAO A DISTANCIA DE CHAVE FUSIVEL NAS ESTRUTURAS DE PRIMEIRO NIVEL; NORMAS APLICAVEIS: DIS-ETE-223 E DIS-ETE-153. | DIS-ETE-223 | - | - | Ferragens | Gigtech Engenharia Ltda | 15.253.631/0001-90 | 2024-10-01 | 2029-06-27 | HI_2024_10_01 | Ambos | N/A | - | AIF
|  | 101478 | 3419292 | 3419292 | SUPORTE P/EQUIP POSTE CIRCULAR 400MM | SUPORTE P/EQUIPAMENTO; ACO CARBONO; COM PARAFUSOS EM CHAPA 8MM ; GALVANIZADO A FOGO; PARA POSTE CONCRETO CIRCULAR; DIMENSOES 400 MM. NORMAS: DTN 153 . GALVANIZACAO CONFORME DIS-ETE-153. | DTN 153 | SUPORTE TRANSFORMADOR POSTE CIRCULAR GALVANIZADO |  | Ferragens | Industria Santa Clara AS | 17.156.696/0001-42 | 2024-10-01 | 2028-07-05 | HI_2024_10_01 | Ambos | N/A | - | AIF
|  | 101478 | 3419292 | 3419292 | SUPORTE P/EQUIP POSTE CIRCULAR 400MM | SUPORTE P/EQUIPAMENTO; ACO CARBONO; COM PARAFUSOS EM CHAPA 8MM ; GALVANIZADO A FOGO; PARA POSTE CONCRETO CIRCULAR; DIMENSOES 400 MM. NORMAS: DTN 153 . GALVANIZACAO CONFORME DIS-ETE-153. | DTN 153 | N/A | N/A | Ferragens | Centroaço Indústria e Comercio de Aço Ltda | 12.027.138/0001-63 | 2024-10-01 | 2028-10-18 | HI_2024_10_01 | Ambos | N/A | - | AIF
|  | 101478 | 3419292 | 3419292 | SUPORTE P/EQUIP POSTE CIRCULAR 400MM | SUPORTE P/EQUIPAMENTO; ACO CARBONO; COM PARAFUSOS EM CHAPA 8MM ; GALVANIZADO A FOGO; PARA POSTE CONCRETO CIRCULAR; DIMENSOES 400 MM. NORMAS: DTN 153 . GALVANIZACAO CONFORME DIS-ETE-153. | DTN 153 | STC01/400/N | STC01/400/N | Ferragens | OLIVO SA PRODUTOS PARA ILUMINAÇÃO E ELETROFERRAGENS | 30.471.204/0001-71 | 2024-10-01 | 2029-03-20 | HI_2024_10_01 | Ambos | N/A | - | AIF
|  | 101478 | 3419292 | 3419292 | SUPORTE P/EQUIP POSTE CIRCULAR 400MM | SUPORTE P/EQUIPAMENTO; ACO CARBONO; COM PARAFUSOS EM CHAPA 8MM ; GALVANIZADO A FOGO; PARA POSTE CONCRETO CIRCULAR; DIMENSOES 400 MM. NORMAS: DTN 153 . GALVANIZACAO CONFORME DIS-ETE-153. | DTN 153 | CODIGO/DESENHO: NEOENERGIA | DTN 153 | Ferragens | Usindi Metal | 29.688.229/0001-42 | 2024-10-01 | 2029-03-29 | HI_2024_10_01 | Ambos | N/A | - | AIF
|  | 101478 | 3419292 | 3419292 | SUPORTE P/EQUIP POSTE CIRCULAR 400MM | SUPORTE P/EQUIPAMENTO; ACO CARBONO; COM PARAFUSOS EM CHAPA 8MM ; GALVANIZADO A FOGO; PARA POSTE CONCRETO CIRCULAR; DIMENSOES 400 MM. NORMAS: DTN 153 . GALVANIZACAO CONFORME DIS-ETE-153. | DTN 153 | 3419292 | NA | Ferragens | FERGEL FERRAGENS ZINCADAS | 35.439.348/0001-64 | 2024-10-01 | 2029-04-17 | HI_2024_10_01 | Ambos | N/A | - | AIF
|  | 101478 | 3419292 | 3419292 | SUPORTE P/EQUIP POSTE CIRCULAR 400MM | SUPORTE P/EQUIPAMENTO; ACO CARBONO; COM PARAFUSOS EM CHAPA 8MM ; GALVANIZADO A FOGO; PARA POSTE CONCRETO CIRCULAR; DIMENSOES 400 MM. NORMAS: DTN 153 . GALVANIZACAO CONFORME DIS-ETE-153. | DTN 153 | F-03-26 (PT-1032) | - | Ferragens | Gigtech Engenharia Ltda | 15.253.631/0001-90 | 2024-10-01 | 2029-06-27 | HI_2024_10_01 | Ambos | N/A | - | AIF
|  | 101478 | 3419292 | 3419292 | SUPORTE P/EQUIP POSTE CIRCULAR 400MM | SUPORTE P/EQUIPAMENTO; ACO CARBONO; COM PARAFUSOS EM CHAPA 8MM ; GALVANIZADO A FOGO; PARA POSTE CONCRETO CIRCULAR; DIMENSOES 400 MM. NORMAS: DTN 153 . GALVANIZACAO CONFORME DIS-ETE-153. | DTN 153 | TRAFOR.400 | TRAFORGF / REV.02 | Ferragens | MEGA GALFOGO METAL SC LTDA | 38.266.453/0001-37 | 2025-05-29 | 2029-10-16 | HI_2025_05_09 | Ambos | N/A | - | AIF
|  | 101477 | 3419293 | 3419293 | SUPORTE P/EQUIP POSTE CIRCULAR 370MM | SUPORTE P/EQUIPAMENTO; ACO CARBONO; COM PARAFUSOS EM CHAPA 8MM ; GALVANIZADO A FOGO; PARA POSTE CONCRETO CIRCULAR; DIMENSOES 370 MM. NORMAS: DTN-153 . GALVANIZACAO CONFORME DIS-ETE-153. | DTN 153 | SUPORTE TRANSFORMADOR POSTE CIRCULAR GALVANIZADO |  | Ferragens | Industria Santa Clara AS | 17.156.696/0001-42 | 2024-10-01 | 2028-07-05 | HI_2024_10_01 | Ambos | N/A | - | AIF
|  | 101477 | 3419293 | 3419293 | SUPORTE P/EQUIP POSTE CIRCULAR 370MM | SUPORTE P/EQUIPAMENTO; ACO CARBONO; COM PARAFUSOS EM CHAPA 8MM ; GALVANIZADO A FOGO; PARA POSTE CONCRETO CIRCULAR; DIMENSOES 370 MM. NORMAS: DTN-153 . GALVANIZACAO CONFORME DIS-ETE-153. | DTN 153 | N/A | N/A | Ferragens | Centroaço Indústria e Comercio de Aço Ltda | 12.027.138/0001-63 | 2024-10-01 | 2028-10-18 | HI_2024_10_01 | Ambos | N/A | - | AIF
|  | 101477 | 3419293 | 3419293 | SUPORTE P/EQUIP POSTE CIRCULAR 370MM | SUPORTE P/EQUIPAMENTO; ACO CARBONO; COM PARAFUSOS EM CHAPA 8MM ; GALVANIZADO A FOGO; PARA POSTE CONCRETO CIRCULAR; DIMENSOES 370 MM. NORMAS: DTN-153 . GALVANIZACAO CONFORME DIS-ETE-153. | DTN 153 | STC01/370/N | STC01/370/N | Ferragens | OLIVO SA PRODUTOS PARA ILUMINAÇÃO E ELETROFERRAGENS | 30.471.204/0001-71 | 2024-10-01 | 2029-03-20 | HI_2024_10_01 | Ambos | N/A | - | AIF
|  | 101477 | 3419293 | 3419293 | SUPORTE P/EQUIP POSTE CIRCULAR 370MM | SUPORTE P/EQUIPAMENTO; ACO CARBONO; COM PARAFUSOS EM CHAPA 8MM ; GALVANIZADO A FOGO; PARA POSTE CONCRETO CIRCULAR; DIMENSOES 370 MM. NORMAS: DTN-153 . GALVANIZACAO CONFORME DIS-ETE-153. | DTN 153 | CODIGO/DESENHO: NEOENERGIA | DTN 153 | Ferragens | Usindi Metal | 29.688.229/0001-42 | 2024-10-01 | 2029-03-29 | HI_2024_10_01 | Ambos | N/A | - | AIF
|  | 101477 | 3419293 | 3419293 | SUPORTE P/EQUIP POSTE CIRCULAR 370MM | SUPORTE P/EQUIPAMENTO; ACO CARBONO; COM PARAFUSOS EM CHAPA 8MM ; GALVANIZADO A FOGO; PARA POSTE CONCRETO CIRCULAR; DIMENSOES 370 MM. NORMAS: DTN-153 . GALVANIZACAO CONFORME DIS-ETE-153. | DTN 153 | 3419293 | NA | Ferragens | FERGEL FERRAGENS ZINCADAS | 35.439.348/0001-64 | 2024-10-01 | 2029-04-17 | HI_2024_10_01 | Ambos | N/A | - | AIF
|  | 101477 | 3419293 | 3419293 | SUPORTE P/EQUIP POSTE CIRCULAR 370MM | SUPORTE P/EQUIPAMENTO; ACO CARBONO; COM PARAFUSOS EM CHAPA 8MM ; GALVANIZADO A FOGO; PARA POSTE CONCRETO CIRCULAR; DIMENSOES 370 MM. NORMAS: DTN-153 . GALVANIZACAO CONFORME DIS-ETE-153. | DTN 153 | F-03-25 (PT-1032) | - | Ferragens | Gigtech Engenharia Ltda | 15.253.631/0001-90 | 2024-10-01 | 2029-06-27 | HI_2024_10_01 | Ambos | N/A | - | AIF
|  | 101477 | 3419293 | 3419293 | SUPORTE P/EQUIP POSTE CIRCULAR 370MM | SUPORTE P/EQUIPAMENTO; ACO CARBONO; COM PARAFUSOS EM CHAPA 8MM ; GALVANIZADO A FOGO; PARA POSTE CONCRETO CIRCULAR; DIMENSOES 370 MM. NORMAS: DTN-153 . GALVANIZACAO CONFORME DIS-ETE-153. | DTN 153 | TRAFOR.370 | TRAFORGF / REV.02 | Ferragens | MEGA GALFOGO METAL SC LTDA | 38.266.453/0001-37 | 2025-05-29 | 2029-10-16 | HI_2025_05_09 | Ambos | N/A | - | AIF
|  | 101476 | 3419295 | 3419295 | SUPORTE P/EQUIP POSTE CIRCULAR 310MM | SUPORTE P/EQUIPAMENTO; ACO CARBONO; COM PARAFUSOS EM CHAPA 8MM ; GALVANIZADO A FOGO; PARA POSTE CONCRETO CIRCULAR; DIMENSOES 310 MM. NORMAS: DTN 153 . GALVANIZACAO CONFORME DIS-ETE-153. | DTN 153 | SUPORTE TRANSFORMADOR POSTE CIRCULAR GALVANIZADO |  | Ferragens | Industria Santa Clara AS | 17.156.696/0001-42 | 2024-10-01 | 2028-07-05 | HI_2024_10_01 | Ambos | N/A | - | AIF
|  | 101476 | 3419295 | 3419295 | SUPORTE P/EQUIP POSTE CIRCULAR 310MM | SUPORTE P/EQUIPAMENTO; ACO CARBONO; COM PARAFUSOS EM CHAPA 8MM ; GALVANIZADO A FOGO; PARA POSTE CONCRETO CIRCULAR; DIMENSOES 310 MM. NORMAS: DTN 153 . GALVANIZACAO CONFORME DIS-ETE-153. | DTN 153 | N/A | N/A | Ferragens | Centroaço Indústria e Comercio de Aço Ltda | 12.027.138/0001-63 | 2024-10-01 | 2028-10-18 | HI_2024_10_01 | Ambos | N/A | - | AIF
|  | 101476 | 3419295 | 3419295 | SUPORTE P/EQUIP POSTE CIRCULAR 310MM | SUPORTE P/EQUIPAMENTO; ACO CARBONO; COM PARAFUSOS EM CHAPA 8MM ; GALVANIZADO A FOGO; PARA POSTE CONCRETO CIRCULAR; DIMENSOES 310 MM. NORMAS: DTN 153 . GALVANIZACAO CONFORME DIS-ETE-153. | DTN 153 | STC01/310/N | STC01/310/N | Ferragens | OLIVO SA PRODUTOS PARA ILUMINAÇÃO E ELETROFERRAGENS | 30.471.204/0001-71 | 2024-10-01 | 2029-03-20 | HI_2024_10_01 | Ambos | N/A | - | AIF
|  | 101476 | 3419295 | 3419295 | SUPORTE P/EQUIP POSTE CIRCULAR 310MM | SUPORTE P/EQUIPAMENTO; ACO CARBONO; COM PARAFUSOS EM CHAPA 8MM ; GALVANIZADO A FOGO; PARA POSTE CONCRETO CIRCULAR; DIMENSOES 310 MM. NORMAS: DTN 153 . GALVANIZACAO CONFORME DIS-ETE-153. | DTN 153 | CODIGO/DESENHO: NEOENERGIA | DTN 153 | Ferragens | Usindi Metal | 29.688.229/0001-42 | 2024-10-01 | 2029-03-29 | HI_2024_10_01 | Ambos | N/A | - | AIF
|  | 101476 | 3419295 | 3419295 | SUPORTE P/EQUIP POSTE CIRCULAR 310MM | SUPORTE P/EQUIPAMENTO; ACO CARBONO; COM PARAFUSOS EM CHAPA 8MM ; GALVANIZADO A FOGO; PARA POSTE CONCRETO CIRCULAR; DIMENSOES 310 MM. NORMAS: DTN 153 . GALVANIZACAO CONFORME DIS-ETE-153. | DTN 153 | 3419295 | NA | Ferragens | FERGEL FERRAGENS ZINCADAS | 35.439.348/0001-64 | 2024-10-01 | 2029-04-17 | HI_2024_10_01 | Ambos | N/A | - | AIF
|  | 101476 | 3419295 | 3419295 | SUPORTE P/EQUIP POSTE CIRCULAR 310MM | SUPORTE P/EQUIPAMENTO; ACO CARBONO; COM PARAFUSOS EM CHAPA 8MM ; GALVANIZADO A FOGO; PARA POSTE CONCRETO CIRCULAR; DIMENSOES 310 MM. NORMAS: DTN 153 . GALVANIZACAO CONFORME DIS-ETE-153. | DTN 153 | F-03-23 (PT-1032) | - | Ferragens | Gigtech Engenharia Ltda | 15.253.631/0001-90 | 2024-10-01 | 2029-06-27 | HI_2024_10_01 | Ambos | N/A | - | AIF
|  | 101476 | 3419295 | 3419295 | SUPORTE P/EQUIP POSTE CIRCULAR 310MM | SUPORTE P/EQUIPAMENTO; ACO CARBONO; COM PARAFUSOS EM CHAPA 8MM ; GALVANIZADO A FOGO; PARA POSTE CONCRETO CIRCULAR; DIMENSOES 310 MM. NORMAS: DTN 153 . GALVANIZACAO CONFORME DIS-ETE-153. | DTN 153 | TRAFOR.310 | TRAFORGF / REV.02 | Ferragens | MEGA GALFOGO METAL SC LTDA | 38.266.453/0001-37 | 2025-05-29 | 2029-10-16 | HI_2025_05_09 | Ambos | N/A | - | AIF
|  | 101475 | 0 | 3419318 | SUPORTE P/EQUIP POSTE CIRCULAR 175MM | SUPORTE P/EQUIPAMENTO; ACO CARBONO; GALVANIZADO A FOGO; PARA POSTE CONCRETO CIRCULAR; DIMENSOES 175 MM. NORMAS: DTN 153 . GALVANIZACAO CONFORME DIS-ETE-153. | DTN 153 | SUPORTE TRANSFORMADOR POSTE CIRCULAR GALVANIZADO |  | Ferragens | Industria Santa Clara AS | 17.156.696/0001-42 | 2024-10-01 | 2028-07-05 | HI_2024_10_01 | Ambos | N/A | - | AIF
|  | 101475 | 0 | 3419318 | SUPORTE P/EQUIP POSTE CIRCULAR 175MM | SUPORTE P/EQUIPAMENTO; ACO CARBONO; GALVANIZADO A FOGO; PARA POSTE CONCRETO CIRCULAR; DIMENSOES 175 MM. NORMAS: DTN 153 . GALVANIZACAO CONFORME DIS-ETE-153. | DTN 153 | N/A | N/A | Ferragens | Centroaço Indústria e Comercio de Aço Ltda | 12.027.138/0001-63 | 2024-10-01 | 2028-10-18 | HI_2024_10_01 | Ambos | N/A | - | AIF
|  | 101475 | 0 | 3419318 | SUPORTE P/EQUIP POSTE CIRCULAR 175MM | SUPORTE P/EQUIPAMENTO; ACO CARBONO; GALVANIZADO A FOGO; PARA POSTE CONCRETO CIRCULAR; DIMENSOES 175 MM. NORMAS: DTN 153 . GALVANIZACAO CONFORME DIS-ETE-153. | DTN 153 | STC01/175/N | STC01/175/N | Ferragens | OLIVO SA PRODUTOS PARA ILUMINAÇÃO E ELETROFERRAGENS | 30.471.204/0001-71 | 2024-10-01 | 2029-03-20 | HI_2024_10_01 | Ambos | N/A | - | AIF
|  | 101475 | 0 | 3419318 | SUPORTE P/EQUIP POSTE CIRCULAR 175MM | SUPORTE P/EQUIPAMENTO; ACO CARBONO; GALVANIZADO A FOGO; PARA POSTE CONCRETO CIRCULAR; DIMENSOES 175 MM. NORMAS: DTN 153 . GALVANIZACAO CONFORME DIS-ETE-153. | DTN 153 | CODIGO/DESENHO: NEOENERGIA | DTN 153 | Ferragens | Usindi Metal | 29.688.229/0001-42 | 2024-10-01 | 2029-03-29 | HI_2024_10_01 | Ambos | N/A | - | AIF
|  | 101475 | 0 | 3419318 | SUPORTE P/EQUIP POSTE CIRCULAR 175MM | SUPORTE P/EQUIPAMENTO; ACO CARBONO; GALVANIZADO A FOGO; PARA POSTE CONCRETO CIRCULAR; DIMENSOES 175 MM. NORMAS: DTN 153 . GALVANIZACAO CONFORME DIS-ETE-153. | DTN 153 | ROMAGNOLE-R-1704 | 18 | Ferragens | ROMAGNOLE PRODUTOS ELETRICOS S.A. | 78.958.717/0013-71 | 2024-10-01 | 2029-04-12 | HI_2024_10_01 | Ambos | N/A | - | QA
|  | 101475 | 0 | 3419318 | SUPORTE P/EQUIP POSTE CIRCULAR 175MM | SUPORTE P/EQUIPAMENTO; ACO CARBONO; GALVANIZADO A FOGO; PARA POSTE CONCRETO CIRCULAR; DIMENSOES 175 MM. NORMAS: DTN 153 . GALVANIZACAO CONFORME DIS-ETE-153. | DTN 153 | 3419318 | NA | Ferragens | FERGEL FERRAGENS ZINCADAS | 35.439.348/0001-64 | 2024-10-01 | 2029-04-17 | HI_2024_10_01 | Ambos | N/A | - | AIF
|  | 101475 | 0 | 3419318 | SUPORTE P/EQUIP POSTE CIRCULAR 175MM | SUPORTE P/EQUIPAMENTO; ACO CARBONO; GALVANIZADO A FOGO; PARA POSTE CONCRETO CIRCULAR; DIMENSOES 175 MM. NORMAS: DTN 153 . GALVANIZACAO CONFORME DIS-ETE-153. | DTN 153 | F-03-13 (PT-1032) | - | Ferragens | Gigtech Engenharia Ltda | 15.253.631/0001-90 | 2024-10-01 | 2029-06-27 | HI_2024_10_01 | Ambos | N/A | - | AIF
|  | 101475 | 0 | 3419318 | SUPORTE P/EQUIP POSTE CIRCULAR 175MM | SUPORTE P/EQUIPAMENTO; ACO CARBONO; GALVANIZADO A FOGO; PARA POSTE CONCRETO CIRCULAR; DIMENSOES 175 MM. NORMAS: DTN 153 . GALVANIZACAO CONFORME DIS-ETE-153. | DTN 153 | TRAFOR.175 | TRAFORGF / REV.02 | Ferragens | MEGA GALFOGO METAL SC LTDA | 38.266.453/0001-37 | 2025-05-29 | 2029-10-16 | HI_2025_05_09 | Ambos | N/A | - | AIF
|  | 101286 | 3340013 | 22015037 | CRUZETA FIBRA T 90X90 2,4M REFORCADA | CRUZETA PARA POSTE. MATERIAL: POLIESTER REFORCADO COM FIBRA DE VIDRO (PRFV). FORMATO: QUADRADA. SECAO TRANSVERSAL: 90 X 90 MM. COMPRIMENTO TOTAL: 2400 MM.RESISTENCIA NOMINAL: 400 DAN. RESIST. A RUPTURA: 800 DAN. ACESSORIO: SUPORTE COM SECAO TRANSVERSAL | DIS-ETE-006 | DIS-ETE-006 |  | Postes e cruzetas de FV | BV AGENCIAMENTO DE SERVIÇOS | 27.542.830/0001-05 | 2024-01-25 | 2026-03-25 | HI_2024_01_25 | Ambos | N/A | N/A | AIF
|  | 101286 | 3340013 | 22015037 | CRUZETA FIBRA T 90X90 2,4M REFORCADA | CRUZETA PARA POSTE. MATERIAL: POLIESTER REFORCADO COM FIBRA DE VIDRO (PRFV). FORMATO: QUADRADA. SECAO TRANSVERSAL: 90 X 90 MM. COMPRIMENTO TOTAL: 2400 MM.RESISTENCIA NOMINAL: 400 DAN. RESIST. A RUPTURA: 800 DAN. ACESSORIO: SUPORTE COM SECAO TRANSVERSAL | DIS-ETE-006 | CPRFV TE REF 90X90X2400 | 408 | Postes e cruzetas de FV | ASW BRASIL TECNOLOGIA EM PLÁSTICOS | 09.662.563/0001-10 | 2024-01-25 | 2026-09-17 | HI_2024_01_25 | Ambos | N/A | N/A | QA
|  | 101286 | 3340013 | 22015037 | CRUZETA FIBRA T 90X90 2,4M REFORCADA | CRUZETA PARA POSTE. MATERIAL: POLIESTER REFORCADO COM FIBRA DE VIDRO (PRFV). FORMATO: QUADRADA. SECAO TRANSVERSAL: 90 X 90 MM. COMPRIMENTO TOTAL: 2400 MM.RESISTENCIA NOMINAL: 400 DAN. RESIST. A RUPTURA: 800 DAN. ACESSORIO: SUPORTE COM SECAO TRANSVERSAL | DIS-ETE-006 | TCF-REF- TIPO 90 x 90 x 2400 mm-400 dan |  | Postes e cruzetas de FV | TECFIBRAS INDUSTRIA E COMERCIO LTDA | 24.638.930/0003-03 | 2024-01-25 | 2028-07-10 | HI_2024_01_25 | Ambos | N/A | N/A | AIF
|  | 101286 | 3340013 | 22015037 | CRUZETA FIBRA T 90X90 2,4M REFORCADA | CRUZETA PARA POSTE. MATERIAL: POLIESTER REFORCADO COM FIBRA DE VIDRO (PRFV). FORMATO: QUADRADA. SECAO TRANSVERSAL: 90 X 90 MM. COMPRIMENTO TOTAL: 2400 MM.RESISTENCIA NOMINAL: 400 DAN. RESIST. A RUPTURA: 800 DAN. ACESSORIO: SUPORTE COM SECAO TRANSVERSAL | DIS-ETE-006 | CRUZETA FIBRA T 90X90 2,4M REFORCADA |  | Postes e cruzetas de FV | PINCOL PREMOLDADOS INDÚSTRIA E COMÉRCIO LTDA | 10.724.474/0010-20 | 2024-01-25 | 2028-08-30 | HI_2024_01_25 | Ambos | N/A | N/A | AIF
|  | 101286 | 3340013 | 22015037 | CRUZETA FIBRA T 90X90 2,4M REFORCADA | CRUZETA PARA POSTE. MATERIAL: POLIESTER REFORCADO COM FIBRA DE VIDRO (PRFV). FORMATO: QUADRADA. SECAO TRANSVERSAL: 90 X 90 MM. COMPRIMENTO TOTAL: 2400 MM.RESISTENCIA NOMINAL: 400 DAN. RESIST. A RUPTURA: 800 DAN. ACESSORIO: SUPORTE COM SECAO TRANSVERSAL | DIS-ETE-006 | C400 TR 90x90x2400mm |  | Postes e cruzetas de FV | ECOFIBRA IND E COM DE COMPOSITOS LTDA | 11.340.390/0001-65 | 2024-01-25 | 2028-10-27 | HI_2024_01_25 | Ambos | N/A | N/A | AIF
|  | 101286 | 3340013 | 22015037 | CRUZETA FIBRA T 90X90 2,4M REFORCADA | CRUZETA PARA POSTE. MATERIAL: POLIESTER REFORCADO COM FIBRA DE VIDRO (PRFV). FORMATO: QUADRADA. SECAO TRANSVERSAL: 90 X 90 MM. COMPRIMENTO TOTAL: 2400 MM.RESISTENCIA NOMINAL: 400 DAN. RESIST. A RUPTURA: 800 DAN. ACESSORIO: SUPORTE COM SECAO TRANSVERSAL | DIS-ETE-006 | 202404003051T |  | Postes e cruzetas de FV | TECHNOFIX INDÚSTRIA E COMÉRCIO DE PRODUTOS DE FIBRA DE VIDRO LTDA | 11.265.801/0002-86 | 2024-01-25 | 2030-02-20 | HI_2024_01_25 | Ambos | N/A | N/A | AIF
|  | 101285 | 3340014 | 22015036 | CRUZETA FIBRA T 90X90 2,0M REFORCADA | CRUZETA PARA POSTE. MATERIAL: POLIESTER REFORCADO COM FIBRA DE VIDRO (PRFV). FORMATO: QUADRADA. SECAO TRANSVERSAL: 90 X 90 MM. COMPRIMENTO TOTAL: 2000 MM.RESISTENCIA NOMINAL: 400 DAN. RESIST. A RUPTURA: 800 DAN. ACESSORIO: SUPORTE COM SECAO TRANSVERSAL | DIS-ETE-006 | DIS-ETE-006 |  | Postes e cruzetas de FV | BV AGENCIAMENTO DE SERVIÇOS | 27.542.830/0001-05 | 2024-01-25 | 2026-03-25 | HI_2024_01_25 | Ambos | N/A | N/A | AIF
|  | 101285 | 3340014 | 22015036 | CRUZETA FIBRA T 90X90 2,0M REFORCADA | CRUZETA PARA POSTE. MATERIAL: POLIESTER REFORCADO COM FIBRA DE VIDRO (PRFV). FORMATO: QUADRADA. SECAO TRANSVERSAL: 90 X 90 MM. COMPRIMENTO TOTAL: 2000 MM.RESISTENCIA NOMINAL: 400 DAN. RESIST. A RUPTURA: 800 DAN. ACESSORIO: SUPORTE COM SECAO TRANSVERSAL | DIS-ETE-006 | CPRFV TE REF 90X90X2000 | 110 | Postes e cruzetas de FV | ASW BRASIL TECNOLOGIA EM PLÁSTICOS | 09.662.563/0001-10 | 2024-01-25 | 2026-09-17 | HI_2024_01_25 | Ambos | N/A | N/A | QA
|  | 101285 | 3340014 | 22015036 | CRUZETA FIBRA T 90X90 2,0M REFORCADA | CRUZETA PARA POSTE. MATERIAL: POLIESTER REFORCADO COM FIBRA DE VIDRO (PRFV). FORMATO: QUADRADA. SECAO TRANSVERSAL: 90 X 90 MM. COMPRIMENTO TOTAL: 2000 MM.RESISTENCIA NOMINAL: 400 DAN. RESIST. A RUPTURA: 800 DAN. ACESSORIO: SUPORTE COM SECAO TRANSVERSAL | DIS-ETE-006 | TCF-REF- 90 x 90 x 2400 mm-400 dan |  | Postes e cruzetas de FV | TECFIBRAS INDUSTRIA E COMERCIO LTDA | 24.638.930/0003-03 | 2024-01-25 | 2028-07-10 | HI_2024_01_25 | Ambos | N/A | N/A | AIF
|  | 101285 | 3340014 | 22015036 | CRUZETA FIBRA T 90X90 2,0M REFORCADA | CRUZETA PARA POSTE. MATERIAL: POLIESTER REFORCADO COM FIBRA DE VIDRO (PRFV). FORMATO: QUADRADA. SECAO TRANSVERSAL: 90 X 90 MM. COMPRIMENTO TOTAL: 2000 MM.RESISTENCIA NOMINAL: 400 DAN. RESIST. A RUPTURA: 800 DAN. ACESSORIO: SUPORTE COM SECAO TRANSVERSAL | DIS-ETE-006 | CRUZETA FIBRA T 90X90 2,0M REFORCADA |  | Postes e cruzetas de FV | PINCOL PREMOLDADOS INDÚSTRIA E COMÉRCIO LTDA | 10.724.474/0010-20 | 2024-01-25 | 2028-08-30 | HI_2024_01_25 | Ambos | N/A | N/A | AIF
|  | 101285 | 3340014 | 22015036 | CRUZETA FIBRA T 90X90 2,0M REFORCADA | CRUZETA PARA POSTE. MATERIAL: POLIESTER REFORCADO COM FIBRA DE VIDRO (PRFV). FORMATO: QUADRADA. SECAO TRANSVERSAL: 90 X 90 MM. COMPRIMENTO TOTAL: 2000 MM.RESISTENCIA NOMINAL: 400 DAN. RESIST. A RUPTURA: 800 DAN. ACESSORIO: SUPORTE COM SECAO TRANSVERSAL | DIS-ETE-006 | C400 TR 90x90x2000mm |  | Postes e cruzetas de FV | ECOFIBRA IND E COM DE COMPOSITOS LTDA | 11.340.390/0001-65 | 2024-01-25 | 2028-10-27 | HI_2024_01_25 | Ambos | N/A | N/A | AIF
|  | 101285 | 3340014 | 22015036 | CRUZETA FIBRA T 90X90 2,0M REFORCADA | CRUZETA PARA POSTE. MATERIAL: POLIESTER REFORCADO COM FIBRA DE VIDRO (PRFV). FORMATO: QUADRADA. SECAO TRANSVERSAL: 90 X 90 MM. COMPRIMENTO TOTAL: 2000 MM.RESISTENCIA NOMINAL: 400 DAN. RESIST. A RUPTURA: 800 DAN. ACESSORIO: SUPORTE COM SECAO TRANSVERSAL | DIS-ETE-006 | 202004003051T |  | Postes e cruzetas de FV | TECHNOFIX INDÚSTRIA E COMÉRCIO DE PRODUTOS DE FIBRA DE VIDRO LTDA | 11.265.801/0002-86 | 2024-01-25 | 2030-02-20 | HI_2024_01_25 | Ambos | N/A | N/A | AIF
|  | 101284 | 4403028 | 0 | TACO FIXADOR DE CABO - 6 FUROS | TACO FIXADOR PARA CABOS ISOLADOS DE BAIXA TENSÃO. MATERIAL: POLIETILENO DE ALTA DENSIDADE (PEAD). CORES: PRETO OU CINZA MUNSEL. COMPOSTO POR DUAS PARTES, UNIDAS POR PARAFUSOS DE FIXAÇÃO (M6X60MM) E PORCAS BOBOLETAS (M6) AMBOS EM AÇO INOXIDAVEL. FUROS PARA OS CABOS: 1 X 26,5 MM NAS EXTREMIDADES E 4 X 19,0 MM CENTRAIS. FUROS PARA FIXAÇÃO NA PAREDE: 8MM. DIMENSOES: 256 X 45 X 58 MM. APLICAÇÃO: REDE SUBTERRANEA. NORMA: DIS-ETE-152. | DIS-ETE-152. | Taco polimérico modelo 6 furos- ISOPOWER - TPIS6F | ISOPOWER -TPIS6F | Acessórios de redes | Isopower Industria e Comercio de Produtos Eletricos e Isolantes Ltda. | 20.667.541/000-85 | 2025-01-31 | 2030-01-31 | HI_2025_01_31 | Ambos | N/A |  | AIF
|  | 101284 | 4403028 | 0 | TACO FIXADOR DE CABO - 6 FUROS | TACO FIXADOR PARA CABOS ISOLADOS DE BAIXA TENSÃO. MATERIAL: POLIETILENO DE ALTA DENSIDADE (PEAD). CORES: PRETO OU CINZA MUNSEL. COMPOSTO POR DUAS PARTES, UNIDAS POR PARAFUSOS DE FIXAÇÃO (M6X60MM) E PORCAS BOBOLETAS (M6) AMBOS EM AÇO INOXIDAVEL. FUROS PARA OS CABOS: 1 X 26,5 MM NAS EXTREMIDADES E 4 X 19,0 MM CENTRAIS. FUROS PARA FIXAÇÃO NA PAREDE: 8MM. DIMENSOES: 256 X 45 X 58 MM. APLICAÇÃO: REDE SUBTERRANEA. NORMA: DIS-ETE-152. | DIS-ETE-152. | Taco polimérico modelo 6 furos- ISOPOWER - TPIS6F | ISOPOWER -TPIS6F | Acessórios de redes | LOJA ELÉTRICA LTDA | 17.155.342/0003-45 | 2025-01-31 | 2030-01-31 | HI_2025_01_31 | Ambos | N/A |  | AIF
|  | 101284 | 4403028 | 0 | TACO FIXADOR DE CABO - 6 FUROS | TACO FIXADOR PARA CABOS ISOLADOS DE BAIXA TENSÃO. MATERIAL: POLIETILENO DE ALTA DENSIDADE (PEAD). CORES: PRETO OU CINZA MUNSEL. COMPOSTO POR DUAS PARTES, UNIDAS POR PARAFUSOS DE FIXAÇÃO (M6X60MM) E PORCAS BOBOLETAS (M6) AMBOS EM AÇO INOXIDAVEL. FUROS PARA OS CABOS: 1 X 26,5 MM NAS EXTREMIDADES E 4 X 19,0 MM CENTRAIS. FUROS PARA FIXAÇÃO NA PAREDE: 8MM. DIMENSOES: 256 X 45 X 58 MM. APLICAÇÃO: REDE SUBTERRANEA. NORMA: DIS-ETE-152. | DIS-ETE-152. | Taco polimérico modelo 6 furos- ISOPOWER - TPIS6F | ISOPOWER -TPIS6F | Acessórios de redes | LUCABE MATERIAIS ELETRICOS LTDA | 01.272.361/0001-50 | 2025-01-31 | 2030-01-31 | HI_2025_01_31 | Ambos | N/A |  | AIF
|  | 101150 | 3340012 | 22015032 | CRUZETA FIBRA RETA 90X90 3,2M REFORCADA | CRUZETA PARA POSTE. MATERIAL: POLIESTER REFORCADO COM FIBRA DE VIDRO (PRFV). FORMATO: RETO. SECAO TRANSVERSAL: 90 X 90 MM. COMPRIMENTO TOTAL: 3200 MM. RESISTENCIA NOMINAL:400 DAN. RESIST. A RUPTURA: 800 daN. REQUISITOS ADICIONAIS: CRUZETAS OCAS DEVEM | DIS-ETE-006 | DIS-ETE-006 |  | Postes e cruzetas de FV | BV AGENCIAMENTO DE SERVIÇOS | 27.542.830/0001-05 | 2024-01-25 | 2026-03-25 | HI_2024_01_25 | Ambos | N/A | N/A | AIF
|  | 101150 | 3340012 | 22015032 | CRUZETA FIBRA RETA 90X90 3,2M REFORCADA | CRUZETA PARA POSTE. MATERIAL: POLIESTER REFORCADO COM FIBRA DE VIDRO (PRFV). FORMATO: RETO. SECAO TRANSVERSAL: 90 X 90 MM. COMPRIMENTO TOTAL: 3200 MM. RESISTENCIA NOMINAL:400 DAN. RESIST. A RUPTURA: 800 daN. REQUISITOS ADICIONAIS: CRUZETAS OCAS DEVEM | DIS-ETE-006 | N/A |  | Postes e cruzetas de FV | LUPATECH FIBERWARE | 89.463.822/0008-99 | 2024-01-25 | 2026-08-17 | HI_2024_01_25 | Ambos | N/A | N/A | AIF
|  | 101150 | 3340012 | 22015032 | CRUZETA FIBRA RETA 90X90 3,2M REFORCADA | CRUZETA PARA POSTE. MATERIAL: POLIESTER REFORCADO COM FIBRA DE VIDRO (PRFV). FORMATO: RETO. SECAO TRANSVERSAL: 90 X 90 MM. COMPRIMENTO TOTAL: 3200 MM. RESISTENCIA NOMINAL:400 DAN. RESIST. A RUPTURA: 800 daN. REQUISITOS ADICIONAIS: CRUZETAS OCAS DEVEM | DIS-ETE-006 | CPRFV REF 90X90X3200 | 407 | Postes e cruzetas de FV | ASW BRASIL TECNOLOGIA EM PLÁSTICOS | 09.662.563/0001-10 | 2024-01-25 | 2026-09-17 | HI_2024_01_25 | Ambos | N/A | N/A | QA
|  | 101150 | 3340012 | 22015032 | CRUZETA FIBRA RETA 90X90 3,2M REFORCADA | CRUZETA PARA POSTE. MATERIAL: POLIESTER REFORCADO COM FIBRA DE VIDRO (PRFV). FORMATO: RETO. SECAO TRANSVERSAL: 90 X 90 MM. COMPRIMENTO TOTAL: 3200 MM. RESISTENCIA NOMINAL:400 DAN. RESIST. A RUPTURA: 800 daN. REQUISITOS ADICIONAIS: CRUZETAS OCAS DEVEM | DIS-ETE-006 | TCF-REF- 90 x 90 x 3200 mm-400 dan |  | Postes e cruzetas de FV | TECFIBRAS INDUSTRIA E COMERCIO LTDA | 24.638.930/0003-03 | 2024-01-25 | 2028-07-10 | HI_2024_01_25 | Ambos | N/A | N/A | AIF
|  | 101150 | 3340012 | 22015032 | CRUZETA FIBRA RETA 90X90 3,2M REFORCADA | CRUZETA PARA POSTE. MATERIAL: POLIESTER REFORCADO COM FIBRA DE VIDRO (PRFV). FORMATO: RETO. SECAO TRANSVERSAL: 90 X 90 MM. COMPRIMENTO TOTAL: 3200 MM. RESISTENCIA NOMINAL:400 DAN. RESIST. A RUPTURA: 800 daN. REQUISITOS ADICIONAIS: CRUZETAS OCAS DEVEM | DIS-ETE-006 | CRUZETA FIBRA RETA 90X90 3,2M REFORCADA |  | Postes e cruzetas de FV | PINCOL PREMOLDADOS INDÚSTRIA E COMÉRCIO LTDA | 10.724.474/0010-20 | 2024-01-25 | 2028-08-30 | HI_2024_01_25 | Ambos | N/A | N/A | AIF
|  | 101150 | 3340012 | 22015032 | CRUZETA FIBRA RETA 90X90 3,2M REFORCADA | CRUZETA PARA POSTE. MATERIAL: POLIESTER REFORCADO COM FIBRA DE VIDRO (PRFV). FORMATO: RETO. SECAO TRANSVERSAL: 90 X 90 MM. COMPRIMENTO TOTAL: 3200 MM. RESISTENCIA NOMINAL:400 DAN. RESIST. A RUPTURA: 800 daN. REQUISITOS ADICIONAIS: CRUZETAS OCAS DEVEM | DIS-ETE-006 | C400 90x90x3200mm |  | Postes e cruzetas de FV | ECOFIBRA IND E COM DE COMPOSITOS LTDA | 11.340.390/0001-65 | 2024-01-25 | 2028-10-27 | HI_2024_01_25 | Ambos | N/A | N/A | AIF
|  | 101150 | 3340012 | 22015032 | CRUZETA FIBRA RETA 90X90 3,2M REFORCADA | CRUZETA PARA POSTE. MATERIAL: POLIESTER REFORCADO COM FIBRA DE VIDRO (PRFV). FORMATO: RETO. SECAO TRANSVERSAL: 90 X 90 MM. COMPRIMENTO TOTAL: 3200 MM. RESISTENCIA NOMINAL:400 DAN. RESIST. A RUPTURA: 800 daN. REQUISITOS ADICIONAIS: CRUZETAS OCAS DEVEM | DIS-ETE-006 | 203204003051A |  | Postes e cruzetas de FV | TECHNOFIX INDÚSTRIA E COMÉRCIO DE PRODUTOS DE FIBRA DE VIDRO LTDA | 11.265.801/0002-86 | 2024-01-25 | 2030-02-20 | HI_2024_01_25 | Ambos | N/A | N/A | AIF
|  | 101142 | 3410003 | 3410003 | MAO FRANCESA 2520MM | MAO FRANCESA. MATERIAL: ACO CARBONO LAMINADO . REVESTIMENTO: GALVANIZACAO A FOGO . COMPRIMENTO: 2520MM. TRACAO: 3000 DAN. COMPRESSAO: 1500 DAN. NORMAS: NBR6323 ; GALVANIZACAO CONFORME: DIS-ETE-153. DESENHO: DTN 152. | DTN 152 | MAO FRANCESA 2520MM | - | Ferragens | Industria Santa Clara AS | 17.156.696/0001-42 | 2024-10-01 | 2028-07-05 | HI_2024_10_01 | Ambos | N/A | - | AIF
|  | 101142 | 3410003 | 3410003 | MAO FRANCESA 2520MM | MAO FRANCESA. MATERIAL: ACO CARBONO LAMINADO . REVESTIMENTO: GALVANIZACAO A FOGO . COMPRIMENTO: 2520MM. TRACAO: 3000 DAN. COMPRESSAO: 1500 DAN. NORMAS: NBR6323 ; GALVANIZACAO CONFORME: DIS-ETE-153. DESENHO: DTN 152. | DTN 152 | N/A | N/A | Ferragens | Centroaço Indústria e Comercio de Aço Ltda | 12.027.138/0001-63 | 2024-10-01 | 2028-10-18 | HI_2024_10_01 | Ambos | N/A | - | AIF
|  | 101142 | 3410003 | 3410003 | MAO FRANCESA 2520MM | MAO FRANCESA. MATERIAL: ACO CARBONO LAMINADO . REVESTIMENTO: GALVANIZACAO A FOGO . COMPRIMENTO: 2520MM. TRACAO: 3000 DAN. COMPRESSAO: 1500 DAN. NORMAS: NBR6323 ; GALVANIZACAO CONFORME: DIS-ETE-153. DESENHO: DTN 152. | DTN 152 | MFPE07-001RN | MFPE07-001RN | Ferragens | OLIVO SA PRODUTOS PARA ILUMINAÇÃO E ELETROFERRAGENS | 30.471.204/0001-71 | 2024-10-01 | 2029-03-20 | HI_2024_10_01 | Ambos | N/A | - | AIF
|  | 101142 | 3410003 | 3410003 | MAO FRANCESA 2520MM | MAO FRANCESA. MATERIAL: ACO CARBONO LAMINADO . REVESTIMENTO: GALVANIZACAO A FOGO . COMPRIMENTO: 2520MM. TRACAO: 3000 DAN. COMPRESSAO: 1500 DAN. NORMAS: NBR6323 ; GALVANIZACAO CONFORME: DIS-ETE-153. DESENHO: DTN 152. | DTN 152 | CODIGO/DESENHO: NEOENERGIA | DTN 152 | Ferragens | Usindi Metal | 29.688.229/0001-42 | 2024-10-01 | 2029-03-29 | HI_2024_10_01 | Ambos | N/A | - | AIF
|  | 101142 | 3410003 | 3410003 | MAO FRANCESA 2520MM | MAO FRANCESA. MATERIAL: ACO CARBONO LAMINADO . REVESTIMENTO: GALVANIZACAO A FOGO . COMPRIMENTO: 2520MM. TRACAO: 3000 DAN. COMPRESSAO: 1500 DAN. NORMAS: NBR6323 ; GALVANIZACAO CONFORME: DIS-ETE-153. DESENHO: DTN 152. | DTN 152 | ROMAGNOLE-R-1201 | 16 | Ferragens | ROMAGNOLE PRODUTOS ELETRICOS S.A. | 78.958.717/0013-71 | 2024-10-01 | 2029-04-12 | HI_2024_10_01 | Ambos | N/A | - | QA
|  | 101142 | 3410003 | 3410003 | MAO FRANCESA 2520MM | MAO FRANCESA. MATERIAL: ACO CARBONO LAMINADO . REVESTIMENTO: GALVANIZACAO A FOGO . COMPRIMENTO: 2520MM. TRACAO: 3000 DAN. COMPRESSAO: 1500 DAN. NORMAS: NBR6323 ; GALVANIZACAO CONFORME: DIS-ETE-153. DESENHO: DTN 152. | DTN 152 | 3410003 | NA | Ferragens | FERGEL FERRAGENS ZINCADAS | 35.439.348/0001-64 | 2024-10-01 | 2029-04-17 | HI_2024_10_01 | Ambos | N/A | - | AIF
|  | 101142 | 3410003 | 3410003 | MAO FRANCESA 2520MM | MAO FRANCESA. MATERIAL: ACO CARBONO LAMINADO . REVESTIMENTO: GALVANIZACAO A FOGO . COMPRIMENTO: 2520MM. TRACAO: 3000 DAN. COMPRESSAO: 1500 DAN. NORMAS: NBR6323 ; GALVANIZACAO CONFORME: DIS-ETE-153. DESENHO: DTN 152. | DTN 152 | 3410003 | NA | Ferragens | Alpha Metalúrgica | 04.139.977 / 0001 - 45 | 2024-10-01 | 2029-06-20 | HI_2024_10_01 | Ambos | N/A | - | AIF
|  | 101142 | 3410003 | 3410003 | MAO FRANCESA 2520MM | MAO FRANCESA. MATERIAL: ACO CARBONO LAMINADO . REVESTIMENTO: GALVANIZACAO A FOGO . COMPRIMENTO: 2520MM. TRACAO: 3000 DAN. COMPRESSAO: 1500 DAN. NORMAS: NBR6323 ; GALVANIZACAO CONFORME: DIS-ETE-153. DESENHO: DTN 152. | DTN 152 | MFPLA.OBL.5.2520 | MFPLA.OBL.GF / REV.02 | Ferragens | MEGA GALFOGO METAL SC LTDA | 38.266.453/0001-37 | 2025-05-29 | 2029-10-16 | HI_2025_05_09 | Ambos | N/A | - | AIF
|  | 101141 | 3423473 | 3423473 | GANCHO SUSPENSAO RAMAL 191 MM 100 DAN | GANCHO SUSPENSAO PARA RAMAL DE LIGACAO. MATERIAL: ACO CARBONO 1010/1020. COMPRIMENTO: 191 MM. DIAMETRO DO OLHAL: 25 MM. ABERTURA DO TERMINAL DE FIXAÇÃO NO OLHAL/ROLDANA: 48 MM. RESISTENCIA MECANICA A TRACAO SEM DEFORMAÇÃO: 100 DAN. ACABAMENTO: GALVANIZADO A FOGO. APLICACAO: ICAMENTO DE RAMAL MONTADO NO SOLO COM UTILIZACAO DE VARA DE MANOBRA PARA FIXACAO NO OLHAL/ROLDANA DO PADARO DE ENTRADA DO CONSUMIDOR. NORMAS: DIS-ETE-153. DESENHO DTN- 117." | DTN- 117 |  |  | Ferragens | LUCABE MATERIAIS ELETRICOS LTDA | 01.272.361/0001-50 | 2024-10-01 | 2027-10-01 | HI_2024_10_01 | Ambos | N/A | - | AIF
|  | 101141 | 3423473 | 3423473 | GANCHO SUSPENSAO RAMAL 191 MM 100 DAN | GANCHO SUSPENSAO PARA RAMAL DE LIGACAO. MATERIAL: ACO CARBONO 1010/1020. COMPRIMENTO: 191 MM. DIAMETRO DO OLHAL: 25 MM. ABERTURA DO TERMINAL DE FIXAÇÃO NO OLHAL/ROLDANA: 48 MM. RESISTENCIA MECANICA A TRACAO SEM DEFORMAÇÃO: 100 DAN. ACABAMENTO: GALVANIZADO A FOGO. APLICACAO: ICAMENTO DE RAMAL MONTADO NO SOLO COM UTILIZACAO DE VARA DE MANOBRA PARA FIXACAO NO OLHAL/ROLDANA DO PADARO DE ENTRADA DO CONSUMIDOR. NORMAS: DIS-ETE-153. DESENHO DTN- 117." | DTN- 117 |  |  | Ferragens | FIXAR INDUSTRIALINDUSTRIA DE METAIS LTDA | 06.247.044/0001-05 | 2024-10-01 | 2029-04-03 | HI_2024_10_01 | Ambos | N/A | - | AIF
|  | 101141 | 3423473 | 3423473 | GANCHO SUSPENSAO RAMAL 191 MM 100 DAN | GANCHO SUSPENSAO PARA RAMAL DE LIGACAO. MATERIAL: ACO CARBONO 1010/1020. COMPRIMENTO: 191 MM. DIAMETRO DO OLHAL: 25 MM. ABERTURA DO TERMINAL DE FIXAÇÃO NO OLHAL/ROLDANA: 48 MM. RESISTENCIA MECANICA A TRACAO SEM DEFORMAÇÃO: 100 DAN. ACABAMENTO: GALVANIZADO A FOGO. APLICACAO: ICAMENTO DE RAMAL MONTADO NO SOLO COM UTILIZACAO DE VARA DE MANOBRA PARA FIXACAO NO OLHAL/ROLDANA DO PADARO DE ENTRADA DO CONSUMIDOR. NORMAS: DIS-ETE-153. DESENHO DTN- 117." | DTN- 117 | F-13-01 (PT-1042) | - | Ferragens | Gigtech Engenharia Ltda | 15.253.631/0001-90 | 2024-10-01 | 2029-06-27 | HI_2024_10_01 | Ambos | N/A | - | AIF
|  | 101140 | 7504231 | 84005070 | ETIQUETA REFLETIVA, . (PONTO) | ETIQUETA REFLETIVA CARACTER . (PONTO),DIMENSÕES 65X55MM, CONFECCIONADA EM PELÍCULA RETRORREFLETIVA CONSTITUIDA POR MICROPRISMAS NAO METALIZADOS TIPO X DA ABNT 14644, COR AMARELO LIMÃO (4803), AUTOADESIVA, LETRAS/NUMEROS/SIMBOLOS COM DIMENSÃO MÁXIMA LARGUR | DIS-ETE-199 | GIGTECH | 3M / AVERY DENNISON | Material de Identificação | GIGTECH ENGENHARIA | 15.253.631/0001-90 | 2023-01-12 | 2028-01-12 | HI_2023_01_12_25674 | Ambos |  |  | BC
|  | 101140 | 7504231 | 84005070 | ETIQUETA REFLETIVA, . (PONTO) | ETIQUETA REFLETIVA CARACTER . (PONTO),DIMENSÕES 65X55MM, CONFECCIONADA EM PELÍCULA RETRORREFLETIVA CONSTITUIDA POR MICROPRISMAS NAO METALIZADOS TIPO X DA ABNT 14644, COR AMARELO LIMÃO (4803), AUTOADESIVA, LETRAS/NUMEROS/SIMBOLOS COM DIMENSÃO MÁXIMA LARGUR | DIS-ETE-199 |  | AVERY DENNISON | Material de Identificação | INFERTEQ IND. E COM. DE ETIQUETAS LTDA | 00.380.734/0001-43 | 2023-01-12 | 2028-01-12 | HI_2023_01_12_1058558 | Ambos |  |  | BC
|  | 101140 | 7504231 | 84005070 | ETIQUETA REFLETIVA, . (PONTO) | ETIQUETA REFLETIVA CARACTER . (PONTO),DIMENSÕES 65X55MM, CONFECCIONADA EM PELÍCULA RETRORREFLETIVA CONSTITUIDA POR MICROPRISMAS NAO METALIZADOS TIPO X DA ABNT 14644, COR AMARELO LIMÃO (4803), AUTOADESIVA, LETRAS/NUMEROS/SIMBOLOS COM DIMENSÃO MÁXIMA LARGUR | DIS-ETE-199 | SERIE 4000 - REFERENCIA 4083 - Amarelo Lima Limão Fluoresc | 3M | Material de Identificação | LUCABE MATERIAIS ELETRICOS LTDA | 01.272.361/0001-50 | 2023-01-12 | 2028-01-12 | HI_2023_01_12_1070126 | Ambos |  |  | BC
|  | 101140 | 7504231 | 84005070 | ETIQUETA REFLETIVA, . (PONTO) | ETIQUETA REFLETIVA CARACTER . (PONTO),DIMENSÕES 65X55MM, CONFECCIONADA EM PELÍCULA RETRORREFLETIVA CONSTITUIDA POR MICROPRISMAS NAO METALIZADOS TIPO X DA ABNT 14644, COR AMARELO LIMÃO (4803), AUTOADESIVA, LETRAS/NUMEROS/SIMBOLOS COM DIMENSÃO MÁXIMA LARGUR | DIS-ETE-199 | Película Refletiva 55x65mm - Lima Limão Fluorescente | Avery Dennison | Material de Identificação | START BRASIL DISTRIBUIDORA | 40.084.428/0001-38 | 2023-01-12 | 2028-01-12 | HI_2023_01_12_1079691 | Ambos | Primeiro fornecimento para o material |  | BC
|  | 101139 | 7504230 | 84005069 | ETIQUETA REFLETIVA, - (HÍFEM) | ETIQUETA REFLETIVA CARACTER - (HÍFEM),DIMENSÕES 65X55MM, CONFECCIONADA EM PELÍCULA RETRORREFLETIVA CONSTITUIDA POR MICROPRISMAS NAO METALIZADOS TIPO X DA ABNT 14644, COR AMARELO LIMÃO (4803), AUTOADESIVA, LETRAS/NUMEROS/SIMBOLOS COM DIMENSÃO MÁXIMA LARGUR | DIS-ETE-199 | GIGTECH | 3M / AVERY DENNISON | Material de Identificação | GIGTECH ENGENHARIA | 15.253.631/0001-90 | 2023-01-12 | 2028-01-12 | HI_2023_01_12_25674 | Ambos |  |  | BC
|  | 101139 | 7504230 | 84005069 | ETIQUETA REFLETIVA, - (HÍFEM) | ETIQUETA REFLETIVA CARACTER - (HÍFEM),DIMENSÕES 65X55MM, CONFECCIONADA EM PELÍCULA RETRORREFLETIVA CONSTITUIDA POR MICROPRISMAS NAO METALIZADOS TIPO X DA ABNT 14644, COR AMARELO LIMÃO (4803), AUTOADESIVA, LETRAS/NUMEROS/SIMBOLOS COM DIMENSÃO MÁXIMA LARGUR | DIS-ETE-199 |  | AVERY DENNISON | Material de Identificação | INFERTEQ IND. E COM. DE ETIQUETAS LTDA | 00.380.734/0001-43 | 2023-01-12 | 2028-01-12 | HI_2023_01_12_1058558 | Ambos |  |  | BC
|  | 101139 | 7504230 | 84005069 | ETIQUETA REFLETIVA, - (HÍFEM) | ETIQUETA REFLETIVA CARACTER - (HÍFEM),DIMENSÕES 65X55MM, CONFECCIONADA EM PELÍCULA RETRORREFLETIVA CONSTITUIDA POR MICROPRISMAS NAO METALIZADOS TIPO X DA ABNT 14644, COR AMARELO LIMÃO (4803), AUTOADESIVA, LETRAS/NUMEROS/SIMBOLOS COM DIMENSÃO MÁXIMA LARGUR | DIS-ETE-199 | SERIE 4000 - REFERENCIA 4083 - Amarelo Lima Limão Fluoresc | 3M | Material de Identificação | LUCABE MATERIAIS ELETRICOS LTDA | 01.272.361/0001-50 | 2023-01-12 | 2028-01-12 | HI_2023_01_12_1070126 | Ambos |  |  | BC
|  | 101139 | 7504230 | 84005069 | ETIQUETA REFLETIVA, - (HÍFEM) | ETIQUETA REFLETIVA CARACTER - (HÍFEM),DIMENSÕES 65X55MM, CONFECCIONADA EM PELÍCULA RETRORREFLETIVA CONSTITUIDA POR MICROPRISMAS NAO METALIZADOS TIPO X DA ABNT 14644, COR AMARELO LIMÃO (4803), AUTOADESIVA, LETRAS/NUMEROS/SIMBOLOS COM DIMENSÃO MÁXIMA LARGUR | DIS-ETE-199 | Película Refletiva 55x65mm - Lima Limão Fluorescente | Avery Dennison | Material de Identificação | START BRASIL DISTRIBUIDORA | 40.084.428/0001-38 | 2023-01-12 | 2028-01-12 | HI_2023_01_12_1079691 | Ambos | Primeiro fornecimento para o material |  | BC
|  | 101138 | 7504229 | 84005068 | ETIQUETA REFLETIVA, / (BARRA OBIQUA) | ETIQUETA REFLETIVA CARACTER / (BARRA OBÍQUA),DIMENSÕES 65X55MM, CONFECCIONADA EM PELÍCULA RETRORREFLETIVA CONSTITUIDA POR MICROPRISMAS NAO METALIZADOS TIPO X DA ABNT 14644, COR AMARELO LIMÃO (4803), AUTOADESIVA, LETRAS/NUMEROS/SIMBOLOS COM DIMENSÃO MÁXIMA | DIS-ETE-199 | GIGTECH | 3M / AVERY DENNISON | Material de Identificação | GIGTECH ENGENHARIA | 15.253.631/0001-90 | 2023-01-12 | 2028-01-12 | HI_2023_01_12_25674 | Ambos |  |  | BC
|  | 101138 | 7504229 | 84005068 | ETIQUETA REFLETIVA, / (BARRA OBIQUA) | ETIQUETA REFLETIVA CARACTER / (BARRA OBÍQUA),DIMENSÕES 65X55MM, CONFECCIONADA EM PELÍCULA RETRORREFLETIVA CONSTITUIDA POR MICROPRISMAS NAO METALIZADOS TIPO X DA ABNT 14644, COR AMARELO LIMÃO (4803), AUTOADESIVA, LETRAS/NUMEROS/SIMBOLOS COM DIMENSÃO MÁXIMA | DIS-ETE-199 |  | AVERY DENNISON | Material de Identificação | INFERTEQ IND. E COM. DE ETIQUETAS LTDA | 00.380.734/0001-43 | 2023-01-12 | 2028-01-12 | HI_2023_01_12_1058558 | Ambos |  |  | BC
|  | 101138 | 7504229 | 84005068 | ETIQUETA REFLETIVA, / (BARRA OBIQUA) | ETIQUETA REFLETIVA CARACTER / (BARRA OBÍQUA),DIMENSÕES 65X55MM, CONFECCIONADA EM PELÍCULA RETRORREFLETIVA CONSTITUIDA POR MICROPRISMAS NAO METALIZADOS TIPO X DA ABNT 14644, COR AMARELO LIMÃO (4803), AUTOADESIVA, LETRAS/NUMEROS/SIMBOLOS COM DIMENSÃO MÁXIMA | DIS-ETE-199 | SERIE 4000 - REFERENCIA 4083 - Amarelo Lima Limão Fluoresc | 3M | Material de Identificação | LUCABE MATERIAIS ELETRICOS LTDA | 01.272.361/0001-50 | 2023-01-12 | 2028-01-12 | HI_2023_01_12_1070126 | Ambos |  |  | BC
|  | 101138 | 7504229 | 84005068 | ETIQUETA REFLETIVA, / (BARRA OBIQUA) | ETIQUETA REFLETIVA CARACTER / (BARRA OBÍQUA),DIMENSÕES 65X55MM, CONFECCIONADA EM PELÍCULA RETRORREFLETIVA CONSTITUIDA POR MICROPRISMAS NAO METALIZADOS TIPO X DA ABNT 14644, COR AMARELO LIMÃO (4803), AUTOADESIVA, LETRAS/NUMEROS/SIMBOLOS COM DIMENSÃO MÁXIMA | DIS-ETE-199 | Película Refletiva 55x65mm - Lima Limão Fluorescente | Avery Dennison | Material de Identificação | START BRASIL DISTRIBUIDORA | 40.084.428/0001-38 | 2023-01-12 | 2028-01-12 | HI_2023_01_12_1079691 | Ambos | Primeiro fornecimento para o material |  | BC
|  | 101137 | 7504161 | 84005044 | ETIQUETA REFLETIVA Nº 9 | ETIQUETA REFLETIVA NUMERO 9 (NOVE),DIMENSÕES 65X55MM, CONFECCIONADA EM PELÍCULA RETRORREFLETIVA CONSTITUIDA POR MICROPRISMAS NAO METALIZADOS TIPO X DA ABNT 14644, COR AMARELO LIMÃO (4803), AUTOADESIVA, LETRAS/NUMEROS/SIMBOLOS COM DIMENSÃO MÁXIMA LARGURA: | DIS-ETE-199 | GIGTECH | 3M / AVERY DENNISON | Material de Identificação | GIGTECH ENGENHARIA | 15.253.631/0001-90 | 2023-01-12 | 2028-01-12 | HI_2023_01_12_25674 | Ambos |  |  | BC
|  | 101137 | 7504161 | 84005044 | ETIQUETA REFLETIVA Nº 9 | ETIQUETA REFLETIVA NUMERO 9 (NOVE),DIMENSÕES 65X55MM, CONFECCIONADA EM PELÍCULA RETRORREFLETIVA CONSTITUIDA POR MICROPRISMAS NAO METALIZADOS TIPO X DA ABNT 14644, COR AMARELO LIMÃO (4803), AUTOADESIVA, LETRAS/NUMEROS/SIMBOLOS COM DIMENSÃO MÁXIMA LARGURA: | DIS-ETE-199 |  | AVERY DENNISON | Material de Identificação | INFERTEQ IND. E COM. DE ETIQUETAS LTDA | 00.380.734/0001-43 | 2023-01-12 | 2028-01-12 | HI_2023_01_12_1058558 | Ambos |  |  | BC
|  | 101137 | 7504161 | 84005044 | ETIQUETA REFLETIVA Nº 9 | ETIQUETA REFLETIVA NUMERO 9 (NOVE),DIMENSÕES 65X55MM, CONFECCIONADA EM PELÍCULA RETRORREFLETIVA CONSTITUIDA POR MICROPRISMAS NAO METALIZADOS TIPO X DA ABNT 14644, COR AMARELO LIMÃO (4803), AUTOADESIVA, LETRAS/NUMEROS/SIMBOLOS COM DIMENSÃO MÁXIMA LARGURA: | DIS-ETE-199 | SERIE 4000 - REFERENCIA 4083 - Amarelo Lima Limão Fluoresc | 3M | Material de Identificação | LUCABE MATERIAIS ELETRICOS LTDA | 01.272.361/0001-50 | 2023-01-12 | 2028-01-12 | HI_2023_01_12_1070126 | Ambos |  |  | BC
|  | 101137 | 7504161 | 84005044 | ETIQUETA REFLETIVA Nº 9 | ETIQUETA REFLETIVA NUMERO 9 (NOVE),DIMENSÕES 65X55MM, CONFECCIONADA EM PELÍCULA RETRORREFLETIVA CONSTITUIDA POR MICROPRISMAS NAO METALIZADOS TIPO X DA ABNT 14644, COR AMARELO LIMÃO (4803), AUTOADESIVA, LETRAS/NUMEROS/SIMBOLOS COM DIMENSÃO MÁXIMA LARGURA: | DIS-ETE-199 | Película Refletiva 55x65mm - Lima Limão Fluorescente | Avery Dennison | Material de Identificação | START BRASIL DISTRIBUIDORA | 40.084.428/0001-38 | 2023-01-12 | 2028-01-12 | HI_2023_01_12_1079691 | Ambos | Primeiro fornecimento para o material |  | BC
|  | 101136 | 7504160 | 84005043 | ETIQUETA REFLETIVA Nº 8 | ETIQUETA REFLETIVA NUMERO 8 (OITO),DIMENSÕES 65X55MM, CONFECCIONADA EM PELÍCULA RETRORREFLETIVA CONSTITUIDA POR MICROPRISMAS NAO METALIZADOS TIPO X DA ABNT 14644, COR AMARELO LIMÃO (4803), AUTOADESIVA, LETRAS/NUMEROS/SIMBOLOS COM DIMENSÃO MÁXIMA LARGURA: | DIS-ETE-199 | GIGTECH | 3M / AVERY DENNISON | Material de Identificação | GIGTECH ENGENHARIA | 15.253.631/0001-90 | 2023-01-12 | 2028-01-12 | HI_2023_01_12_25674 | Ambos |  |  | BC
|  | 101136 | 7504160 | 84005043 | ETIQUETA REFLETIVA Nº 8 | ETIQUETA REFLETIVA NUMERO 8 (OITO),DIMENSÕES 65X55MM, CONFECCIONADA EM PELÍCULA RETRORREFLETIVA CONSTITUIDA POR MICROPRISMAS NAO METALIZADOS TIPO X DA ABNT 14644, COR AMARELO LIMÃO (4803), AUTOADESIVA, LETRAS/NUMEROS/SIMBOLOS COM DIMENSÃO MÁXIMA LARGURA: | DIS-ETE-199 |  | AVERY DENNISON | Material de Identificação | INFERTEQ IND. E COM. DE ETIQUETAS LTDA | 00.380.734/0001-43 | 2023-01-12 | 2028-01-12 | HI_2023_01_12_1058558 | Ambos |  |  | BC
|  | 101136 | 7504160 | 84005043 | ETIQUETA REFLETIVA Nº 8 | ETIQUETA REFLETIVA NUMERO 8 (OITO),DIMENSÕES 65X55MM, CONFECCIONADA EM PELÍCULA RETRORREFLETIVA CONSTITUIDA POR MICROPRISMAS NAO METALIZADOS TIPO X DA ABNT 14644, COR AMARELO LIMÃO (4803), AUTOADESIVA, LETRAS/NUMEROS/SIMBOLOS COM DIMENSÃO MÁXIMA LARGURA: | DIS-ETE-199 | SERIE 4000 - REFERENCIA 4083 - Amarelo Lima Limão Fluoresc | 3M | Material de Identificação | LUCABE MATERIAIS ELETRICOS LTDA | 01.272.361/0001-50 | 2023-01-12 | 2028-01-12 | HI_2023_01_12_1070126 | Ambos |  |  | BC
|  | 101136 | 7504160 | 84005043 | ETIQUETA REFLETIVA Nº 8 | ETIQUETA REFLETIVA NUMERO 8 (OITO),DIMENSÕES 65X55MM, CONFECCIONADA EM PELÍCULA RETRORREFLETIVA CONSTITUIDA POR MICROPRISMAS NAO METALIZADOS TIPO X DA ABNT 14644, COR AMARELO LIMÃO (4803), AUTOADESIVA, LETRAS/NUMEROS/SIMBOLOS COM DIMENSÃO MÁXIMA LARGURA: | DIS-ETE-199 | Película Refletiva 55x65mm - Lima Limão Fluorescente | Avery Dennison | Material de Identificação | START BRASIL DISTRIBUIDORA | 40.084.428/0001-38 | 2023-01-12 | 2028-01-12 | HI_2023_01_12_1079691 | Ambos | Primeiro fornecimento para o material |  | BC
|  | 101135 | 7504159 | 84005042 | ETIQUETA REFLETIVA Nº 7 | ETIQUETA REFLETIVA NUMERO 7 (SETE),DIMENSÕES 65X55MM, CONFECCIONADA EM PELÍCULA RETRORREFLETIVA CONSTITUIDA POR MICROPRISMAS NAO METALIZADOS TIPO X DA ABNT 14644, COR AMARELO LIMÃO (4803), AUTOADESIVA, LETRAS/NUMEROS/SIMBOLOS COM DIMENSÃO MÁXIMA LARGURA: | DIS-ETE-199 | GIGTECH | 3M / AVERY DENNISON | Material de Identificação | GIGTECH ENGENHARIA | 15.253.631/0001-90 | 2023-01-12 | 2028-01-12 | HI_2023_01_12_25674 | Ambos |  |  | BC
|  | 101135 | 7504159 | 84005042 | ETIQUETA REFLETIVA Nº 7 | ETIQUETA REFLETIVA NUMERO 7 (SETE),DIMENSÕES 65X55MM, CONFECCIONADA EM PELÍCULA RETRORREFLETIVA CONSTITUIDA POR MICROPRISMAS NAO METALIZADOS TIPO X DA ABNT 14644, COR AMARELO LIMÃO (4803), AUTOADESIVA, LETRAS/NUMEROS/SIMBOLOS COM DIMENSÃO MÁXIMA LARGURA: | DIS-ETE-199 |  | AVERY DENNISON | Material de Identificação | INFERTEQ IND. E COM. DE ETIQUETAS LTDA | 00.380.734/0001-43 | 2023-01-12 | 2028-01-12 | HI_2023_01_12_1058558 | Ambos |  |  | BC
|  | 101135 | 7504159 | 84005042 | ETIQUETA REFLETIVA Nº 7 | ETIQUETA REFLETIVA NUMERO 7 (SETE),DIMENSÕES 65X55MM, CONFECCIONADA EM PELÍCULA RETRORREFLETIVA CONSTITUIDA POR MICROPRISMAS NAO METALIZADOS TIPO X DA ABNT 14644, COR AMARELO LIMÃO (4803), AUTOADESIVA, LETRAS/NUMEROS/SIMBOLOS COM DIMENSÃO MÁXIMA LARGURA: | DIS-ETE-199 | SERIE 4000 - REFERENCIA 4083 - Amarelo Lima Limão Fluoresc | 3M | Material de Identificação | LUCABE MATERIAIS ELETRICOS LTDA | 01.272.361/0001-50 | 2023-01-12 | 2028-01-12 | HI_2023_01_12_1070126 | Ambos |  |  | BC
|  | 101135 | 7504159 | 84005042 | ETIQUETA REFLETIVA Nº 7 | ETIQUETA REFLETIVA NUMERO 7 (SETE),DIMENSÕES 65X55MM, CONFECCIONADA EM PELÍCULA RETRORREFLETIVA CONSTITUIDA POR MICROPRISMAS NAO METALIZADOS TIPO X DA ABNT 14644, COR AMARELO LIMÃO (4803), AUTOADESIVA, LETRAS/NUMEROS/SIMBOLOS COM DIMENSÃO MÁXIMA LARGURA: | DIS-ETE-199 | Película Refletiva 55x65mm - Lima Limão Fluorescente | Avery Dennison | Material de Identificação | START BRASIL DISTRIBUIDORA | 40.084.428/0001-38 | 2023-01-12 | 2028-01-12 | HI_2023_01_12_1079691 | Ambos | Primeiro fornecimento para o material |  | BC
|  | 101134 | 7504158 | 84005041 | ETIQUETA REFLETIVA Nº 6 | ETIQUETA REFLETIVA NUMERO 6 (SEIS),DIMENSÕES 65X55MM, CONFECCIONADA EM PELÍCULA RETRORREFLETIVA CONSTITUIDA POR MICROPRISMAS NAO METALIZADOS TIPO X DA ABNT 14644, COR AMARELO LIMÃO (4803), AUTOADESIVA, LETRAS/NUMEROS/SIMBOLOS COM DIMENSÃO MÁXIMA LARGURA: | DIS-ETE-199 | GIGTECH | 3M / AVERY DENNISON | Material de Identificação | GIGTECH ENGENHARIA | 15.253.631/0001-90 | 2023-01-12 | 2028-01-12 | HI_2023_01_12_25674 | Ambos |  |  | BC
|  | 101134 | 7504158 | 84005041 | ETIQUETA REFLETIVA Nº 6 | ETIQUETA REFLETIVA NUMERO 6 (SEIS),DIMENSÕES 65X55MM, CONFECCIONADA EM PELÍCULA RETRORREFLETIVA CONSTITUIDA POR MICROPRISMAS NAO METALIZADOS TIPO X DA ABNT 14644, COR AMARELO LIMÃO (4803), AUTOADESIVA, LETRAS/NUMEROS/SIMBOLOS COM DIMENSÃO MÁXIMA LARGURA: | DIS-ETE-199 |  | AVERY DENNISON | Material de Identificação | INFERTEQ IND. E COM. DE ETIQUETAS LTDA | 00.380.734/0001-43 | 2023-01-12 | 2028-01-12 | HI_2023_01_12_1058558 | Ambos |  |  | BC
|  | 101134 | 7504158 | 84005041 | ETIQUETA REFLETIVA Nº 6 | ETIQUETA REFLETIVA NUMERO 6 (SEIS),DIMENSÕES 65X55MM, CONFECCIONADA EM PELÍCULA RETRORREFLETIVA CONSTITUIDA POR MICROPRISMAS NAO METALIZADOS TIPO X DA ABNT 14644, COR AMARELO LIMÃO (4803), AUTOADESIVA, LETRAS/NUMEROS/SIMBOLOS COM DIMENSÃO MÁXIMA LARGURA: | DIS-ETE-199 | SERIE 4000 - REFERENCIA 4083 - Amarelo Lima Limão Fluoresc | 3M | Material de Identificação | LUCABE MATERIAIS ELETRICOS LTDA | 01.272.361/0001-50 | 2023-01-12 | 2028-01-12 | HI_2023_01_12_1070126 | Ambos |  |  | BC
|  | 101134 | 7504158 | 84005041 | ETIQUETA REFLETIVA Nº 6 | ETIQUETA REFLETIVA NUMERO 6 (SEIS),DIMENSÕES 65X55MM, CONFECCIONADA EM PELÍCULA RETRORREFLETIVA CONSTITUIDA POR MICROPRISMAS NAO METALIZADOS TIPO X DA ABNT 14644, COR AMARELO LIMÃO (4803), AUTOADESIVA, LETRAS/NUMEROS/SIMBOLOS COM DIMENSÃO MÁXIMA LARGURA: | DIS-ETE-199 | Película Refletiva 55x65mm - Lima Limão Fluorescente | Avery Dennison | Material de Identificação | START BRASIL DISTRIBUIDORA | 40.084.428/0001-38 | 2023-01-12 | 2028-01-12 | HI_2023_01_12_1079691 | Ambos | Primeiro fornecimento para o material |  | BC
|  | 101133 | 7504157 | 84005040 | ETIQUETA REFLETIVA Nº 5 | ETIQUETA REFLETIVA NUMERO 5 (CINCO),DIMENSÕES 65X55MM, CONFECCIONADA EM PELÍCULA RETRORREFLETIVA CONSTITUIDA POR MICROPRISMAS NAO METALIZADOS TIPO X DA ABNT 14644, COR AMARELO LIMÃO (4803), AUTOADESIVA, LETRAS/NUMEROS/SIMBOLOS COM DIMENSÃO MÁXIMA LARGURA: | DIS-ETE-199 | GIGTECH | 3M / AVERY DENNISON | Material de Identificação | GIGTECH ENGENHARIA | 15.253.631/0001-90 | 2023-01-12 | 2028-01-12 | HI_2023_01_12_25674 | Ambos |  |  | BC
|  | 101133 | 7504157 | 84005040 | ETIQUETA REFLETIVA Nº 5 | ETIQUETA REFLETIVA NUMERO 5 (CINCO),DIMENSÕES 65X55MM, CONFECCIONADA EM PELÍCULA RETRORREFLETIVA CONSTITUIDA POR MICROPRISMAS NAO METALIZADOS TIPO X DA ABNT 14644, COR AMARELO LIMÃO (4803), AUTOADESIVA, LETRAS/NUMEROS/SIMBOLOS COM DIMENSÃO MÁXIMA LARGURA: | DIS-ETE-199 |  | AVERY DENNISON | Material de Identificação | INFERTEQ IND. E COM. DE ETIQUETAS LTDA | 00.380.734/0001-43 | 2023-01-12 | 2028-01-12 | HI_2023_01_12_1058558 | Ambos |  |  | BC
|  | 101133 | 7504157 | 84005040 | ETIQUETA REFLETIVA Nº 5 | ETIQUETA REFLETIVA NUMERO 5 (CINCO),DIMENSÕES 65X55MM, CONFECCIONADA EM PELÍCULA RETRORREFLETIVA CONSTITUIDA POR MICROPRISMAS NAO METALIZADOS TIPO X DA ABNT 14644, COR AMARELO LIMÃO (4803), AUTOADESIVA, LETRAS/NUMEROS/SIMBOLOS COM DIMENSÃO MÁXIMA LARGURA: | DIS-ETE-199 | SERIE 4000 - REFERENCIA 4083 - Amarelo Lima Limão Fluoresc | 3M | Material de Identificação | LUCABE MATERIAIS ELETRICOS LTDA | 01.272.361/0001-50 | 2023-01-12 | 2028-01-12 | HI_2023_01_12_1070126 | Ambos |  |  | BC
|  | 101133 | 7504157 | 84005040 | ETIQUETA REFLETIVA Nº 5 | ETIQUETA REFLETIVA NUMERO 5 (CINCO),DIMENSÕES 65X55MM, CONFECCIONADA EM PELÍCULA RETRORREFLETIVA CONSTITUIDA POR MICROPRISMAS NAO METALIZADOS TIPO X DA ABNT 14644, COR AMARELO LIMÃO (4803), AUTOADESIVA, LETRAS/NUMEROS/SIMBOLOS COM DIMENSÃO MÁXIMA LARGURA: | DIS-ETE-199 | Película Refletiva 55x65mm - Lima Limão Fluorescente | Avery Dennison | Material de Identificação | START BRASIL DISTRIBUIDORA | 40.084.428/0001-38 | 2023-01-12 | 2028-01-12 | HI_2023_01_12_1079691 | Ambos | Primeiro fornecimento para o material |  | BC
|  | 101132 | 7504156 | 84005039 | ETIQUETA REFLETIVA Nº 4 | ETIQUETA REFLETIVA NUMERO 4 (QUATRO),DIMENSÕES 65X55MM, CONFECCIONADA EM PELÍCULA RETRORREFLETIVA CONSTITUIDA POR MICROPRISMAS NAO METALIZADOS TIPO X DA ABNT 14644, COR AMARELO LIMÃO (4803), AUTOADESIVA, LETRAS/NUMEROS/SIMBOLOS COM DIMENSÃO MÁXIMA LARGURA | DIS-ETE-199 | GIGTECH | 3M / AVERY DENNISON | Material de Identificação | GIGTECH ENGENHARIA | 15.253.631/0001-90 | 2023-01-12 | 2028-01-12 | HI_2023_01_12_25674 | Ambos |  |  | BC
|  | 101132 | 7504156 | 84005039 | ETIQUETA REFLETIVA Nº 4 | ETIQUETA REFLETIVA NUMERO 4 (QUATRO),DIMENSÕES 65X55MM, CONFECCIONADA EM PELÍCULA RETRORREFLETIVA CONSTITUIDA POR MICROPRISMAS NAO METALIZADOS TIPO X DA ABNT 14644, COR AMARELO LIMÃO (4803), AUTOADESIVA, LETRAS/NUMEROS/SIMBOLOS COM DIMENSÃO MÁXIMA LARGURA | DIS-ETE-199 |  | AVERY DENNISON | Material de Identificação | INFERTEQ IND. E COM. DE ETIQUETAS LTDA | 00.380.734/0001-43 | 2023-01-12 | 2028-01-12 | HI_2023_01_12_1058558 | Ambos |  |  | BC
|  | 101132 | 7504156 | 84005039 | ETIQUETA REFLETIVA Nº 4 | ETIQUETA REFLETIVA NUMERO 4 (QUATRO),DIMENSÕES 65X55MM, CONFECCIONADA EM PELÍCULA RETRORREFLETIVA CONSTITUIDA POR MICROPRISMAS NAO METALIZADOS TIPO X DA ABNT 14644, COR AMARELO LIMÃO (4803), AUTOADESIVA, LETRAS/NUMEROS/SIMBOLOS COM DIMENSÃO MÁXIMA LARGURA | DIS-ETE-199 | SERIE 4000 - REFERENCIA 4083 - Amarelo Lima Limão Fluoresc | 3M | Material de Identificação | LUCABE MATERIAIS ELETRICOS LTDA | 01.272.361/0001-50 | 2023-01-12 | 2028-01-12 | HI_2023_01_12_1070126 | Ambos |  |  | BC
|  | 101132 | 7504156 | 84005039 | ETIQUETA REFLETIVA Nº 4 | ETIQUETA REFLETIVA NUMERO 4 (QUATRO),DIMENSÕES 65X55MM, CONFECCIONADA EM PELÍCULA RETRORREFLETIVA CONSTITUIDA POR MICROPRISMAS NAO METALIZADOS TIPO X DA ABNT 14644, COR AMARELO LIMÃO (4803), AUTOADESIVA, LETRAS/NUMEROS/SIMBOLOS COM DIMENSÃO MÁXIMA LARGURA | DIS-ETE-199 | Película Refletiva 55x65mm - Lima Limão Fluorescente | Avery Dennison | Material de Identificação | START BRASIL DISTRIBUIDORA | 40.084.428/0001-38 | 2023-01-12 | 2028-01-12 | HI_2023_01_12_1079691 | Ambos | Primeiro fornecimento para o material |  | BC
|  | 101130 | 7504155 | 84005038 | ETIQUETA REFLETIVA Nº 3 | ETIQUETA REFLETIVA NUMERO 3 (TRES),DIMENSÕES 65X55MM, CONFECCIONADA EM PELÍCULA RETRORREFLETIVA CONSTITUIDA POR MICROPRISMAS NAO METALIZADOS TIPO X DA ABNT 14644, COR AMARELO LIMÃO (4803), AUTOADESIVA, LETRAS/NUMEROS/SIMBOLOS COM DIMENSÃO MÁXIMA LARGURA: | DIS-ETE-199 | GIGTECH | 3M / AVERY DENNISON | Material de Identificação | GIGTECH ENGENHARIA | 15.253.631/0001-90 | 2023-01-12 | 2028-01-12 | HI_2023_01_12_25674 | Ambos |  |  | BC
|  | 101130 | 7504155 | 84005038 | ETIQUETA REFLETIVA Nº 3 | ETIQUETA REFLETIVA NUMERO 3 (TRES),DIMENSÕES 65X55MM, CONFECCIONADA EM PELÍCULA RETRORREFLETIVA CONSTITUIDA POR MICROPRISMAS NAO METALIZADOS TIPO X DA ABNT 14644, COR AMARELO LIMÃO (4803), AUTOADESIVA, LETRAS/NUMEROS/SIMBOLOS COM DIMENSÃO MÁXIMA LARGURA: | DIS-ETE-199 |  | AVERY DENNISON | Material de Identificação | INFERTEQ IND. E COM. DE ETIQUETAS LTDA | 00.380.734/0001-43 | 2023-01-12 | 2028-01-12 | HI_2023_01_12_1058558 | Ambos |  |  | BC
|  | 101130 | 7504155 | 84005038 | ETIQUETA REFLETIVA Nº 3 | ETIQUETA REFLETIVA NUMERO 3 (TRES),DIMENSÕES 65X55MM, CONFECCIONADA EM PELÍCULA RETRORREFLETIVA CONSTITUIDA POR MICROPRISMAS NAO METALIZADOS TIPO X DA ABNT 14644, COR AMARELO LIMÃO (4803), AUTOADESIVA, LETRAS/NUMEROS/SIMBOLOS COM DIMENSÃO MÁXIMA LARGURA: | DIS-ETE-199 | SERIE 4000 - REFERENCIA 4083 - Amarelo Lima Limão Fluoresc | 3M | Material de Identificação | LUCABE MATERIAIS ELETRICOS LTDA | 01.272.361/0001-50 | 2023-01-12 | 2028-01-12 | HI_2023_01_12_1070126 | Ambos |  |  | BC
|  | 101130 | 7504155 | 84005038 | ETIQUETA REFLETIVA Nº 3 | ETIQUETA REFLETIVA NUMERO 3 (TRES),DIMENSÕES 65X55MM, CONFECCIONADA EM PELÍCULA RETRORREFLETIVA CONSTITUIDA POR MICROPRISMAS NAO METALIZADOS TIPO X DA ABNT 14644, COR AMARELO LIMÃO (4803), AUTOADESIVA, LETRAS/NUMEROS/SIMBOLOS COM DIMENSÃO MÁXIMA LARGURA: | DIS-ETE-199 | Película Refletiva 55x65mm - Lima Limão Fluorescente | Avery Dennison | Material de Identificação | START BRASIL DISTRIBUIDORA | 40.084.428/0001-38 | 2023-01-12 | 2028-01-12 | HI_2023_01_12_1079691 | Ambos | Primeiro fornecimento para o material |  | BC
|  | 101129 | 7504154 | 84005037 | ETIQUETA REFLETIVA Nº 2 | ETIQUETA REFLETIVA NUMERO 2 (DOIS),DIMENSÕES 65X55MM, CONFECCIONADA EM PELÍCULA RETRORREFLETIVA CONSTITUIDA POR MICROPRISMAS NAO METALIZADOS TIPO X DA ABNT 14644, COR AMARELO LIMÃO (4803), AUTOADESIVA, LETRAS/NUMEROS/SIMBOLOS COM DIMENSÃO MÁXIMA LARGURA: | DIS-ETE-199 | GIGTECH | 3M / AVERY DENNISON | Material de Identificação | GIGTECH ENGENHARIA | 15.253.631/0001-90 | 2023-01-12 | 2028-01-12 | HI_2023_01_12_25674 | Ambos |  |  | BC
|  | 101129 | 7504154 | 84005037 | ETIQUETA REFLETIVA Nº 2 | ETIQUETA REFLETIVA NUMERO 2 (DOIS),DIMENSÕES 65X55MM, CONFECCIONADA EM PELÍCULA RETRORREFLETIVA CONSTITUIDA POR MICROPRISMAS NAO METALIZADOS TIPO X DA ABNT 14644, COR AMARELO LIMÃO (4803), AUTOADESIVA, LETRAS/NUMEROS/SIMBOLOS COM DIMENSÃO MÁXIMA LARGURA: | DIS-ETE-199 |  | AVERY DENNISON | Material de Identificação | INFERTEQ IND. E COM. DE ETIQUETAS LTDA | 00.380.734/0001-43 | 2023-01-12 | 2028-01-12 | HI_2023_01_12_1058558 | Ambos |  |  | BC
|  | 101129 | 7504154 | 84005037 | ETIQUETA REFLETIVA Nº 2 | ETIQUETA REFLETIVA NUMERO 2 (DOIS),DIMENSÕES 65X55MM, CONFECCIONADA EM PELÍCULA RETRORREFLETIVA CONSTITUIDA POR MICROPRISMAS NAO METALIZADOS TIPO X DA ABNT 14644, COR AMARELO LIMÃO (4803), AUTOADESIVA, LETRAS/NUMEROS/SIMBOLOS COM DIMENSÃO MÁXIMA LARGURA: | DIS-ETE-199 | SERIE 4000 - REFERENCIA 4083 - Amarelo Lima Limão Fluoresc | 3M | Material de Identificação | LUCABE MATERIAIS ELETRICOS LTDA | 01.272.361/0001-50 | 2023-01-12 | 2028-01-12 | HI_2023_01_12_1070126 | Ambos |  |  | BC
|  | 101129 | 7504154 | 84005037 | ETIQUETA REFLETIVA Nº 2 | ETIQUETA REFLETIVA NUMERO 2 (DOIS),DIMENSÕES 65X55MM, CONFECCIONADA EM PELÍCULA RETRORREFLETIVA CONSTITUIDA POR MICROPRISMAS NAO METALIZADOS TIPO X DA ABNT 14644, COR AMARELO LIMÃO (4803), AUTOADESIVA, LETRAS/NUMEROS/SIMBOLOS COM DIMENSÃO MÁXIMA LARGURA: | DIS-ETE-199 | Película Refletiva 55x65mm - Lima Limão Fluorescente | Avery Dennison | Material de Identificação | START BRASIL DISTRIBUIDORA | 40.084.428/0001-38 | 2023-01-12 | 2028-01-12 | HI_2023_01_12_1079691 | Ambos | Primeiro fornecimento para o material |  | BC
|  | 101128 | 7504153 | 84005036 | ETIQUETA REFLETIVA Nº 1 | ETIQUETA REFLETIVA NUMERO 1 (UM),DIMENSÕES 65X55MM, CONFECCIONADA EM PELÍCULA RETRORREFLETIVA CONSTITUIDA POR MICROPRISMAS NAO METALIZADOS TIPO X DA ABNT 14644, COR AMARELO LIMÃO (4803), AUTOADESIVA, LETRAS/NUMEROS/SIMBOLOS COM DIMENSÃO MÁXIMA LARGURA: 30 | DIS-ETE-199 | GIGTECH | 3M / AVERY DENNISON | Material de Identificação | GIGTECH ENGENHARIA | 15.253.631/0001-90 | 2023-01-12 | 2028-01-12 | HI_2023_01_12_25674 | Ambos |  |  | BC
|  | 101128 | 7504153 | 84005036 | ETIQUETA REFLETIVA Nº 1 | ETIQUETA REFLETIVA NUMERO 1 (UM),DIMENSÕES 65X55MM, CONFECCIONADA EM PELÍCULA RETRORREFLETIVA CONSTITUIDA POR MICROPRISMAS NAO METALIZADOS TIPO X DA ABNT 14644, COR AMARELO LIMÃO (4803), AUTOADESIVA, LETRAS/NUMEROS/SIMBOLOS COM DIMENSÃO MÁXIMA LARGURA: 30 | DIS-ETE-199 |  | AVERY DENNISON | Material de Identificação | INFERTEQ IND. E COM. DE ETIQUETAS LTDA | 00.380.734/0001-43 | 2023-01-12 | 2028-01-12 | HI_2023_01_12_1058558 | Ambos |  |  | BC
|  | 101128 | 7504153 | 84005036 | ETIQUETA REFLETIVA Nº 1 | ETIQUETA REFLETIVA NUMERO 1 (UM),DIMENSÕES 65X55MM, CONFECCIONADA EM PELÍCULA RETRORREFLETIVA CONSTITUIDA POR MICROPRISMAS NAO METALIZADOS TIPO X DA ABNT 14644, COR AMARELO LIMÃO (4803), AUTOADESIVA, LETRAS/NUMEROS/SIMBOLOS COM DIMENSÃO MÁXIMA LARGURA: 30 | DIS-ETE-199 | SERIE 4000 - REFERENCIA 4083 - Amarelo Lima Limão Fluoresc | 3M | Material de Identificação | LUCABE MATERIAIS ELETRICOS LTDA | 01.272.361/0001-50 | 2023-01-12 | 2028-01-12 | HI_2023_01_12_1070126 | Ambos |  |  | BC
|  | 101128 | 7504153 | 84005036 | ETIQUETA REFLETIVA Nº 1 | ETIQUETA REFLETIVA NUMERO 1 (UM),DIMENSÕES 65X55MM, CONFECCIONADA EM PELÍCULA RETRORREFLETIVA CONSTITUIDA POR MICROPRISMAS NAO METALIZADOS TIPO X DA ABNT 14644, COR AMARELO LIMÃO (4803), AUTOADESIVA, LETRAS/NUMEROS/SIMBOLOS COM DIMENSÃO MÁXIMA LARGURA: 30 | DIS-ETE-199 | Película Refletiva 55x65mm - Lima Limão Fluorescente | Avery Dennison | Material de Identificação | START BRASIL DISTRIBUIDORA | 40.084.428/0001-38 | 2023-01-12 | 2028-01-12 | HI_2023_01_12_1079691 | Ambos | Primeiro fornecimento para o material |  | BC
|  | 101127 | 7504152 | 84005035 | ETIQUETA REFLETIVA Nº 0 | ETIQUETA REFLETIVA NUMERO 0 (ZERO),DIMENSÕES 65X55MM, CONFECCIONADA EM PELÍCULA RETRORREFLETIVA CONSTITUIDA POR MICROPRISMAS NAO METALIZADOS TIPO X DA ABNT 14644, COR AMARELO LIMÃO (4803), AUTOADESIVA, LETRAS/NUMEROS/SIMBOLOS COM DIMENSÃO MÁXIMA LARGURA: | DIS-ETE-199 | GIGTECH | 3M / AVERY DENNISON | Material de Identificação | GIGTECH ENGENHARIA | 15.253.631/0001-90 | 2023-01-12 | 2028-01-12 | HI_2023_01_12_25674 | Ambos |  |  | BC
|  | 101127 | 7504152 | 84005035 | ETIQUETA REFLETIVA Nº 0 | ETIQUETA REFLETIVA NUMERO 0 (ZERO),DIMENSÕES 65X55MM, CONFECCIONADA EM PELÍCULA RETRORREFLETIVA CONSTITUIDA POR MICROPRISMAS NAO METALIZADOS TIPO X DA ABNT 14644, COR AMARELO LIMÃO (4803), AUTOADESIVA, LETRAS/NUMEROS/SIMBOLOS COM DIMENSÃO MÁXIMA LARGURA: | DIS-ETE-199 |  | AVERY DENNISON | Material de Identificação | INFERTEQ IND. E COM. DE ETIQUETAS LTDA | 00.380.734/0001-43 | 2023-01-12 | 2028-01-12 | HI_2023_01_12_1058558 | Ambos |  |  | BC
|  | 101127 | 7504152 | 84005035 | ETIQUETA REFLETIVA Nº 0 | ETIQUETA REFLETIVA NUMERO 0 (ZERO),DIMENSÕES 65X55MM, CONFECCIONADA EM PELÍCULA RETRORREFLETIVA CONSTITUIDA POR MICROPRISMAS NAO METALIZADOS TIPO X DA ABNT 14644, COR AMARELO LIMÃO (4803), AUTOADESIVA, LETRAS/NUMEROS/SIMBOLOS COM DIMENSÃO MÁXIMA LARGURA: | DIS-ETE-199 | SERIE 4000 - REFERENCIA 4083 - Amarelo Lima Limão Fluoresc | 3M | Material de Identificação | LUCABE MATERIAIS ELETRICOS LTDA | 01.272.361/0001-50 | 2023-01-12 | 2028-01-12 | HI_2023_01_12_1070126 | Ambos |  |  | BC
|  | 101127 | 7504152 | 84005035 | ETIQUETA REFLETIVA Nº 0 | ETIQUETA REFLETIVA NUMERO 0 (ZERO),DIMENSÕES 65X55MM, CONFECCIONADA EM PELÍCULA RETRORREFLETIVA CONSTITUIDA POR MICROPRISMAS NAO METALIZADOS TIPO X DA ABNT 14644, COR AMARELO LIMÃO (4803), AUTOADESIVA, LETRAS/NUMEROS/SIMBOLOS COM DIMENSÃO MÁXIMA LARGURA: | DIS-ETE-199 | Película Refletiva 55x65mm - Lima Limão Fluorescente | Avery Dennison | Material de Identificação | START BRASIL DISTRIBUIDORA | 40.084.428/0001-38 | 2023-01-12 | 2028-01-12 | HI_2023_01_12_1079691 | Ambos | Primeiro fornecimento para o material |  | BC
|  | 101126 | 7504228 | 84005067 | ETIQUETA REFLETIVA LETRA Z | ETIQUETA REFLETIVA LETRA Z,DIMENSÕES 65X55MM, CONFECCIONADA EM PELÍCULA RETRORREFLETIVA CONSTITUIDA POR MICROPRISMAS NAO METALIZADOS TIPO X DA ABNT 14644, COR AMARELO LIMÃO (4803), AUTOADESIVA, LETRAS/NUMEROS/SIMBOLOS COM DIMENSÃO MÁXIMA LARGURA: 30MM/ALT | DIS-ETE-199 | GIGTECH | 3M / AVERY DENNISON | Material de Identificação | GIGTECH ENGENHARIA | 15.253.631/0001-90 | 2023-01-12 | 2028-01-12 | HI_2023_01_12_25674 | Ambos |  |  | BC
|  | 101126 | 7504228 | 84005067 | ETIQUETA REFLETIVA LETRA Z | ETIQUETA REFLETIVA LETRA Z,DIMENSÕES 65X55MM, CONFECCIONADA EM PELÍCULA RETRORREFLETIVA CONSTITUIDA POR MICROPRISMAS NAO METALIZADOS TIPO X DA ABNT 14644, COR AMARELO LIMÃO (4803), AUTOADESIVA, LETRAS/NUMEROS/SIMBOLOS COM DIMENSÃO MÁXIMA LARGURA: 30MM/ALT | DIS-ETE-199 |  | AVERY DENNISON | Material de Identificação | INFERTEQ IND. E COM. DE ETIQUETAS LTDA | 00.380.734/0001-43 | 2023-01-12 | 2028-01-12 | HI_2023_01_12_1058558 | Ambos |  |  | BC
|  | 101126 | 7504228 | 84005067 | ETIQUETA REFLETIVA LETRA Z | ETIQUETA REFLETIVA LETRA Z,DIMENSÕES 65X55MM, CONFECCIONADA EM PELÍCULA RETRORREFLETIVA CONSTITUIDA POR MICROPRISMAS NAO METALIZADOS TIPO X DA ABNT 14644, COR AMARELO LIMÃO (4803), AUTOADESIVA, LETRAS/NUMEROS/SIMBOLOS COM DIMENSÃO MÁXIMA LARGURA: 30MM/ALT | DIS-ETE-199 | SERIE 4000 - REFERENCIA 4083 - Amarelo Lima Limão Fluoresc | 3M | Material de Identificação | LUCABE MATERIAIS ELETRICOS LTDA | 01.272.361/0001-50 | 2023-01-12 | 2028-01-12 | HI_2023_01_12_1070126 | Ambos |  |  | BC
|  | 101126 | 7504228 | 84005067 | ETIQUETA REFLETIVA LETRA Z | ETIQUETA REFLETIVA LETRA Z,DIMENSÕES 65X55MM, CONFECCIONADA EM PELÍCULA RETRORREFLETIVA CONSTITUIDA POR MICROPRISMAS NAO METALIZADOS TIPO X DA ABNT 14644, COR AMARELO LIMÃO (4803), AUTOADESIVA, LETRAS/NUMEROS/SIMBOLOS COM DIMENSÃO MÁXIMA LARGURA: 30MM/ALT | DIS-ETE-199 | Película Refletiva 55x65mm - Lima Limão Fluorescente | Avery Dennison | Material de Identificação | START BRASIL DISTRIBUIDORA | 40.084.428/0001-38 | 2023-01-12 | 2028-01-12 | HI_2023_01_12_1079691 | Ambos | Primeiro fornecimento para o material |  | BC
|  | 101125 | 7504227 | 84005066 | ETIQUETA REFLETIVA LETRA Y | ETIQUETA REFLETIVA LETRA Y,DIMENSÕES 65X55MM, CONFECCIONADA EM PELÍCULA RETRORREFLETIVA CONSTITUIDA POR MICROPRISMAS NAO METALIZADOS TIPO X DA ABNT 14644, COR AMARELO LIMÃO (4803), AUTOADESIVA, LETRAS/NUMEROS/SIMBOLOS COM DIMENSÃO MÁXIMA LARGURA: 30MM/ALT | DIS-ETE-199 | GIGTECH | 3M / AVERY DENNISON | Material de Identificação | GIGTECH ENGENHARIA | 15.253.631/0001-90 | 2023-01-12 | 2028-01-12 | HI_2023_01_12_25674 | Ambos |  |  | BC
|  | 101125 | 7504227 | 84005066 | ETIQUETA REFLETIVA LETRA Y | ETIQUETA REFLETIVA LETRA Y,DIMENSÕES 65X55MM, CONFECCIONADA EM PELÍCULA RETRORREFLETIVA CONSTITUIDA POR MICROPRISMAS NAO METALIZADOS TIPO X DA ABNT 14644, COR AMARELO LIMÃO (4803), AUTOADESIVA, LETRAS/NUMEROS/SIMBOLOS COM DIMENSÃO MÁXIMA LARGURA: 30MM/ALT | DIS-ETE-199 |  | AVERY DENNISON | Material de Identificação | INFERTEQ IND. E COM. DE ETIQUETAS LTDA | 00.380.734/0001-43 | 2023-01-12 | 2028-01-12 | HI_2023_01_12_1058558 | Ambos |  |  | BC
|  | 101125 | 7504227 | 84005066 | ETIQUETA REFLETIVA LETRA Y | ETIQUETA REFLETIVA LETRA Y,DIMENSÕES 65X55MM, CONFECCIONADA EM PELÍCULA RETRORREFLETIVA CONSTITUIDA POR MICROPRISMAS NAO METALIZADOS TIPO X DA ABNT 14644, COR AMARELO LIMÃO (4803), AUTOADESIVA, LETRAS/NUMEROS/SIMBOLOS COM DIMENSÃO MÁXIMA LARGURA: 30MM/ALT | DIS-ETE-199 | SERIE 4000 - REFERENCIA 4083 - Amarelo Lima Limão Fluoresc | 3M | Material de Identificação | LUCABE MATERIAIS ELETRICOS LTDA | 01.272.361/0001-50 | 2023-01-12 | 2028-01-12 | HI_2023_01_12_1070126 | Ambos |  |  | BC
|  | 101125 | 7504227 | 84005066 | ETIQUETA REFLETIVA LETRA Y | ETIQUETA REFLETIVA LETRA Y,DIMENSÕES 65X55MM, CONFECCIONADA EM PELÍCULA RETRORREFLETIVA CONSTITUIDA POR MICROPRISMAS NAO METALIZADOS TIPO X DA ABNT 14644, COR AMARELO LIMÃO (4803), AUTOADESIVA, LETRAS/NUMEROS/SIMBOLOS COM DIMENSÃO MÁXIMA LARGURA: 30MM/ALT | DIS-ETE-199 | Película Refletiva 55x65mm - Lima Limão Fluorescente | Avery Dennison | Material de Identificação | START BRASIL DISTRIBUIDORA | 40.084.428/0001-38 | 2023-01-12 | 2028-01-12 | HI_2023_01_12_1079691 | Ambos | Primeiro fornecimento para o material |  | BC
|  | 101124 | 7504226 | 84005065 | ETIQUETA REFLETIVA LETRA X | ETIQUETA REFLETIVA LETRA X,DIMENSÕES 65X55MM, CONFECCIONADA EM PELÍCULA RETRORREFLETIVA CONSTITUIDA POR MICROPRISMAS NAO METALIZADOS TIPO X DA ABNT 14644, COR AMARELO LIMÃO (4803), AUTOADESIVA, LETRAS/NUMEROS/SIMBOLOS COM DIMENSÃO MÁXIMA LARGURA: 30MM/ALT | DIS-ETE-199 | GIGTECH | 3M / AVERY DENNISON | Material de Identificação | GIGTECH ENGENHARIA | 15.253.631/0001-90 | 2023-01-12 | 2028-01-12 | HI_2023_01_12_25674 | Ambos |  |  | BC
|  | 101124 | 7504226 | 84005065 | ETIQUETA REFLETIVA LETRA X | ETIQUETA REFLETIVA LETRA X,DIMENSÕES 65X55MM, CONFECCIONADA EM PELÍCULA RETRORREFLETIVA CONSTITUIDA POR MICROPRISMAS NAO METALIZADOS TIPO X DA ABNT 14644, COR AMARELO LIMÃO (4803), AUTOADESIVA, LETRAS/NUMEROS/SIMBOLOS COM DIMENSÃO MÁXIMA LARGURA: 30MM/ALT | DIS-ETE-199 |  | AVERY DENNISON | Material de Identificação | INFERTEQ IND. E COM. DE ETIQUETAS LTDA | 00.380.734/0001-43 | 2023-01-12 | 2028-01-12 | HI_2023_01_12_1058558 | Ambos |  |  | BC
|  | 101124 | 7504226 | 84005065 | ETIQUETA REFLETIVA LETRA X | ETIQUETA REFLETIVA LETRA X,DIMENSÕES 65X55MM, CONFECCIONADA EM PELÍCULA RETRORREFLETIVA CONSTITUIDA POR MICROPRISMAS NAO METALIZADOS TIPO X DA ABNT 14644, COR AMARELO LIMÃO (4803), AUTOADESIVA, LETRAS/NUMEROS/SIMBOLOS COM DIMENSÃO MÁXIMA LARGURA: 30MM/ALT | DIS-ETE-199 | SERIE 4000 - REFERENCIA 4083 - Amarelo Lima Limão Fluoresc | 3M | Material de Identificação | LUCABE MATERIAIS ELETRICOS LTDA | 01.272.361/0001-50 | 2023-01-12 | 2028-01-12 | HI_2023_01_12_1070126 | Ambos |  |  | BC
|  | 101124 | 7504226 | 84005065 | ETIQUETA REFLETIVA LETRA X | ETIQUETA REFLETIVA LETRA X,DIMENSÕES 65X55MM, CONFECCIONADA EM PELÍCULA RETRORREFLETIVA CONSTITUIDA POR MICROPRISMAS NAO METALIZADOS TIPO X DA ABNT 14644, COR AMARELO LIMÃO (4803), AUTOADESIVA, LETRAS/NUMEROS/SIMBOLOS COM DIMENSÃO MÁXIMA LARGURA: 30MM/ALT | DIS-ETE-199 | Película Refletiva 55x65mm - Lima Limão Fluorescente | Avery Dennison | Material de Identificação | START BRASIL DISTRIBUIDORA | 40.084.428/0001-38 | 2023-01-12 | 2028-01-12 | HI_2023_01_12_1079691 | Ambos | Primeiro fornecimento para o material |  | BC
|  | 101123 | 7504225 | 84005064 | ETIQUETA REFLETIVA LETRA W | ETIQUETA REFLETIVA LETRA W,DIMENSÕES 65X55MM, CONFECCIONADA EM PELÍCULA RETRORREFLETIVA CONSTITUIDA POR MICROPRISMAS NAO METALIZADOS TIPO X DA ABNT 14644, COR AMARELO LIMÃO (4803), AUTOADESIVA, LETRAS/NUMEROS/SIMBOLOS COM DIMENSÃO MÁXIMA LARGURA: 30MM/ALT | DIS-ETE-199 | GIGTECH | 3M / AVERY DENNISON | Material de Identificação | GIGTECH ENGENHARIA | 15.253.631/0001-90 | 2023-01-12 | 2028-01-12 | HI_2023_01_12_25674 | Ambos |  |  | BC
|  | 101123 | 7504225 | 84005064 | ETIQUETA REFLETIVA LETRA W | ETIQUETA REFLETIVA LETRA W,DIMENSÕES 65X55MM, CONFECCIONADA EM PELÍCULA RETRORREFLETIVA CONSTITUIDA POR MICROPRISMAS NAO METALIZADOS TIPO X DA ABNT 14644, COR AMARELO LIMÃO (4803), AUTOADESIVA, LETRAS/NUMEROS/SIMBOLOS COM DIMENSÃO MÁXIMA LARGURA: 30MM/ALT | DIS-ETE-199 |  | AVERY DENNISON | Material de Identificação | INFERTEQ IND. E COM. DE ETIQUETAS LTDA | 00.380.734/0001-43 | 2023-01-12 | 2028-01-12 | HI_2023_01_12_1058558 | Ambos |  |  | BC
|  | 101123 | 7504225 | 84005064 | ETIQUETA REFLETIVA LETRA W | ETIQUETA REFLETIVA LETRA W,DIMENSÕES 65X55MM, CONFECCIONADA EM PELÍCULA RETRORREFLETIVA CONSTITUIDA POR MICROPRISMAS NAO METALIZADOS TIPO X DA ABNT 14644, COR AMARELO LIMÃO (4803), AUTOADESIVA, LETRAS/NUMEROS/SIMBOLOS COM DIMENSÃO MÁXIMA LARGURA: 30MM/ALT | DIS-ETE-199 | SERIE 4000 - REFERENCIA 4083 - Amarelo Lima Limão Fluoresc | 3M | Material de Identificação | LUCABE MATERIAIS ELETRICOS LTDA | 01.272.361/0001-50 | 2023-01-12 | 2028-01-12 | HI_2023_01_12_1070126 | Ambos |  |  | BC
|  | 101123 | 7504225 | 84005064 | ETIQUETA REFLETIVA LETRA W | ETIQUETA REFLETIVA LETRA W,DIMENSÕES 65X55MM, CONFECCIONADA EM PELÍCULA RETRORREFLETIVA CONSTITUIDA POR MICROPRISMAS NAO METALIZADOS TIPO X DA ABNT 14644, COR AMARELO LIMÃO (4803), AUTOADESIVA, LETRAS/NUMEROS/SIMBOLOS COM DIMENSÃO MÁXIMA LARGURA: 30MM/ALT | DIS-ETE-199 | Película Refletiva 55x65mm - Lima Limão Fluorescente | Avery Dennison | Material de Identificação | START BRASIL DISTRIBUIDORA | 40.084.428/0001-38 | 2023-01-12 | 2028-01-12 | HI_2023_01_12_1079691 | Ambos | Primeiro fornecimento para o material |  | BC
|  | 101122 | 7504224 | 84005063 | ETIQUETA REFLETIVA LETRA V | ETIQUETA REFLETIVA LETRA V,DIMENSÕES 65X55MM, CONFECCIONADA EM PELÍCULA RETRORREFLETIVA CONSTITUIDA POR MICROPRISMAS NAO METALIZADOS TIPO X DA ABNT 14644, COR AMARELO LIMÃO (4803), AUTOADESIVA, LETRAS/NUMEROS/SIMBOLOS COM DIMENSÃO MÁXIMA LARGURA: 30MM/ALT | DIS-ETE-199 | GIGTECH | 3M / AVERY DENNISON | Material de Identificação | GIGTECH ENGENHARIA | 15.253.631/0001-90 | 2023-01-12 | 2028-01-12 | HI_2023_01_12_25674 | Ambos |  |  | BC
|  | 101122 | 7504224 | 84005063 | ETIQUETA REFLETIVA LETRA V | ETIQUETA REFLETIVA LETRA V,DIMENSÕES 65X55MM, CONFECCIONADA EM PELÍCULA RETRORREFLETIVA CONSTITUIDA POR MICROPRISMAS NAO METALIZADOS TIPO X DA ABNT 14644, COR AMARELO LIMÃO (4803), AUTOADESIVA, LETRAS/NUMEROS/SIMBOLOS COM DIMENSÃO MÁXIMA LARGURA: 30MM/ALT | DIS-ETE-199 |  | AVERY DENNISON | Material de Identificação | INFERTEQ IND. E COM. DE ETIQUETAS LTDA | 00.380.734/0001-43 | 2023-01-12 | 2028-01-12 | HI_2023_01_12_1058558 | Ambos |  |  | BC
|  | 101122 | 7504224 | 84005063 | ETIQUETA REFLETIVA LETRA V | ETIQUETA REFLETIVA LETRA V,DIMENSÕES 65X55MM, CONFECCIONADA EM PELÍCULA RETRORREFLETIVA CONSTITUIDA POR MICROPRISMAS NAO METALIZADOS TIPO X DA ABNT 14644, COR AMARELO LIMÃO (4803), AUTOADESIVA, LETRAS/NUMEROS/SIMBOLOS COM DIMENSÃO MÁXIMA LARGURA: 30MM/ALT | DIS-ETE-199 | SERIE 4000 - REFERENCIA 4083 - Amarelo Lima Limão Fluoresc | 3M | Material de Identificação | LUCABE MATERIAIS ELETRICOS LTDA | 01.272.361/0001-50 | 2023-01-12 | 2028-01-12 | HI_2023_01_12_1070126 | Ambos |  |  | BC
|  | 101122 | 7504224 | 84005063 | ETIQUETA REFLETIVA LETRA V | ETIQUETA REFLETIVA LETRA V,DIMENSÕES 65X55MM, CONFECCIONADA EM PELÍCULA RETRORREFLETIVA CONSTITUIDA POR MICROPRISMAS NAO METALIZADOS TIPO X DA ABNT 14644, COR AMARELO LIMÃO (4803), AUTOADESIVA, LETRAS/NUMEROS/SIMBOLOS COM DIMENSÃO MÁXIMA LARGURA: 30MM/ALT | DIS-ETE-199 | Película Refletiva 55x65mm - Lima Limão Fluorescente | Avery Dennison | Material de Identificação | START BRASIL DISTRIBUIDORA | 40.084.428/0001-38 | 2023-01-12 | 2028-01-12 | HI_2023_01_12_1079691 | Ambos | Primeiro fornecimento para o material |  | BC
|  | 101121 | 7504223 | 84005062 | ETIQUETA REFLETIVA LETRA U | ETIQUETA REFLETIVA LETRA U,DIMENSÕES 65X55MM, CONFECCIONADA EM PELÍCULA RETRORREFLETIVA CONSTITUIDA POR MICROPRISMAS NAO METALIZADOS TIPO X DA ABNT 14644, COR AMARELO LIMÃO (4803), AUTOADESIVA, LETRAS/NUMEROS/SIMBOLOS COM DIMENSÃO MÁXIMA LARGURA: 30MM/ALT | DIS-ETE-199 | GIGTECH | 3M / AVERY DENNISON | Material de Identificação | GIGTECH ENGENHARIA | 15.253.631/0001-90 | 2023-01-12 | 2028-01-12 | HI_2023_01_12_25674 | Ambos |  |  | BC
|  | 101121 | 7504223 | 84005062 | ETIQUETA REFLETIVA LETRA U | ETIQUETA REFLETIVA LETRA U,DIMENSÕES 65X55MM, CONFECCIONADA EM PELÍCULA RETRORREFLETIVA CONSTITUIDA POR MICROPRISMAS NAO METALIZADOS TIPO X DA ABNT 14644, COR AMARELO LIMÃO (4803), AUTOADESIVA, LETRAS/NUMEROS/SIMBOLOS COM DIMENSÃO MÁXIMA LARGURA: 30MM/ALT | DIS-ETE-199 |  | AVERY DENNISON | Material de Identificação | INFERTEQ IND. E COM. DE ETIQUETAS LTDA | 00.380.734/0001-43 | 2023-01-12 | 2028-01-12 | HI_2023_01_12_1058558 | Ambos |  |  | BC
|  | 101121 | 7504223 | 84005062 | ETIQUETA REFLETIVA LETRA U | ETIQUETA REFLETIVA LETRA U,DIMENSÕES 65X55MM, CONFECCIONADA EM PELÍCULA RETRORREFLETIVA CONSTITUIDA POR MICROPRISMAS NAO METALIZADOS TIPO X DA ABNT 14644, COR AMARELO LIMÃO (4803), AUTOADESIVA, LETRAS/NUMEROS/SIMBOLOS COM DIMENSÃO MÁXIMA LARGURA: 30MM/ALT | DIS-ETE-199 | SERIE 4000 - REFERENCIA 4083 - Amarelo Lima Limão Fluoresc | 3M | Material de Identificação | LUCABE MATERIAIS ELETRICOS LTDA | 01.272.361/0001-50 | 2023-01-12 | 2028-01-12 | HI_2023_01_12_1070126 | Ambos |  |  | BC
|  | 101121 | 7504223 | 84005062 | ETIQUETA REFLETIVA LETRA U | ETIQUETA REFLETIVA LETRA U,DIMENSÕES 65X55MM, CONFECCIONADA EM PELÍCULA RETRORREFLETIVA CONSTITUIDA POR MICROPRISMAS NAO METALIZADOS TIPO X DA ABNT 14644, COR AMARELO LIMÃO (4803), AUTOADESIVA, LETRAS/NUMEROS/SIMBOLOS COM DIMENSÃO MÁXIMA LARGURA: 30MM/ALT | DIS-ETE-199 | Película Refletiva 55x65mm - Lima Limão Fluorescente | Avery Dennison | Material de Identificação | START BRASIL DISTRIBUIDORA | 40.084.428/0001-38 | 2023-01-12 | 2028-01-12 | HI_2023_01_12_1079691 | Ambos | Primeiro fornecimento para o material |  | BC
|  | 101120 | 7504222 | 84005061 | ETIQUETA REFLETIVA LETRA T | ETIQUETA REFLETIVA LETRA T,DIMENSÕES 65X55MM, CONFECCIONADA EM PELÍCULA RETRORREFLETIVA CONSTITUIDA POR MICROPRISMAS NAO METALIZADOS TIPO X DA ABNT 14644, COR AMARELO LIMÃO (4803), AUTOADESIVA, LETRAS/NUMEROS/SIMBOLOS COM DIMENSÃO MÁXIMA LARGURA: 30MM/ALT | DIS-ETE-199 | GIGTECH | 3M / AVERY DENNISON | Material de Identificação | GIGTECH ENGENHARIA | 15.253.631/0001-90 | 2023-01-12 | 2028-01-12 | HI_2023_01_12_25674 | Ambos |  |  | BC
|  | 101120 | 7504222 | 84005061 | ETIQUETA REFLETIVA LETRA T | ETIQUETA REFLETIVA LETRA T,DIMENSÕES 65X55MM, CONFECCIONADA EM PELÍCULA RETRORREFLETIVA CONSTITUIDA POR MICROPRISMAS NAO METALIZADOS TIPO X DA ABNT 14644, COR AMARELO LIMÃO (4803), AUTOADESIVA, LETRAS/NUMEROS/SIMBOLOS COM DIMENSÃO MÁXIMA LARGURA: 30MM/ALT | DIS-ETE-199 |  | AVERY DENNISON | Material de Identificação | INFERTEQ IND. E COM. DE ETIQUETAS LTDA | 00.380.734/0001-43 | 2023-01-12 | 2028-01-12 | HI_2023_01_12_1058558 | Ambos |  |  | BC
|  | 101120 | 7504222 | 84005061 | ETIQUETA REFLETIVA LETRA T | ETIQUETA REFLETIVA LETRA T,DIMENSÕES 65X55MM, CONFECCIONADA EM PELÍCULA RETRORREFLETIVA CONSTITUIDA POR MICROPRISMAS NAO METALIZADOS TIPO X DA ABNT 14644, COR AMARELO LIMÃO (4803), AUTOADESIVA, LETRAS/NUMEROS/SIMBOLOS COM DIMENSÃO MÁXIMA LARGURA: 30MM/ALT | DIS-ETE-199 | SERIE 4000 - REFERENCIA 4083 - Amarelo Lima Limão Fluoresc | 3M | Material de Identificação | LUCABE MATERIAIS ELETRICOS LTDA | 01.272.361/0001-50 | 2023-01-12 | 2028-01-12 | HI_2023_01_12_1070126 | Ambos |  |  | BC
|  | 101120 | 7504222 | 84005061 | ETIQUETA REFLETIVA LETRA T | ETIQUETA REFLETIVA LETRA T,DIMENSÕES 65X55MM, CONFECCIONADA EM PELÍCULA RETRORREFLETIVA CONSTITUIDA POR MICROPRISMAS NAO METALIZADOS TIPO X DA ABNT 14644, COR AMARELO LIMÃO (4803), AUTOADESIVA, LETRAS/NUMEROS/SIMBOLOS COM DIMENSÃO MÁXIMA LARGURA: 30MM/ALT | DIS-ETE-199 | Película Refletiva 55x65mm - Lima Limão Fluorescente | Avery Dennison | Material de Identificação | START BRASIL DISTRIBUIDORA | 40.084.428/0001-38 | 2023-01-12 | 2028-01-12 | HI_2023_01_12_1079691 | Ambos | Primeiro fornecimento para o material |  | BC
|  | 101119 | 7504221 | 84005060 | ETIQUETA REFLETIVA LETRA S | ETIQUETA REFLETIVA LETRA S,DIMENSÕES 65X55MM, CONFECCIONADA EM PELÍCULA RETRORREFLETIVA CONSTITUIDA POR MICROPRISMAS NAO METALIZADOS TIPO X DA ABNT 14644, COR AMARELO LIMÃO (4803), AUTOADESIVA, LETRAS/NUMEROS/SIMBOLOS COM DIMENSÃO MÁXIMA LARGURA: 30MM/ALT | DIS-ETE-199 | GIGTECH | 3M / AVERY DENNISON | Material de Identificação | GIGTECH ENGENHARIA | 15.253.631/0001-90 | 2023-01-12 | 2028-01-12 | HI_2023_01_12_25674 | Ambos |  |  | BC
|  | 101119 | 7504221 | 84005060 | ETIQUETA REFLETIVA LETRA S | ETIQUETA REFLETIVA LETRA S,DIMENSÕES 65X55MM, CONFECCIONADA EM PELÍCULA RETRORREFLETIVA CONSTITUIDA POR MICROPRISMAS NAO METALIZADOS TIPO X DA ABNT 14644, COR AMARELO LIMÃO (4803), AUTOADESIVA, LETRAS/NUMEROS/SIMBOLOS COM DIMENSÃO MÁXIMA LARGURA: 30MM/ALT | DIS-ETE-199 |  | AVERY DENNISON | Material de Identificação | INFERTEQ IND. E COM. DE ETIQUETAS LTDA | 00.380.734/0001-43 | 2023-01-12 | 2028-01-12 | HI_2023_01_12_1058558 | Ambos |  |  | BC
|  | 101119 | 7504221 | 84005060 | ETIQUETA REFLETIVA LETRA S | ETIQUETA REFLETIVA LETRA S,DIMENSÕES 65X55MM, CONFECCIONADA EM PELÍCULA RETRORREFLETIVA CONSTITUIDA POR MICROPRISMAS NAO METALIZADOS TIPO X DA ABNT 14644, COR AMARELO LIMÃO (4803), AUTOADESIVA, LETRAS/NUMEROS/SIMBOLOS COM DIMENSÃO MÁXIMA LARGURA: 30MM/ALT | DIS-ETE-199 | SERIE 4000 - REFERENCIA 4083 - Amarelo Lima Limão Fluoresc | 3M | Material de Identificação | LUCABE MATERIAIS ELETRICOS LTDA | 01.272.361/0001-50 | 2023-01-12 | 2028-01-12 | HI_2023_01_12_1070126 | Ambos |  |  | BC
|  | 101119 | 7504221 | 84005060 | ETIQUETA REFLETIVA LETRA S | ETIQUETA REFLETIVA LETRA S,DIMENSÕES 65X55MM, CONFECCIONADA EM PELÍCULA RETRORREFLETIVA CONSTITUIDA POR MICROPRISMAS NAO METALIZADOS TIPO X DA ABNT 14644, COR AMARELO LIMÃO (4803), AUTOADESIVA, LETRAS/NUMEROS/SIMBOLOS COM DIMENSÃO MÁXIMA LARGURA: 30MM/ALT | DIS-ETE-199 | Película Refletiva 55x65mm - Lima Limão Fluorescente | Avery Dennison | Material de Identificação | START BRASIL DISTRIBUIDORA | 40.084.428/0001-38 | 2023-01-12 | 2028-01-12 | HI_2023_01_12_1079691 | Ambos | Primeiro fornecimento para o material |  | BC
|  | 101118 | 7504220 | 84005059 | ETIQUETA REFLETIVA LETRA R | ETIQUETA REFLETIVA LETRA R,DIMENSÕES 65X55MM, CONFECCIONADA EM PELÍCULA RETRORREFLETIVA CONSTITUIDA POR MICROPRISMAS NAO METALIZADOS TIPO X DA ABNT 14644, COR AMARELO LIMÃO (4803), AUTOADESIVA, LETRAS/NUMEROS/SIMBOLOS COM DIMENSÃO MÁXIMA LARGURA: 30MM/ALT | DIS-ETE-199 | GIGTECH | 3M / AVERY DENNISON | Material de Identificação | GIGTECH ENGENHARIA | 15.253.631/0001-90 | 2023-01-12 | 2028-01-12 | HI_2023_01_12_25674 | Ambos |  |  | BC
|  | 101118 | 7504220 | 84005059 | ETIQUETA REFLETIVA LETRA R | ETIQUETA REFLETIVA LETRA R,DIMENSÕES 65X55MM, CONFECCIONADA EM PELÍCULA RETRORREFLETIVA CONSTITUIDA POR MICROPRISMAS NAO METALIZADOS TIPO X DA ABNT 14644, COR AMARELO LIMÃO (4803), AUTOADESIVA, LETRAS/NUMEROS/SIMBOLOS COM DIMENSÃO MÁXIMA LARGURA: 30MM/ALT | DIS-ETE-199 |  | AVERY DENNISON | Material de Identificação | INFERTEQ IND. E COM. DE ETIQUETAS LTDA | 00.380.734/0001-43 | 2023-01-12 | 2028-01-12 | HI_2023_01_12_1058558 | Ambos |  |  | BC
|  | 101118 | 7504220 | 84005059 | ETIQUETA REFLETIVA LETRA R | ETIQUETA REFLETIVA LETRA R,DIMENSÕES 65X55MM, CONFECCIONADA EM PELÍCULA RETRORREFLETIVA CONSTITUIDA POR MICROPRISMAS NAO METALIZADOS TIPO X DA ABNT 14644, COR AMARELO LIMÃO (4803), AUTOADESIVA, LETRAS/NUMEROS/SIMBOLOS COM DIMENSÃO MÁXIMA LARGURA: 30MM/ALT | DIS-ETE-199 | SERIE 4000 - REFERENCIA 4083 - Amarelo Lima Limão Fluoresc | 3M | Material de Identificação | LUCABE MATERIAIS ELETRICOS LTDA | 01.272.361/0001-50 | 2023-01-12 | 2028-01-12 | HI_2023_01_12_1070126 | Ambos |  |  | BC
|  | 101118 | 7504220 | 84005059 | ETIQUETA REFLETIVA LETRA R | ETIQUETA REFLETIVA LETRA R,DIMENSÕES 65X55MM, CONFECCIONADA EM PELÍCULA RETRORREFLETIVA CONSTITUIDA POR MICROPRISMAS NAO METALIZADOS TIPO X DA ABNT 14644, COR AMARELO LIMÃO (4803), AUTOADESIVA, LETRAS/NUMEROS/SIMBOLOS COM DIMENSÃO MÁXIMA LARGURA: 30MM/ALT | DIS-ETE-199 | Película Refletiva 55x65mm - Lima Limão Fluorescente | Avery Dennison | Material de Identificação | START BRASIL DISTRIBUIDORA | 40.084.428/0001-38 | 2023-01-12 | 2028-01-12 | HI_2023_01_12_1079691 | Ambos | Primeiro fornecimento para o material |  | BC
|  | 101117 | 7504219 | 84005058 | ETIQUETA REFLETIVA LETRA Q | ETIQUETA REFLETIVA LETRA Q,DIMENSÕES 65X55MM, CONFECCIONADA EM PELÍCULA RETRORREFLETIVA CONSTITUIDA POR MICROPRISMAS NAO METALIZADOS TIPO X DA ABNT 14644, COR AMARELO LIMÃO (4803), AUTOADESIVA, LETRAS/NUMEROS/SIMBOLOS COM DIMENSÃO MÁXIMA LARGURA: 30MM/ALT | DIS-ETE-199 | GIGTECH | 3M / AVERY DENNISON | Material de Identificação | GIGTECH ENGENHARIA | 15.253.631/0001-90 | 2023-01-12 | 2028-01-12 | HI_2023_01_12_25674 | Ambos |  |  | BC
|  | 101117 | 7504219 | 84005058 | ETIQUETA REFLETIVA LETRA Q | ETIQUETA REFLETIVA LETRA Q,DIMENSÕES 65X55MM, CONFECCIONADA EM PELÍCULA RETRORREFLETIVA CONSTITUIDA POR MICROPRISMAS NAO METALIZADOS TIPO X DA ABNT 14644, COR AMARELO LIMÃO (4803), AUTOADESIVA, LETRAS/NUMEROS/SIMBOLOS COM DIMENSÃO MÁXIMA LARGURA: 30MM/ALT | DIS-ETE-199 |  | AVERY DENNISON | Material de Identificação | INFERTEQ IND. E COM. DE ETIQUETAS LTDA | 00.380.734/0001-43 | 2023-01-12 | 2028-01-12 | HI_2023_01_12_1058558 | Ambos |  |  | BC
|  | 101117 | 7504219 | 84005058 | ETIQUETA REFLETIVA LETRA Q | ETIQUETA REFLETIVA LETRA Q,DIMENSÕES 65X55MM, CONFECCIONADA EM PELÍCULA RETRORREFLETIVA CONSTITUIDA POR MICROPRISMAS NAO METALIZADOS TIPO X DA ABNT 14644, COR AMARELO LIMÃO (4803), AUTOADESIVA, LETRAS/NUMEROS/SIMBOLOS COM DIMENSÃO MÁXIMA LARGURA: 30MM/ALT | DIS-ETE-199 | SERIE 4000 - REFERENCIA 4083 - Amarelo Lima Limão Fluoresc | 3M | Material de Identificação | LUCABE MATERIAIS ELETRICOS LTDA | 01.272.361/0001-50 | 2023-01-12 | 2028-01-12 | HI_2023_01_12_1070126 | Ambos |  |  | BC
|  | 101117 | 7504219 | 84005058 | ETIQUETA REFLETIVA LETRA Q | ETIQUETA REFLETIVA LETRA Q,DIMENSÕES 65X55MM, CONFECCIONADA EM PELÍCULA RETRORREFLETIVA CONSTITUIDA POR MICROPRISMAS NAO METALIZADOS TIPO X DA ABNT 14644, COR AMARELO LIMÃO (4803), AUTOADESIVA, LETRAS/NUMEROS/SIMBOLOS COM DIMENSÃO MÁXIMA LARGURA: 30MM/ALT | DIS-ETE-199 | Película Refletiva 55x65mm - Lima Limão Fluorescente | Avery Dennison | Material de Identificação | START BRASIL DISTRIBUIDORA | 40.084.428/0001-38 | 2023-01-12 | 2028-01-12 | HI_2023_01_12_1079691 | Ambos | Primeiro fornecimento para o material |  | BC
|  | 101116 | 7504218 | 84005057 | ETIQUETA REFLETIVA LETRA P | ETIQUETA REFLETIVA LETRA P,DIMENSÕES 65X55MM, CONFECCIONADA EM PELÍCULA RETRORREFLETIVA CONSTITUIDA POR MICROPRISMAS NAO METALIZADOS TIPO X DA ABNT 14644, COR AMARELO LIMÃO (4803), AUTOADESIVA, LETRAS/NUMEROS/SIMBOLOS COM DIMENSÃO MÁXIMA LARGURA: 30MM/ALT | DIS-ETE-199 | GIGTECH | 3M / AVERY DENNISON | Material de Identificação | GIGTECH ENGENHARIA | 15.253.631/0001-90 | 2023-01-12 | 2028-01-12 | HI_2023_01_12_25674 | Ambos |  |  | BC
|  | 101116 | 7504218 | 84005057 | ETIQUETA REFLETIVA LETRA P | ETIQUETA REFLETIVA LETRA P,DIMENSÕES 65X55MM, CONFECCIONADA EM PELÍCULA RETRORREFLETIVA CONSTITUIDA POR MICROPRISMAS NAO METALIZADOS TIPO X DA ABNT 14644, COR AMARELO LIMÃO (4803), AUTOADESIVA, LETRAS/NUMEROS/SIMBOLOS COM DIMENSÃO MÁXIMA LARGURA: 30MM/ALT | DIS-ETE-199 |  | AVERY DENNISON | Material de Identificação | INFERTEQ IND. E COM. DE ETIQUETAS LTDA | 00.380.734/0001-43 | 2023-01-12 | 2028-01-12 | HI_2023_01_12_1058558 | Ambos |  |  | BC
|  | 101116 | 7504218 | 84005057 | ETIQUETA REFLETIVA LETRA P | ETIQUETA REFLETIVA LETRA P,DIMENSÕES 65X55MM, CONFECCIONADA EM PELÍCULA RETRORREFLETIVA CONSTITUIDA POR MICROPRISMAS NAO METALIZADOS TIPO X DA ABNT 14644, COR AMARELO LIMÃO (4803), AUTOADESIVA, LETRAS/NUMEROS/SIMBOLOS COM DIMENSÃO MÁXIMA LARGURA: 30MM/ALT | DIS-ETE-199 | SERIE 4000 - REFERENCIA 4083 - Amarelo Lima Limão Fluoresc | 3M | Material de Identificação | LUCABE MATERIAIS ELETRICOS LTDA | 01.272.361/0001-50 | 2023-01-12 | 2028-01-12 | HI_2023_01_12_1070126 | Ambos |  |  | BC
|  | 101116 | 7504218 | 84005057 | ETIQUETA REFLETIVA LETRA P | ETIQUETA REFLETIVA LETRA P,DIMENSÕES 65X55MM, CONFECCIONADA EM PELÍCULA RETRORREFLETIVA CONSTITUIDA POR MICROPRISMAS NAO METALIZADOS TIPO X DA ABNT 14644, COR AMARELO LIMÃO (4803), AUTOADESIVA, LETRAS/NUMEROS/SIMBOLOS COM DIMENSÃO MÁXIMA LARGURA: 30MM/ALT | DIS-ETE-199 | Película Refletiva 55x65mm - Lima Limão Fluorescente | Avery Dennison | Material de Identificação | START BRASIL DISTRIBUIDORA | 40.084.428/0001-38 | 2023-01-12 | 2028-01-12 | HI_2023_01_12_1079691 | Ambos | Primeiro fornecimento para o material |  | BC
|  | 101115 | 7504217 | 84005056 | ETIQUETA REFLETIVA LETRA O | ETIQUETA REFLETIVA LETRA O,DIMENSÕES 65X55MM, CONFECCIONADA EM PELÍCULA RETRORREFLETIVA CONSTITUIDA POR MICROPRISMAS NAO METALIZADOS TIPO X DA ABNT 14644, COR AMARELO LIMÃO (4803), AUTOADESIVA, LETRAS/NUMEROS/SIMBOLOS COM DIMENSÃO MÁXIMA LARGURA: 30MM/ALT | DIS-ETE-199 | GIGTECH | 3M / AVERY DENNISON | Material de Identificação | GIGTECH ENGENHARIA | 15.253.631/0001-90 | 2023-01-12 | 2028-01-12 | HI_2023_01_12_25674 | Ambos |  |  | BC
|  | 101115 | 7504217 | 84005056 | ETIQUETA REFLETIVA LETRA O | ETIQUETA REFLETIVA LETRA O,DIMENSÕES 65X55MM, CONFECCIONADA EM PELÍCULA RETRORREFLETIVA CONSTITUIDA POR MICROPRISMAS NAO METALIZADOS TIPO X DA ABNT 14644, COR AMARELO LIMÃO (4803), AUTOADESIVA, LETRAS/NUMEROS/SIMBOLOS COM DIMENSÃO MÁXIMA LARGURA: 30MM/ALT | DIS-ETE-199 |  | AVERY DENNISON | Material de Identificação | INFERTEQ IND. E COM. DE ETIQUETAS LTDA | 00.380.734/0001-43 | 2023-01-12 | 2028-01-12 | HI_2023_01_12_1058558 | Ambos |  |  | BC
|  | 101115 | 7504217 | 84005056 | ETIQUETA REFLETIVA LETRA O | ETIQUETA REFLETIVA LETRA O,DIMENSÕES 65X55MM, CONFECCIONADA EM PELÍCULA RETRORREFLETIVA CONSTITUIDA POR MICROPRISMAS NAO METALIZADOS TIPO X DA ABNT 14644, COR AMARELO LIMÃO (4803), AUTOADESIVA, LETRAS/NUMEROS/SIMBOLOS COM DIMENSÃO MÁXIMA LARGURA: 30MM/ALT | DIS-ETE-199 | SERIE 4000 - REFERENCIA 4083 - Amarelo Lima Limão Fluoresc | 3M | Material de Identificação | LUCABE MATERIAIS ELETRICOS LTDA | 01.272.361/0001-50 | 2023-01-12 | 2028-01-12 | HI_2023_01_12_1070126 | Ambos |  |  | BC
|  | 101115 | 7504217 | 84005056 | ETIQUETA REFLETIVA LETRA O | ETIQUETA REFLETIVA LETRA O,DIMENSÕES 65X55MM, CONFECCIONADA EM PELÍCULA RETRORREFLETIVA CONSTITUIDA POR MICROPRISMAS NAO METALIZADOS TIPO X DA ABNT 14644, COR AMARELO LIMÃO (4803), AUTOADESIVA, LETRAS/NUMEROS/SIMBOLOS COM DIMENSÃO MÁXIMA LARGURA: 30MM/ALT | DIS-ETE-199 | Película Refletiva 55x65mm - Lima Limão Fluorescente | Avery Dennison | Material de Identificação | START BRASIL DISTRIBUIDORA | 40.084.428/0001-38 | 2023-01-12 | 2028-01-12 | HI_2023_01_12_1079691 | Ambos | Primeiro fornecimento para o material |  | BC
|  | 101114 | 7504216 | 84005055 | ETIQUETA REFLETIVA LETRA N | ETIQUETA REFLETIVA LETRA N,DIMENSÕES 65X55MM, CONFECCIONADA EM PELÍCULA RETRORREFLETIVA CONSTITUIDA POR MICROPRISMAS NAO METALIZADOS TIPO X DA ABNT 14644, COR AMARELO LIMÃO (4803), AUTOADESIVA, LETRAS/NUMEROS/SIMBOLOS COM DIMENSÃO MÁXIMA LARGURA: 30MM/ALT | DIS-ETE-199 | GIGTECH | 3M / AVERY DENNISON | Material de Identificação | GIGTECH ENGENHARIA | 15.253.631/0001-90 | 2023-01-12 | 2028-01-12 | HI_2023_01_12_25674 | Ambos |  |  | BC
|  | 101114 | 7504216 | 84005055 | ETIQUETA REFLETIVA LETRA N | ETIQUETA REFLETIVA LETRA N,DIMENSÕES 65X55MM, CONFECCIONADA EM PELÍCULA RETRORREFLETIVA CONSTITUIDA POR MICROPRISMAS NAO METALIZADOS TIPO X DA ABNT 14644, COR AMARELO LIMÃO (4803), AUTOADESIVA, LETRAS/NUMEROS/SIMBOLOS COM DIMENSÃO MÁXIMA LARGURA: 30MM/ALT | DIS-ETE-199 |  | AVERY DENNISON | Material de Identificação | INFERTEQ IND. E COM. DE ETIQUETAS LTDA | 00.380.734/0001-43 | 2023-01-12 | 2028-01-12 | HI_2023_01_12_1058558 | Ambos |  |  | BC
|  | 101114 | 7504216 | 84005055 | ETIQUETA REFLETIVA LETRA N | ETIQUETA REFLETIVA LETRA N,DIMENSÕES 65X55MM, CONFECCIONADA EM PELÍCULA RETRORREFLETIVA CONSTITUIDA POR MICROPRISMAS NAO METALIZADOS TIPO X DA ABNT 14644, COR AMARELO LIMÃO (4803), AUTOADESIVA, LETRAS/NUMEROS/SIMBOLOS COM DIMENSÃO MÁXIMA LARGURA: 30MM/ALT | DIS-ETE-199 | SERIE 4000 - REFERENCIA 4083 - Amarelo Lima Limão Fluoresc | 3M | Material de Identificação | LUCABE MATERIAIS ELETRICOS LTDA | 01.272.361/0001-50 | 2023-01-12 | 2028-01-12 | HI_2023_01_12_1070126 | Ambos |  |  | BC
|  | 101114 | 7504216 | 84005055 | ETIQUETA REFLETIVA LETRA N | ETIQUETA REFLETIVA LETRA N,DIMENSÕES 65X55MM, CONFECCIONADA EM PELÍCULA RETRORREFLETIVA CONSTITUIDA POR MICROPRISMAS NAO METALIZADOS TIPO X DA ABNT 14644, COR AMARELO LIMÃO (4803), AUTOADESIVA, LETRAS/NUMEROS/SIMBOLOS COM DIMENSÃO MÁXIMA LARGURA: 30MM/ALT | DIS-ETE-199 | Película Refletiva 55x65mm - Lima Limão Fluorescente | Avery Dennison | Material de Identificação | START BRASIL DISTRIBUIDORA | 40.084.428/0001-38 | 2023-01-12 | 2028-01-12 | HI_2023_01_12_1079691 | Ambos | Primeiro fornecimento para o material |  | BC
|  | 101113 | 7504215 | 84005054 | ETIQUETA REFLETIVA LETRA M | ETIQUETA REFLETIVA LETRA M,DIMENSÕES 65X55MM, CONFECCIONADA EM PELÍCULA RETRORREFLETIVA CONSTITUIDA POR MICROPRISMAS NAO METALIZADOS TIPO X DA ABNT 14644, COR AMARELO LIMÃO (4803), AUTOADESIVA, LETRAS/NUMEROS/SIMBOLOS COM DIMENSÃO MÁXIMA LARGURA: 30MM/ALT | DIS-ETE-199 | GIGTECH | 3M / AVERY DENNISON | Material de Identificação | GIGTECH ENGENHARIA | 15.253.631/0001-90 | 2023-01-12 | 2028-01-12 | HI_2023_01_12_25674 | Ambos |  |  | BC
|  | 101113 | 7504215 | 84005054 | ETIQUETA REFLETIVA LETRA M | ETIQUETA REFLETIVA LETRA M,DIMENSÕES 65X55MM, CONFECCIONADA EM PELÍCULA RETRORREFLETIVA CONSTITUIDA POR MICROPRISMAS NAO METALIZADOS TIPO X DA ABNT 14644, COR AMARELO LIMÃO (4803), AUTOADESIVA, LETRAS/NUMEROS/SIMBOLOS COM DIMENSÃO MÁXIMA LARGURA: 30MM/ALT | DIS-ETE-199 |  | AVERY DENNISON | Material de Identificação | INFERTEQ IND. E COM. DE ETIQUETAS LTDA | 00.380.734/0001-43 | 2023-01-12 | 2028-01-12 | HI_2023_01_12_1058558 | Ambos |  |  | BC
|  | 101113 | 7504215 | 84005054 | ETIQUETA REFLETIVA LETRA M | ETIQUETA REFLETIVA LETRA M,DIMENSÕES 65X55MM, CONFECCIONADA EM PELÍCULA RETRORREFLETIVA CONSTITUIDA POR MICROPRISMAS NAO METALIZADOS TIPO X DA ABNT 14644, COR AMARELO LIMÃO (4803), AUTOADESIVA, LETRAS/NUMEROS/SIMBOLOS COM DIMENSÃO MÁXIMA LARGURA: 30MM/ALT | DIS-ETE-199 | SERIE 4000 - REFERENCIA 4083 - Amarelo Lima Limão Fluoresc | 3M | Material de Identificação | LUCABE MATERIAIS ELETRICOS LTDA | 01.272.361/0001-50 | 2023-01-12 | 2028-01-12 | HI_2023_01_12_1070126 | Ambos |  |  | BC
|  | 101113 | 7504215 | 84005054 | ETIQUETA REFLETIVA LETRA M | ETIQUETA REFLETIVA LETRA M,DIMENSÕES 65X55MM, CONFECCIONADA EM PELÍCULA RETRORREFLETIVA CONSTITUIDA POR MICROPRISMAS NAO METALIZADOS TIPO X DA ABNT 14644, COR AMARELO LIMÃO (4803), AUTOADESIVA, LETRAS/NUMEROS/SIMBOLOS COM DIMENSÃO MÁXIMA LARGURA: 30MM/ALT | DIS-ETE-199 | Película Refletiva 55x65mm - Lima Limão Fluorescente | Avery Dennison | Material de Identificação | START BRASIL DISTRIBUIDORA | 40.084.428/0001-38 | 2023-01-12 | 2028-01-12 | HI_2023_01_12_1079691 | Ambos | Primeiro fornecimento para o material |  | BC
|  | 101112 | 7504214 | 84005053 | ETIQUETA REFLETIVA LETRA L | ETIQUETA REFLETIVA LETRA L,DIMENSÕES 65X55MM, CONFECCIONADA EM PELÍCULA RETRORREFLETIVA CONSTITUIDA POR MICROPRISMAS NAO METALIZADOS TIPO X DA ABNT 14644, COR AMARELO LIMÃO (4803), AUTOADESIVA, LETRAS/NUMEROS/SIMBOLOS COM DIMENSÃO MÁXIMA LARGURA: 30MM/ALT | DIS-ETE-199 | GIGTECH | 3M / AVERY DENNISON | Material de Identificação | GIGTECH ENGENHARIA | 15.253.631/0001-90 | 2023-01-12 | 2028-01-12 | HI_2023_01_12_25674 | Ambos |  |  | BC
|  | 101112 | 7504214 | 84005053 | ETIQUETA REFLETIVA LETRA L | ETIQUETA REFLETIVA LETRA L,DIMENSÕES 65X55MM, CONFECCIONADA EM PELÍCULA RETRORREFLETIVA CONSTITUIDA POR MICROPRISMAS NAO METALIZADOS TIPO X DA ABNT 14644, COR AMARELO LIMÃO (4803), AUTOADESIVA, LETRAS/NUMEROS/SIMBOLOS COM DIMENSÃO MÁXIMA LARGURA: 30MM/ALT | DIS-ETE-199 |  | AVERY DENNISON | Material de Identificação | INFERTEQ IND. E COM. DE ETIQUETAS LTDA | 00.380.734/0001-43 | 2023-01-12 | 2028-01-12 | HI_2023_01_12_1058558 | Ambos |  |  | BC
|  | 101112 | 7504214 | 84005053 | ETIQUETA REFLETIVA LETRA L | ETIQUETA REFLETIVA LETRA L,DIMENSÕES 65X55MM, CONFECCIONADA EM PELÍCULA RETRORREFLETIVA CONSTITUIDA POR MICROPRISMAS NAO METALIZADOS TIPO X DA ABNT 14644, COR AMARELO LIMÃO (4803), AUTOADESIVA, LETRAS/NUMEROS/SIMBOLOS COM DIMENSÃO MÁXIMA LARGURA: 30MM/ALT | DIS-ETE-199 | SERIE 4000 - REFERENCIA 4083 - Amarelo Lima Limão Fluoresc | 3M | Material de Identificação | LUCABE MATERIAIS ELETRICOS LTDA | 01.272.361/0001-50 | 2023-01-12 | 2028-01-12 | HI_2023_01_12_1070126 | Ambos |  |  | BC
|  | 101112 | 7504214 | 84005053 | ETIQUETA REFLETIVA LETRA L | ETIQUETA REFLETIVA LETRA L,DIMENSÕES 65X55MM, CONFECCIONADA EM PELÍCULA RETRORREFLETIVA CONSTITUIDA POR MICROPRISMAS NAO METALIZADOS TIPO X DA ABNT 14644, COR AMARELO LIMÃO (4803), AUTOADESIVA, LETRAS/NUMEROS/SIMBOLOS COM DIMENSÃO MÁXIMA LARGURA: 30MM/ALT | DIS-ETE-199 | Película Refletiva 55x65mm - Lima Limão Fluorescente | Avery Dennison | Material de Identificação | START BRASIL DISTRIBUIDORA | 40.084.428/0001-38 | 2023-01-12 | 2028-01-12 | HI_2023_01_12_1079691 | Ambos | Primeiro fornecimento para o material |  | BC
|  | 101111 | 7504213 | 84005052 | ETIQUETA REFLETIVA LETRA K | ETIQUETA REFLETIVA LETRA K,DIMENSÕES 65X55MM, CONFECCIONADA EM PELÍCULA RETRORREFLETIVA CONSTITUIDA POR MICROPRISMAS NAO METALIZADOS TIPO X DA ABNT 14644, COR AMARELO LIMÃO (4803), AUTOADESIVA, LETRAS/NUMEROS/SIMBOLOS COM DIMENSÃO MÁXIMA LARGURA: 30MM/ALT | DIS-ETE-199 | GIGTECH | 3M / AVERY DENNISON | Material de Identificação | GIGTECH ENGENHARIA | 15.253.631/0001-90 | 2023-01-12 | 2028-01-12 | HI_2023_01_12_25674 | Ambos |  |  | BC
|  | 101111 | 7504213 | 84005052 | ETIQUETA REFLETIVA LETRA K | ETIQUETA REFLETIVA LETRA K,DIMENSÕES 65X55MM, CONFECCIONADA EM PELÍCULA RETRORREFLETIVA CONSTITUIDA POR MICROPRISMAS NAO METALIZADOS TIPO X DA ABNT 14644, COR AMARELO LIMÃO (4803), AUTOADESIVA, LETRAS/NUMEROS/SIMBOLOS COM DIMENSÃO MÁXIMA LARGURA: 30MM/ALT | DIS-ETE-199 |  | AVERY DENNISON | Material de Identificação | INFERTEQ IND. E COM. DE ETIQUETAS LTDA | 00.380.734/0001-43 | 2023-01-12 | 2028-01-12 | HI_2023_01_12_1058558 | Ambos |  |  | BC
|  | 101111 | 7504213 | 84005052 | ETIQUETA REFLETIVA LETRA K | ETIQUETA REFLETIVA LETRA K,DIMENSÕES 65X55MM, CONFECCIONADA EM PELÍCULA RETRORREFLETIVA CONSTITUIDA POR MICROPRISMAS NAO METALIZADOS TIPO X DA ABNT 14644, COR AMARELO LIMÃO (4803), AUTOADESIVA, LETRAS/NUMEROS/SIMBOLOS COM DIMENSÃO MÁXIMA LARGURA: 30MM/ALT | DIS-ETE-199 | SERIE 4000 - REFERENCIA 4083 - Amarelo Lima Limão Fluoresc | 3M | Material de Identificação | LUCABE MATERIAIS ELETRICOS LTDA | 01.272.361/0001-50 | 2023-01-12 | 2028-01-12 | HI_2023_01_12_1070126 | Ambos |  |  | BC
|  | 101111 | 7504213 | 84005052 | ETIQUETA REFLETIVA LETRA K | ETIQUETA REFLETIVA LETRA K,DIMENSÕES 65X55MM, CONFECCIONADA EM PELÍCULA RETRORREFLETIVA CONSTITUIDA POR MICROPRISMAS NAO METALIZADOS TIPO X DA ABNT 14644, COR AMARELO LIMÃO (4803), AUTOADESIVA, LETRAS/NUMEROS/SIMBOLOS COM DIMENSÃO MÁXIMA LARGURA: 30MM/ALT | DIS-ETE-199 | Película Refletiva 55x65mm - Lima Limão Fluorescente | Avery Dennison | Material de Identificação | START BRASIL DISTRIBUIDORA | 40.084.428/0001-38 | 2023-01-12 | 2028-01-12 | HI_2023_01_12_1079691 | Ambos | Primeiro fornecimento para o material |  | BC
|  | 101110 | 7504212 | 84005051 | ETIQUETA REFLETIVA LETRA J | ETIQUETA REFLETIVA LETRA J,DIMENSÕES 65X55MM, CONFECCIONADA EM PELÍCULA RETRORREFLETIVA CONSTITUIDA POR MICROPRISMAS NAO METALIZADOS TIPO X DA ABNT 14644, COR AMARELO LIMÃO (4803), AUTOADESIVA, LETRAS/NUMEROS/SIMBOLOS COM DIMENSÃO MÁXIMA LARGURA: 30MM/ALT | DIS-ETE-199 | GIGTECH | 3M / AVERY DENNISON | Material de Identificação | GIGTECH ENGENHARIA | 15.253.631/0001-90 | 2023-01-12 | 2028-01-12 | HI_2023_01_12_25674 | Ambos |  |  | BC
|  | 101110 | 7504212 | 84005051 | ETIQUETA REFLETIVA LETRA J | ETIQUETA REFLETIVA LETRA J,DIMENSÕES 65X55MM, CONFECCIONADA EM PELÍCULA RETRORREFLETIVA CONSTITUIDA POR MICROPRISMAS NAO METALIZADOS TIPO X DA ABNT 14644, COR AMARELO LIMÃO (4803), AUTOADESIVA, LETRAS/NUMEROS/SIMBOLOS COM DIMENSÃO MÁXIMA LARGURA: 30MM/ALT | DIS-ETE-199 |  | AVERY DENNISON | Material de Identificação | INFERTEQ IND. E COM. DE ETIQUETAS LTDA | 00.380.734/0001-43 | 2023-01-12 | 2028-01-12 | HI_2023_01_12_1058558 | Ambos |  |  | BC
|  | 101110 | 7504212 | 84005051 | ETIQUETA REFLETIVA LETRA J | ETIQUETA REFLETIVA LETRA J,DIMENSÕES 65X55MM, CONFECCIONADA EM PELÍCULA RETRORREFLETIVA CONSTITUIDA POR MICROPRISMAS NAO METALIZADOS TIPO X DA ABNT 14644, COR AMARELO LIMÃO (4803), AUTOADESIVA, LETRAS/NUMEROS/SIMBOLOS COM DIMENSÃO MÁXIMA LARGURA: 30MM/ALT | DIS-ETE-199 | SERIE 4000 - REFERENCIA 4083 - Amarelo Lima Limão Fluoresc | 3M | Material de Identificação | LUCABE MATERIAIS ELETRICOS LTDA | 01.272.361/0001-50 | 2023-01-12 | 2028-01-12 | HI_2023_01_12_1070126 | Ambos |  |  | BC
|  | 101110 | 7504212 | 84005051 | ETIQUETA REFLETIVA LETRA J | ETIQUETA REFLETIVA LETRA J,DIMENSÕES 65X55MM, CONFECCIONADA EM PELÍCULA RETRORREFLETIVA CONSTITUIDA POR MICROPRISMAS NAO METALIZADOS TIPO X DA ABNT 14644, COR AMARELO LIMÃO (4803), AUTOADESIVA, LETRAS/NUMEROS/SIMBOLOS COM DIMENSÃO MÁXIMA LARGURA: 30MM/ALT | DIS-ETE-199 | Película Refletiva 55x65mm - Lima Limão Fluorescente | Avery Dennison | Material de Identificação | START BRASIL DISTRIBUIDORA | 40.084.428/0001-38 | 2023-01-12 | 2028-01-12 | HI_2023_01_12_1079691 | Ambos | Primeiro fornecimento para o material |  | BC
|  | 101109 | 7504150 | 84005034 | ETIQUETA REFLETIVA LETRA I | ETIQUETA REFLETIVA LETRA I,DIMENSÕES 65X55MM, CONFECCIONADA EM PELÍCULA RETRORREFLETIVA CONSTITUIDA POR MICROPRISMAS NAO METALIZADOS TIPO X DA ABNT 14644, COR AMARELO LIMÃO (4803), AUTOADESIVA, LETRAS/NUMEROS/SIMBOLOS COM DIMENSÃO MÁXIMA LARGURA: 30MM/ALT | DIS-ETE-199 | GIGTECH | 3M / AVERY DENNISON | Material de Identificação | GIGTECH ENGENHARIA | 15.253.631/0001-90 | 2023-01-12 | 2028-01-12 | HI_2023_01_12_25674 | Ambos |  |  | BC
|  | 101109 | 7504150 | 84005034 | ETIQUETA REFLETIVA LETRA I | ETIQUETA REFLETIVA LETRA I,DIMENSÕES 65X55MM, CONFECCIONADA EM PELÍCULA RETRORREFLETIVA CONSTITUIDA POR MICROPRISMAS NAO METALIZADOS TIPO X DA ABNT 14644, COR AMARELO LIMÃO (4803), AUTOADESIVA, LETRAS/NUMEROS/SIMBOLOS COM DIMENSÃO MÁXIMA LARGURA: 30MM/ALT | DIS-ETE-199 |  | AVERY DENNISON | Material de Identificação | INFERTEQ IND. E COM. DE ETIQUETAS LTDA | 00.380.734/0001-43 | 2023-01-12 | 2028-01-12 | HI_2023_01_12_1058558 | Ambos |  |  | BC
|  | 101109 | 7504150 | 84005034 | ETIQUETA REFLETIVA LETRA I | ETIQUETA REFLETIVA LETRA I,DIMENSÕES 65X55MM, CONFECCIONADA EM PELÍCULA RETRORREFLETIVA CONSTITUIDA POR MICROPRISMAS NAO METALIZADOS TIPO X DA ABNT 14644, COR AMARELO LIMÃO (4803), AUTOADESIVA, LETRAS/NUMEROS/SIMBOLOS COM DIMENSÃO MÁXIMA LARGURA: 30MM/ALT | DIS-ETE-199 | SERIE 4000 - REFERENCIA 4083 - Amarelo Lima Limão Fluoresc | 3M | Material de Identificação | LUCABE MATERIAIS ELETRICOS LTDA | 01.272.361/0001-50 | 2023-01-12 | 2028-01-12 | HI_2023_01_12_1070126 | Ambos |  |  | BC
|  | 101109 | 7504150 | 84005034 | ETIQUETA REFLETIVA LETRA I | ETIQUETA REFLETIVA LETRA I,DIMENSÕES 65X55MM, CONFECCIONADA EM PELÍCULA RETRORREFLETIVA CONSTITUIDA POR MICROPRISMAS NAO METALIZADOS TIPO X DA ABNT 14644, COR AMARELO LIMÃO (4803), AUTOADESIVA, LETRAS/NUMEROS/SIMBOLOS COM DIMENSÃO MÁXIMA LARGURA: 30MM/ALT | DIS-ETE-199 | Película Refletiva 55x65mm - Lima Limão Fluorescente | Avery Dennison | Material de Identificação | START BRASIL DISTRIBUIDORA | 40.084.428/0001-38 | 2023-01-12 | 2028-01-12 | HI_2023_01_12_1079691 | Ambos | Primeiro fornecimento para o material |  | BC
|  | 101108 | 7504211 | 84005050 | ETIQUETA REFLETIVA LETRA H | ETIQUETA REFLETIVA LETRA H,DIMENSÕES 65X55MM, CONFECCIONADA EM PELÍCULA RETRORREFLETIVA CONSTITUIDA POR MICROPRISMAS NAO METALIZADOS TIPO X DA ABNT 14644, COR AMARELO LIMÃO (4803), AUTOADESIVA, LETRAS/NUMEROS/SIMBOLOS COM DIMENSÃO MÁXIMA LARGURA: 30MM/ALT | DIS-ETE-199 | GIGTECH | 3M / AVERY DENNISON | Material de Identificação | GIGTECH ENGENHARIA | 15.253.631/0001-90 | 2023-01-12 | 2028-01-12 | HI_2023_01_12_25674 | Ambos |  |  | BC
|  | 101108 | 7504211 | 84005050 | ETIQUETA REFLETIVA LETRA H | ETIQUETA REFLETIVA LETRA H,DIMENSÕES 65X55MM, CONFECCIONADA EM PELÍCULA RETRORREFLETIVA CONSTITUIDA POR MICROPRISMAS NAO METALIZADOS TIPO X DA ABNT 14644, COR AMARELO LIMÃO (4803), AUTOADESIVA, LETRAS/NUMEROS/SIMBOLOS COM DIMENSÃO MÁXIMA LARGURA: 30MM/ALT | DIS-ETE-199 |  | AVERY DENNISON | Material de Identificação | INFERTEQ IND. E COM. DE ETIQUETAS LTDA | 00.380.734/0001-43 | 2023-01-12 | 2028-01-12 | HI_2023_01_12_1058558 | Ambos |  |  | BC
|  | 101108 | 7504211 | 84005050 | ETIQUETA REFLETIVA LETRA H | ETIQUETA REFLETIVA LETRA H,DIMENSÕES 65X55MM, CONFECCIONADA EM PELÍCULA RETRORREFLETIVA CONSTITUIDA POR MICROPRISMAS NAO METALIZADOS TIPO X DA ABNT 14644, COR AMARELO LIMÃO (4803), AUTOADESIVA, LETRAS/NUMEROS/SIMBOLOS COM DIMENSÃO MÁXIMA LARGURA: 30MM/ALT | DIS-ETE-199 | SERIE 4000 - REFERENCIA 4083 - Amarelo Lima Limão Fluoresc | 3M | Material de Identificação | LUCABE MATERIAIS ELETRICOS LTDA | 01.272.361/0001-50 | 2023-01-12 | 2028-01-12 | HI_2023_01_12_1070126 | Ambos |  |  | BC
|  | 101108 | 7504211 | 84005050 | ETIQUETA REFLETIVA LETRA H | ETIQUETA REFLETIVA LETRA H,DIMENSÕES 65X55MM, CONFECCIONADA EM PELÍCULA RETRORREFLETIVA CONSTITUIDA POR MICROPRISMAS NAO METALIZADOS TIPO X DA ABNT 14644, COR AMARELO LIMÃO (4803), AUTOADESIVA, LETRAS/NUMEROS/SIMBOLOS COM DIMENSÃO MÁXIMA LARGURA: 30MM/ALT | DIS-ETE-199 | Película Refletiva 55x65mm - Lima Limão Fluorescente | Avery Dennison | Material de Identificação | START BRASIL DISTRIBUIDORA | 40.084.428/0001-38 | 2023-01-12 | 2028-01-12 | HI_2023_01_12_1079691 | Ambos | Primeiro fornecimento para o material |  | BC
|  | 101107 | 7504210 | 84005049 | ETIQUETA REFLETIVA LETRA G | ETIQUETA REFLETIVA LETRA G,DIMENSÕES 65X55MM, CONFECCIONADA EM PELÍCULA RETRORREFLETIVA CONSTITUIDA POR MICROPRISMAS NAO METALIZADOS TIPO X DA ABNT 14644, COR AMARELO LIMÃO (4803), AUTOADESIVA, LETRAS/NUMEROS/SIMBOLOS COM DIMENSÃO MÁXIMA LARGURA: 30MM/ALT | DIS-ETE-199 | GIGTECH | 3M / AVERY DENNISON | Material de Identificação | GIGTECH ENGENHARIA | 15.253.631/0001-90 | 2023-01-12 | 2028-01-12 | HI_2023_01_12_25674 | Ambos |  |  | BC
|  | 101107 | 7504210 | 84005049 | ETIQUETA REFLETIVA LETRA G | ETIQUETA REFLETIVA LETRA G,DIMENSÕES 65X55MM, CONFECCIONADA EM PELÍCULA RETRORREFLETIVA CONSTITUIDA POR MICROPRISMAS NAO METALIZADOS TIPO X DA ABNT 14644, COR AMARELO LIMÃO (4803), AUTOADESIVA, LETRAS/NUMEROS/SIMBOLOS COM DIMENSÃO MÁXIMA LARGURA: 30MM/ALT | DIS-ETE-199 |  | AVERY DENNISON | Material de Identificação | INFERTEQ IND. E COM. DE ETIQUETAS LTDA | 00.380.734/0001-43 | 2023-01-12 | 2028-01-12 | HI_2023_01_12_1058558 | Ambos |  |  | BC
|  | 101107 | 7504210 | 84005049 | ETIQUETA REFLETIVA LETRA G | ETIQUETA REFLETIVA LETRA G,DIMENSÕES 65X55MM, CONFECCIONADA EM PELÍCULA RETRORREFLETIVA CONSTITUIDA POR MICROPRISMAS NAO METALIZADOS TIPO X DA ABNT 14644, COR AMARELO LIMÃO (4803), AUTOADESIVA, LETRAS/NUMEROS/SIMBOLOS COM DIMENSÃO MÁXIMA LARGURA: 30MM/ALT | DIS-ETE-199 | SERIE 4000 - REFERENCIA 4083 - Amarelo Lima Limão Fluoresc | 3M | Material de Identificação | LUCABE MATERIAIS ELETRICOS LTDA | 01.272.361/0001-50 | 2023-01-12 | 2028-01-12 | HI_2023_01_12_1070126 | Ambos |  |  | BC
|  | 101107 | 7504210 | 84005049 | ETIQUETA REFLETIVA LETRA G | ETIQUETA REFLETIVA LETRA G,DIMENSÕES 65X55MM, CONFECCIONADA EM PELÍCULA RETRORREFLETIVA CONSTITUIDA POR MICROPRISMAS NAO METALIZADOS TIPO X DA ABNT 14644, COR AMARELO LIMÃO (4803), AUTOADESIVA, LETRAS/NUMEROS/SIMBOLOS COM DIMENSÃO MÁXIMA LARGURA: 30MM/ALT | DIS-ETE-199 | Película Refletiva 55x65mm - Lima Limão Fluorescente | Avery Dennison | Material de Identificação | START BRASIL DISTRIBUIDORA | 40.084.428/0001-38 | 2023-01-12 | 2028-01-12 | HI_2023_01_12_1079691 | Ambos | Primeiro fornecimento para o material |  | BC
|  | 101106 | 7504209 | 84005048 | ETIQUETA REFLETIVA LETRA F | ETIQUETA REFLETIVA LETRA F,DIMENSÕES 65X55MM, CONFECCIONADA EM PELÍCULA RETRORREFLETIVA CONSTITUIDA POR MICROPRISMAS NAO METALIZADOS TIPO X DA ABNT 14644, COR AMARELO LIMÃO (4803), AUTOADESIVA, LETRAS/NUMEROS/SIMBOLOS COM DIMENSÃO MÁXIMA LARGURA: 30MM/ALT | DIS-ETE-199 | GIGTECH | 3M / AVERY DENNISON | Material de Identificação | GIGTECH ENGENHARIA | 15.253.631/0001-90 | 2023-01-12 | 2028-01-12 | HI_2023_01_12_25674 | Ambos |  |  | BC
|  | 101106 | 7504209 | 84005048 | ETIQUETA REFLETIVA LETRA F | ETIQUETA REFLETIVA LETRA F,DIMENSÕES 65X55MM, CONFECCIONADA EM PELÍCULA RETRORREFLETIVA CONSTITUIDA POR MICROPRISMAS NAO METALIZADOS TIPO X DA ABNT 14644, COR AMARELO LIMÃO (4803), AUTOADESIVA, LETRAS/NUMEROS/SIMBOLOS COM DIMENSÃO MÁXIMA LARGURA: 30MM/ALT | DIS-ETE-199 |  | AVERY DENNISON | Material de Identificação | INFERTEQ IND. E COM. DE ETIQUETAS LTDA | 00.380.734/0001-43 | 2023-01-12 | 2028-01-12 | HI_2023_01_12_1058558 | Ambos |  |  | BC
|  | 101106 | 7504209 | 84005048 | ETIQUETA REFLETIVA LETRA F | ETIQUETA REFLETIVA LETRA F,DIMENSÕES 65X55MM, CONFECCIONADA EM PELÍCULA RETRORREFLETIVA CONSTITUIDA POR MICROPRISMAS NAO METALIZADOS TIPO X DA ABNT 14644, COR AMARELO LIMÃO (4803), AUTOADESIVA, LETRAS/NUMEROS/SIMBOLOS COM DIMENSÃO MÁXIMA LARGURA: 30MM/ALT | DIS-ETE-199 | SERIE 4000 - REFERENCIA 4083 - Amarelo Lima Limão Fluoresc | 3M | Material de Identificação | LUCABE MATERIAIS ELETRICOS LTDA | 01.272.361/0001-50 | 2023-01-12 | 2028-01-12 | HI_2023_01_12_1070126 | Ambos |  |  | BC
|  | 101106 | 7504209 | 84005048 | ETIQUETA REFLETIVA LETRA F | ETIQUETA REFLETIVA LETRA F,DIMENSÕES 65X55MM, CONFECCIONADA EM PELÍCULA RETRORREFLETIVA CONSTITUIDA POR MICROPRISMAS NAO METALIZADOS TIPO X DA ABNT 14644, COR AMARELO LIMÃO (4803), AUTOADESIVA, LETRAS/NUMEROS/SIMBOLOS COM DIMENSÃO MÁXIMA LARGURA: 30MM/ALT | DIS-ETE-199 | Película Refletiva 55x65mm - Lima Limão Fluorescente | Avery Dennison | Material de Identificação | START BRASIL DISTRIBUIDORA | 40.084.428/0001-38 | 2023-01-12 | 2028-01-12 | HI_2023_01_12_1079691 | Ambos | Primeiro fornecimento para o material |  | BC
|  | 101105 | 7504208 | 84005047 | ETIQUETA REFLETIVA LETRA E | ETIQUETA REFLETIVA LETRA E,DIMENSÕES 65X55MM, CONFECCIONADA EM PELÍCULA RETRORREFLETIVA CONSTITUIDA POR MICROPRISMAS NAO METALIZADOS TIPO X DA ABNT 14644, COR AMARELO LIMÃO (4803), AUTOADESIVA, LETRAS/NUMEROS/SIMBOLOS COM DIMENSÃO MÁXIMA LARGURA: 30MM/ALT | DIS-ETE-199 | GIGTECH | 3M / AVERY DENNISON | Material de Identificação | GIGTECH ENGENHARIA | 15.253.631/0001-90 | 2023-01-12 | 2028-01-12 | HI_2023_01_12_25674 | Ambos |  |  | BC
|  | 101105 | 7504208 | 84005047 | ETIQUETA REFLETIVA LETRA E | ETIQUETA REFLETIVA LETRA E,DIMENSÕES 65X55MM, CONFECCIONADA EM PELÍCULA RETRORREFLETIVA CONSTITUIDA POR MICROPRISMAS NAO METALIZADOS TIPO X DA ABNT 14644, COR AMARELO LIMÃO (4803), AUTOADESIVA, LETRAS/NUMEROS/SIMBOLOS COM DIMENSÃO MÁXIMA LARGURA: 30MM/ALT | DIS-ETE-199 |  | AVERY DENNISON | Material de Identificação | INFERTEQ IND. E COM. DE ETIQUETAS LTDA | 00.380.734/0001-43 | 2023-01-12 | 2028-01-12 | HI_2023_01_12_1058558 | Ambos |  |  | BC
|  | 101105 | 7504208 | 84005047 | ETIQUETA REFLETIVA LETRA E | ETIQUETA REFLETIVA LETRA E,DIMENSÕES 65X55MM, CONFECCIONADA EM PELÍCULA RETRORREFLETIVA CONSTITUIDA POR MICROPRISMAS NAO METALIZADOS TIPO X DA ABNT 14644, COR AMARELO LIMÃO (4803), AUTOADESIVA, LETRAS/NUMEROS/SIMBOLOS COM DIMENSÃO MÁXIMA LARGURA: 30MM/ALT | DIS-ETE-199 | SERIE 4000 - REFERENCIA 4083 - Amarelo Lima Limão Fluoresc | 3M | Material de Identificação | LUCABE MATERIAIS ELETRICOS LTDA | 01.272.361/0001-50 | 2023-01-12 | 2028-01-12 | HI_2023_01_12_1070126 | Ambos |  |  | BC
|  | 101105 | 7504208 | 84005047 | ETIQUETA REFLETIVA LETRA E | ETIQUETA REFLETIVA LETRA E,DIMENSÕES 65X55MM, CONFECCIONADA EM PELÍCULA RETRORREFLETIVA CONSTITUIDA POR MICROPRISMAS NAO METALIZADOS TIPO X DA ABNT 14644, COR AMARELO LIMÃO (4803), AUTOADESIVA, LETRAS/NUMEROS/SIMBOLOS COM DIMENSÃO MÁXIMA LARGURA: 30MM/ALT | DIS-ETE-199 | Película Refletiva 55x65mm - Lima Limão Fluorescente | Avery Dennison | Material de Identificação | START BRASIL DISTRIBUIDORA | 40.084.428/0001-38 | 2023-01-12 | 2028-01-12 | HI_2023_01_12_1079691 | Ambos | Primeiro fornecimento para o material |  | BC
|  | 101104 | 7504151 | 84005033 | ETIQUETA REFLETIVA LETRA D | ETIQUETA REFLETIVA LETRA D,DIMENSÕES 65X55MM, CONFECCIONADA EM PELÍCULA RETRORREFLETIVA CONSTITUIDA POR MICROPRISMAS NAO METALIZADOS TIPO X DA ABNT 14644, COR AMARELO LIMÃO (4803), AUTOADESIVA, LETRAS/NUMEROS/SIMBOLOS COM DIMENSÃO MÁXIMA LARGURA: 30MM/ALT | DIS-ETE-199 | GIGTECH | 3M / AVERY DENNISON | Material de Identificação | GIGTECH ENGENHARIA | 15.253.631/0001-90 | 2023-01-12 | 2028-01-12 | HI_2023_01_12_25674 | Ambos |  |  | BC
|  | 101104 | 7504151 | 84005033 | ETIQUETA REFLETIVA LETRA D | ETIQUETA REFLETIVA LETRA D,DIMENSÕES 65X55MM, CONFECCIONADA EM PELÍCULA RETRORREFLETIVA CONSTITUIDA POR MICROPRISMAS NAO METALIZADOS TIPO X DA ABNT 14644, COR AMARELO LIMÃO (4803), AUTOADESIVA, LETRAS/NUMEROS/SIMBOLOS COM DIMENSÃO MÁXIMA LARGURA: 30MM/ALT | DIS-ETE-199 |  | AVERY DENNISON | Material de Identificação | INFERTEQ IND. E COM. DE ETIQUETAS LTDA | 00.380.734/0001-43 | 2023-01-12 | 2028-01-12 | HI_2023_01_12_1058558 | Ambos |  |  | BC
|  | 101104 | 7504151 | 84005033 | ETIQUETA REFLETIVA LETRA D | ETIQUETA REFLETIVA LETRA D,DIMENSÕES 65X55MM, CONFECCIONADA EM PELÍCULA RETRORREFLETIVA CONSTITUIDA POR MICROPRISMAS NAO METALIZADOS TIPO X DA ABNT 14644, COR AMARELO LIMÃO (4803), AUTOADESIVA, LETRAS/NUMEROS/SIMBOLOS COM DIMENSÃO MÁXIMA LARGURA: 30MM/ALT | DIS-ETE-199 | SERIE 4000 - REFERENCIA 4083 - Amarelo Lima Limão Fluoresc | 3M | Material de Identificação | LUCABE MATERIAIS ELETRICOS LTDA | 01.272.361/0001-50 | 2023-01-12 | 2028-01-12 | HI_2023_01_12_1070126 | Ambos |  |  | BC
|  | 101104 | 7504151 | 84005033 | ETIQUETA REFLETIVA LETRA D | ETIQUETA REFLETIVA LETRA D,DIMENSÕES 65X55MM, CONFECCIONADA EM PELÍCULA RETRORREFLETIVA CONSTITUIDA POR MICROPRISMAS NAO METALIZADOS TIPO X DA ABNT 14644, COR AMARELO LIMÃO (4803), AUTOADESIVA, LETRAS/NUMEROS/SIMBOLOS COM DIMENSÃO MÁXIMA LARGURA: 30MM/ALT | DIS-ETE-199 | Película Refletiva 55x65mm - Lima Limão Fluorescente | Avery Dennison | Material de Identificação | START BRASIL DISTRIBUIDORA | 40.084.428/0001-38 | 2023-01-12 | 2028-01-12 | HI_2023_01_12_1079691 | Ambos | Primeiro fornecimento para o material |  | BC
|  | 101103 | 7504162 | 84005032 | ETIQUETA REFLETIVA LETRA C | ETIQUETA REFLETIVA LETRA C,DIMENSÕES 65X55MM, CONFECCIONADA EM PELÍCULA RETRORREFLETIVA CONSTITUIDA POR MICROPRISMAS NAO METALIZADOS TIPO X DA ABNT 14644, COR AMARELO LIMÃO (4803), AUTOADESIVA, LETRAS/NUMEROS/SIMBOLOS COM DIMENSÃO MÁXIMA LARGURA: 30MM/ALT | DIS-ETE-199 | GIGTECH | 3M / AVERY DENNISON | Material de Identificação | GIGTECH ENGENHARIA | 15.253.631/0001-90 | 2023-01-12 | 2028-01-12 | HI_2023_01_12_25674 | Ambos |  |  | BC
|  | 101103 | 7504162 | 84005032 | ETIQUETA REFLETIVA LETRA C | ETIQUETA REFLETIVA LETRA C,DIMENSÕES 65X55MM, CONFECCIONADA EM PELÍCULA RETRORREFLETIVA CONSTITUIDA POR MICROPRISMAS NAO METALIZADOS TIPO X DA ABNT 14644, COR AMARELO LIMÃO (4803), AUTOADESIVA, LETRAS/NUMEROS/SIMBOLOS COM DIMENSÃO MÁXIMA LARGURA: 30MM/ALT | DIS-ETE-199 |  | AVERY DENNISON | Material de Identificação | INFERTEQ IND. E COM. DE ETIQUETAS LTDA | 00.380.734/0001-43 | 2023-01-12 | 2028-01-12 | HI_2023_01_12_1058558 | Ambos |  |  | BC
|  | 101103 | 7504162 | 84005032 | ETIQUETA REFLETIVA LETRA C | ETIQUETA REFLETIVA LETRA C,DIMENSÕES 65X55MM, CONFECCIONADA EM PELÍCULA RETRORREFLETIVA CONSTITUIDA POR MICROPRISMAS NAO METALIZADOS TIPO X DA ABNT 14644, COR AMARELO LIMÃO (4803), AUTOADESIVA, LETRAS/NUMEROS/SIMBOLOS COM DIMENSÃO MÁXIMA LARGURA: 30MM/ALT | DIS-ETE-199 | SERIE 4000 - REFERENCIA 4083 - Amarelo Lima Limão Fluoresc | 3M | Material de Identificação | LUCABE MATERIAIS ELETRICOS LTDA | 01.272.361/0001-50 | 2023-01-12 | 2028-01-12 | HI_2023_01_12_1070126 | Ambos |  |  | BC
|  | 101103 | 7504162 | 84005032 | ETIQUETA REFLETIVA LETRA C | ETIQUETA REFLETIVA LETRA C,DIMENSÕES 65X55MM, CONFECCIONADA EM PELÍCULA RETRORREFLETIVA CONSTITUIDA POR MICROPRISMAS NAO METALIZADOS TIPO X DA ABNT 14644, COR AMARELO LIMÃO (4803), AUTOADESIVA, LETRAS/NUMEROS/SIMBOLOS COM DIMENSÃO MÁXIMA LARGURA: 30MM/ALT | DIS-ETE-199 | Película Refletiva 55x65mm - Lima Limão Fluorescente | Avery Dennison | Material de Identificação | START BRASIL DISTRIBUIDORA | 40.084.428/0001-38 | 2023-01-12 | 2028-01-12 | HI_2023_01_12_1079691 | Ambos | Primeiro fornecimento para o material |  | BC
|  | 101102 | 7504207 | 84005046 | ETIQUETA REFLETIVA LETRA B | ETIQUETA REFLETIVA LETRA B,DIMENSÕES 65X55MM, CONFECCIONADA EM PELÍCULA RETRORREFLETIVA CONSTITUIDA POR MICROPRISMAS NAO METALIZADOS TIPO X DA ABNT 14644, COR AMARELO LIMÃO (4803), AUTOADESIVA, LETRAS/NUMEROS/SIMBOLOS COM DIMENSÃO MÁXIMA LARGURA: 30MM/ALT | DIS-ETE-199 | GIGTECH | 3M / AVERY DENNISON | Material de Identificação | GIGTECH ENGENHARIA | 15.253.631/0001-90 | 2023-01-12 | 2028-01-12 | HI_2023_01_12_25674 | Ambos |  |  | BC
|  | 101102 | 7504207 | 84005046 | ETIQUETA REFLETIVA LETRA B | ETIQUETA REFLETIVA LETRA B,DIMENSÕES 65X55MM, CONFECCIONADA EM PELÍCULA RETRORREFLETIVA CONSTITUIDA POR MICROPRISMAS NAO METALIZADOS TIPO X DA ABNT 14644, COR AMARELO LIMÃO (4803), AUTOADESIVA, LETRAS/NUMEROS/SIMBOLOS COM DIMENSÃO MÁXIMA LARGURA: 30MM/ALT | DIS-ETE-199 |  | AVERY DENNISON | Material de Identificação | INFERTEQ IND. E COM. DE ETIQUETAS LTDA | 00.380.734/0001-43 | 2023-01-12 | 2028-01-12 | HI_2023_01_12_1058558 | Ambos |  |  | BC
|  | 101102 | 7504207 | 84005046 | ETIQUETA REFLETIVA LETRA B | ETIQUETA REFLETIVA LETRA B,DIMENSÕES 65X55MM, CONFECCIONADA EM PELÍCULA RETRORREFLETIVA CONSTITUIDA POR MICROPRISMAS NAO METALIZADOS TIPO X DA ABNT 14644, COR AMARELO LIMÃO (4803), AUTOADESIVA, LETRAS/NUMEROS/SIMBOLOS COM DIMENSÃO MÁXIMA LARGURA: 30MM/ALT | DIS-ETE-199 | SERIE 4000 - REFERENCIA 4083 - Amarelo Lima Limão Fluoresc | 3M | Material de Identificação | LUCABE MATERIAIS ELETRICOS LTDA | 01.272.361/0001-50 | 2023-01-12 | 2028-01-12 | HI_2023_01_12_1070126 | Ambos |  |  | BC
|  | 101102 | 7504207 | 84005046 | ETIQUETA REFLETIVA LETRA B | ETIQUETA REFLETIVA LETRA B,DIMENSÕES 65X55MM, CONFECCIONADA EM PELÍCULA RETRORREFLETIVA CONSTITUIDA POR MICROPRISMAS NAO METALIZADOS TIPO X DA ABNT 14644, COR AMARELO LIMÃO (4803), AUTOADESIVA, LETRAS/NUMEROS/SIMBOLOS COM DIMENSÃO MÁXIMA LARGURA: 30MM/ALT | DIS-ETE-199 | Película Refletiva 55x65mm - Lima Limão Fluorescente | Avery Dennison | Material de Identificação | START BRASIL DISTRIBUIDORA | 40.084.428/0001-38 | 2023-01-12 | 2028-01-12 | HI_2023_01_12_1079691 | Ambos | Primeiro fornecimento para o material |  | BC
|  | 101101 | 7504206 | 84005045 | ETIQUETA REFLETIVA LETRA A | ETIQUETA REFLETIVA LETRA A,DIMENSÕES 65X55MM, CONFECCIONADA EM PELÍCULA RETRORREFLETIVA CONSTITUIDA POR MICROPRISMAS NAO METALIZADOS TIPO X DA ABNT 14644, COR AMARELO LIMÃO (4803), AUTOADESIVA, LETRAS/NUMEROS/SIMBOLOS COM DIMENSÃO MÁXIMA LARGURA: 30MM/ALT | DIS-ETE-199 | GIGTECH | 3M / AVERY DENNISON | Material de Identificação | GIGTECH ENGENHARIA | 15.253.631/0001-90 | 2023-01-12 | 2028-01-12 | HI_2023_01_12_25674 | Ambos |  |  | BC
|  | 101101 | 7504206 | 84005045 | ETIQUETA REFLETIVA LETRA A | ETIQUETA REFLETIVA LETRA A,DIMENSÕES 65X55MM, CONFECCIONADA EM PELÍCULA RETRORREFLETIVA CONSTITUIDA POR MICROPRISMAS NAO METALIZADOS TIPO X DA ABNT 14644, COR AMARELO LIMÃO (4803), AUTOADESIVA, LETRAS/NUMEROS/SIMBOLOS COM DIMENSÃO MÁXIMA LARGURA: 30MM/ALT | DIS-ETE-199 |  | AVERY DENNISON | Material de Identificação | INFERTEQ IND. E COM. DE ETIQUETAS LTDA | 00.380.734/0001-43 | 2023-01-12 | 2028-01-12 | HI_2023_01_12_1058558 | Ambos |  |  | BC
|  | 101101 | 7504206 | 84005045 | ETIQUETA REFLETIVA LETRA A | ETIQUETA REFLETIVA LETRA A,DIMENSÕES 65X55MM, CONFECCIONADA EM PELÍCULA RETRORREFLETIVA CONSTITUIDA POR MICROPRISMAS NAO METALIZADOS TIPO X DA ABNT 14644, COR AMARELO LIMÃO (4803), AUTOADESIVA, LETRAS/NUMEROS/SIMBOLOS COM DIMENSÃO MÁXIMA LARGURA: 30MM/ALT | DIS-ETE-199 | SERIE 4000 - REFERENCIA 4083 - Amarelo Lima Limão Fluoresc | 3M | Material de Identificação | LUCABE MATERIAIS ELETRICOS LTDA | 01.272.361/0001-50 | 2023-01-12 | 2028-01-12 | HI_2023_01_12_1070126 | Ambos |  |  | BC
|  | 101101 | 7504206 | 84005045 | ETIQUETA REFLETIVA LETRA A | ETIQUETA REFLETIVA LETRA A,DIMENSÕES 65X55MM, CONFECCIONADA EM PELÍCULA RETRORREFLETIVA CONSTITUIDA POR MICROPRISMAS NAO METALIZADOS TIPO X DA ABNT 14644, COR AMARELO LIMÃO (4803), AUTOADESIVA, LETRAS/NUMEROS/SIMBOLOS COM DIMENSÃO MÁXIMA LARGURA: 30MM/ALT | DIS-ETE-199 | Película Refletiva 55x65mm - Lima Limão Fluorescente | Avery Dennison | Material de Identificação | START BRASIL DISTRIBUIDORA | 40.084.428/0001-38 | 2023-01-12 | 2028-01-12 | HI_2023_01_12_1079691 | Ambos | Primeiro fornecimento para o material |  | BC
|  | 101084 | 3465505 | 44040034 | LUVA ELETRODUTO PVC ROSQ 1.1/4" | LUVA NAO METALICA ELETRODUTO. MATERIAL:PVC. COR:PRETA. CONEXAO: ROSCA BSP ABNT NBR 6414. DIAMETRO NOMINAL: 1.1/4". NORMA : NBR NBR NM ISO 7.1 (BSP); REQUISITOS ADICIONAIS: COMPRIMENTO 45MM. | Descrição completa | Fabricante: LUCABE - Refer: LPBSP - 114 |  | Eletroduto | LUCABE MATERIAIS ELETRICOS LTDA | 01.272.361/0001-50 | 2022-04-04 | 2027-04-03 | HI_2022_04_04_1070126 | DIRETO | N/A | N/A | BC
|  | 101084 | 3465505 | 44040034 | LUVA ELETRODUTO PVC ROSQ 1.1/4" | LUVA NAO METALICA ELETRODUTO. MATERIAL:PVC. COR:PRETA. CONEXAO: ROSCA BSP ABNT NBR 6414. DIAMETRO NOMINAL: 1.1/4". NORMA : NBR NBR NM ISO 7.1 (BSP); REQUISITOS ADICIONAIS: COMPRIMENTO 45MM. | Descrição completa | Fabricante: MASSTER PLÁSTICOS - Refer: 24052008 |  | Eletroduto | MASSTER PLÁSTICOS LTDA | 03.011.796/0001-76 | 2022-04-04 | 2027-04-03 | HI_2022_04_04_1081200 | DIRETO | N/A | Fornecedor entrante | BC
|  | 101084 | 3465505 | 44040034 | LUVA ELETRODUTO PVC ROSQ 1.1/4" | LUVA NAO METALICA ELETRODUTO. MATERIAL:PVC. COR:PRETA. CONEXAO: ROSCA BSP ABNT NBR 6414. DIAMETRO NOMINAL: 1.1/4". NORMA : NBR NBR NM ISO 7.1 (BSP); REQUISITOS ADICIONAIS: COMPRIMENTO 45MM. | Descrição completa | Fabricante: PE TUBOS - Refer: LUVA ROSCAVEL |  | Eletroduto | PE ARTEFATOS PLASTICOS LTDA | 11.156.301/0001-25 | 2022-04-04 | 2027-04-03 | HI_2022_04_04_CNPJ-11156301000125 | DIRETO | N/A | N/A | BC
|  | 101084 | 3465505 | 44040034 | LUVA ELETRODUTO PVC ROSQ 1.1/4" | LUVA NAO METALICA ELETRODUTO. MATERIAL:PVC. COR:PRETA. CONEXAO: ROSCA BSP ABNT NBR 6414. DIAMETRO NOMINAL: 1.1/4". NORMA : NBR NBR NM ISO 7.1 (BSP); REQUISITOS ADICIONAIS: COMPRIMENTO 45MM. | Descrição completa | Fabricante: VICAP - Refer: LPR110P |  | Eletroduto | VICAP INDÚSTRIA E COMÉRCIO DE PLÁSTICOS LTDA | 05.391.403/0001-22 | 2022-04-04 | 2027-04-03 | HI_2022_04_04_1044861 | DIRETO | N/A | N/A | BC
|  | 101043 | 3463017 | 62095016 | DUTO PEAD PAREDE DUPLA 200MM | DUTO PEAD PAREDE DUPLA 200MM | DUTO CORRUGADO DE PAREDE DUPLA 200MM, MATERIAL: PEAD (POLETILENO DE ALTA DENSIDADE; PAREDE EXTERNA: CORRUGADO; PAREDE INTERNA: LISA; COR: PRETA; RESISTENCIA A COMPRESSAO MINIMO: 680N; COMPRIMENTO DA BARRA: 6 METROS; DIAMETROS MEDIOS EXTERNO/INTERNO MEDIO: | KANADUTO | N/A | Acessórios de redes | KANAFLEX DO NORDESTE INDUSTRIA E COMERCIO LTDA | 31.037.833/0001-50 | 2022-09-30 | 2028-09-30 | HI_1082686_2022_09_30 | Ambos |  | Item Aprovação Técnica -Marivaldo Freitas | AIF
|  | 101043 | 3463017 | 62095016 | DUTO PEAD PAREDE DUPLA 200MM | DUTO PEAD PAREDE DUPLA 200MM | DUTO CORRUGADO DE PAREDE DUPLA 200MM, MATERIAL: PEAD (POLETILENO DE ALTA DENSIDADE; PAREDE EXTERNA: CORRUGADO; PAREDE INTERNA: LISA; COR: PRETA; RESISTENCIA A COMPRESSAO MINIMO: 680N; COMPRIMENTO DA BARRA: 6 METROS; DIAMETROS MEDIOS EXTERNO/INTERNO MEDIO: | AMBIDUTO PD | N/A | Acessórios de redes | POLITEJO BRASIL - INDUSTRIA DE PLASTICOS LTDA | 14.482.258/0001-86 | 2022-09-30 | 2028-09-30 | HI_SEM CAD_2022_09_30 | Ambos |  | Item Aprovação Técnica -Marivaldo Freitas | AIF
|  | 101043 | 3463017 | 62095016 | DUTO PEAD PAREDE DUPLA 200MM | DUTO PEAD PAREDE DUPLA 200MM | DUTO CORRUGADO DE PAREDE DUPLA 200MM, MATERIAL: PEAD (POLETILENO DE ALTA DENSIDADE; PAREDE EXTERNA: CORRUGADO; PAREDE INTERNA: LISA; COR: PRETA; RESISTENCIA A COMPRESSAO MINIMO: 680N; COMPRIMENTO DA BARRA: 6 METROS; DIAMETROS MEDIOS EXTERNO/INTERNO MEDIO: | TECHDUTO DW – DUTO PAREDE DUPLA | N/A | Acessórios de redes | TECHDUTO IND. E COMERCIO DE MAQUINAS E | 06.069.277/000157 | 2022-09-30 | 2028-09-30 | HI_1033658_2022_09_30 | Ambos |  | Item Aprovação Técnica -Marivaldo Freitas | AIF
|  | 101043 | 3463017 | 0 | DUTO PEAD PAREDE DUPLA 200MM | DUTO CORRUGADO DE PAREDE DUPLA 200MM, MATERIAL: PEAD (POLETILENO DE ALTA DENSIDADE; PAREDE EXTERNA: CORRUGADO; PAREDE INTERNA: LISA; COR: PRETA; RESISTENCIA A COMPRESSAO MINIMO: 680N; COMPRIMENTO DA BARRA: 6 METROS; DIAMETROS MEDIOS EXTERNO/INTERNO MEDIO: 200MM/175MM; ACESSORIOS INCLUSOS: 1 X LUVA DE EMENDA, 2 X ANEL DE VEDACAO, A CADA 8 BARRA INCLUIR: 1 X ROLO DE 50 METROS FITA DE ADVERTENCIA NA COR AMARELA, LETRA PRETA COM OS DIZERES: "CUIDADO! PERIGO! ALTA TENSAO! - DUTOS ELETRICOS ENTERRADOS ABAIXO - RISCO DE CHOQUE ELETRICO" E SIMBOLO DE PERIGO, 2 X PLUG DE VEDACAO. APLICACAO: PROTECAO DE CABOS SUBTERRANEOS DE ENERGIA; NORMA: ABNT NBR 15715. | ABNT NBR 15715 | 10048 | SIM | Eletrodutos | PLASTIBRAS INDÚSTRIA E COMERCIO LTDA. | 05.626.249/0001-20 | 2025-05-02 | 2029-05-02 | HI_2025_05_02 | Ambos | N/A | N/A | BC
|  | 101042 | 3463018 | 62095015 | DUTO PEAD PAREDE DUPLA 160MM | DUTO PEAD PAREDE DUPLA 160MM | DUTO CORRUGADO DE PAREDE DUPLA 160MM, MATERIAL: PEAD (POLETILENO DE ALTA DENSIDADE; PAREDE EXTERNA: CORRUGADO; PAREDE INTERNA: LISA; COR: PRETA; RESISTENCIA A COMPRESSAO MINIMO: 680N; COMPRIMENTO DA BARRA: 6 METROS; DIAMETROS MEDIOS EXTERNO/INTERNO MEDIO: | KANADUTO | N/A | Acessórios de redes | KANAFLEX DO NORDESTE INDUSTRIA E COMERCIO LTDA | 31.037.833/0001-50 | 2022-09-30 | 2028-09-30 | HI_1082686_2022_09_30 | Ambos |  | Item Aprovação Técnica -Marivaldo Freitas | AIF
|  | 101042 | 3463018 | 62095015 | DUTO PEAD PAREDE DUPLA 160MM | DUTO PEAD PAREDE DUPLA 160MM | DUTO CORRUGADO DE PAREDE DUPLA 160MM, MATERIAL: PEAD (POLETILENO DE ALTA DENSIDADE; PAREDE EXTERNA: CORRUGADO; PAREDE INTERNA: LISA; COR: PRETA; RESISTENCIA A COMPRESSAO MINIMO: 680N; COMPRIMENTO DA BARRA: 6 METROS; DIAMETROS MEDIOS EXTERNO/INTERNO MEDIO: | AMBIDUTO PD | N/A | Acessórios de redes | POLITEJO BRASIL - INDUSTRIA DE PLASTICOS LTDA | 14.482.258/0001-86 | 2022-09-30 | 2028-09-30 | HI_SEM CAD_2022_09_30 | Ambos |  | Item Aprovação Técnica -Marivaldo Freitas | AIF
|  | 101042 | 3463018 | 62095015 | DUTO PEAD PAREDE DUPLA 160MM | DUTO PEAD PAREDE DUPLA 160MM | DUTO CORRUGADO DE PAREDE DUPLA 160MM, MATERIAL: PEAD (POLETILENO DE ALTA DENSIDADE; PAREDE EXTERNA: CORRUGADO; PAREDE INTERNA: LISA; COR: PRETA; RESISTENCIA A COMPRESSAO MINIMO: 680N; COMPRIMENTO DA BARRA: 6 METROS; DIAMETROS MEDIOS EXTERNO/INTERNO MEDIO: | TECHDUTO DW – DUTO PAREDE DUPLA | N/A | Acessórios de redes | TECHDUTO IND. E COMERCIO DE MAQUINAS E | 06.069.277/000157 | 2022-09-30 | 2028-09-30 | HI_1033658_2022_09_30 | Ambos |  | Item Aprovação Técnica -Marivaldo Freitas | AIF
|  | 101042 | 3463018 | 0 | DUTO PEAD PAREDE DUPLA 160MM | DUTO CORRUGADO DE PAREDE DUPLA 160MM, MATERIAL: PEAD (POLETILENO DE ALTA DENSIDADE; PAREDE EXTERNA: CORRUGADO; PAREDE INTERNA: LISA; COR: PRETA; RESISTENCIA A COMPRESSAO MINIMO: 680N; COMPRIMENTO DA BARRA: 6 METROS; DIAMETROS MEDIOS EXTERNO/INTERNO MEDIO: 200MM/175MM; ACESSORIOS INCLUSOS: 1 X LUVA DE EMENDA, 2 X ANEL DE VEDACAO, A CADA 8 BARRA INCLUIR: 1 X ROLO DE 50 METROS FITA DE ADVERTENCIA NA COR AMARELA, LETRA PRETA COM OS DIZERES: "CUIDADO! PERIGO! ALTA TENSAO! - DUTOS ELETRICOS ENTERRADOS ABAIXO - RISCO DE CHOQUE ELETRICO" E SIMBOLO DE PERIGO, 2 X PLUG DE VEDACAO. APLICACAO: PROTECAO DE CABOS SUBTERRANEOS DE ENERGIA; NORMA: ABNT NBR 15715. | ABNT NBR 15715 | 10935 | SIM | Eletrodutos | PLASTIBRAS INDÚSTRIA E COMERCIO LTDA. | 05.626.249/0001-20 | 2025-05-02 | 2029-05-02 | HI_2025_05_02 | Ambos | N/A | N/A | BC
|  | 101041 | 3463019 | 62095014 | DUTO PEAD PAREDE DUPLA 110MM | DUTO PEAD PAREDE DUPLA 110MM | DUTO CORRUGADO DE PAREDE DUPLA 110MM, MATERIAL: PEAD (POLETILENO DE ALTA DENSIDADE; PAREDE EXTERNA: CORRUGADO; PAREDE INTERNA: LISA; COR: PRETA; RESISTENCIA A COMPRESSAO MINIMO: 680N; COMPRIMENTO DA BARRA: 6 METROS; DIAMETROS MEDIOS EXTERNO/INTERNO MEDIO: | KANADUTO | N/A | Acessórios de redes | KANAFLEX DO NORDESTE INDUSTRIA E COMERCIO LTDA | 31.037.833/0001-50 | 2022-09-30 | 2028-09-30 | HI_1082686_2022_09_30 | Ambos |  | Item Aprovação Técnica -Marivaldo Freitas | AIF
|  | 101041 | 3463019 | 62095014 | DUTO PEAD PAREDE DUPLA 110MM | DUTO PEAD PAREDE DUPLA 110MM | DUTO CORRUGADO DE PAREDE DUPLA 110MM, MATERIAL: PEAD (POLETILENO DE ALTA DENSIDADE; PAREDE EXTERNA: CORRUGADO; PAREDE INTERNA: LISA; COR: PRETA; RESISTENCIA A COMPRESSAO MINIMO: 680N; COMPRIMENTO DA BARRA: 6 METROS; DIAMETROS MEDIOS EXTERNO/INTERNO MEDIO: | AMBIDUTO PD | N/A | Acessórios de redes | POLITEJO BRASIL - INDUSTRIA DE PLASTICOS LTDA | 14.482.258/0001-86 | 2022-09-30 | 2028-09-30 | HI_SEM CAD_2022_09_30 | Ambos |  | Item Aprovação Técnica -Marivaldo Freitas | AIF
|  | 101041 | 3463019 | 62095014 | DUTO PEAD PAREDE DUPLA 110MM | DUTO PEAD PAREDE DUPLA 110MM | DUTO CORRUGADO DE PAREDE DUPLA 110MM, MATERIAL: PEAD (POLETILENO DE ALTA DENSIDADE; PAREDE EXTERNA: CORRUGADO; PAREDE INTERNA: LISA; COR: PRETA; RESISTENCIA A COMPRESSAO MINIMO: 680N; COMPRIMENTO DA BARRA: 6 METROS; DIAMETROS MEDIOS EXTERNO/INTERNO MEDIO: | TECHDUTO DW – DUTO PAREDE DUPLA | N/A | Acessórios de redes | TECHDUTO IND. E COMERCIO DE MAQUINAS E | 06.069.277/000157 | 2022-09-30 | 2028-09-30 | HI_1033658_2022_09_30 | Ambos |  | Item Aprovação Técnica -Marivaldo Freitas | AIF
|  | 101041 | 3463019 | 0 | DUTO PEAD PAREDE DUPLA 110MM | DUTO CORRUGADO DE PAREDE DUPLA 110MM, MATERIAL: PEAD (POLETILENO DE ALTA DENSIDADE; PAREDE EXTERNA: CORRUGADO; PAREDE INTERNA: LISA; COR: PRETA; RESISTENCIA A COMPRESSAO MINIMO: 680N; COMPRIMENTO DA BARRA: 6 METROS; DIAMETROS MEDIOS EXTERNO/INTERNO MEDIO: 110MM/95MM; ACESSORIOS INCLUSOS: 1 X LUVA DE EMENDA, 2 X ANEL DE VEDACAO, A CADA 8 BARRA INCLUIR: 1 X ROLO DE 50 METROS FITA DE ADVERTENCIA NA COR AMARELA, LETRA PRETA COM OS DIZERES: "CUIDADO! PERIGO! ALTA TENSAO! - DUTOS ELETRICOS ENTERRADOS ABAIXO - RISCO DE CHOQUE ELETRICO" E SIMBOLO DE PERIGO, 2 X PLUG DE VEDACAO. APLICACAO: PROTECAO DE CABOS SUBTERRANEOS DE ENERGIA; NORMA: ABNT NBR 15715. | ABNT NBR 15715 | 11347 | SIM | Eletrodutos | PLASTIBRAS INDÚSTRIA E COMERCIO LTDA. | 05.626.249/0001-20 | 2025-05-02 | 2029-05-02 | HI_2025_05_02 | Ambos | N/A | N/A | BC
|  | 101040 | 3463020 | 62095013 | DUTO PEAD PAREDE DUPLA 63MM | DUTO PEAD PAREDE DUPLA 63MM | DUTO CORRUGADO DE PAREDE DUPLA 63MM, MATERIAL: PEAD (POLETILENO DE ALTA DENSIDADE; PAREDE EXTERNA: CORRUGADO; PAREDE INTERNA: LISA; COR: PRETA; RESISTENCIA A COMPRESSAO MINIMO: 680N; COMPRIMENTO DA BARRA: 6 METROS; DIAMETROS MEDIOS EXTERNO/INTERNO MEDIO: | KANADUTO | N/A | Acessórios de redes | KANAFLEX DO NORDESTE INDUSTRIA E COMERCIO LTDA | 31.037.833/0001-50 | 2022-09-30 | 2028-09-30 | HI_1082686_2022_09_30 | Ambos |  | Item Aprovação Técnica -Marivaldo Freitas | AIF
|  | 101040 | 3463020 | 62095013 | DUTO PEAD PAREDE DUPLA 63MM | DUTO PEAD PAREDE DUPLA 63MM | DUTO CORRUGADO DE PAREDE DUPLA 63MM, MATERIAL: PEAD (POLETILENO DE ALTA DENSIDADE; PAREDE EXTERNA: CORRUGADO; PAREDE INTERNA: LISA; COR: PRETA; RESISTENCIA A COMPRESSAO MINIMO: 680N; COMPRIMENTO DA BARRA: 6 METROS; DIAMETROS MEDIOS EXTERNO/INTERNO MEDIO: | AMBIDUTO PD | N/A | Acessórios de redes | POLITEJO BRASIL - INDUSTRIA DE PLASTICOS LTDA | 14.482.258/0001-86 | 2022-09-30 | 2028-09-30 | HI_SEM CAD_2022_09_30 | Ambos |  | Item Aprovação Técnica -Marivaldo Freitas | AIF
|  | 101040 | 3463020 | 62095013 | DUTO PEAD PAREDE DUPLA 63MM | DUTO PEAD PAREDE DUPLA 63MM | DUTO CORRUGADO DE PAREDE DUPLA 63MM, MATERIAL: PEAD (POLETILENO DE ALTA DENSIDADE; PAREDE EXTERNA: CORRUGADO; PAREDE INTERNA: LISA; COR: PRETA; RESISTENCIA A COMPRESSAO MINIMO: 680N; COMPRIMENTO DA BARRA: 6 METROS; DIAMETROS MEDIOS EXTERNO/INTERNO MEDIO: | TECHDUTO DW – DUTO PAREDE DUPLA | N/A | Acessórios de redes | TECHDUTO IND. E COMERCIO DE MAQUINAS E | 06.069.277/000157 | 2022-09-30 | 2028-09-30 | HI_1033658_2022_09_30 | Ambos |  | Item Aprovação Técnica -Marivaldo Freitas | AIF
|  | 101040 | 3463020 | 0 | DUTO PEAD PAREDE DUPLA 63MM | DUTO CORRUGADO DE PAREDE DUPLA 63MM, MATERIAL: PEAD (POLETILENO DE ALTA DENSIDADE; PAREDE EXTERNA: CORRUGADO; PAREDE INTERNA: LISA; COR: PRETA; RESISTENCIA A COMPRESSAO MINIMO: 680N; COMPRIMENTO DA BARRA: 6 METROS; DIAMETROS MEDIOS EXTERNO/INTERNO MEDIO: 63MM/50MM; ACESSORIOS INCLUSOS: 1 X LUVA DE EMENDA, 2 X ANEL DE VEDACAO, A CADA 6 BARRA INCLUIR: 1 X ROLO DE 50 METROS FITA DE ADVERTENCIA NA COR AMARELA, LETRA PRETA COM OS DIZERES: "CUIDADO! PERIGO! ALTA TENSAO! - DUTOS ELETRICOS ENTERRADOS ABAIXO - RISCO DE CHOQUE ELETRICO" E SIMBOLO DE PERIGO, 2 X PLUG DE VEDACAO; APLICACAO: PROTECAO DE CABOS SUBTERRANEOS DE ENERGIA; NORMA: ABNT NBR 15715. | ABNT NBR 15715 | 10933 | SIM | Eletrodutos | PLASTIBRAS INDÚSTRIA E COMERCIO LTDA. | 05.626.249/0001-20 | 2025-05-02 | 2029-05-02 | HI_2025_05_02 | Ambos | N/A | N/A | BC
|  | 101039 | 3401071 | 0 | CAIXA MEDIDOR MONO 340x240 C/VISOR VIDRO | CAIXA PARA MEDIDOR DE ENERGIA. TIPO: MONOFASICA. MATERIAL DA TAMPA: POLICARBONATO TRANSPARENTE COM VISOR DE VIDRO PLANO. MATERIAL DO CORPO: POLIMERICO OPACO NA COR CINZA. INSTALACAO: SOBREPOR OU EMBUTIR. CAIXA UNICA PARA O MEDIDOR E DISJUNTOR. DIMENSÕES CONFORME DIS-ETE-145.REQUISITOS ADICIONAIS : COMPARTIMENTOS DO DISJUNTOR E MEDIDOR DEVEM SER SEPARADOS DENTRO DA MESMA CAIXA, DE FORMA QUE ESSA DIVISORIA SE ENCONTRE FIXADO A CAIXA,FAZENDO COM QUE A REMOCAO SO SEJA POSSIVEL COM A RETIRADA DA TAMPA. APLICACAO: UNIDADE CONSUMIDORA MONOFASICA. NORMAS: DIS-ETE-145. | DIS-ETE-145 |  | REF. 655 | Padrão de Entrada - Caixas de Medição | PLASTIMAX INDUSTRIA E COMERIO LTDA. | 56.201.106/0001-08 | 2024-11-25 | 2027-07-29 | HI_2024_11_25 | Ambos | NA | Sem comentários | AIF
|  | 101039 | 3401071 | 0 | CAIXA MEDIDOR MONO 340x240 C/VISOR VIDRO | CAIXA PARA MEDIDOR DE ENERGIA. TIPO: MONOFASICA. MATERIAL DA TAMPA: POLICARBONATO TRANSPARENTE COM VISOR DE VIDRO PLANO. MATERIAL DO CORPO: POLIMERICO OPACO NA COR CINZA. INSTALACAO: SOBREPOR OU EMBUTIR. CAIXA UNICA PARA O MEDIDOR E DISJUNTOR. DIMENSÕES CONFORME DIS-ETE-145.REQUISITOS ADICIONAIS : COMPARTIMENTOS DO DISJUNTOR E MEDIDOR DEVEM SER SEPARADOS DENTRO DA MESMA CAIXA, DE FORMA QUE ESSA DIVISORIA SE ENCONTRE FIXADO A CAIXA,FAZENDO COM QUE A REMOCAO SO SEJA POSSIVEL COM A RETIRADA DA TAMPA. APLICACAO: UNIDADE CONSUMIDORA MONOFASICA. NORMAS: DIS-ETE-145. | DIS-ETE-145 |  |  | Padrão de Entrada - Caixas de Medição | MATERIAIS ELETRICOS STRAHL LTDA | 04.562.596/0001-74 | 2024-11-25 | 2027-09-23 | HI_2024_11_25 | Ambos | NA | Sem comentários | AIF
|  | 101039 | 3401071 | 0 | CAIXA MEDIDOR MONO 340x240 C/VISOR VIDRO | CAIXA PARA MEDIDOR DE ENERGIA. TIPO: MONOFASICA. MATERIAL DA TAMPA: POLICARBONATO TRANSPARENTE COM VISOR DE VIDRO PLANO. MATERIAL DO CORPO: POLIMERICO OPACO NA COR CINZA. INSTALACAO: SOBREPOR OU EMBUTIR. CAIXA UNICA PARA O MEDIDOR E DISJUNTOR. DIMENSÕES CONFORME DIS-ETE-145.REQUISITOS ADICIONAIS : COMPARTIMENTOS DO DISJUNTOR E MEDIDOR DEVEM SER SEPARADOS DENTRO DA MESMA CAIXA, DE FORMA QUE ESSA DIVISORIA SE ENCONTRE FIXADO A CAIXA,FAZENDO COM QUE A REMOCAO SO SEJA POSSIVEL COM A RETIRADA DA TAMPA. APLICACAO: UNIDADE CONSUMIDORA MONOFASICA. NORMAS: DIS-ETE-145. | DIS-ETE-145 | 4600019 | CX MED MONO 07 NEOENERGIA C VISOR DE VIDRO | Padrão de Entrada - Caixas de Medição | INPLAST-INDUSTRIA DE PLASTICOS LTDA | 07.236.671/0001-03 | 2024-11-25 | 2030-03-12 | HI_2024_11_25 | Ambos | NA | Sem comentários | AIF
|  | 101039 | 3401071 | 0 | CAIXA MEDIDOR MONO 340x240 C/VISOR VIDRO | CAIXA PARA MEDIDOR DE ENERGIA. TIPO: MONOFASICA. MATERIAL DA TAMPA: POLICARBONATO TRANSPARENTE COM VISOR DE VIDRO PLANO. MATERIAL DO CORPO: POLIMERICO OPACO NA COR CINZA. INSTALACAO: SOBREPOR OU EMBUTIR. CAIXA UNICA PARA O MEDIDOR E DISJUNTOR. DIMENSÕES CONFORME DIS-ETE-145.REQUISITOS ADICIONAIS : COMPARTIMENTOS DO DISJUNTOR E MEDIDOR DEVEM SER SEPARADOS DENTRO DA MESMA CAIXA, DE FORMA QUE ESSA DIVISORIA SE ENCONTRE FIXADO A CAIXA,FAZENDO COM QUE A REMOCAO SO SEJA POSSIVEL COM A RETIRADA DA TAMPA. APLICACAO: UNIDADE CONSUMIDORA MONOFASICA. NORMAS: DIS-ETE-145. | DIS-ETE-145 |  | DWG e PDF | Padrão de Entrada - Caixas de Medição | TAF INDUSTRIA DE PLASTICOS LTDA | 02.064.150/0001-94 | 2024-11-25 | 2030-08-29 | HI_2024_11_25 | Ambos | NA | Sem comentários | AIF
|  | 101021 | 5649093 | 23095008 | SINALIZADOR ESTAI 3/8 1500MM | SINALIZADOR PARA ESTAI. MATERIAL:POLIETILENO. DIAMETRO INTERNO: 10MM. COMPRIMENTO TOTAL: 1500MM. COR: LARANJA/AMARELO. APLICACAO:CORDOALHA DE ACO, DIAMETRO: 3/8 POLEGADAS.FIXACAO: ABRAÇADEIRA (02 UNIDADES). NORMA: DIS-ETE-191. REQUISITOS ADICIONAIS:CORTE | DIS-ETE-191 | PLP | PLP | Material de Identificação | GIGTECH ENGENHARIA | 15.253.631/0001-90 | 2023-01-12 | 2028-01-12 | HI_2023_01_12_25674 | Ambos |  |  | BC
|  | 101021 | 5649093 | 23095008 | SINALIZADOR ESTAI 3/8 1500MM | SINALIZADOR PARA ESTAI. MATERIAL:POLIETILENO. DIAMETRO INTERNO: 10MM. COMPRIMENTO TOTAL: 1500MM. COR: LARANJA/AMARELO. APLICACAO:CORDOALHA DE ACO, DIAMETRO: 3/8 POLEGADAS.FIXACAO: ABRAÇADEIRA (02 UNIDADES). NORMA: DIS-ETE-191. REQUISITOS ADICIONAIS:CORTE | DIS-ETE-191 | PG-5751-BR | PLP | Material de Identificação | LUCABE MATERIAIS ELETRICOS LTDA | 01.272.361/0001-50 | 2023-01-12 | 2028-01-12 | HI_2023_01_12_1070126 | Ambos |  |  | BC
|  | 101021 | 5649093 | 23095008 | SINALIZADOR ESTAI 3/8 1500MM | SINALIZADOR PARA ESTAI. MATERIAL:POLIETILENO. DIAMETRO INTERNO: 10MM. COMPRIMENTO TOTAL: 1500MM. COR: LARANJA/AMARELO. APLICACAO:CORDOALHA DE ACO, DIAMETRO: 3/8 POLEGADAS.FIXACAO: ABRAÇADEIRA (02 UNIDADES). NORMA: DIS-ETE-191. REQUISITOS ADICIONAIS:CORTE | DIS-ETE-191 | PG-1500-LA | PLP | Material de Identificação | PLP Produtos para Linhas Preformados Ltda. | 61.831.244/0001-00 | 2023-01-12 | 2028-01-12 | HI_2023_01_12_1000171 | Ambos |  |  | BC
|  | 100995 | 2450050 | 34040019 | LUVA EMEN COMP ALUM 4/0AWG 478,0MM | LUVA EMENDA COMPRESSAO, TRACAO TOTAL; CORPO 1, MATERIAL LIGA ALUMINIO; CORPO 2, MATERIAL ACO CARBONO REVESTIDO DE ZINCO POR IMERSAO A QUENTE; APLICACAO CABO DE ALUMINIO CAA 4/0 AWG. NORMAS: DIS-ETE-179 - TABELA 6 ITEM 04. | DIS-ETE-179 - TABELA 06 ITEM 04 | LET612 | DPR159 | Conexões, Emendas e Terminais | CONIMEL EMPRESA DE MATERIAL | 69.295.731/0001-08 | 2022-06-15 | 2027-08-30 | HI_2022_06_15_1051643 | Ambos | NA |  | AIF
|  | 100995 | 2450050 | 34040019 | LUVA EMEN COMP ALUM 4/0AWG 478,0MM | LUVA EMENDA COMPRESSAO, TRACAO TOTAL; CORPO 1, MATERIAL LIGA ALUMINIO; CORPO 2, MATERIAL ACO CARBONO REVESTIDO DE ZINCO POR IMERSAO A QUENTE; APLICACAO CABO DE ALUMINIO CAA 4/0 AWG. NORMAS: DIS-ETE-179 - TABELA 6 ITEM 04. | DIS-ETE-179 - TABELA 06 ITEM 04 | MLTT-40 | MLTT-40 | Conexões, Emendas e Terminais | MAXXWELD CONECTORES ELÉTRICOS LTDA | 82.470.352/0001-75 | 2022-06-15 | 2027-08-31 | HI_2022_06_15_1000138 | Ambos | NA |  | AIF
|  | 100994 | 2450045 | 34040018 | LUVA EMEN COMP ALUM 2/0AWG 490,0MM | LUVA EMENDA COMPRESSAO, TRACAO TOTAL; CORPO 1, MATERIAL LIGA ALUMINIO; CORPO 2, MATERIAL ACO CARBONO REVESTIDO DE ZINCO POR IMERSAO A QUENTE; APLICACAO CABO DE ALUMINIO CAA 2/0 AWG. NORMAS: DIS-ETE-179 - TABELA 6 ITEM 03. | DIS-ETE-179 - TABELA 06 ITEM 03 | MLTT-20 | MLTT-20 | Conexões, Emendas e Terminais | MAXXWELD CONECTORES ELÉTRICOS LTDA | 82.470.352/0001-75 | 2022-06-15 | 2027-08-31 | HI_2022_06_15_1000138 | Ambos | NA |  | AIF
|  | 100992 | 2450000 | 34040017 | LUVA EMEN COMP ALUM 2AWG 370,0MM | LUVA EMENDA COMPRESSAO, TRACAO TOTAL; CORPO 1, MATERIAL LIGA ALUMINIO; CORPO 2, MATERIAL ACO CARBONO REVESTIDO DE ZINCO POR IMERSAO A QUENTE; APLICACAO CABO DE ALUMINIO CAA 2 AWG. NORMAS: DIS-ETE-179 - TABELA 6 ITEM 02. | DIS-ETE-179 - TABELA 06 ITEM 02 | MLTT-2 | MLTT-2 | Conexões, Emendas e Terminais | MAXXWELD CONECTORES ELÉTRICOS LTDA | 82.470.352/0001-75 | 2022-06-15 | 2027-08-31 | HI_2022_06_15_1000138 | Ambos | NA |  | AIF
|  | 100991 | 2450048 | 34040016 | LUVA EMEN COMP ALUM 4AWG 310,0MM | LUVA EMENDA COMPRESSAO, TRACAO TOTAL; CORPO 1, MATERIAL LIGA ALUMINIO; CORPO 2, MATERIAL ACO CARBONO REVESTIDO DE ZINCO POR IMERSAO A QUENTE; APLICACAO CABO DE ALUMINIO CAA 4 AWG. NORMAS: DIS-ETE-179 - TABELA 6 ITEM 01. | DIS-ETE-179 - TABELA 06 ITEM 01 | LET607 | DP1306 | Conexões, Emendas e Terminais | CONIMEL EMPRESA DE MATERIAL | 69.295.731/0001-08 | 2022-06-15 | 2027-08-30 | HI_2022_06_15_1051643 | Ambos | NA |  | AIF
|  | 100991 | 2450048 | 34040016 | LUVA EMEN COMP ALUM 4AWG 310,0MM | LUVA EMENDA COMPRESSAO, TRACAO TOTAL; CORPO 1, MATERIAL LIGA ALUMINIO; CORPO 2, MATERIAL ACO CARBONO REVESTIDO DE ZINCO POR IMERSAO A QUENTE; APLICACAO CABO DE ALUMINIO CAA 4 AWG. NORMAS: DIS-ETE-179 - TABELA 6 ITEM 01. | DIS-ETE-179 - TABELA 06 ITEM 01 | MLTT-4 | MLTT-4 | Conexões, Emendas e Terminais | MAXXWELD CONECTORES ELÉTRICOS LTDA | 82.470.352/0001-75 | 2022-06-15 | 2027-08-31 | HI_2022_06_15_1000138 | Ambos | NA |  | AIF
|  | 100981 | 3401009 | 0 | CAIXA LENTE 502MM MEDIDOR POLIFASICO | CAIXA PLÁSTICA.TAMPA EM POLICARBONATO TRANSPARENTE. CORPO EM EM NORYL CINZA. DIMENSOES MINIMAS: 502X255X220MM. LENTE DE VIDRO AUMENTO: 6 ,5GRAUS. DISPOSITIVO DE FIXACAO EM POSTE COM CINTA DE ACO ZINCADO, PARAFUSO 16MM OU FITA DE ACO INOXIDAVEL. CAIXA PARA DISJUNTOR SEPARADO. COM DISPOSITIVO DE FIXACAO NA CAIXA DO MEDIDOR POLIFASICO. LEITURA A DISTANCIA. NORMAS: DIS-ETE-145. | DIS-ETE-145 |  | REF. 515 + 501 | Padrão de Entrada - Caixas de Medição | PLASTIMAX INDUSTRIA E COMERIO LTDA. | 56.201.106/0001-08 | 2024-11-25 | 2027-07-29 | HI_2024_11_25 | Ambos | NA | Sem comentários | AIF
|  | 100981 | 3401009 | 0 | CAIXA LENTE 502MM MEDIDOR POLIFASICO | CAIXA PLÁSTICA.TAMPA EM POLICARBONATO TRANSPARENTE. CORPO EM EM NORYL CINZA. DIMENSOES MINIMAS: 502X255X220MM. LENTE DE VIDRO AUMENTO: 6 ,5GRAUS. DISPOSITIVO DE FIXACAO EM POSTE COM CINTA DE ACO ZINCADO, PARAFUSO 16MM OU FITA DE ACO INOXIDAVEL. CAIXA PARA DISJUNTOR SEPARADO. COM DISPOSITIVO DE FIXACAO NA CAIXA DO MEDIDOR POLIFASICO. LEITURA A DISTANCIA. NORMAS: DIS-ETE-145. | DIS-ETE-145 |  | DWG e PDF | Padrão de Entrada - Caixas de Medição | TAF INDUSTRIA DE PLASTICOS LTDA | 02.064.150/0001-94 | 2024-11-25 | 2030-08-29 | HI_2024_11_25 | Ambos | NA | Sem comentários | AIF
|  | 100978 | 300244 | 300244 | MINIDISJUNTOR BT 2P 63A C/D | MINIDISJUNTOR BAIXA TENSAO. NUMERO DE POLOS: 2. CORRENTE NOMINAL: 63 A. FREQUENCIA NOMINAL: 60HZ. ATUACAO INSTANTANEA TIPO: D OU C. FIXACAO PELA BASE EM TRILHO DIN. DE 35x7,5 MM. NORMA: DIS-ETE-188 E NBR IEC 60947-2. | DIS-ETE-188 Rev05 / NBR IEC 60947-2 | 2TAZ144200R0634 | - | Disjuntores | ABB ELETRIFICAÇÃO LTDA | 33.449.988/0001-20 | 2025-01-16 | 2029-01-15 | HI_2025_01_15 | Ambos |  |  | BC
|  | 100978 | 300244 | 300244 | MINIDISJUNTOR BT 2P 63A C/D | MINIDISJUNTOR BAIXA TENSAO. NUMERO DE POLOS: 2. CORRENTE NOMINAL: 63 A. FREQUENCIA NOMINAL: 60HZ. ATUACAO INSTANTANEA TIPO: D OU C. FIXACAO PELA BASE EM TRILHO DIN. DE 35x7,5 MM. NORMA: DIS-ETE-188 E NBR IEC 60947-2. | DIS-ETE-188 Rev05 / NBR IEC 60947-2 | FAZ-C63/2-SA (Y7-150833) | - | Disjuntores | COOPER POWER SYSTEMS DO BRASIL LTDA | 00.570.505/0001-91 | 2025-01-16 | 2029-01-15 | HI_2025_01_15_DisjBT | Ambos |  |  | BC
|  | 100978 | 300244 | 300244 | MINIDISJUNTOR BT 2P 63A C/D | MINIDISJUNTOR BAIXA TENSAO. NUMERO DE POLOS: 2. CORRENTE NOMINAL: 63 A. FREQUENCIA NOMINAL: 60HZ. ATUACAO INSTANTANEA TIPO: D OU C. FIXACAO PELA BASE EM TRILHO DIN. DE 35x7,5 MM. NORMA: DIS-ETE-188 E NBR IEC 60947-2. | DIS-ETE-188 Rev05 / NBR IEC 60947-2 | MW263E ou JW263E | - | Disjuntores | MAJE DO NORDESTE IND. E COMÉRCIO DE MAT. ELÉTRICOS LTDA | 04.900.482/0001-97 | 2025-01-16 | 2029-01-15 | HI_2025_01_15 | Ambos |  |  | BC
|  | 100978 | 300244 | 300244 | MINIDISJUNTOR BT 2P 63A C/D | MINIDISJUNTOR BAIXA TENSAO. NUMERO DE POLOS: 2. CORRENTE NOMINAL: 63 A. FREQUENCIA NOMINAL: 60HZ. ATUACAO INSTANTANEA TIPO: D OU C. FIXACAO PELA BASE EM TRILHO DIN. DE 35x7,5 MM. NORMA: DIS-ETE-188 E NBR IEC 60947-2. | DIS-ETE-188 Rev05 / NBR IEC 60947-2 | 5SJ1 263-7MB | - | Disjuntores | SIEMENS INFRAESTRUTURA E INDUSTRIA LTDA | 34.776.007/0003-83 | 2025-01-16 | 2029-01-15 | HI_2025_01_15_1076220 | Ambos |  |  | BC
|  | 100978 | 300244 | 300244 | MINIDISJUNTOR BT 2P 63A C/D | MINIDISJUNTOR BAIXA TENSAO. NUMERO DE POLOS: 2. CORRENTE NOMINAL: 63 A. FREQUENCIA NOMINAL: 60HZ. ATUACAO INSTANTANEA TIPO: D OU C. FIXACAO PELA BASE EM TRILHO DIN. DE 35x7,5 MM. NORMA: DIS-ETE-188 E NBR IEC 60947-2. | DIS-ETE-188 Rev05 / NBR IEC 60947-2 | SDA62C63 | - | Disjuntores | STECK INDUSTRIA ELETRICA LTDA | 05.890.658/0001-30 | 2025-01-16 | 2029-01-15 | HI_2025_01_15_1027861 | Ambos |  |  | BC
|  | 100978 | 300244 | 300244 | MINIDISJUNTOR BT 2P 63A C/D | MINIDISJUNTOR BAIXA TENSAO. NUMERO DE POLOS: 2. CORRENTE NOMINAL: 63 A. FREQUENCIA NOMINAL: 60HZ. ATUACAO INSTANTANEA TIPO: D OU C. FIXACAO PELA BASE EM TRILHO DIN. DE 35x7,5 MM. NORMA: DIS-ETE-188 E NBR IEC 60947-2. | DIS-ETE-188 Rev05 / NBR IEC 60947-2 | 1001265 | - | Disjuntores | TAF INDUSTRIA DE PLASTICO LTDA | 02.064.150/0005-18 | 2025-01-16 | 2029-01-15 | HI_2025_01_15_1001833 | Ambos |  |  | BC
|  | 100978 | 300244 | 300244 | MINIDISJUNTOR BT 2P 63A C/D | MINIDISJUNTOR BAIXA TENSAO. NUMERO DE POLOS: 2. CORRENTE NOMINAL: 63 A. FREQUENCIA NOMINAL: 60HZ. ATUACAO INSTANTANEA TIPO: D OU C. FIXACAO PELA BASE EM TRILHO DIN. DE 35x7,5 MM. NORMA: DIS-ETE-188 E NBR IEC 60947-2. | DIS-ETE-188 Rev05 / NBR IEC 60947-2 | 11422728 (MDWH-C63-2) | - | Disjuntores | WEG DRIVES & CONTROLS - AUTOMAÇÃO L | 14.309.992/0001-48 | 2025-01-16 | 2029-01-15 | HI_2025_01_15_1044923 | Ambos |  |  | BC
|  | 100977 | 300070 | 300070 | MINIDISJUNTOR BT 1P 40A C/D | MINIDISJUNTOR BAIXA TENSAO. NUMERO DE POLOS: 1. CORRENTE NOMINAL: 40 A. FREQUENCIA NOMINAL: 60HZ. ATUACAO INSTANTANEA TIPO: D OU C. FIXACAO PELA BASE EM TRILHO DIN. DE 35x7,5 MM. NORMA: DIS-ETE-188 E NBR IEC 60947-2. | DIS-ETE-188 Rev05 / NBR IEC 60947-2 | 2TAZ144100R0404 | - | Disjuntores | ABB ELETRIFICAÇÃO LTDA | 33.449.988/0001-20 | 2025-01-16 | 2029-01-15 | HI_2025_01_15 | Ambos |  |  | BC
|  | 100977 | 300070 | 300070 | MINIDISJUNTOR BT 1P 40A C/D | MINIDISJUNTOR BAIXA TENSAO. NUMERO DE POLOS: 1. CORRENTE NOMINAL: 40 A. FREQUENCIA NOMINAL: 60HZ. ATUACAO INSTANTANEA TIPO: D OU C. FIXACAO PELA BASE EM TRILHO DIN. DE 35x7,5 MM. NORMA: DIS-ETE-188 E NBR IEC 60947-2. | DIS-ETE-188 Rev05 / NBR IEC 60947-2 | FAZ-C40/1-SA (Y7-150751) | - | Disjuntores | COOPER POWER SYSTEMS DO BRASIL LTDA | 00.570.505/0001-91 | 2025-01-16 | 2029-01-15 | HI_2025_01_15_DisjBT | Ambos |  |  | BC
|  | 100977 | 300070 | 300070 | MINIDISJUNTOR BT 1P 40A C/D | MINIDISJUNTOR BAIXA TENSAO. NUMERO DE POLOS: 1. CORRENTE NOMINAL: 40 A. FREQUENCIA NOMINAL: 60HZ. ATUACAO INSTANTANEA TIPO: D OU C. FIXACAO PELA BASE EM TRILHO DIN. DE 35x7,5 MM. NORMA: DIS-ETE-188 E NBR IEC 60947-2. | DIS-ETE-188 Rev05 / NBR IEC 60947-2 | MW140E ou JW140E | - | Disjuntores | MAJE DO NORDESTE IND. E COMÉRCIO DE MAT. ELÉTRICOS LTDA | 04.900.482/0001-97 | 2025-01-16 | 2029-01-15 | HI_2025_01_15 | Ambos |  |  | BC
|  | 100977 | 300070 | 300070 | MINIDISJUNTOR BT 1P 40A C/D | MINIDISJUNTOR BAIXA TENSAO. NUMERO DE POLOS: 1. CORRENTE NOMINAL: 40 A. FREQUENCIA NOMINAL: 60HZ. ATUACAO INSTANTANEA TIPO: D OU C. FIXACAO PELA BASE EM TRILHO DIN. DE 35x7,5 MM. NORMA: DIS-ETE-188 E NBR IEC 60947-2. | DIS-ETE-188 Rev05 / NBR IEC 60947-2 | 5SJ1 140-7MB | - | Disjuntores | SIEMENS INFRAESTRUTURA E INDUSTRIA LTDA | 34.776.007/0003-83 | 2025-01-16 | 2029-01-15 | HI_2025_01_15_1076220 | Ambos |  |  | BC
|  | 100977 | 300070 | 300070 | MINIDISJUNTOR BT 1P 40A C/D | MINIDISJUNTOR BAIXA TENSAO. NUMERO DE POLOS: 1. CORRENTE NOMINAL: 40 A. FREQUENCIA NOMINAL: 60HZ. ATUACAO INSTANTANEA TIPO: D OU C. FIXACAO PELA BASE EM TRILHO DIN. DE 35x7,5 MM. NORMA: DIS-ETE-188 E NBR IEC 60947-2. | DIS-ETE-188 Rev05 / NBR IEC 60947-2 | SDA61C40 | - | Disjuntores | STECK INDUSTRIA ELETRICA LTDA | 05.890.658/0001-30 | 2025-01-16 | 2029-01-15 | HI_2025_01_15_1027861 | Ambos |  |  | BC
|  | 100977 | 300070 | 300070 | MINIDISJUNTOR BT 1P 40A C/D | MINIDISJUNTOR BAIXA TENSAO. NUMERO DE POLOS: 1. CORRENTE NOMINAL: 40 A. FREQUENCIA NOMINAL: 60HZ. ATUACAO INSTANTANEA TIPO: D OU C. FIXACAO PELA BASE EM TRILHO DIN. DE 35x7,5 MM. NORMA: DIS-ETE-188 E NBR IEC 60947-2. | DIS-ETE-188 Rev05 / NBR IEC 60947-2 | 1001254 | - | Disjuntores | TAF INDUSTRIA DE PLASTICO LTDA | 02.064.150/0005-18 | 2025-01-16 | 2029-01-15 | HI_2025_01_15_1001833 | Ambos |  |  | BC
|  | 100977 | 300070 | 300070 | MINIDISJUNTOR BT 1P 40A C/D | MINIDISJUNTOR BAIXA TENSAO. NUMERO DE POLOS: 1. CORRENTE NOMINAL: 40 A. FREQUENCIA NOMINAL: 60HZ. ATUACAO INSTANTANEA TIPO: D OU C. FIXACAO PELA BASE EM TRILHO DIN. DE 35x7,5 MM. NORMA: DIS-ETE-188 E NBR IEC 60947-2. | DIS-ETE-188 Rev05 / NBR IEC 60947-2 | 11422717 (MDWH-C40-1) | - | Disjuntores | WEG DRIVES & CONTROLS - AUTOMAÇÃO L | 14.309.992/0001-48 | 2025-01-16 | 2029-01-15 | HI_2025_01_15_1044923 | Ambos |  |  | BC
|  | 100976 | 300069 | 300069 | MINIDISJUNTOR BT 1P 50A C/D | MINIDISJUNTOR BAIXA TENSAO. NUMERO DE POLOS: 1. CORRENTE NOMINAL: 50 A. FREQUENCIA NOMINAL: 60HZ. ATUACAO INSTANTANEA TIPO: D OU C. FIXACAO PELA BASE EM TRILHO DIN. DE 35x7,5 MM. NORMA: DIS-ETE-188 E NBR IEC 60947-2. | DIS-ETE-188 Rev05 / NBR IEC 60947-2 | 2TAZ144100R0504 | - | Disjuntores | ABB ELETRIFICAÇÃO LTDA | 33.449.988/0001-20 | 2025-01-16 | 2029-01-15 | HI_2025_01_15 | Ambos |  |  | BC
|  | 100976 | 300069 | 300069 | MINIDISJUNTOR BT 1P 50A C/D | MINIDISJUNTOR BAIXA TENSAO. NUMERO DE POLOS: 1. CORRENTE NOMINAL: 50 A. FREQUENCIA NOMINAL: 60HZ. ATUACAO INSTANTANEA TIPO: D OU C. FIXACAO PELA BASE EM TRILHO DIN. DE 35x7,5 MM. NORMA: DIS-ETE-188 E NBR IEC 60947-2. | DIS-ETE-188 Rev05 / NBR IEC 60947-2 | FAZ-C50/1-SA (Y7-150752) | - | Disjuntores | COOPER POWER SYSTEMS DO BRASIL LTDA | 00.570.505/0001-91 | 2025-01-16 | 2029-01-15 | HI_2025_01_15_DisjBT | Ambos |  |  | BC
|  | 100976 | 300069 | 300069 | MINIDISJUNTOR BT 1P 50A C/D | MINIDISJUNTOR BAIXA TENSAO. NUMERO DE POLOS: 1. CORRENTE NOMINAL: 50 A. FREQUENCIA NOMINAL: 60HZ. ATUACAO INSTANTANEA TIPO: D OU C. FIXACAO PELA BASE EM TRILHO DIN. DE 35x7,5 MM. NORMA: DIS-ETE-188 E NBR IEC 60947-2. | DIS-ETE-188 Rev05 / NBR IEC 60947-2 | MW150E ou JW150E | - | Disjuntores | MAJE DO NORDESTE IND. E COMÉRCIO DE MAT. ELÉTRICOS LTDA | 04.900.482/0001-97 | 2025-01-16 | 2029-01-15 | HI_2025_01_15 | Ambos |  |  | BC
|  | 100976 | 300069 | 300069 | MINIDISJUNTOR BT 1P 50A C/D | MINIDISJUNTOR BAIXA TENSAO. NUMERO DE POLOS: 1. CORRENTE NOMINAL: 50 A. FREQUENCIA NOMINAL: 60HZ. ATUACAO INSTANTANEA TIPO: D OU C. FIXACAO PELA BASE EM TRILHO DIN. DE 35x7,5 MM. NORMA: DIS-ETE-188 E NBR IEC 60947-2. | DIS-ETE-188 Rev05 / NBR IEC 60947-2 | 5SJ1 150-7MB | - | Disjuntores | SIEMENS INFRAESTRUTURA E INDUSTRIA LTDA | 34.776.007/0003-83 | 2025-01-16 | 2029-01-15 | HI_2025_01_15_1076220 | Ambos |  |  | BC
|  | 100976 | 300069 | 300069 | MINIDISJUNTOR BT 1P 50A C/D | MINIDISJUNTOR BAIXA TENSAO. NUMERO DE POLOS: 1. CORRENTE NOMINAL: 50 A. FREQUENCIA NOMINAL: 60HZ. ATUACAO INSTANTANEA TIPO: D OU C. FIXACAO PELA BASE EM TRILHO DIN. DE 35x7,5 MM. NORMA: DIS-ETE-188 E NBR IEC 60947-2. | DIS-ETE-188 Rev05 / NBR IEC 60947-2 | SDA61C50 | - | Disjuntores | STECK INDUSTRIA ELETRICA LTDA | 05.890.658/0001-30 | 2025-01-16 | 2029-01-15 | HI_2025_01_15_1027861 | Ambos |  |  | BC
|  | 100976 | 300069 | 300069 | MINIDISJUNTOR BT 1P 50A C/D | MINIDISJUNTOR BAIXA TENSAO. NUMERO DE POLOS: 1. CORRENTE NOMINAL: 50 A. FREQUENCIA NOMINAL: 60HZ. ATUACAO INSTANTANEA TIPO: D OU C. FIXACAO PELA BASE EM TRILHO DIN. DE 35x7,5 MM. NORMA: DIS-ETE-188 E NBR IEC 60947-2. | DIS-ETE-188 Rev05 / NBR IEC 60947-2 | 1001255 | - | Disjuntores | TAF INDUSTRIA DE PLASTICO LTDA | 02.064.150/0005-18 | 2025-01-16 | 2029-01-15 | HI_2025_01_15_1001833 | Ambos |  |  | BC
|  | 100976 | 300069 | 300069 | MINIDISJUNTOR BT 1P 50A C/D | MINIDISJUNTOR BAIXA TENSAO. NUMERO DE POLOS: 1. CORRENTE NOMINAL: 50 A. FREQUENCIA NOMINAL: 60HZ. ATUACAO INSTANTANEA TIPO: D OU C. FIXACAO PELA BASE EM TRILHO DIN. DE 35x7,5 MM. NORMA: DIS-ETE-188 E NBR IEC 60947-2. | DIS-ETE-188 Rev05 / NBR IEC 60947-2 | 11422722 (MDWH-C50-1) | - | Disjuntores | WEG DRIVES & CONTROLS - AUTOMAÇÃO L | 14.309.992/0001-48 | 2025-01-16 | 2029-01-15 | HI_2025_01_15_1044923 | Ambos |  |  | BC
|  | 100975 | 300066 | 300066 | MINIDISJUNTOR BT 1P 80A C/D | MINIDISJUNTOR BAIXA TENSAO. NUMERO DE POLOS: 1. CORRENTE NOMINAL: 80 A. FREQUENCIA NOMINAL: 60HZ. ATUACAO INSTANTANEA TIPO: D OU C. FIXACAO PELA BASE EM TRILHO DIN. DE 35x7,5 MM. NORMA: DIS-ETE-188 E NBR IEC 60947-2. | DIS-ETE-188 Rev05 / NBR IEC 60947-2 | 2CDS251001R0804 | - | Disjuntores | ABB ELETRIFICAÇÃO LTDA | 33.449.988/0001-20 | 2025-01-16 | 2029-01-15 | HI_2025_01_15 | Ambos |  |  | BC
|  | 100975 | 300066 | 300066 | MINIDISJUNTOR BT 1P 80A C/D | MINIDISJUNTOR BAIXA TENSAO. NUMERO DE POLOS: 1. CORRENTE NOMINAL: 80 A. FREQUENCIA NOMINAL: 60HZ. ATUACAO INSTANTANEA TIPO: D OU C. FIXACAO PELA BASE EM TRILHO DIN. DE 35x7,5 MM. NORMA: DIS-ETE-188 E NBR IEC 60947-2. | DIS-ETE-188 Rev05 / NBR IEC 60947-2 | JTW108E ou MUVW180E | - | Disjuntores | MAJE DO NORDESTE IND. E COMÉRCIO DE MAT. ELÉTRICOS LTDA | 04.900.482/0001-97 | 2025-01-16 | 2029-01-15 | HI_2025_01_15 | Ambos |  |  | BC
|  | 100975 | 300066 | 300066 | MINIDISJUNTOR BT 1P 80A C/D | MINIDISJUNTOR BAIXA TENSAO. NUMERO DE POLOS: 1. CORRENTE NOMINAL: 80 A. FREQUENCIA NOMINAL: 60HZ. ATUACAO INSTANTANEA TIPO: D OU C. FIXACAO PELA BASE EM TRILHO DIN. DE 35x7,5 MM. NORMA: DIS-ETE-188 E NBR IEC 60947-2. | DIS-ETE-188 Rev05 / NBR IEC 60947-2 | 5SL11807MB | - | Disjuntores | SIEMENS INFRAESTRUTURA E INDUSTRIA LTDA | 34.776.007/0003-83 | 2025-01-16 | 2029-01-15 | HI_2025_01_15_1076220 | Ambos |  |  | BC
|  | 100975 | 300066 | 300066 | MINIDISJUNTOR BT 1P 80A C/D | MINIDISJUNTOR BAIXA TENSAO. NUMERO DE POLOS: 1. CORRENTE NOMINAL: 80 A. FREQUENCIA NOMINAL: 60HZ. ATUACAO INSTANTANEA TIPO: D OU C. FIXACAO PELA BASE EM TRILHO DIN. DE 35x7,5 MM. NORMA: DIS-ETE-188 E NBR IEC 60947-2. | DIS-ETE-188 Rev05 / NBR IEC 60947-2 | SDD1C80 | - | Disjuntores | STECK INDUSTRIA ELETRICA LTDA | 05.890.658/0001-30 | 2025-01-16 | 2029-01-15 | HI_2025_01_15_1027861 | Ambos |  |  | BC
|  | 100975 | 300066 | 300066 | MINIDISJUNTOR BT 1P 80A C/D | MINIDISJUNTOR BAIXA TENSAO. NUMERO DE POLOS: 1. CORRENTE NOMINAL: 80 A. FREQUENCIA NOMINAL: 60HZ. ATUACAO INSTANTANEA TIPO: D OU C. FIXACAO PELA BASE EM TRILHO DIN. DE 35x7,5 MM. NORMA: DIS-ETE-188 E NBR IEC 60947-2. | DIS-ETE-188 Rev05 / NBR IEC 60947-2 | 1001496 | - | Disjuntores | TAF INDUSTRIA DE PLASTICO LTDA | 02.064.150/0005-18 | 2025-01-16 | 2029-01-15 | HI_2025_01_15_1001833 | Ambos |  |  | BC
|  | 100975 | 300066 | 300066 | MINIDISJUNTOR BT 1P 80A C/D | MINIDISJUNTOR BAIXA TENSAO. NUMERO DE POLOS: 1. CORRENTE NOMINAL: 80 A. FREQUENCIA NOMINAL: 60HZ. ATUACAO INSTANTANEA TIPO: D OU C. FIXACAO PELA BASE EM TRILHO DIN. DE 35x7,5 MM. NORMA: DIS-ETE-188 E NBR IEC 60947-2. | DIS-ETE-188 Rev05 / NBR IEC 60947-2 | 14849019 (MDWH-C80-1) | - | Disjuntores | WEG DRIVES & CONTROLS - AUTOMAÇÃO L | 14.309.992/0001-48 | 2025-01-16 | 2029-01-15 | HI_2025_01_15_1044923 | Ambos |  |  | BC
|  | 100974 | 300047 | 300047 | MINIDISJUNTOR BT 1P 63A C/D | MINIDISJUNTOR BAIXA TENSAO. NUMERO DE POLOS: 1. CORRENTE NOMINAL: 63 A. FREQUENCIA NOMINAL: 60HZ. ATUACAO INSTANTANEA TIPO: D OU C. FIXACAO PELA BASE EM TRILHO DIN. DE 35x7,5 MM. NORMA: DIS-ETE-188 E NBR IEC 60947-2. | DIS-ETE-188 Rev05 / NBR IEC 60947-2 | 2TAZ144100R0634 | - | Disjuntores | ABB ELETRIFICAÇÃO LTDA | 33.449.988/0001-20 | 2025-01-16 | 2029-01-15 | HI_2025_01_15 | Ambos |  |  | BC
|  | 100974 | 300047 | 300047 | MINIDISJUNTOR BT 1P 63A C/D | MINIDISJUNTOR BAIXA TENSAO. NUMERO DE POLOS: 1. CORRENTE NOMINAL: 63 A. FREQUENCIA NOMINAL: 60HZ. ATUACAO INSTANTANEA TIPO: D OU C. FIXACAO PELA BASE EM TRILHO DIN. DE 35x7,5 MM. NORMA: DIS-ETE-188 E NBR IEC 60947-2. | DIS-ETE-188 Rev05 / NBR IEC 60947-2 | FAZ-C63/1-SA (Y7-150753) | - | Disjuntores | COOPER POWER SYSTEMS DO BRASIL LTDA | 00.570.505/0001-91 | 2025-01-16 | 2029-01-15 | HI_2025_01_15_DisjBT | Ambos |  |  | BC
|  | 100974 | 300047 | 300047 | MINIDISJUNTOR BT 1P 63A C/D | MINIDISJUNTOR BAIXA TENSAO. NUMERO DE POLOS: 1. CORRENTE NOMINAL: 63 A. FREQUENCIA NOMINAL: 60HZ. ATUACAO INSTANTANEA TIPO: D OU C. FIXACAO PELA BASE EM TRILHO DIN. DE 35x7,5 MM. NORMA: DIS-ETE-188 E NBR IEC 60947-2. | DIS-ETE-188 Rev05 / NBR IEC 60947-2 | MW163E ou JW163E | - | Disjuntores | MAJE DO NORDESTE IND. E COMÉRCIO DE MAT. ELÉTRICOS LTDA | 04.900.482/0001-97 | 2025-01-16 | 2029-01-15 | HI_2025_01_15 | Ambos |  |  | BC
|  | 100974 | 300047 | 300047 | MINIDISJUNTOR BT 1P 63A C/D | MINIDISJUNTOR BAIXA TENSAO. NUMERO DE POLOS: 1. CORRENTE NOMINAL: 63 A. FREQUENCIA NOMINAL: 60HZ. ATUACAO INSTANTANEA TIPO: D OU C. FIXACAO PELA BASE EM TRILHO DIN. DE 35x7,5 MM. NORMA: DIS-ETE-188 E NBR IEC 60947-2. | DIS-ETE-188 Rev05 / NBR IEC 60947-2 | 5SJ1 163-7MB | - | Disjuntores | SIEMENS INFRAESTRUTURA E INDUSTRIA LTDA | 34.776.007/0003-83 | 2025-01-16 | 2029-01-15 | HI_2025_01_15_1076220 | Ambos |  |  | BC
|  | 100974 | 300047 | 300047 | MINIDISJUNTOR BT 1P 63A C/D | MINIDISJUNTOR BAIXA TENSAO. NUMERO DE POLOS: 1. CORRENTE NOMINAL: 63 A. FREQUENCIA NOMINAL: 60HZ. ATUACAO INSTANTANEA TIPO: D OU C. FIXACAO PELA BASE EM TRILHO DIN. DE 35x7,5 MM. NORMA: DIS-ETE-188 E NBR IEC 60947-2. | DIS-ETE-188 Rev05 / NBR IEC 60947-2 | SDA61C63 | - | Disjuntores | STECK INDUSTRIA ELETRICA LTDA | 05.890.658/0001-30 | 2025-01-16 | 2029-01-15 | HI_2025_01_15_1027861 | Ambos |  |  | BC
|  | 100974 | 300047 | 300047 | MINIDISJUNTOR BT 1P 63A C/D | MINIDISJUNTOR BAIXA TENSAO. NUMERO DE POLOS: 1. CORRENTE NOMINAL: 63 A. FREQUENCIA NOMINAL: 60HZ. ATUACAO INSTANTANEA TIPO: D OU C. FIXACAO PELA BASE EM TRILHO DIN. DE 35x7,5 MM. NORMA: DIS-ETE-188 E NBR IEC 60947-2. | DIS-ETE-188 Rev05 / NBR IEC 60947-2 | 1001256 | - | Disjuntores | TAF INDUSTRIA DE PLASTICO LTDA | 02.064.150/0005-18 | 2025-01-16 | 2029-01-15 | HI_2025_01_15_1001833 | Ambos |  |  | BC
|  | 100974 | 300047 | 300047 | MINIDISJUNTOR BT 1P 63A C/D | MINIDISJUNTOR BAIXA TENSAO. NUMERO DE POLOS: 1. CORRENTE NOMINAL: 63 A. FREQUENCIA NOMINAL: 60HZ. ATUACAO INSTANTANEA TIPO: D OU C. FIXACAO PELA BASE EM TRILHO DIN. DE 35x7,5 MM. NORMA: DIS-ETE-188 E NBR IEC 60947-2. | DIS-ETE-188 Rev05 / NBR IEC 60947-2 | 11422727 (MDWH-C63-1) | - | Disjuntores | WEG DRIVES & CONTROLS - AUTOMAÇÃO L | 14.309.992/0001-48 | 2025-01-16 | 2029-01-15 | HI_2025_01_15_1044923 | Ambos |  |  | BC
|  | 100973 | 300013 | 300013 | MINIDISJUNTOR BT 1P 16A B/C | MINIDISJUNTOR BAIXA TENSAO. NUMERO DE POLOS: 1. CORRENTE NOMINAL: 16A. FREQUENCIA NOMINAL:60HZ. ATUACAO INSTANTANEA: TIPO B OU C. CAPACIDADE DE CURTO-CIRCUITO NOMINAL: 3 KA OU 5 KA NA TENSAO NOMINAL DE 230 VCA. INSTALACAO: FIXACAO EM TRILHO DIN, 35,0 X 7,5MM. NORMAS: DIS-ETE-188 E NBR IEC 60947-2. | DIS-ETE-188 Rev05 / NBR IEC 60947-2 | 2TAZ144100R0164 | - | Disjuntores | ABB ELETRIFICAÇÃO LTDA | 33.449.988/0001-20 | 2025-01-16 | 2029-01-15 | HI_2025_01_15 | Ambos |  |  | BC
|  | 100973 | 300013 | 300013 | MINIDISJUNTOR BT 1P 16A B/C | MINIDISJUNTOR BAIXA TENSAO. NUMERO DE POLOS: 1. CORRENTE NOMINAL: 16A. FREQUENCIA NOMINAL:60HZ. ATUACAO INSTANTANEA: TIPO B OU C. CAPACIDADE DE CURTO-CIRCUITO NOMINAL: 3 KA OU 5 KA NA TENSAO NOMINAL DE 230 VCA. INSTALACAO: FIXACAO EM TRILHO DIN, 35,0 X 7,5MM. NORMAS: DIS-ETE-188 E NBR IEC 60947-2. | DIS-ETE-188 Rev05 / NBR IEC 60947-2 | FAZ-C16/1-SA (Y7-150747) | - | Disjuntores | COOPER POWER SYSTEMS DO BRASIL LTDA | 00.570.505/0001-91 | 2025-01-16 | 2029-01-15 | HI_2025_01_15_DisjBT | Ambos |  |  | BC
|  | 100973 | 300013 | 300013 | MINIDISJUNTOR BT 1P 16A B/C | MINIDISJUNTOR BAIXA TENSAO. NUMERO DE POLOS: 1. CORRENTE NOMINAL: 16A. FREQUENCIA NOMINAL:60HZ. ATUACAO INSTANTANEA: TIPO B OU C. CAPACIDADE DE CURTO-CIRCUITO NOMINAL: 3 KA OU 5 KA NA TENSAO NOMINAL DE 230 VCA. INSTALACAO: FIXACAO EM TRILHO DIN, 35,0 X 7,5MM. NORMAS: DIS-ETE-188 E NBR IEC 60947-2. | DIS-ETE-188 Rev05 / NBR IEC 60947-2 | MW116E ou JW116E | - | Disjuntores | MAJE DO NORDESTE IND. E COMÉRCIO DE MAT. ELÉTRICOS LTDA | 04.900.482/0001-97 | 2025-01-16 | 2029-01-15 | HI_2025_01_15 | Ambos |  |  | BC
|  | 100973 | 300013 | 300013 | MINIDISJUNTOR BT 1P 16A B/C | MINIDISJUNTOR BAIXA TENSAO. NUMERO DE POLOS: 1. CORRENTE NOMINAL: 16A. FREQUENCIA NOMINAL:60HZ. ATUACAO INSTANTANEA: TIPO B OU C. CAPACIDADE DE CURTO-CIRCUITO NOMINAL: 3 KA OU 5 KA NA TENSAO NOMINAL DE 230 VCA. INSTALACAO: FIXACAO EM TRILHO DIN, 35,0 X 7,5MM. NORMAS: DIS-ETE-188 E NBR IEC 60947-2. | DIS-ETE-188 Rev05 / NBR IEC 60947-2 | 5SJ1 116-7MB | - | Disjuntores | SIEMENS INFRAESTRUTURA E INDUSTRIA LTDA | 34.776.007/0003-83 | 2025-01-16 | 2029-01-15 | HI_2025_01_15_1076220 | Ambos |  |  | BC
|  | 100973 | 300013 | 300013 | MINIDISJUNTOR BT 1P 16A B/C | MINIDISJUNTOR BAIXA TENSAO. NUMERO DE POLOS: 1. CORRENTE NOMINAL: 16A. FREQUENCIA NOMINAL:60HZ. ATUACAO INSTANTANEA: TIPO B OU C. CAPACIDADE DE CURTO-CIRCUITO NOMINAL: 3 KA OU 5 KA NA TENSAO NOMINAL DE 230 VCA. INSTALACAO: FIXACAO EM TRILHO DIN, 35,0 X 7,5MM. NORMAS: DIS-ETE-188 E NBR IEC 60947-2. | DIS-ETE-188 Rev05 / NBR IEC 60947-2 | SDD61B16 e SDD61C16 | - | Disjuntores | STECK INDUSTRIA ELETRICA LTDA | 05.890.658/0001-30 | 2025-01-16 | 2029-01-15 | HI_2025_01_15_1027861 | Ambos |  |  | BC
|  | 100973 | 300013 | 300013 | MINIDISJUNTOR BT 1P 16A B/C | MINIDISJUNTOR BAIXA TENSAO. NUMERO DE POLOS: 1. CORRENTE NOMINAL: 16A. FREQUENCIA NOMINAL:60HZ. ATUACAO INSTANTANEA: TIPO B OU C. CAPACIDADE DE CURTO-CIRCUITO NOMINAL: 3 KA OU 5 KA NA TENSAO NOMINAL DE 230 VCA. INSTALACAO: FIXACAO EM TRILHO DIN, 35,0 X 7,5MM. NORMAS: DIS-ETE-188 E NBR IEC 60947-2. | DIS-ETE-188 Rev05 / NBR IEC 60947-2 | 1001250 | - | Disjuntores | TAF INDUSTRIA DE PLASTICO LTDA | 02.064.150/0005-18 | 2025-01-16 | 2029-01-15 | HI_2025_01_15_1001833 | Ambos |  |  | BC
|  | 100973 | 300013 | 300013 | MINIDISJUNTOR BT 1P 16A B/C | MINIDISJUNTOR BAIXA TENSAO. NUMERO DE POLOS: 1. CORRENTE NOMINAL: 16A. FREQUENCIA NOMINAL:60HZ. ATUACAO INSTANTANEA: TIPO B OU C. CAPACIDADE DE CURTO-CIRCUITO NOMINAL: 3 KA OU 5 KA NA TENSAO NOMINAL DE 230 VCA. INSTALACAO: FIXACAO EM TRILHO DIN, 35,0 X 7,5MM. NORMAS: DIS-ETE-188 E NBR IEC 60947-2. | DIS-ETE-188 Rev05 / NBR IEC 60947-2 | 10076412 (MDW-B16) (B) ou 10076413 (MDW-C16) (C ) | - | Disjuntores | WEG DRIVES & CONTROLS - AUTOMAÇÃO L | 14.309.992/0001-48 | 2025-01-16 | 2029-01-15 | HI_2025_01_15_1044923 | Ambos |  |  | BC
|  | 100972 | 300181 | 300181 | MINIDISJUNTOR BT 3P 63A C/D | MINIDISJUNTOR BAIXA TENSAO. NUMERO DE POLOS: 3. CORRENTE NOMINAL: 63 A. FREQUENCIA NOMINAL: 60HZ. ATUACAO INSTANTANEA TIPO: D OU C. FIXACAO PELA BASE EM TRILHO DIN. DE 35x7,5 MM. NORMA: DIS-ETE-188 E NBR IEC 60947-2. | DIS-ETE-188 Rev05 / NBR IEC 60947-2 | 2TAZ144200R0634 | - | Disjuntores | ABB ELETRIFICAÇÃO LTDA | 33.449.988/0001-20 | 2025-01-16 | 2029-01-15 | HI_2025_01_15 | Ambos |  |  | BC
|  | 100972 | 300181 | 300181 | MINIDISJUNTOR BT 3P 63A C/D | MINIDISJUNTOR BAIXA TENSAO. NUMERO DE POLOS: 3. CORRENTE NOMINAL: 63 A. FREQUENCIA NOMINAL: 60HZ. ATUACAO INSTANTANEA TIPO: D OU C. FIXACAO PELA BASE EM TRILHO DIN. DE 35x7,5 MM. NORMA: DIS-ETE-188 E NBR IEC 60947-2. | DIS-ETE-188 Rev05 / NBR IEC 60947-2 | FAZ-C63/3-SA (Y7-150833) | - | Disjuntores | COOPER POWER SYSTEMS DO BRASIL LTDA | 00.570.505/0001-91 | 2025-01-16 | 2029-01-15 | HI_2025_01_15_DisjBT | Ambos |  |  | BC
|  | 100972 | 300181 | 300181 | MINIDISJUNTOR BT 3P 63A C/D | MINIDISJUNTOR BAIXA TENSAO. NUMERO DE POLOS: 3. CORRENTE NOMINAL: 63 A. FREQUENCIA NOMINAL: 60HZ. ATUACAO INSTANTANEA TIPO: D OU C. FIXACAO PELA BASE EM TRILHO DIN. DE 35x7,5 MM. NORMA: DIS-ETE-188 E NBR IEC 60947-2. | DIS-ETE-188 Rev05 / NBR IEC 60947-2 | MW363E ou JW363E | - | Disjuntores | MAJE DO NORDESTE IND. E COMÉRCIO DE MAT. ELÉTRICOS LTDA | 04.900.482/0001-97 | 2025-01-16 | 2029-01-15 | HI_2025_01_15 | Ambos |  |  | BC
|  | 100972 | 300181 | 300181 | MINIDISJUNTOR BT 3P 63A C/D | MINIDISJUNTOR BAIXA TENSAO. NUMERO DE POLOS: 3. CORRENTE NOMINAL: 63 A. FREQUENCIA NOMINAL: 60HZ. ATUACAO INSTANTANEA TIPO: D OU C. FIXACAO PELA BASE EM TRILHO DIN. DE 35x7,5 MM. NORMA: DIS-ETE-188 E NBR IEC 60947-2. | DIS-ETE-188 Rev05 / NBR IEC 60947-2 | 5SJ1 363-7MB | - | Disjuntores | SIEMENS INFRAESTRUTURA E INDUSTRIA LTDA | 34.776.007/0003-83 | 2025-01-16 | 2029-01-15 | HI_2025_01_15_1076220 | Ambos |  |  | BC
|  | 100972 | 300181 | 300181 | MINIDISJUNTOR BT 3P 63A C/D | MINIDISJUNTOR BAIXA TENSAO. NUMERO DE POLOS: 3. CORRENTE NOMINAL: 63 A. FREQUENCIA NOMINAL: 60HZ. ATUACAO INSTANTANEA TIPO: D OU C. FIXACAO PELA BASE EM TRILHO DIN. DE 35x7,5 MM. NORMA: DIS-ETE-188 E NBR IEC 60947-2. | DIS-ETE-188 Rev05 / NBR IEC 60947-2 | SDA63C63 | - | Disjuntores | STECK INDUSTRIA ELETRICA LTDA | 05.890.658/0001-30 | 2025-01-16 | 2029-01-15 | HI_2025_01_15_1027861 | Ambos |  |  | BC
|  | 100972 | 300181 | 300181 | MINIDISJUNTOR BT 3P 63A C/D | MINIDISJUNTOR BAIXA TENSAO. NUMERO DE POLOS: 3. CORRENTE NOMINAL: 63 A. FREQUENCIA NOMINAL: 60HZ. ATUACAO INSTANTANEA TIPO: D OU C. FIXACAO PELA BASE EM TRILHO DIN. DE 35x7,5 MM. NORMA: DIS-ETE-188 E NBR IEC 60947-2. | DIS-ETE-188 Rev05 / NBR IEC 60947-2 | 1001274 | - | Disjuntores | TAF INDUSTRIA DE PLASTICO LTDA | 02.064.150/0005-18 | 2025-01-16 | 2029-01-15 | HI_2025_01_15_1001833 | Ambos |  |  | BC
|  | 100972 | 300181 | 300181 | MINIDISJUNTOR BT 3P 63A C/D | MINIDISJUNTOR BAIXA TENSAO. NUMERO DE POLOS: 3. CORRENTE NOMINAL: 63 A. FREQUENCIA NOMINAL: 60HZ. ATUACAO INSTANTANEA TIPO: D OU C. FIXACAO PELA BASE EM TRILHO DIN. DE 35x7,5 MM. NORMA: DIS-ETE-188 E NBR IEC 60947-2. | DIS-ETE-188 Rev05 / NBR IEC 60947-2 | 11422729 (MDWH-C63-3) | - | Disjuntores | WEG DRIVES & CONTROLS - AUTOMAÇÃO L | 14.309.992/0001-48 | 2025-01-16 | 2029-01-15 | HI_2025_01_15_1044923 | Ambos |  |  | BC
|  | 100955 | 2254185 | 2254185 | SUPORTE CX EMND OPGW POSTE/PORT CON | SUPORTE METALICO P/FIXACAO DA CAIXA DE EMENDA OPGW. MATERIAL: ACO CARBONO E AÇO INOX. PROTECAO SUPERFICIAL: GALVANIZACAO POR IMERSAO A QUENTE. APLICACAO: FIXACAO DA CAIXA DE EMENDA OPGW EM POSTES/PORTICO DE CONCRETO DE LINHAS DE SUBTRANSMISSAO. ACESSÓRIOS: CONFORME ESPECIFICAÇÃO. GALVANIZACAO: CONSIDERAR ESPESSURAS DEFINIDAS NA ESPECIFICACAO DIS-ETE-153. NORMAS: DIS-ETE-102. | DIS-ETE-102 | SUPORTE CX EMND OPGW POSTE/PORT COM | - | Ferragens | Industria Santa Clara AS | 17.156.696/0001-42 | 2024-10-01 | 2028-07-05 | HI_2024_10_01 | Ambos | N/A | - | AIF
|  | 100955 | 2254185 | 2254185 | SUPORTE CX EMND OPGW POSTE/PORT CON | SUPORTE METALICO P/FIXACAO DA CAIXA DE EMENDA OPGW. MATERIAL: ACO CARBONO E AÇO INOX. PROTECAO SUPERFICIAL: GALVANIZACAO POR IMERSAO A QUENTE. APLICACAO: FIXACAO DA CAIXA DE EMENDA OPGW EM POSTES/PORTICO DE CONCRETO DE LINHAS DE SUBTRANSMISSAO. ACESSÓRIOS: CONFORME ESPECIFICAÇÃO. GALVANIZACAO: CONSIDERAR ESPESSURAS DEFINIDAS NA ESPECIFICACAO DIS-ETE-153. NORMAS: DIS-ETE-102. | DIS-ETE-102 | F-03-39 (PT-1032) | - | Ferragens | Gigtech Engenharia Ltda | 15.253.631/0001-90 | 2024-10-01 | 2029-06-27 | HI_2024_10_01 | Ambos | N/A | - | AIF
|  | 100954 | 2254184 | 2254184 | SUPORTE CX EMND OPGW TORRE/PORT MET | SUPORTE METALICO P/FIXACAO DA CAIXA DE EMENDA OPGW. MATERIAL: ACO CARBONO. PROTECAO SUPERFICIAL: GALVANIZACAO POR IMERSAO A QUENTE. APLICACAO: FIXACAO DA CAIXA DE EMENDA OPGW EM TORRES/PORTICO METALICO DE LINHAS DE SUBTRANSMISSAO. ACESSÓRIOS: CONFORME ESPECIFICAÇÃO GALVANIZACAO: CONSIDERAR ESPESSURAS DEFINIDAS NA ESPECIFICACAO DIS-ETE-153. NORMAS: DIS-ETE-102. | DIS-ETE-102 | 2254184 | NA | Ferragens | FERGEL FERRAGENS ZINCADAS | 35.439.348/0001-64 | 2024-10-01 | 2029-04-17 | HI_2024_10_01 | Ambos | N/A | - | AIF
|  | 100954 | 2254184 | 2254184 | SUPORTE CX EMND OPGW TORRE/PORT MET | SUPORTE METALICO P/FIXACAO DA CAIXA DE EMENDA OPGW. MATERIAL: ACO CARBONO. PROTECAO SUPERFICIAL: GALVANIZACAO POR IMERSAO A QUENTE. APLICACAO: FIXACAO DA CAIXA DE EMENDA OPGW EM TORRES/PORTICO METALICO DE LINHAS DE SUBTRANSMISSAO. ACESSÓRIOS: CONFORME ESPECIFICAÇÃO GALVANIZACAO: CONSIDERAR ESPESSURAS DEFINIDAS NA ESPECIFICACAO DIS-ETE-153. NORMAS: DIS-ETE-102. | DIS-ETE-102 | F-03-40 (PT-1032) | - | Ferragens | Gigtech Engenharia Ltda | 15.253.631/0001-90 | 2024-10-01 | 2029-06-27 | HI_2024_10_01 | Ambos | N/A | - | AIF
|  | 100950 | 2415001 | 33050065 | GRAMPO LINHA VIVA AL 250/ 2/0 | GRAMPO LINHA VIVA . MATERIAL : LIGA DE ALUMINIO. APLICACAO: CONDUTORES DE ALUMINIO. CONDUTOR PRINCIPAL: CA 6AWG-250MCM OU CAA 6AWG-4/0AWG. CONDUTOR DERIVACAO: CA 6AWG-2/0AWG. REQUISITOS ADICIONAIS: FIXACAO DO CONDUTOR TRONCO: POR PARAFUSO OLHAL; | DTN 114 | GLV-110AL | C-4206-V1 | Conexões, Emendas e Terminais | DELTA STAR CONECTORES ELÉTRICOS LTDA | 54.485.735/0001-81 | 2022-06-15 | 2027-08-19 | HI_2022_06_15_1000756 | Ambos | NA |  | AIF
|  | 100950 | 2415001 | 33050065 | GRAMPO LINHA VIVA AL 250/ 2/0 | GRAMPO LINHA VIVA . MATERIAL : LIGA DE ALUMINIO. APLICACAO: CONDUTORES DE ALUMINIO. CONDUTOR PRINCIPAL: CA 6AWG-250MCM OU CAA 6AWG-4/0AWG. CONDUTOR DERIVACAO: CA 6AWG-2/0AWG. REQUISITOS ADICIONAIS: FIXACAO DO CONDUTOR TRONCO: POR PARAFUSO OLHAL; | DTN 114 | GVA602-7 | DP4497 | Conexões, Emendas e Terminais | CONIMEL EMPRESA DE MATERIAL | 69.295.731/0001-08 | 2022-06-15 | 2027-08-30 | HI_2022_06_15_1051643 | Ambos | NA |  | AIF
|  | 100950 | 2415001 | 33050065 | GRAMPO LINHA VIVA AL 250/ 2/0 | GRAMPO LINHA VIVA . MATERIAL : LIGA DE ALUMINIO. APLICACAO: CONDUTORES DE ALUMINIO. CONDUTOR PRINCIPAL: CA 6AWG-250MCM OU CAA 6AWG-4/0AWG. CONDUTOR DERIVACAO: CA 6AWG-2/0AWG. REQUISITOS ADICIONAIS: FIXACAO DO CONDUTOR TRONCO: POR PARAFUSO OLHAL; | DTN 114 | THLA-400-4/0-P |  | Conexões, Emendas e Terminais | TE CONNECTIVITY BRASIL INDUSTRIA DE ELETRONICOS LTDA | 00.907.845/0015-60 | 2022-06-15 | 2028-04-06 | HI_2022_06_15_1052530 | Ambos | NA |  | AIF
|  | 100950 | 2415001 | 33050065 | GRAMPO LINHA VIVA AL 250/ 2/0 | GRAMPO LINHA VIVA . MATERIAL : LIGA DE ALUMINIO. APLICACAO: CONDUTORES DE ALUMINIO. CONDUTOR PRINCIPAL: CA 6AWG-250MCM OU CAA 6AWG-4/0AWG. CONDUTOR DERIVACAO: CA 6AWG-2/0AWG. REQUISITOS ADICIONAIS: FIXACAO DO CONDUTOR TRONCO: POR PARAFUSO OLHAL; | DTN 114 | GRAMPO GLV 50 AL NEOENERGIA | 3031420008 | Conexões, Emendas e Terminais | INCESA INDUSTRIA DE COMPONENTES LTDA. | 64.810.955/0001-97 | 2022-06-15 | 2028-09-27 | HI_2022_06_15_1002656 | Ambos | NA |  | AIF
|  | 100948 | 2418049 | 32035124 | TERMINAL COMPRESSAO BIMETALICO 95MM2 1F | TERMINAL COMPRESSAO; MATERIAL TUBO: ALUMINIO; MATERIAL OLHAL: COBRE; APLICACAO: CABO DE ALUMINIO ISOLADO DE 95MM2 EM BARRAMENTO DE COBRE; FIXACAO: COMPRESSAO; FURO: 1 DE 19,3MM DE DIAMETRO; CARACTERISTICAS ADICIONAIS: EXTREMIDADES DE COBRE E AL | DTN 111 - ITEM 05 | 70125-0-0-0 TBTA-95-13 NORMAL | 6003-5 | Conexões, Emendas e Terminais | INTELLI-INDUSTRIA DE TERMINAIS ELETRICOS LTDA | 46.754.545/0001-94 | 2022-06-15 | 2028-04-03 | HI_2022_06_15_1000298 | Ambos | NA |  | AIF
|  | 100948 | 2418049 | 32035124 | TERMINAL COMPRESSAO BIMETALICO 95MM2 1F | TERMINAL COMPRESSAO; MATERIAL TUBO: ALUMINIO; MATERIAL OLHAL: COBRE; APLICACAO: CABO DE ALUMINIO ISOLADO DE 95MM2 EM BARRAMENTO DE COBRE; FIXACAO: COMPRESSAO; FURO: 1 DE 19,3MM DE DIAMETRO; CARACTERISTICAS ADICIONAIS: EXTREMIDADES DE COBRE E AL | DTN 111 - ITEM 05 | TACL-95-16 (Furo de 20mm está fora do portfólio) |  | Conexões, Emendas e Terminais | TE CONNECTIVITY BRASIL INDUSTRIA DE ELETRONICOS LTDA | 00.907.845/0015-60 | 2022-06-15 | 2028-04-06 | HI_2022_06_15_1052530 | Ambos | NA |  | AIF
|  | 100947 | 2418051 | 32035123 | TERMINAL COMPRESSAO BIMETALICO 70MM2 1F | TERMINAL COMPRESSAO; MATERIAL TUBO: ALUMINIO; MATERIAL OLHAL: COBRE; APLICACAO: CABO DE ALUMINIO ISOLADO DE 70MM2 EM BARRAMENTO DE COBRE; FIXACAO: COMPRESSAO; FURO: 1 DE 16,8MM DE DIAMETRO; CARACTERISTICAS ADICIONAIS: EXTREMIDADES DE COBRE E AL | DTN 111 - ITEM 04 | 62840-0-0-0 TBTA-70-13 NORMAL | 5986-3 | Conexões, Emendas e Terminais | INTELLI-INDUSTRIA DE TERMINAIS ELETRICOS LTDA | 46.754.545/0001-94 | 2022-06-15 | 2028-04-03 | HI_2022_06_15_1000298 | Ambos | NA |  | AIF
|  | 100947 | 2418051 | 32035123 | TERMINAL COMPRESSAO BIMETALICO 70MM2 1F | TERMINAL COMPRESSAO; MATERIAL TUBO: ALUMINIO; MATERIAL OLHAL: COBRE; APLICACAO: CABO DE ALUMINIO ISOLADO DE 70MM2 EM BARRAMENTO DE COBRE; FIXACAO: COMPRESSAO; FURO: 1 DE 16,8MM DE DIAMETRO; CARACTERISTICAS ADICIONAIS: EXTREMIDADES DE COBRE E AL | DTN 111 - ITEM 04 | TACL-70-16 |  | Conexões, Emendas e Terminais | TE CONNECTIVITY BRASIL INDUSTRIA DE ELETRONICOS LTDA | 00.907.845/0015-60 | 2022-06-15 | 2028-04-06 | HI_2022_06_15_1052530 | Ambos | NA |  | AIF
|  | 100946 | 2418044 | 32035122 | TERMINAL COMPRESSAO BIMETALICO 50MM2 1F | TERMINAL COMPRESSAO; MATERIAL TUBO: ALUMINIO; MATERIAL OLHAL: COBRE; APLICACAO: CABO DE ALUMINIO ISOLADO DE 50MM2 EM BARRAMENTO DE COBRE; FIXACAO: COMPRESSAO; FURO: 1 DE 15,8MM DE DIAMETRO; CARACTERISTICAS ADICIONAIS: EXTREMIDADES DE COBRE E AL | DTN 111 - ITEM 03 | 70123-0-0-0 TBTA-50-13 NORMAL | 6002-3 | Conexões, Emendas e Terminais | INTELLI-INDUSTRIA DE TERMINAIS ELETRICOS LTDA | 46.754.545/0001-94 | 2022-06-15 | 2028-04-03 | HI_2022_06_15_1000298 | Ambos | NA |  | AIF
|  | 100946 | 2418044 | 32035122 | TERMINAL COMPRESSAO BIMETALICO 50MM2 1F | TERMINAL COMPRESSAO; MATERIAL TUBO: ALUMINIO; MATERIAL OLHAL: COBRE; APLICACAO: CABO DE ALUMINIO ISOLADO DE 50MM2 EM BARRAMENTO DE COBRE; FIXACAO: COMPRESSAO; FURO: 1 DE 15,8MM DE DIAMETRO; CARACTERISTICAS ADICIONAIS: EXTREMIDADES DE COBRE E AL | DTN 111 - ITEM 03 | TACL-50-16 |  | Conexões, Emendas e Terminais | TE CONNECTIVITY BRASIL INDUSTRIA DE ELETRONICOS LTDA | 00.907.845/0015-60 | 2022-06-15 | 2028-04-06 | HI_2022_06_15_1052530 | Ambos | NA |  | AIF
|  | 100945 | 2418043 | 32035121 | TERMINAL COMPRESSAO BIMETALICO 35MM2 1F | TERMINAL COMPRESSAO; MATERIAL TUBO: ALUMINIO; MATERIAL OLHAL: COBRE; APLICACAO: CABO DE ALUMINIO ISOLADO DE 35MM2 EM BARRAMENTO DE COBRE; FIXACAO: COMPRESSAO; FURO: 1 DE 12,8MM DE DIAMETRO; CARACTERISTICAS ADICIONAIS: EXTREMIDADES DE COBRE E AL | DTN 111 - ITEM 02 | 70120-0-0-0 TBTA-35-13 NORMAL | 5997-7 | Conexões, Emendas e Terminais | INTELLI-INDUSTRIA DE TERMINAIS ELETRICOS LTDA | 46.754.545/0001-94 | 2022-06-15 | 2028-04-03 | HI_2022_06_15_1000298 | Ambos | NA |  | AIF
|  | 100945 | 2418043 | 32035121 | TERMINAL COMPRESSAO BIMETALICO 35MM2 1F | TERMINAL COMPRESSAO; MATERIAL TUBO: ALUMINIO; MATERIAL OLHAL: COBRE; APLICACAO: CABO DE ALUMINIO ISOLADO DE 35MM2 EM BARRAMENTO DE COBRE; FIXACAO: COMPRESSAO; FURO: 1 DE 12,8MM DE DIAMETRO; CARACTERISTICAS ADICIONAIS: EXTREMIDADES DE COBRE E AL | DTN 111 - ITEM 02 | TACL-35-12 |  | Conexões, Emendas e Terminais | TE CONNECTIVITY BRASIL INDUSTRIA DE ELETRONICOS LTDA | 00.907.845/0015-60 | 2022-06-15 | 2028-04-06 | HI_2022_06_15_1052530 | Ambos | NA |  | AIF
|  | 100944 | 2418046 | 32035120 | TERMINAL COMPRESSAO BIMETALICO 25MM2 1F | TERMINAL COMPRESSAO; MATERIAL TUBO: ALUMINIO; MATERIAL OLHAL: COBRE; APLICACAO: CABO DE ALUMINIO ISOLADO DE 25MM2 EM BARRAMENTO DE COBRE; FIXACAO: COMPRESSAO; FURO: 1 DE 10,5MM DE DIAMETRO; CARACTERISTICAS ADICIONAIS: EXTREMIDADES DE COBRE E AL | DTN 111 - ITEM 01 | 70513-0-0-0 TBTA-25-10 NORMAL | 6001-4 | Conexões, Emendas e Terminais | INTELLI-INDUSTRIA DE TERMINAIS ELETRICOS LTDA | 46.754.545/0001-94 | 2022-06-15 | 2028-04-03 | HI_2022_06_15_1000298 | Ambos | NA |  | AIF
|  | 100944 | 2418046 | 32035120 | TERMINAL COMPRESSAO BIMETALICO 25MM2 1F | TERMINAL COMPRESSAO; MATERIAL TUBO: ALUMINIO; MATERIAL OLHAL: COBRE; APLICACAO: CABO DE ALUMINIO ISOLADO DE 25MM2 EM BARRAMENTO DE COBRE; FIXACAO: COMPRESSAO; FURO: 1 DE 10,5MM DE DIAMETRO; CARACTERISTICAS ADICIONAIS: EXTREMIDADES DE COBRE E AL | DTN 111 - ITEM 01 | TACL-25-10 |  | Conexões, Emendas e Terminais | TE CONNECTIVITY BRASIL INDUSTRIA DE ELETRONICOS LTDA | 00.907.845/0015-60 | 2022-06-15 | 2028-04-06 | HI_2022_06_15_1052530 | Ambos | NA |  | AIF
|  | 100943 | 2418052 | 32035119 | TERMINAL COMPRESSAO BIMETALICO 120MM2 1F | TERMINAL COMPRESSAO; MATERIAL TUBO: ALUMINIO; MATERIAL OLHAL: COBRE; APLICACAO: CABO DE ALUMINIO ISOLADO DE 120MM2 EM BARRAMENTO DE COBRE; FIXACAO: COMPRESSAO; FURO: 1 DE 12,8MM DE DIAMETRO; CARACTERISTICAS ADICIONAIS: EXTREMIDADES DE COBRE E A | DTN 111 - ITEM 06 | 70127-0-0-0 TBTA-120-13 NORMAL | 6006-4 | Conexões, Emendas e Terminais | INTELLI-INDUSTRIA DE TERMINAIS ELETRICOS LTDA | 46.754.545/0001-94 | 2022-06-15 | 2028-04-03 | HI_2022_06_15_1000298 | Ambos | NA |  | AIF
|  | 100943 | 2418052 | 32035119 | TERMINAL COMPRESSAO BIMETALICO 120MM2 1F | TERMINAL COMPRESSAO; MATERIAL TUBO: ALUMINIO; MATERIAL OLHAL: COBRE; APLICACAO: CABO DE ALUMINIO ISOLADO DE 120MM2 EM BARRAMENTO DE COBRE; FIXACAO: COMPRESSAO; FURO: 1 DE 12,8MM DE DIAMETRO; CARACTERISTICAS ADICIONAIS: EXTREMIDADES DE COBRE E A | DTN 111 - ITEM 06 | TACL-120-12 |  | Conexões, Emendas e Terminais | TE CONNECTIVITY BRASIL INDUSTRIA DE ELETRONICOS LTDA | 00.907.845/0015-60 | 2022-06-15 | 2028-04-06 | HI_2022_06_15_1052530 | Ambos | NA |  | AIF
|  | 100942 | 2418048 | 32035118 | TERMINAL COMPRESSAO BIMETALICO 95MM2 PIN | TERMINAL COMPRESSAO; MATERIAL TUBO: ALUMINIO; MATERIAL PINO: COBRE. APLICACAO: CABO DE ALUMINIO ISOLADO DE 95MM2 EM TERMINAL SECUNDARIO DE TRANSFORMADOR DE DISTRIBUICAO. FIXACAO: COMPRESSAO. CARACTERISTICAS ADICIONAIS: EXTREMIDADES DE COBRE E ALUMIN | DTN 110 - ITEM 05 | 71642-0-0-0 TBB-95-45 NORMAL | 6024-1 | Conexões, Emendas e Terminais | INTELLI-INDUSTRIA DE TERMINAIS ELETRICOS LTDA | 46.754.545/0001-94 | 2022-06-15 | 2028-04-03 | HI_2022_06_15_1000298 | Ambos | NA |  | AIF
|  | 100942 | 2418048 | 32035118 | TERMINAL COMPRESSAO BIMETALICO 95MM2 PIN | TERMINAL COMPRESSAO; MATERIAL TUBO: ALUMINIO; MATERIAL PINO: COBRE. APLICACAO: CABO DE ALUMINIO ISOLADO DE 95MM2 EM TERMINAL SECUNDARIO DE TRANSFORMADOR DE DISTRIBUICAO. FIXACAO: COMPRESSAO. CARACTERISTICAS ADICIONAIS: EXTREMIDADES DE COBRE E ALUMIN | DTN 110 - ITEM 05 | 1306916-1 |  | Conexões, Emendas e Terminais | TE CONNECTIVITY BRASIL INDUSTRIA DE ELETRONICOS LTDA | 00.907.845/0015-60 | 2022-06-15 | 2028-04-06 | HI_2022_06_15_1052530 | Ambos | NA |  | AIF
|  | 100941 | 2418053 | 32035117 | TERMINAL COMPRESSAO BIMETALICO 70MM2 PIN | TERMINAL COMPRESSAO; MATERIAL TUBO: ALUMINIO; MATERIAL PINO: COBRE. APLICACAO: CABO DE ALUMINIO ISOLADO DE 70MM2 EM TERMINAL SECUNDARIO DE TRANSFORMADORE DE DISTRIBUICAO. FIXACAO: COMPRESSAO. CARACTERISTICAS ADICIONAIS: EXTREMIDADES DE COBRE E ALUMI | DTN 110 - ITEM 04 | 71645-0-0-0 TBB-70-45 NORMAL | 6027-1 | Conexões, Emendas e Terminais | INTELLI-INDUSTRIA DE TERMINAIS ELETRICOS LTDA | 46.754.545/0001-94 | 2022-06-15 | 2028-04-03 | HI_2022_06_15_1000298 | Ambos | NA |  | AIF
|  | 100941 | 2418053 | 32035117 | TERMINAL COMPRESSAO BIMETALICO 70MM2 PIN | TERMINAL COMPRESSAO; MATERIAL TUBO: ALUMINIO; MATERIAL PINO: COBRE. APLICACAO: CABO DE ALUMINIO ISOLADO DE 70MM2 EM TERMINAL SECUNDARIO DE TRANSFORMADORE DE DISTRIBUICAO. FIXACAO: COMPRESSAO. CARACTERISTICAS ADICIONAIS: EXTREMIDADES DE COBRE E ALUMI | DTN 110 - ITEM 04 | 1306915-1 |  | Conexões, Emendas e Terminais | TE CONNECTIVITY BRASIL INDUSTRIA DE ELETRONICOS LTDA | 00.907.845/0015-60 | 2022-06-15 | 2028-04-06 | HI_2022_06_15_1052530 | Ambos | NA |  | AIF
|  | 100940 | 2418047 | 32035116 | TERMINAL COMPRESSAO BIMETALICO 50MM2 PIN | TERMINAL COMPRESSAO; MATERIAL TUBO: ALUMINIO; MATERIAL PINO: COBRE. APLICACAO: CABO DE ALUMINIO ISOLADO DE 50MM2 EM TERMINAL SECUNDARIO DE TRANSFORMADORE DE DISTRIBUICAO. FIXACAO: COMPRESSAO. CARACTERISTICAS ADICIONAIS: EXTREMIDADES DE COBRE E ALUMI | DTN 110 - ITEM 03 | 71640-0-0-0 TBB-50-45 NORMAL | 6023-1 | Conexões, Emendas e Terminais | INTELLI-INDUSTRIA DE TERMINAIS ELETRICOS LTDA | 46.754.545/0001-94 | 2022-06-15 | 2028-04-03 | HI_2022_06_15_1000298 | Ambos | NA |  | AIF
|  | 100940 | 2418047 | 32035116 | TERMINAL COMPRESSAO BIMETALICO 50MM2 PIN | TERMINAL COMPRESSAO; MATERIAL TUBO: ALUMINIO; MATERIAL PINO: COBRE. APLICACAO: CABO DE ALUMINIO ISOLADO DE 50MM2 EM TERMINAL SECUNDARIO DE TRANSFORMADORE DE DISTRIBUICAO. FIXACAO: COMPRESSAO. CARACTERISTICAS ADICIONAIS: EXTREMIDADES DE COBRE E ALUMI | DTN 110 - ITEM 03 | 1306914-1 |  | Conexões, Emendas e Terminais | TE CONNECTIVITY BRASIL INDUSTRIA DE ELETRONICOS LTDA | 00.907.845/0015-60 | 2022-06-15 | 2028-04-06 | HI_2022_06_15_1052530 | Ambos | NA |  | AIF
|  | 100939 | 2418045 | 32035115 | TERMINAL COMPRESSAO BIMETALICO 35MM2 PIN | TERMINAL COMPRESSAO; MATERIAL TUBO: ALUMINIO; MATERIAL PINO: COBRE. APLICACAO: CABO DE ALUMINIO ISOLADO DE 35MM2 EM TERMINAL SECUNDARIO DE TRANSFORMADORE DE DISTRIBUICAO. FIXACAO: COMPRESSAO. CARACTERISTICAS ADICIONAIS: EXTREMIDADES DE COBRE E ALUMI | DTN 110 - ITEM 02 | 71635-0-0-0 TBB-35-30 | 6022-1 | Conexões, Emendas e Terminais | INTELLI-INDUSTRIA DE TERMINAIS ELETRICOS LTDA | 46.754.545/0001-94 | 2022-06-15 | 2028-04-03 | HI_2022_06_15_1000298 | Ambos | NA |  | AIF
|  | 100939 | 2418045 | 32035115 | TERMINAL COMPRESSAO BIMETALICO 35MM2 PIN | TERMINAL COMPRESSAO; MATERIAL TUBO: ALUMINIO; MATERIAL PINO: COBRE. APLICACAO: CABO DE ALUMINIO ISOLADO DE 35MM2 EM TERMINAL SECUNDARIO DE TRANSFORMADORE DE DISTRIBUICAO. FIXACAO: COMPRESSAO. CARACTERISTICAS ADICIONAIS: EXTREMIDADES DE COBRE E ALUMI | DTN 110 - ITEM 02 | 1306913-1 |  | Conexões, Emendas e Terminais | TE CONNECTIVITY BRASIL INDUSTRIA DE ELETRONICOS LTDA | 00.907.845/0015-60 | 2022-06-15 | 2028-04-06 | HI_2022_06_15_1052530 | Ambos | NA |  | AIF
|  | 100938 | 2418050 | 32035114 | TERMINAL COMPRESSAO BIMETALICO 25MM2 PIN | TERMINAL COMPRESSAO; MATERIAL TUBO: ALUMINIO; MATERIAL PINO: COBRE. APLICACAO: CABO DE ALUMINIO ISOLADO DE 25MM2 EM TERMINAL SECUNDARIO DE TRANSFORMADORE DE DISTRIBUICAO. FIXACAO: COMPRESSAO. CARACTERISTICAS ADICIONAIS: EXTREMIDADES DE COBRE E ALUMI | DTN 110 - ITEM 01 | 71644-0-0-0 TBB-25-30 NORMAL | 6026-3 | Conexões, Emendas e Terminais | INTELLI-INDUSTRIA DE TERMINAIS ELETRICOS LTDA | 46.754.545/0001-94 | 2022-06-15 | 2028-04-03 | HI_2022_06_15_1000298 | Ambos | NA |  | AIF
|  | 100938 | 2418050 | 32035114 | TERMINAL COMPRESSAO BIMETALICO 25MM2 PIN | TERMINAL COMPRESSAO; MATERIAL TUBO: ALUMINIO; MATERIAL PINO: COBRE. APLICACAO: CABO DE ALUMINIO ISOLADO DE 25MM2 EM TERMINAL SECUNDARIO DE TRANSFORMADORE DE DISTRIBUICAO. FIXACAO: COMPRESSAO. CARACTERISTICAS ADICIONAIS: EXTREMIDADES DE COBRE E ALUMI | DTN 110 - ITEM 01 | 1306912-1 |  | Conexões, Emendas e Terminais | TE CONNECTIVITY BRASIL INDUSTRIA DE ELETRONICOS LTDA | 00.907.845/0015-60 | 2022-06-15 | 2028-04-06 | HI_2022_06_15_1052530 | Ambos | NA |  | AIF
|  | 100935 | 2410028 | 32025035 | CONETOR PARAF BR 240/ 240 | CONETOR PARAFUSO FENDIDO; MATERIAL:LIGA DE COBRE; APLICACAO: CONDUTORES DE COBRE; CONDUTOR PRINCIPAL: 120-240MM2; CONDUTOR DERIVACAO: 120-240MM2. REQUISITO ADICIONAL: SEM SEPARADOR. NORMAS: DTN 107 - ITEM 05. | DTN 107 - ITEM 05 | PFS412 | DP1313 | Conexões, Emendas e Terminais | CONIMEL EMPRESA DE MATERIAL | 69.295.731/0001-08 | 2022-06-15 | 2027-08-30 | HI_2022_06_15_1051643 | Ambos | NA |  | AIF
|  | 100935 | 2410028 | 32025035 | CONETOR PARAF BR 240/ 240 | CONETOR PARAFUSO FENDIDO; MATERIAL:LIGA DE COBRE; APLICACAO: CONDUTORES DE COBRE; CONDUTOR PRINCIPAL: 120-240MM2; CONDUTOR DERIVACAO: 120-240MM2. REQUISITO ADICIONAL: SEM SEPARADOR. NORMAS: DTN 107 - ITEM 05. | DTN 107 - ITEM 05 | SEP-X-T09 | SEP-X-T09 | Conexões, Emendas e Terminais | MAXXWELD CONECTORES ELÉTRICOS LTDA | 82.470.352/0001-75 | 2022-06-15 | 2027-08-31 | HI_2022_06_15_1000138 | Ambos | NA |  | AIF
|  | 100935 | 2410028 | 32025035 | CONETOR PARAF BR 240/ 240 | CONETOR PARAFUSO FENDIDO; MATERIAL:LIGA DE COBRE; APLICACAO: CONDUTORES DE COBRE; CONDUTOR PRINCIPAL: 120-240MM2; CONDUTOR DERIVACAO: 120-240MM2. REQUISITO ADICIONAL: SEM SEPARADOR. NORMAS: DTN 107 - ITEM 05. | DTN 107 - ITEM 05 | S/C-280-0-0 PF-240-R COELBA | S/D | Conexões, Emendas e Terminais | INTELLI-INDUSTRIA DE TERMINAIS ELETRICOS LTDA | 46.754.545/0001-94 | 2022-06-15 | 2028-04-03 | HI_2022_06_15_1000298 | Ambos | NA |  | AIF
|  | 100934 | 2410013 | 32025034 | CONETOR PARAF BR 120/ 120 | CONETOR PARAFUSO FENDIDO; MATERIAL:LIGA DE COBRE; APLICACAO: CONDUTORES DE COBRE; CONDUTOR PRINCIPAL: 95-120MM2; CONDUTOR DERIVACAO: 35-120MM2. REQUISITO ADICIONAL: SEM SEPARADOR. NORMAS: DTN 107 - ITEM 04. | DTN 107 - ITEM 04 | PFS409 | DP1340 | Conexões, Emendas e Terminais | CONIMEL EMPRESA DE MATERIAL | 69.295.731/0001-08 | 2022-06-15 | 2027-08-30 | HI_2022_06_15_1051643 | Ambos | NA |  | AIF
|  | 100934 | 2410013 | 32025034 | CONETOR PARAF BR 120/ 120 | CONETOR PARAFUSO FENDIDO; MATERIAL:LIGA DE COBRE; APLICACAO: CONDUTORES DE COBRE; CONDUTOR PRINCIPAL: 95-120MM2; CONDUTOR DERIVACAO: 35-120MM2. REQUISITO ADICIONAL: SEM SEPARADOR. NORMAS: DTN 107 - ITEM 04. | DTN 107 - ITEM 04 | SEP-VIII-T09 | SEP-VIII-T09 | Conexões, Emendas e Terminais | MAXXWELD CONECTORES ELÉTRICOS LTDA | 82.470.352/0001-75 | 2022-06-15 | 2027-08-31 | HI_2022_06_15_1000138 | Ambos | NA |  | AIF
|  | 100934 | 2410013 | 32025034 | CONETOR PARAF BR 120/ 120 | CONETOR PARAFUSO FENDIDO; MATERIAL:LIGA DE COBRE; APLICACAO: CONDUTORES DE COBRE; CONDUTOR PRINCIPAL: 95-120MM2; CONDUTOR DERIVACAO: 35-120MM2. REQUISITO ADICIONAL: SEM SEPARADOR. NORMAS: DTN 107 - ITEM 04. | DTN 107 - ITEM 04 | 4387-280-0-0 PF-120-R COELBA | 1698-3 | Conexões, Emendas e Terminais | INTELLI-INDUSTRIA DE TERMINAIS ELETRICOS LTDA | 46.754.545/0001-94 | 2022-06-15 | 2028-04-03 | HI_2022_06_15_1000298 | Ambos | NA |  | AIF
|  | 100933 | 2410030 | 32025033 | CONETOR PARAF BR 95/ 95 | CONETOR PARAFUSO FENDIDO; MATERIAL:LIGA DE COBRE; APLICACAO: CONDUTORES DE COBRE; CONDUTOR PRINCIPAL: 35-95MM2; CONDUTOR DERIVACAO: 35-95MM2. REQUISITO ADICIONAL: SEM SEPARADOR. NORMAS: DTN 107 - ITEM 03. | DTN 107 - ITEM 03 | PFS408 | DP1339 | Conexões, Emendas e Terminais | CONIMEL EMPRESA DE MATERIAL | 69.295.731/0001-08 | 2022-06-15 | 2027-08-30 | HI_2022_06_15_1051643 | Ambos | NA |  | AIF
|  | 100933 | 2410030 | 32025033 | CONETOR PARAF BR 95/ 95 | CONETOR PARAFUSO FENDIDO; MATERIAL:LIGA DE COBRE; APLICACAO: CONDUTORES DE COBRE; CONDUTOR PRINCIPAL: 35-95MM2; CONDUTOR DERIVACAO: 35-95MM2. REQUISITO ADICIONAL: SEM SEPARADOR. NORMAS: DTN 107 - ITEM 03. | DTN 107 - ITEM 03 | SEP-VII-T09 | SEP-VII-T09 | Conexões, Emendas e Terminais | MAXXWELD CONECTORES ELÉTRICOS LTDA | 82.470.352/0001-75 | 2022-06-15 | 2027-08-31 | HI_2022_06_15_1000138 | Ambos | NA |  | AIF
|  | 100933 | 2410030 | 32025033 | CONETOR PARAF BR 95/ 95 | CONETOR PARAFUSO FENDIDO; MATERIAL:LIGA DE COBRE; APLICACAO: CONDUTORES DE COBRE; CONDUTOR PRINCIPAL: 35-95MM2; CONDUTOR DERIVACAO: 35-95MM2. REQUISITO ADICIONAL: SEM SEPARADOR. NORMAS: DTN 107 - ITEM 03. | DTN 107 - ITEM 03 | S/C-280-0-0 PF-95-R COELBA | S/D | Conexões, Emendas e Terminais | INTELLI-INDUSTRIA DE TERMINAIS ELETRICOS LTDA | 46.754.545/0001-94 | 2022-06-15 | 2028-04-03 | HI_2022_06_15_1000298 | Ambos | NA |  | AIF
|  | 100931 | 2410011 | 32025032 | CONETOR PARAF BR 70/ 70 | CONETOR PARAFUSO FENDIDO; MATERIAL:LIGA DE COBRE; APLICACAO: CONDUTORES DE COBRE; CONDUTOR PRINCIPAL: 50-70MM2; CONDUTOR DERIVACAO: 16-70MM2. REQUISITO ADICIONAL: SEM SEPARADOR. NORMAS: DTN 107 - ITEM 02. | DTN 107 - ITEM 02 | PFS407 | DP0898 | Conexões, Emendas e Terminais | CONIMEL EMPRESA DE MATERIAL | 69.295.731/0001-08 | 2022-06-15 | 2027-08-30 | HI_2022_06_15_1051643 | Ambos | NA |  | AIF
|  | 100931 | 2410011 | 32025032 | CONETOR PARAF BR 70/ 70 | CONETOR PARAFUSO FENDIDO; MATERIAL:LIGA DE COBRE; APLICACAO: CONDUTORES DE COBRE; CONDUTOR PRINCIPAL: 50-70MM2; CONDUTOR DERIVACAO: 16-70MM2. REQUISITO ADICIONAL: SEM SEPARADOR. NORMAS: DTN 107 - ITEM 02. | DTN 107 - ITEM 02 | SEP-VI-T09 | SEP-VI-T09 | Conexões, Emendas e Terminais | MAXXWELD CONECTORES ELÉTRICOS LTDA | 82.470.352/0001-75 | 2022-06-15 | 2027-08-31 | HI_2022_06_15_1000138 | Ambos | NA |  | AIF
|  | 100931 | 2410011 | 32025032 | CONETOR PARAF BR 70/ 70 | CONETOR PARAFUSO FENDIDO; MATERIAL:LIGA DE COBRE; APLICACAO: CONDUTORES DE COBRE; CONDUTOR PRINCIPAL: 50-70MM2; CONDUTOR DERIVACAO: 16-70MM2. REQUISITO ADICIONAL: SEM SEPARADOR. NORMAS: DTN 107 - ITEM 02. | DTN 107 - ITEM 02 | 4384-280-0-0 PF-70-R COELBA | 1694-6 | Conexões, Emendas e Terminais | INTELLI-INDUSTRIA DE TERMINAIS ELETRICOS LTDA | 46.754.545/0001-94 | 2022-06-15 | 2028-04-03 | HI_2022_06_15_1000298 | Ambos | NA |  | AIF
|  | 100930 | 2410014 | 32025031 | CONETOR PARAF BR 35/ 35 | CONETOR PARAFUSO FENDIDO; MATERIAL:LIGA DE COBRE; APLICACAO: CONDUTORES DE COBRE; CONDUTOR PRINCIPAL: 16-35MM2; CONDUTOR DERIVACAO: 16-35MM2. REQUISITO ADICIONAL: SEM SEPARADOR. NORMAS: DTN 107 - ITEM 01. | DTN 107 - ITEM 01 | PFS405 | DP0896 | Conexões, Emendas e Terminais | CONIMEL EMPRESA DE MATERIAL | 69.295.731/0001-08 | 2022-06-15 | 2027-08-30 | HI_2022_06_15_1051643 | Ambos | NA |  | AIF
|  | 100930 | 2410014 | 32025031 | CONETOR PARAF BR 35/ 35 | CONETOR PARAFUSO FENDIDO; MATERIAL:LIGA DE COBRE; APLICACAO: CONDUTORES DE COBRE; CONDUTOR PRINCIPAL: 16-35MM2; CONDUTOR DERIVACAO: 16-35MM2. REQUISITO ADICIONAL: SEM SEPARADOR. NORMAS: DTN 107 - ITEM 01. | DTN 107 - ITEM 01 | SEP-IV-T09 | SEP-IV-T09 | Conexões, Emendas e Terminais | MAXXWELD CONECTORES ELÉTRICOS LTDA | 82.470.352/0001-75 | 2022-06-15 | 2027-08-31 | HI_2022_06_15_1000138 | Ambos | NA |  | AIF
|  | 100930 | 2410014 | 32025031 | CONETOR PARAF BR 35/ 35 | CONETOR PARAFUSO FENDIDO; MATERIAL:LIGA DE COBRE; APLICACAO: CONDUTORES DE COBRE; CONDUTOR PRINCIPAL: 16-35MM2; CONDUTOR DERIVACAO: 16-35MM2. REQUISITO ADICIONAL: SEM SEPARADOR. NORMAS: DTN 107 - ITEM 01. | DTN 107 - ITEM 01 | 4380-280-0-0 PF-35-R COELBA | 2613-10 | Conexões, Emendas e Terminais | INTELLI-INDUSTRIA DE TERMINAIS ELETRICOS LTDA | 46.754.545/0001-94 | 2022-06-15 | 2028-04-03 | HI_2022_06_15_1000298 | Ambos | NA |  | AIF
|  | 100929 | 2412010 | 32025025 | CONETOR PERF 70,0-120,0/ 6,0- 35,0 | CONECTOR PERFURANTE PARA REDE E RAMAL DE LIGACAO; MATERIAL POLIMERICO; CONTATOS DE COBRE ESTANHADO; CARACT. CONDUTOR TRONCO: COBRE OU ALUMINIO, SECAO: 50-150MM2. CARACT. CONDUTOR DERIVACAO : COBRE OU ALUMINIO; SECAO: 6- 35MM2. NORMAS: DIS-ETE-185 - I | DIS-ETE-185 - ITEM 09 | CDP-7 / CDP-4 | DP4481 / DP4484 | Conexões, Emendas e Terminais | CONIMEL EMPRESA DE MATERIAL | 69.295.731/0001-08 | 2022-06-15 | 2027-08-30 | HI_2022_06_15_1051643 | Ambos | NA |  | AIF
|  | 100929 | 2412010 | 32025025 | CONETOR PERF 70,0-120,0/ 6,0- 35,0 | CONECTOR PERFURANTE PARA REDE E RAMAL DE LIGACAO; MATERIAL POLIMERICO; CONTATOS DE COBRE ESTANHADO; CARACT. CONDUTOR TRONCO: COBRE OU ALUMINIO, SECAO: 50-150MM2. CARACT. CONDUTOR DERIVACAO : COBRE OU ALUMINIO; SECAO: 6- 35MM2. NORMAS: DIS-ETE-185 - I | DIS-ETE-185 - ITEM 09 | KPB 4 | 581058 | Conexões, Emendas e Terminais | KRJ - INDÚSTRIA E COMÉRCIO LTDA | 05.256.504/0001-90 | 2022-06-15 | 2027-10-24 | HI_2022_06_15_1017897 | Ambos | NA |  | AIF
|  | 100929 | 2412010 | 32025025 | CONETOR PERF 70,0-120,0/ 6,0- 35,0 | CONECTOR PERFURANTE PARA REDE E RAMAL DE LIGACAO; MATERIAL POLIMERICO; CONTATOS DE COBRE ESTANHADO; CARACT. CONDUTOR TRONCO: COBRE OU ALUMINIO, SECAO: 50-150MM2. CARACT. CONDUTOR DERIVACAO : COBRE OU ALUMINIO; SECAO: 6- 35MM2. NORMAS: DIS-ETE-185 - I | DIS-ETE-185 - ITEM 09 | 79073-280-0-0 CDP-150-35 COELBA | 6144-13 | Conexões, Emendas e Terminais | INTELLI-INDUSTRIA DE TERMINAIS ELETRICOS LTDA | 46.754.545/0001-94 | 2022-06-15 | 2028-04-03 | HI_2022_06_15_1000298 | Ambos | NA |  | AIF
|  | 100929 | 2412010 | 32025025 | CONETOR PERF 70,0-120,0/ 6,0- 35,0 | CONECTOR PERFURANTE PARA REDE E RAMAL DE LIGACAO; MATERIAL POLIMERICO; CONTATOS DE COBRE ESTANHADO; CARACT. CONDUTOR TRONCO: COBRE OU ALUMINIO, SECAO: 50-150MM2. CARACT. CONDUTOR DERIVACAO : COBRE OU ALUMINIO; SECAO: 6- 35MM2. NORMAS: DIS-ETE-185 - I | DIS-ETE-185 - ITEM 09 | TW2‐150 |  | Conexões, Emendas e Terminais | TE CONNECTIVITY BRASIL INDUSTRIA DE ELETRONICOS LTDA | 00.907.845/0015-60 | 2022-06-15 | 2028-04-06 | HI_2022_06_15_1052530 | Ambos | NA |  | AIF
|  | 100929 | 2412010 | 32025025 | CONETOR PERF 70,0-120,0/ 6,0- 35,0 | CONECTOR PERFURANTE PARA REDE E RAMAL DE LIGACAO; MATERIAL POLIMERICO; CONTATOS DE COBRE ESTANHADO; CARACT. CONDUTOR TRONCO: COBRE OU ALUMINIO, SECAO: 50-150MM2. CARACT. CONDUTOR DERIVACAO : COBRE OU ALUMINIO; SECAO: 6- 35MM2. NORMAS: DIS-ETE-185 - I | DIS-ETE-185 - ITEM 09 | CONEC PERF MED 16-150 X 4-35MM2 | 3030920017 | Conexões, Emendas e Terminais | INCESA INDUSTRIA DE COMPONENTES LTDA. | 64.810.955/0001-97 | 2022-06-15 | 2028-09-27 | HI_2022_06_15_1002656 | Ambos | NA |  | AIF
|  | 100929 | 2412010 | 32025025 | CONETOR PERF 70,0-120,0/ 6,0- 35,0 | CONECTOR PERFURANTE PARA REDE E RAMAL DE LIGACAO; MATERIAL POLIMERICO; CONTATOS DE COBRE ESTANHADO; CARACT. CONDUTOR TRONCO: COBRE OU ALUMINIO, SECAO: 50-150MM2. CARACT. CONDUTOR DERIVACAO : COBRE OU ALUMINIO; SECAO: 6- 35MM2. NORMAS: DIS-ETE-185 - I | DIS-ETE-185 - ITEM 09 | P-35 | ND 514-10/08.10 | Conexões, Emendas e Terminais | NILED BRASIL LTDA | 02.960.895/0003-01 | 2022-06-15 | 2028-09-29 | HI_2022_06_15_1075580 | Ambos | NA |  | AIF
|  | 100928 | 2412005 | 32025024 | CONETOR PERF 50,0-150,0/ 6,0- 35,0 | CONECTOR PERFURANTE PARA REDE E RAMAL DE LIGACAO; MATERIAL POLIMERICO; CONTATOS DE COBRE ESTANHADO; CARACT. CONDUTOR TRONCO: COBRE OU ALUMINIO, SECAO: 50-150MM2. CARACT. CONDUTOR DERIVACAO : COBRE OU ALUMINIO; SECAO: 6- 35MM2. NORMAS: DIS-ETE-185 - I | DIS-ETE-185 - ITEM 08 | CDP-7 / CDP-4 | DP4481 / DP4484 | Conexões, Emendas e Terminais | CONIMEL EMPRESA DE MATERIAL | 69.295.731/0001-08 | 2022-06-15 | 2027-08-30 | HI_2022_06_15_1051643 | Ambos | NA |  | AIF
|  | 100928 | 2412005 | 32025024 | CONETOR PERF 50,0-150,0/ 6,0- 35,0 | CONECTOR PERFURANTE PARA REDE E RAMAL DE LIGACAO; MATERIAL POLIMERICO; CONTATOS DE COBRE ESTANHADO; CARACT. CONDUTOR TRONCO: COBRE OU ALUMINIO, SECAO: 50-150MM2. CARACT. CONDUTOR DERIVACAO : COBRE OU ALUMINIO; SECAO: 6- 35MM2. NORMAS: DIS-ETE-185 - I | DIS-ETE-185 - ITEM 08 | KPB 5 | 581058 | Conexões, Emendas e Terminais | KRJ - INDÚSTRIA E COMÉRCIO LTDA | 05.256.504/0001-90 | 2022-06-15 | 2027-10-24 | HI_2022_06_15_1017897 | Ambos | NA |  | AIF
|  | 100928 | 2412005 | 32025024 | CONETOR PERF 50,0-150,0/ 6,0- 35,0 | CONECTOR PERFURANTE PARA REDE E RAMAL DE LIGACAO; MATERIAL POLIMERICO; CONTATOS DE COBRE ESTANHADO; CARACT. CONDUTOR TRONCO: COBRE OU ALUMINIO, SECAO: 50-150MM2. CARACT. CONDUTOR DERIVACAO : COBRE OU ALUMINIO; SECAO: 6- 35MM2. NORMAS: DIS-ETE-185 - I | DIS-ETE-185 - ITEM 08 | 79073-280-0-0 CDP-150-35 COELBA | 6144-13 | Conexões, Emendas e Terminais | INTELLI-INDUSTRIA DE TERMINAIS ELETRICOS LTDA | 46.754.545/0001-94 | 2022-06-15 | 2028-04-03 | HI_2022_06_15_1000298 | Ambos | NA |  | AIF
|  | 100928 | 2412005 | 32025024 | CONETOR PERF 50,0-150,0/ 6,0- 35,0 | CONECTOR PERFURANTE PARA REDE E RAMAL DE LIGACAO; MATERIAL POLIMERICO; CONTATOS DE COBRE ESTANHADO; CARACT. CONDUTOR TRONCO: COBRE OU ALUMINIO, SECAO: 50-150MM2. CARACT. CONDUTOR DERIVACAO : COBRE OU ALUMINIO; SECAO: 6- 35MM2. NORMAS: DIS-ETE-185 - I | DIS-ETE-185 - ITEM 08 | TW2‐150 |  | Conexões, Emendas e Terminais | TE CONNECTIVITY BRASIL INDUSTRIA DE ELETRONICOS LTDA | 00.907.845/0015-60 | 2022-06-15 | 2028-04-06 | HI_2022_06_15_1052530 | Ambos | NA |  | AIF
|  | 100928 | 2412005 | 32025024 | CONETOR PERF 50,0-150,0/ 6,0- 35,0 | CONECTOR PERFURANTE PARA REDE E RAMAL DE LIGACAO; MATERIAL POLIMERICO; CONTATOS DE COBRE ESTANHADO; CARACT. CONDUTOR TRONCO: COBRE OU ALUMINIO, SECAO: 50-150MM2. CARACT. CONDUTOR DERIVACAO : COBRE OU ALUMINIO; SECAO: 6- 35MM2. NORMAS: DIS-ETE-185 - I | DIS-ETE-185 - ITEM 08 | CONEC PERF MED 16-150 X 4-35MM2 | 3030920017 | Conexões, Emendas e Terminais | INCESA INDUSTRIA DE COMPONENTES LTDA. | 64.810.955/0001-97 | 2022-06-15 | 2028-09-27 | HI_2022_06_15_1002656 | Ambos | NA |  | AIF
|  | 100928 | 2412005 | 32025024 | CONETOR PERF 50,0-150,0/ 6,0- 35,0 | CONECTOR PERFURANTE PARA REDE E RAMAL DE LIGACAO; MATERIAL POLIMERICO; CONTATOS DE COBRE ESTANHADO; CARACT. CONDUTOR TRONCO: COBRE OU ALUMINIO, SECAO: 50-150MM2. CARACT. CONDUTOR DERIVACAO : COBRE OU ALUMINIO; SECAO: 6- 35MM2. NORMAS: DIS-ETE-185 - I | DIS-ETE-185 - ITEM 08 | P-35 | ND 514-10/08.10 | Conexões, Emendas e Terminais | NILED BRASIL LTDA | 02.960.895/0003-01 | 2022-06-15 | 2028-09-29 | HI_2022_06_15_1075580 | Ambos | NA |  | AIF
|  | 100927 | 2412058 | 32025012 | CONEC PERF RD CMPCTA 120-240 MM/35-70 MM | CONECTOR PERFURANTE TORQUIMETRICO; PARA REDE COMPACTA 15 kV; MATERIAL POLIMERICO; APLICACAO EM CONDUTORES COBRE OU ALUMINIO; LADO PRINCIPAL 120-240MM2; DERIVACAO 35-70 MM2. NORMAS: DIS-ETE-184 - TABELA 01 ITEM 05. | DIS-ETE-184 - TABELA 01 ITEM 05 | S/C-0-0-0 CDPRP-240-70-15 | S/D | Conexões, Emendas e Terminais | INTELLI-INDUSTRIA DE TERMINAIS ELETRICOS LTDA | 46.754.545/0001-94 | 2022-06-15 | 2028-04-03 | HI_2022_06_15_1000298 | Ambos | NA |  | AIF
|  | 100927 | 2412058 | 32025012 | CONEC PERF RD CMPCTA 120-240 MM/35-70 MM | CONECTOR PERFURANTE TORQUIMETRICO; PARA REDE COMPACTA 15 kV; MATERIAL POLIMERICO; APLICACAO EM CONDUTORES COBRE OU ALUMINIO; LADO PRINCIPAL 120-240MM2; DERIVACAO 35-70 MM2. NORMAS: DIS-ETE-184 - TABELA 01 ITEM 05. | DIS-ETE-184 - TABELA 01 ITEM 05 | RP-120 | ND 514-50/06.03 | Conexões, Emendas e Terminais | NILED BRASIL LTDA | 02.960.895/0003-01 | 2022-06-15 | 2028-09-29 | HI_2022_06_15_1075580 | Ambos | NA |  | AIF
|  | 100926 | 2412057 | 32025009 | CONEC PERF RD COMPACTA 35-70 MM/35-70 MM | CONECTOR PERFURANTE TORQUIMETRICO; PARA REDE COMPACTA 15 kV; MATERIAL POLIMERICO; APLICACAO EM CONDUTORES COBRE OU ALUMINIO; LADO PRINCIPAL 35-70MM2; DERIVACAO 35-70MM2. NORMAS: DIS-ETE-184 - TABELA 01 ITEM 02. | DIS-ETE-184 - TABELA 01 ITEM 02 | KARP 1 | 580992 | Conexões, Emendas e Terminais | KRJ - INDÚSTRIA E COMÉRCIO LTDA | 05.256.504/0001-90 | 2022-06-15 | 2027-10-24 | HI_2022_06_15_1017897 | Ambos | NA |  | AIF
|  | 100926 | 2412057 | 32025009 | CONEC PERF RD COMPACTA 35-70 MM/35-70 MM | CONECTOR PERFURANTE TORQUIMETRICO; PARA REDE COMPACTA 15 kV; MATERIAL POLIMERICO; APLICACAO EM CONDUTORES COBRE OU ALUMINIO; LADO PRINCIPAL 35-70MM2; DERIVACAO 35-70MM2. NORMAS: DIS-ETE-184 - TABELA 01 ITEM 02. | DIS-ETE-184 - TABELA 01 ITEM 02 | S/C-0-0-0 CDPRP-70-70-15 | S/D | Conexões, Emendas e Terminais | INTELLI-INDUSTRIA DE TERMINAIS ELETRICOS LTDA | 46.754.545/0001-94 | 2022-06-15 | 2028-04-03 | HI_2022_06_15_1000298 | Ambos | NA |  | AIF
|  | 100925 | 2412019 | 32025027 | CONECTOR DERIV QDPL 150,00/ 4X35,00MM2 | CONECTOR DERIVACAO BIMETALICO; CONEXAO CABO A CABO; LAMINA DENTADA TIPO PERFURANTE EM COBRE ELETROLITICO ESTANHADO; JUNTA DE ESTANQUEIDADE EM ELASTOMERO; REVESTIMENTO ISOLANTE NA COR PRETA; ELEMENTO DE VEDACAO PROTETOR DE UMIDADE PARA OS CABOS DE DERIVACA | DIS-ETE-160 - TABELA 02 ITEM 03 | KDP | 581061 | Conexões, Emendas e Terminais | KRJ - INDÚSTRIA E COMÉRCIO LTDA | 05.256.504/0001-90 | 2022-06-15 | 2027-10-24 | HI_2022_06_15_1017897 | Ambos | NA |  | AIF
|  | 100925 | 2412019 | 32025027 | CONECTOR DERIV QDPL 150,00/ 4X35,00MM2 | CONECTOR DERIVACAO BIMETALICO; CONEXAO CABO A CABO; LAMINA DENTADA TIPO PERFURANTE EM COBRE ELETROLITICO ESTANHADO; JUNTA DE ESTANQUEIDADE EM ELASTOMERO; REVESTIMENTO ISOLANTE NA COR PRETA; ELEMENTO DE VEDACAO PROTETOR DE UMIDADE PARA OS CABOS DE DERIVACA | DIS-ETE-160 - TABELA 02 ITEM 03 | 83051-0-0-0 CDP-120-4D NORMAL | 6490-4 | Conexões, Emendas e Terminais | INTELLI-INDUSTRIA DE TERMINAIS ELETRICOS LTDA | 46.754.545/0001-94 | 2022-06-15 | 2028-04-03 | HI_2022_06_15_1000298 | Ambos | NA |  | AIF
|  | 100925 | 2412019 | 32025027 | CONECTOR DERIV QDPL 150,00/ 4X35,00MM2 | CONECTOR DERIVACAO BIMETALICO; CONEXAO CABO A CABO; LAMINA DENTADA TIPO PERFURANTE EM COBRE ELETROLITICO ESTANHADO; JUNTA DE ESTANQUEIDADE EM ELASTOMERO; REVESTIMENTO ISOLANTE NA COR PRETA; ELEMENTO DE VEDACAO PROTETOR DE UMIDADE PARA OS CABOS DE DERIVACA | DIS-ETE-160 - TABELA 02 ITEM 03 | CONEC PERF CONEP 4D NEW 25-150X1,5-35MM² | 3031020019 | Conexões, Emendas e Terminais | INCESA INDUSTRIA DE COMPONENTES LTDA. | 64.810.955/0001-97 | 2022-06-15 | 2028-09-27 | HI_2022_06_15_1002656 | Ambos | NA |  | AIF
|  | 100925 | 2412019 | 32025027 | CONECTOR DERIV QDPL 150,00/ 4X35,00MM2 | CONECTOR DERIVACAO BIMETALICO; CONEXAO CABO A CABO; LAMINA DENTADA TIPO PERFURANTE EM COBRE ELETROLITICO ESTANHADO; JUNTA DE ESTANQUEIDADE EM ELASTOMERO; REVESTIMENTO ISOLANTE NA COR PRETA; ELEMENTO DE VEDACAO PROTETOR DE UMIDADE PARA OS CABOS DE DERIVACA | DIS-ETE-160 - TABELA 02 ITEM 03 | P-14 | ND 514-20/09.2 | Conexões, Emendas e Terminais | NILED BRASIL LTDA | 02.960.895/0003-01 | 2022-06-15 | 2028-09-29 | HI_2022_06_15_1075580 | Ambos | NA |  | AIF
|  | 100924 | 2412026 | 32020062 | CONETOR DERIV PERF 25-70MM2/4X1,5-35MM2 | CONECTOR DERIVACAO BIMETALICO; CONEXAO CABO A CABO; LAMINA DENTADA TIPO PERFURANTE EM COBRE ELETROLITICO ESTANHADO; JUNTA DE ESTANQUEIDADE EM ELASTOMERO; REVESTIMENTO ISOLANTE NA COR PRETA; ELEMENTO DE VEDACAO PROTETOR DE UMIDADE PARA OS CABOS DE DERIVACA | DIS-ETE-160 - TABELA 02 ITEM 01 | KDP | 581061 | Conexões, Emendas e Terminais | KRJ - INDÚSTRIA E COMÉRCIO LTDA | 05.256.504/0001-90 | 2022-06-15 | 2027-10-24 | HI_2022_06_15_1017897 | Ambos | NA |  | AIF
|  | 100924 | 2412026 | 32020062 | CONETOR DERIV PERF 25-70MM2/4X1,5-35MM2 | CONECTOR DERIVACAO BIMETALICO; CONEXAO CABO A CABO; LAMINA DENTADA TIPO PERFURANTE EM COBRE ELETROLITICO ESTANHADO; JUNTA DE ESTANQUEIDADE EM ELASTOMERO; REVESTIMENTO ISOLANTE NA COR PRETA; ELEMENTO DE VEDACAO PROTETOR DE UMIDADE PARA OS CABOS DE DERIVACA | DIS-ETE-160 - TABELA 02 ITEM 01 | 83051-0-0-0 CDP-120-4D NORMAL | 6490-4 | Conexões, Emendas e Terminais | INTELLI-INDUSTRIA DE TERMINAIS ELETRICOS LTDA | 46.754.545/0001-94 | 2022-06-15 | 2028-04-03 | HI_2022_06_15_1000298 | Ambos | NA |  | AIF
|  | 100924 | 2412026 | 32020062 | CONETOR DERIV PERF 25-70MM2/4X1,5-35MM2 | CONECTOR DERIVACAO BIMETALICO; CONEXAO CABO A CABO; LAMINA DENTADA TIPO PERFURANTE EM COBRE ELETROLITICO ESTANHADO; JUNTA DE ESTANQUEIDADE EM ELASTOMERO; REVESTIMENTO ISOLANTE NA COR PRETA; ELEMENTO DE VEDACAO PROTETOR DE UMIDADE PARA OS CABOS DE DERIVACA | DIS-ETE-160 - TABELA 02 ITEM 01 | CONEC PERF CONEP 4D NEW 25-150X1,5-35MM² | 3031020019 | Conexões, Emendas e Terminais | INCESA INDUSTRIA DE COMPONENTES LTDA. | 64.810.955/0001-97 | 2022-06-15 | 2028-09-27 | HI_2022_06_15_1002656 | Ambos | NA |  | AIF
|  | 100924 | 2412026 | 32020062 | CONETOR DERIV PERF 25-70MM2/4X1,5-35MM2 | CONECTOR DERIVACAO BIMETALICO; CONEXAO CABO A CABO; LAMINA DENTADA TIPO PERFURANTE EM COBRE ELETROLITICO ESTANHADO; JUNTA DE ESTANQUEIDADE EM ELASTOMERO; REVESTIMENTO ISOLANTE NA COR PRETA; ELEMENTO DE VEDACAO PROTETOR DE UMIDADE PARA OS CABOS DE DERIVACA | DIS-ETE-160 - TABELA 02 ITEM 01 | P-14 | ND 514-20/09.2 | Conexões, Emendas e Terminais | NILED BRASIL LTDA | 02.960.895/0003-01 | 2022-06-15 | 2028-09-29 | HI_2022_06_15_1075580 | Ambos | NA |  | AIF
|  | 100916 | 2418068 | 32010051 | CONECTOR COMP ALUM 1/0/1/0AWG | CONECTOR DERIVACAO COMPRESSAO; TIPO H; CONEXAO CABO A CABO; LIGA DE ALUMINIO; CONDUTOR PRINCIPAL 1/0AWG CAA; CONDUTOR DERIVACAO 1/0AWG CAA. APLICACAO: CONEXAO CABOS: ALUMINIO-ALUMINIO E ALUMINIO-COBRE. NORMAS: DIS-ETE-179 - TABELA 1 ITEM 23. | DIS-ETE-179 - TABELA 01 ITEM 23 | CAH607 | DP1478 | Conexões, Emendas e Terminais | CONIMEL EMPRESA DE MATERIAL | 69.295.731/0001-08 | 2022-06-15 | 2027-08-30 | HI_2022_06_15_1051643 | Ambos | NA |  | AIF
|  | 100916 | 2418068 | 32010051 | CONECTOR COMP ALUM 1/0/1/0AWG | CONECTOR DERIVACAO COMPRESSAO; TIPO H; CONEXAO CABO A CABO; LIGA DE ALUMINIO; CONDUTOR PRINCIPAL 1/0AWG CAA; CONDUTOR DERIVACAO 1/0AWG CAA. APLICACAO: CONEXAO CABOS: ALUMINIO-ALUMINIO E ALUMINIO-COBRE. NORMAS: DIS-ETE-179 - TABELA 1 ITEM 23. | DIS-ETE-179 - TABELA 01 ITEM 23 | MHA-3 | MHA-3 | Conexões, Emendas e Terminais | MAXXWELD CONECTORES ELÉTRICOS LTDA | 82.470.352/0001-75 | 2022-06-15 | 2027-08-31 | HI_2022_06_15_1000138 | Ambos | NA |  | AIF
|  | 100916 | 2418068 | 32010051 | CONECTOR COMP ALUM 1/0/1/0AWG | CONECTOR DERIVACAO COMPRESSAO; TIPO H; CONEXAO CABO A CABO; LIGA DE ALUMINIO; CONDUTOR PRINCIPAL 1/0AWG CAA; CONDUTOR DERIVACAO 1/0AWG CAA. APLICACAO: CONEXAO CABOS: ALUMINIO-ALUMINIO E ALUMINIO-COBRE. NORMAS: DIS-ETE-179 - TABELA 1 ITEM 23. | DIS-ETE-179 - TABELA 01 ITEM 23 | 2131-478-0-0 CAH-95 A 95 ELEKTRO | 6134-3 | Conexões, Emendas e Terminais | INTELLI-INDUSTRIA DE TERMINAIS ELETRICOS LTDA | 46.754.545/0001-94 | 2022-06-15 | 2028-04-03 | HI_2022_06_15_1000298 | Ambos | NA |  | AIF
|  | 100916 | 2418068 | 32010051 | CONECTOR COMP ALUM 1/0/1/0AWG | CONECTOR DERIVACAO COMPRESSAO; TIPO H; CONEXAO CABO A CABO; LIGA DE ALUMINIO; CONDUTOR PRINCIPAL 1/0AWG CAA; CONDUTOR DERIVACAO 1/0AWG CAA. APLICACAO: CONEXAO CABOS: ALUMINIO-ALUMINIO E ALUMINIO-COBRE. NORMAS: DIS-ETE-179 - TABELA 1 ITEM 23. | DIS-ETE-179 - TABELA 01 ITEM 23 | THC-D259 |  | Conexões, Emendas e Terminais | TE CONNECTIVITY BRASIL INDUSTRIA DE ELETRONICOS LTDA | 00.907.845/0015-60 | 2022-06-15 | 2028-04-06 | HI_2022_06_15_1052530 | Ambos | NA |  | AIF
|  | 100916 | 2418068 | 32010051 | CONECTOR COMP ALUM 1/0/1/0AWG | CONECTOR DERIVACAO COMPRESSAO; TIPO H; CONEXAO CABO A CABO; LIGA DE ALUMINIO; CONDUTOR PRINCIPAL 1/0AWG CAA; CONDUTOR DERIVACAO 1/0AWG CAA. APLICACAO: CONEXAO CABOS: ALUMINIO-ALUMINIO E ALUMINIO-COBRE. NORMAS: DIS-ETE-179 - TABELA 1 ITEM 23. | DIS-ETE-179 - TABELA 01 ITEM 23 | THC-D259 |  | Conexões, Emendas e Terminais | TE CONNECTIVITY BRASIL INDUSTRIA DE ELETRONICOS LTDA | 00.907.845/0015-60 | 2022-06-15 | 2028-04-06 | HI_2022_06_15_1052530 | Ambos | NA |  | AIF
|  | 100902 | 3465595 | 44040050 | LUVA ELETRODUTO PVC ROSQ 1/2 POL | LUVA ELETRODUTO PVC RIGIDO. TIPO-ROSQUEAVEL. DIAMETRO NOMINAL - 20MM(1/2POL). COMPRIMENTO MINIMO - 27MM. TIPO DE ROSCA-RP 1/2 (BSP).NORMAS TECNICAS APLICAVEIS:NBR 6414/83. | Descrição completa | Fabricante: LUCABE - Refer: LPBSP - 12 |  | Eletroduto | LUCABE MATERIAIS ELETRICOS LTDA | 01.272.361/0001-50 | 2022-04-04 | 2027-04-03 | HI_2022_04_04_1070126 | DIRETO | N/A | N/A | BC
|  | 100902 | 3465595 | 44040050 | LUVA ELETRODUTO PVC ROSQ 1/2 POL | LUVA ELETRODUTO PVC RIGIDO. TIPO-ROSQUEAVEL. DIAMETRO NOMINAL - 20MM(1/2POL). COMPRIMENTO MINIMO - 27MM. TIPO DE ROSCA-RP 1/2 (BSP).NORMAS TECNICAS APLICAVEIS:NBR 6414/83. | Descrição completa | Fabricante: MASSTER PLÁSTICOS - Refer: 24052002 |  | Eletroduto | MASSTER PLÁSTICOS LTDA | 03.011.796/0001-76 | 2022-04-04 | 2027-04-03 | HI_2022_04_04_1081200 | DIRETO | N/A | Fornecedor entrante | BC
|  | 100902 | 3465595 | 44040050 | LUVA ELETRODUTO PVC ROSQ 1/2 POL | LUVA ELETRODUTO PVC RIGIDO. TIPO-ROSQUEAVEL. DIAMETRO NOMINAL - 20MM(1/2POL). COMPRIMENTO MINIMO - 27MM. TIPO DE ROSCA-RP 1/2 (BSP).NORMAS TECNICAS APLICAVEIS:NBR 6414/83. | Descrição completa | Fabricante: PE TUBOS - Refer: LUVA ROSCAVEL |  | Eletroduto | PE ARTEFATOS PLASTICOS LTDA | 11.156.301/0001-25 | 2022-04-04 | 2027-04-03 | HI_2022_04_04_CNPJ-11156301000125 | DIRETO | N/A | N/A | BC
|  | 100902 | 3465595 | 44040050 | LUVA ELETRODUTO PVC ROSQ 1/2 POL | LUVA ELETRODUTO PVC RIGIDO. TIPO-ROSQUEAVEL. DIAMETRO NOMINAL - 20MM(1/2POL). COMPRIMENTO MINIMO - 27MM. TIPO DE ROSCA-RP 1/2 (BSP).NORMAS TECNICAS APLICAVEIS:NBR 6414/83. | Descrição completa | Fabricante: VICAP - Refer: LPR012P |  | Eletroduto | VICAP INDÚSTRIA E COMÉRCIO DE PLÁSTICOS LTDA | 05.391.403/0001-22 | 2022-04-04 | 2027-04-03 | HI_2022_04_04_1044861 | DIRETO | N/A | N/A | BC
|  | 100892 | 2514006 | 0 | REATOR LAMP V METALICO 220V 250W | REATOR LAMPADA VAPOR METALICO; INSTALACAO EXTERNA; COM ALCA L; COM IGNITOR INCORPORADO; TENSAO 220 V; POTENCIA NOMINAL 250 W. CARACTERISTICAS ADICIONAIS - CONDUTORES DE COBRE COM ISOLACAO EM XLPE PARA 0,6/1 KV E COM COMPRIMENTO (MM): LIGACAO A REDE - VER | DESCRIÇÃO DETALHADA | NORMA - NBR14305 | sim | Material de Iluminação - Reatores e Relés | DMP EQUIPAMENTOS LTDA | 38.874.848/0001-12 | 2023-08-18 | 2027-08-18 | HI_2023_08_18 | Ambos |  |  | BC
|  | 100892 | 2514006 | 0 | REATOR LAMP V METALICO 220V 250W | REATOR LAMPADA VAPOR METALICO; INSTALACAO EXTERNA; COM ALCA L; COM IGNITOR INCORPORADO; TENSAO 220 V; POTENCIA NOMINAL 250 W. CARACTERISTICAS ADICIONAIS - CONDUTORES DE COBRE COM ISOLACAO EM XLPE PARA 0,6/1 KV E COM COMPRIMENTO (MM): LIGACAO A REDE - VER | DESCRIÇÃO DETALHADA | fabricantes - Demape e Intral |  | Material de Iluminação - Reatores e Relés | LUCABE MATERIAIS ELÉTRICOS LTDA | 01.272.361/0001-50 | 2023-08-18 | 2027-08-18 | HI_2023_08_18 | Ambos |  |  | BC
|  | 100892 | 2514006 | 0 | REATOR LAMP V METALICO 220V 250W | REATOR LAMPADA VAPOR METALICO; INSTALACAO EXTERNA; COM ALCA L; COM IGNITOR INCORPORADO; TENSAO 220 V; POTENCIA NOMINAL 250 W. CARACTERISTICAS ADICIONAIS - CONDUTORES DE COBRE COM ISOLACAO EM XLPE PARA 0,6/1 KV E COM COMPRIMENTO (MM): LIGACAO A REDE - VER | NBR 14305 - Reator e ignitor para lâmpada a vapor metálico a alta pressão | REATOR RVMTE250A226 65°C ZINCADO | OK | Material de Iluminação - Reatores e Relés | QUALITRAFO INDUSTRIAL LTDA | 86.555.505/0001-38 | 2023-08-18 | 2027-08-18 | HI_2023_08_18 | Ambos |  |  | BC
|  | 100892 | 2514006 | 0 | REATOR LAMP V METALICO 220V 250W | REATOR LAMPADA VAPOR METALICO; INSTALACAO EXTERNA; COM ALCA L; COM IGNITOR INCORPORADO; TENSAO 220 V; POTENCIA NOMINAL 250 W. CARACTERISTICAS ADICIONAIS - CONDUTORES DE COBRE COM ISOLACAO EM XLPE PARA 0,6/1 KV E COM COMPRIMENTO (MM): LIGACAO A REDE - VER | DESCRIÇÃO DETALHADA | VTE250A26HPI E |  | Material de Iluminação - Reatores e Relés | SIGNIFY ILUMINACAO BRASIL LTDA | 22.555.787/00004-33 | 2023-08-18 | 2027-08-18 | HI_2023_08_18 | Ambos |  |  | BC
|  | 100891 | 2514001 | 0 | REATOR LAMP V METALICO 220V 150W | REATOR LAMPADA VAPOR METALICO; INSTALACAO EXTERNA; COM ALCA L; COM IGNITOR INCORPORADO; TENSAO 220 V; POTENCIA NOMINAL 150 W. CARACTERISTICAS ADICIONAIS - CONDUTORES DE COBRE COM ISOLACAO EM XLPEPARA 0,6/1 KV E COM COMPRIMENTO (MM): LIGACAO A REDE - VERM | DESCRIÇÃO DETALHADA | NORMA - NBR14305 | sim | Material de Iluminação - Reatores e Relés | DMP EQUIPAMENTOS LTDA | 38.874.848/0001-12 | 2023-08-18 | 2027-08-18 | HI_2023_08_18 | Ambos |  |  | BC
|  | 100891 | 2514001 | 0 | REATOR LAMP V METALICO 220V 150W | REATOR LAMPADA VAPOR METALICO; INSTALACAO EXTERNA; COM ALCA L; COM IGNITOR INCORPORADO; TENSAO 220 V; POTENCIA NOMINAL 150 W. CARACTERISTICAS ADICIONAIS - CONDUTORES DE COBRE COM ISOLACAO EM XLPEPARA 0,6/1 KV E COM COMPRIMENTO (MM): LIGACAO A REDE - VERM | DESCRIÇÃO DETALHADA | fabricantes - Demape e Intral |  | Material de Iluminação - Reatores e Relés | LUCABE MATERIAIS ELÉTRICOS LTDA | 01.272.361/0001-50 | 2023-08-18 | 2027-08-18 | HI_2023_08_18 | Ambos |  |  | BC
|  | 100891 | 2514001 | 0 | REATOR LAMP V METALICO 220V 150W | REATOR LAMPADA VAPOR METALICO; INSTALACAO EXTERNA; COM ALCA L; COM IGNITOR INCORPORADO; TENSAO 220 V; POTENCIA NOMINAL 150 W. CARACTERISTICAS ADICIONAIS - CONDUTORES DE COBRE COM ISOLACAO EM XLPEPARA 0,6/1 KV E COM COMPRIMENTO (MM): LIGACAO A REDE - VERM | NBR 14305 - Reator e ignitor para lâmpada a vapor metálico a alta pressão | REATOR RVMTE150A226 65°C ZINCADO | OK | Material de Iluminação - Reatores e Relés | QUALITRAFO INDUSTRIAL LTDA | 86.555.505/0001-38 | 2023-08-18 | 2027-08-18 | HI_2023_08_18 | Ambos |  |  | BC
|  | 100890 | 2514003 | 0 | REATOR LAMP V METALICO 220V 70W | REATOR LAMPADA VAPOR METALICO; INSTALACAO EXTERNA; COM ALCA L; COM IGNITOR INCORPORADO; TENSAO 220 V; POTENCIA NOMINAL 70 W. CARACTERISTICAS ADICIONAIS - CONDUTORES DE COBRE COM ISOLACAO EM XLPE PARA 0,6/1 KV E COM COMPRIMENTO (MM): LIGACAO A REDE - VERM | DESCRIÇÃO DETALHADA | NORMA - NBR14305 | sim | Material de Iluminação - Reatores e Relés | DMP EQUIPAMENTOS LTDA | 38.874.848/0001-12 | 2023-08-18 | 2027-08-18 | HI_2023_08_18 | Ambos |  |  | BC
|  | 100890 | 2514003 | 0 | REATOR LAMP V METALICO 220V 70W | REATOR LAMPADA VAPOR METALICO; INSTALACAO EXTERNA; COM ALCA L; COM IGNITOR INCORPORADO; TENSAO 220 V; POTENCIA NOMINAL 70 W. CARACTERISTICAS ADICIONAIS - CONDUTORES DE COBRE COM ISOLACAO EM XLPE PARA 0,6/1 KV E COM COMPRIMENTO (MM): LIGACAO A REDE - VERM | DESCRIÇÃO DETALHADA | fabricantes - Demape e Intral |  | Material de Iluminação - Reatores e Relés | LUCABE MATERIAIS ELÉTRICOS LTDA | 01.272.361/0001-50 | 2023-08-18 | 2027-08-18 | HI_2023_08_18 | Ambos |  |  | BC
|  | 100890 | 2514003 | 0 | REATOR LAMP V METALICO 220V 70W | REATOR LAMPADA VAPOR METALICO; INSTALACAO EXTERNA; COM ALCA L; COM IGNITOR INCORPORADO; TENSAO 220 V; POTENCIA NOMINAL 70 W. CARACTERISTICAS ADICIONAIS - CONDUTORES DE COBRE COM ISOLACAO EM XLPE PARA 0,6/1 KV E COM COMPRIMENTO (MM): LIGACAO A REDE - VERM | NBR 14305 - Reator e ignitor para lâmpada a vapor metálico a alta pressão | REATOR RVMTE70A226 65°C ZINCADO | OK | Material de Iluminação - Reatores e Relés | QUALITRAFO INDUSTRIAL LTDA | 86.555.505/0001-38 | 2023-08-18 | 2027-08-18 | HI_2023_08_18 | Ambos |  |  | BC
|  | 100793 | 3414345 | 3414345 | CANTONEIRA 65X 65X 900MM | CANTONEIRA AUXILIAR PARA BRACO TIPO C; MATERIAL ACO CARBONO ABNT 1010/1020; GALVANIZADO A FOGO; DIMENSOES 65 X 65 X 900 MM; PARA REDES PROTEGIDAS COMPACTAS CLASSE DE TENSAO 15 E 35 KV. NORMAS:NBR 8158, NBR 8159 (FIGURA 43). GALVANIZACAO CONFORME DIS-ETE-153. | NBR 8158, NBR 8159 (FIGURA 43) e DIS-ETE-153. | CANTONEIRA "L" 63,5X63,5X6,35X900MM GALVANIZADA | 300615 | Ferragens | Industria Santa Clara AS | 17.156.696/0001-42 | 2024-10-01 | 2028-07-05 | HI_2024_10_01 | Ambos | N/A | - | AIF
|  | 100793 | 3414345 | 3414345 | CANTONEIRA 65X 65X 900MM | CANTONEIRA AUXILIAR PARA BRACO TIPO C; MATERIAL ACO CARBONO ABNT 1010/1020; GALVANIZADO A FOGO; DIMENSOES 65 X 65 X 900 MM; PARA REDES PROTEGIDAS COMPACTAS CLASSE DE TENSAO 15 E 35 KV. NORMAS:NBR 8158, NBR 8159 (FIGURA 43). GALVANIZACAO CONFORME DIS-ETE-153. | NBR 8158, NBR 8159 (FIGURA 43) e DIS-ETE-153. | N/A | N/A | Ferragens | Centroaço Indústria e Comercio de Aço Ltda | 12.027.138/0001-63 | 2024-10-01 | 2028-10-18 | HI_2024_10_01 | Ambos | N/A | - | AIF
|  | 100793 | 3414345 | 3414345 | CANTONEIRA 65X 65X 900MM | CANTONEIRA AUXILIAR PARA BRACO TIPO C; MATERIAL ACO CARBONO ABNT 1010/1020; GALVANIZADO A FOGO; DIMENSOES 65 X 65 X 900 MM; PARA REDES PROTEGIDAS COMPACTAS CLASSE DE TENSAO 15 E 35 KV. NORMAS:NBR 8158, NBR 8159 (FIGURA 43). GALVANIZACAO CONFORME DIS-ETE-153. | NBR 8158, NBR 8159 (FIGURA 43) e DIS-ETE-153. | CAC03/C | CAC03/C | Ferragens | OLIVO SA PRODUTOS PARA ILUMINAÇÃO E ELETROFERRAGENS | 30.471.204/0001-71 | 2024-10-01 | 2029-03-20 | HI_2024_10_01 | Ambos | N/A | - | AIF
|  | 100793 | 3414345 | 3414345 | CANTONEIRA 65X 65X 900MM | CANTONEIRA AUXILIAR PARA BRACO TIPO C; MATERIAL ACO CARBONO ABNT 1010/1020; GALVANIZADO A FOGO; DIMENSOES 65 X 65 X 900 MM; PARA REDES PROTEGIDAS COMPACTAS CLASSE DE TENSAO 15 E 35 KV. NORMAS:NBR 8158, NBR 8159 (FIGURA 43). GALVANIZACAO CONFORME DIS-ETE-153. | NBR 8158, NBR 8159 (FIGURA 43) e DIS-ETE-153. | CODIGO/DESENHO: NEOENERGIA | NBR 8158, NBR 8159 (FIGURA 43) e DIS-ETE-153. | Ferragens | Usindi Metal | 29.688.229/0001-42 | 2024-10-01 | 2029-03-29 | HI_2024_10_01 | Ambos | N/A | - | AIF
|  | 100793 | 3414345 | 3414345 | CANTONEIRA 65X 65X 900MM | CANTONEIRA AUXILIAR PARA BRACO TIPO C; MATERIAL ACO CARBONO ABNT 1010/1020; GALVANIZADO A FOGO; DIMENSOES 65 X 65 X 900 MM; PARA REDES PROTEGIDAS COMPACTAS CLASSE DE TENSAO 15 E 35 KV. NORMAS:NBR 8158, NBR 8159 (FIGURA 43). GALVANIZACAO CONFORME DIS-ETE-153. | NBR 8158, NBR 8159 (FIGURA 43) e DIS-ETE-153. |  | - | Ferragens | FIXAR INDUSTRIALINDUSTRIA DE METAIS LTDA | 06.247.044/0001-05 | 2024-10-01 | 2029-04-03 | HI_2024_10_01 | Ambos | N/A | - | AIF
|  | 100793 | 3414345 | 3414345 | CANTONEIRA 65X 65X 900MM | CANTONEIRA AUXILIAR PARA BRACO TIPO C; MATERIAL ACO CARBONO ABNT 1010/1020; GALVANIZADO A FOGO; DIMENSOES 65 X 65 X 900 MM; PARA REDES PROTEGIDAS COMPACTAS CLASSE DE TENSAO 15 E 35 KV. NORMAS:NBR 8158, NBR 8159 (FIGURA 43). GALVANIZACAO CONFORME DIS-ETE-153. | NBR 8158, NBR 8159 (FIGURA 43) e DIS-ETE-153. | 67 | Nº 947 Rev. 03 | Ferragens | KONESUL INDÚSTRIA E COMÉRCIO LTDA | 02.822.707/0001-09 | 2024-10-01 | 2029-04-03 | HI_2024_10_01 | Ambos | N/A | - | AIF
|  | 100793 | 3414345 | 3414345 | CANTONEIRA 65X 65X 900MM | CANTONEIRA AUXILIAR PARA BRACO TIPO C; MATERIAL ACO CARBONO ABNT 1010/1020; GALVANIZADO A FOGO; DIMENSOES 65 X 65 X 900 MM; PARA REDES PROTEGIDAS COMPACTAS CLASSE DE TENSAO 15 E 35 KV. NORMAS:NBR 8158, NBR 8159 (FIGURA 43). GALVANIZACAO CONFORME DIS-ETE-153. | NBR 8158, NBR 8159 (FIGURA 43) e DIS-ETE-153. | ROMAGNOLE-R-0669 | 0 | Ferragens | ROMAGNOLE PRODUTOS ELETRICOS S.A. | 78.958.717/0013-71 | 2024-10-01 | 2029-04-12 | HI_2024_10_01 | Ambos | N/A | - | QA
|  | 100793 | 3414345 | 3414345 | CANTONEIRA 65X 65X 900MM | CANTONEIRA AUXILIAR PARA BRACO TIPO C; MATERIAL ACO CARBONO ABNT 1010/1020; GALVANIZADO A FOGO; DIMENSOES 65 X 65 X 900 MM; PARA REDES PROTEGIDAS COMPACTAS CLASSE DE TENSAO 15 E 35 KV. NORMAS:NBR 8158, NBR 8159 (FIGURA 43). GALVANIZACAO CONFORME DIS-ETE-153. | NBR 8158, NBR 8159 (FIGURA 43) e DIS-ETE-153. | 3414345 | NA | Ferragens | FERGEL FERRAGENS ZINCADAS | 35.439.348/0001-64 | 2024-10-01 | 2029-04-17 | HI_2024_10_01 | Ambos | N/A | - | AIF
|  | 100793 | 3414345 | 3414345 | CANTONEIRA 65X 65X 900MM | CANTONEIRA AUXILIAR PARA BRACO TIPO C; MATERIAL ACO CARBONO ABNT 1010/1020; GALVANIZADO A FOGO; DIMENSOES 65 X 65 X 900 MM; PARA REDES PROTEGIDAS COMPACTAS CLASSE DE TENSAO 15 E 35 KV. NORMAS:NBR 8158, NBR 8159 (FIGURA 43). GALVANIZACAO CONFORME DIS-ETE-153. | NBR 8158, NBR 8159 (FIGURA 43) e DIS-ETE-153. | F-01-05 (PT-1030) | - | Ferragens | Gigtech Engenharia Ltda | 15.253.631/0001-90 | 2024-10-01 | 2029-06-27 | HI_2024_10_01 | Ambos | N/A | - | AIF
|  | 100793 | 3414345 | 3414345 | CANTONEIRA 65X 65X 900MM | CANTONEIRA AUXILIAR PARA BRACO TIPO C; MATERIAL ACO CARBONO ABNT 1010/1020; GALVANIZADO A FOGO; DIMENSOES 65 X 65 X 900 MM; PARA REDES PROTEGIDAS COMPACTAS CLASSE DE TENSAO 15 E 35 KV. NORMAS:NBR 8158, NBR 8159 (FIGURA 43). GALVANIZACAO CONFORME DIS-ETE-153. | NBR 8158, NBR 8159 (FIGURA 43) e DIS-ETE-153. | CABTC.900 | CABTCGF / REV.01 | Ferragens | MEGA GALFOGO METAL SC LTDA | 38.266.453/0001-37 | 2025-05-29 | 2029-10-16 | HI_2025_05_09 | Ambos | N/A | - | AIF
|  | 100792 | 3419083 | 3419083 | SUPORTE ISOLADOR PILAR | SUPORTE PARA ISOLADOR. MATERIAL: ACO CARBONO 1010/1020 OU FERRO NODULAR. PROTECAO SUPERFICIAL: ZINCAGEM POR IMERSAO A QUENTE. COMPRIMENTO: 305 MM. LARGURA: 92 MM. LARGURA DA ABA: 35 MM. ESFORCOS, DIMENSOES E FURACAO CONFORME NBR 8159 (FIGURA 34.1 ITEM 1). APLICACAO: FIXACAO DE ISOLADOR PILAR EM TOPO DE POSTE. APLICACAO: MONTAGEM TIPO TOPO. NORMAS: NBR 8158, NBR 8159. GALVANIZACAO CONFORME DIS-ETE-153. | NBR 8158, NBR 8159 (FIGURA 34.A ITEM 1) e DIS-ETE-153. | SUPORTE P/ISOLADOR PILAR | 300647 | Ferragens | Industria Santa Clara AS | 17.156.696/0001-42 | 2024-10-01 | 2028-07-05 | HI_2024_10_01 | Ambos | N/A | - | AIF
|  | 100792 | 3419083 | 3419083 | SUPORTE ISOLADOR PILAR | SUPORTE PARA ISOLADOR. MATERIAL: ACO CARBONO 1010/1020 OU FERRO NODULAR. PROTECAO SUPERFICIAL: ZINCAGEM POR IMERSAO A QUENTE. COMPRIMENTO: 305 MM. LARGURA: 92 MM. LARGURA DA ABA: 35 MM. ESFORCOS, DIMENSOES E FURACAO CONFORME NBR 8159 (FIGURA 34.1 ITEM 1). APLICACAO: FIXACAO DE ISOLADOR PILAR EM TOPO DE POSTE. APLICACAO: MONTAGEM TIPO TOPO. NORMAS: NBR 8158, NBR 8159. GALVANIZACAO CONFORME DIS-ETE-153. | NBR 8158, NBR 8159 (FIGURA 34.A ITEM 1) e DIS-ETE-153. | N/A | N/A | Ferragens | Centroaço Indústria e Comercio de Aço Ltda | 12.027.138/0001-63 | 2024-10-01 | 2028-10-18 | HI_2024_10_01 | Ambos | N/A | - | AIF
|  | 100792 | 3419083 | 3419083 | SUPORTE ISOLADOR PILAR | SUPORTE PARA ISOLADOR. MATERIAL: ACO CARBONO 1010/1020 OU FERRO NODULAR. PROTECAO SUPERFICIAL: ZINCAGEM POR IMERSAO A QUENTE. COMPRIMENTO: 305 MM. LARGURA: 92 MM. LARGURA DA ABA: 35 MM. ESFORCOS, DIMENSOES E FURACAO CONFORME NBR 8159 (FIGURA 34.1 ITEM 1). APLICACAO: FIXACAO DE ISOLADOR PILAR EM TOPO DE POSTE. APLICACAO: MONTAGEM TIPO TOPO. NORMAS: NBR 8158, NBR 8159. GALVANIZACAO CONFORME DIS-ETE-153. | NBR 8158, NBR 8159 (FIGURA 34.A ITEM 1) e DIS-ETE-153. | SVP06/N | SVP06/N | Ferragens | OLIVO SA PRODUTOS PARA ILUMINAÇÃO E ELETROFERRAGENS | 30.471.204/0001-71 | 2024-10-01 | 2029-03-20 | HI_2024_10_01 | Ambos | N/A | - | AIF
|  | 100792 | 3419083 | 3419083 | SUPORTE ISOLADOR PILAR | SUPORTE PARA ISOLADOR. MATERIAL: ACO CARBONO 1010/1020 OU FERRO NODULAR. PROTECAO SUPERFICIAL: ZINCAGEM POR IMERSAO A QUENTE. COMPRIMENTO: 305 MM. LARGURA: 92 MM. LARGURA DA ABA: 35 MM. ESFORCOS, DIMENSOES E FURACAO CONFORME NBR 8159 (FIGURA 34.1 ITEM 1). APLICACAO: FIXACAO DE ISOLADOR PILAR EM TOPO DE POSTE. APLICACAO: MONTAGEM TIPO TOPO. NORMAS: NBR 8158, NBR 8159. GALVANIZACAO CONFORME DIS-ETE-153. | NBR 8158, NBR 8159 (FIGURA 34.A ITEM 1) e DIS-ETE-153. | CODIGO/DESENHO: NEOENERGIA | NBR 8158, NBR 8159 (FIGURA 34.A ITEM 1) e DIS-ETE-153. | Ferragens | Usindi Metal | 29.688.229/0001-42 | 2024-10-01 | 2029-03-29 | HI_2024_10_01 | Ambos | N/A | - | AIF
|  | 100792 | 3419083 | 3419083 | SUPORTE ISOLADOR PILAR | SUPORTE PARA ISOLADOR. MATERIAL: ACO CARBONO 1010/1020 OU FERRO NODULAR. PROTECAO SUPERFICIAL: ZINCAGEM POR IMERSAO A QUENTE. COMPRIMENTO: 305 MM. LARGURA: 92 MM. LARGURA DA ABA: 35 MM. ESFORCOS, DIMENSOES E FURACAO CONFORME NBR 8159 (FIGURA 34.1 ITEM 1). APLICACAO: FIXACAO DE ISOLADOR PILAR EM TOPO DE POSTE. APLICACAO: MONTAGEM TIPO TOPO. NORMAS: NBR 8158, NBR 8159. GALVANIZACAO CONFORME DIS-ETE-153. | NBR 8158, NBR 8159 (FIGURA 34.A ITEM 1) e DIS-ETE-153. |  | - | Ferragens | FIXAR INDUSTRIALINDUSTRIA DE METAIS LTDA | 06.247.044/0001-05 | 2024-10-01 | 2029-04-03 | HI_2024_10_01 | Ambos | N/A | - | AIF
|  | 100792 | 3419083 | 3419083 | SUPORTE ISOLADOR PILAR | SUPORTE PARA ISOLADOR. MATERIAL: ACO CARBONO 1010/1020 OU FERRO NODULAR. PROTECAO SUPERFICIAL: ZINCAGEM POR IMERSAO A QUENTE. COMPRIMENTO: 305 MM. LARGURA: 92 MM. LARGURA DA ABA: 35 MM. ESFORCOS, DIMENSOES E FURACAO CONFORME NBR 8159 (FIGURA 34.1 ITEM 1). APLICACAO: FIXACAO DE ISOLADOR PILAR EM TOPO DE POSTE. APLICACAO: MONTAGEM TIPO TOPO. NORMAS: NBR 8158, NBR 8159. GALVANIZACAO CONFORME DIS-ETE-153. | NBR 8158, NBR 8159 (FIGURA 34.A ITEM 1) e DIS-ETE-153. | NBR-8159 FIGURA 34A |  | Ferragens | ROMAGNOLE PRODUTOS ELETRICOS S.A. | 78.958.717/0013-71 | 2024-10-01 | 2029-04-12 | HI_2024_10_01 | Ambos | N/A | - | QA
|  | 100792 | 3419083 | 3419083 | SUPORTE ISOLADOR PILAR | SUPORTE PARA ISOLADOR. MATERIAL: ACO CARBONO 1010/1020 OU FERRO NODULAR. PROTECAO SUPERFICIAL: ZINCAGEM POR IMERSAO A QUENTE. COMPRIMENTO: 305 MM. LARGURA: 92 MM. LARGURA DA ABA: 35 MM. ESFORCOS, DIMENSOES E FURACAO CONFORME NBR 8159 (FIGURA 34.1 ITEM 1). APLICACAO: FIXACAO DE ISOLADOR PILAR EM TOPO DE POSTE. APLICACAO: MONTAGEM TIPO TOPO. NORMAS: NBR 8158, NBR 8159. GALVANIZACAO CONFORME DIS-ETE-153. | NBR 8158, NBR 8159 (FIGURA 34.A ITEM 1) e DIS-ETE-153. | 3419083 | NA | Ferragens | FERGEL FERRAGENS ZINCADAS | 35.439.348/0001-64 | 2024-10-01 | 2029-04-17 | HI_2024_10_01 | Ambos | N/A | - | AIF
|  | 100792 | 3419083 | 3419083 | SUPORTE ISOLADOR PILAR | SUPORTE PARA ISOLADOR. MATERIAL: ACO CARBONO 1010/1020 OU FERRO NODULAR. PROTECAO SUPERFICIAL: ZINCAGEM POR IMERSAO A QUENTE. COMPRIMENTO: 305 MM. LARGURA: 92 MM. LARGURA DA ABA: 35 MM. ESFORCOS, DIMENSOES E FURACAO CONFORME NBR 8159 (FIGURA 34.1 ITEM 1). APLICACAO: FIXACAO DE ISOLADOR PILAR EM TOPO DE POSTE. APLICACAO: MONTAGEM TIPO TOPO. NORMAS: NBR 8158, NBR 8159. GALVANIZACAO CONFORME DIS-ETE-153. | NBR 8158, NBR 8159 (FIGURA 34.A ITEM 1) e DIS-ETE-153. | F-03-44 (PT-1032) | - | Ferragens | Gigtech Engenharia Ltda | 15.253.631/0001-90 | 2024-10-01 | 2029-06-27 | HI_2024_10_01 | Ambos | N/A | - | AIF
|  | 100791 | 3419014 | 3419014 | SUPORTE INSTALACAO EQUIPAMENTO | SUPORTE EM ACO CARBONO ABNT 1010 A 1020, LAMINADO E ZINCADO A QUENTE; DIMENSOES:COMPRIMENTO 360MM, LARGURA 76MM, ESPESSURA 10MM; PARA INSTALACAO DE EQUIPAMENTOS. NORMAS: DTN 033. GALVANIZACAO CONFORME DIS-ETE-153. | DTN 033 e DIS-ETE-153 | SUPORTE INSTALACAO EQUIPAMENTO | - | Ferragens | Industria Santa Clara AS | 17.156.696/0001-42 | 2024-10-01 | 2028-07-05 | HI_2024_10_01 | Ambos | N/A | - | AIF
|  | 100791 | 3419014 | 3419014 | SUPORTE INSTALACAO EQUIPAMENTO | SUPORTE EM ACO CARBONO ABNT 1010 A 1020, LAMINADO E ZINCADO A QUENTE; DIMENSOES:COMPRIMENTO 360MM, LARGURA 76MM, ESPESSURA 10MM; PARA INSTALACAO DE EQUIPAMENTOS. NORMAS: DTN 033. GALVANIZACAO CONFORME DIS-ETE-153. | DTN 033 e DIS-ETE-153 | STDT/360/N | STDT/360/N | Ferragens | OLIVO SA PRODUTOS PARA ILUMINAÇÃO E ELETROFERRAGENS | 30.471.204/0001-71 | 2024-10-01 | 2029-03-20 | HI_2024_10_01 | Ambos | N/A | - | AIF
|  | 100791 | 3419014 | 3419014 | SUPORTE INSTALACAO EQUIPAMENTO | SUPORTE EM ACO CARBONO ABNT 1010 A 1020, LAMINADO E ZINCADO A QUENTE; DIMENSOES:COMPRIMENTO 360MM, LARGURA 76MM, ESPESSURA 10MM; PARA INSTALACAO DE EQUIPAMENTOS. NORMAS: DTN 033. GALVANIZACAO CONFORME DIS-ETE-153. | DTN 033 e DIS-ETE-153 | CODIGO/DESENHO: NEOENERGIA | DTN 033 e DIS-ETE-153 | Ferragens | Usindi Metal | 29.688.229/0001-42 | 2024-10-01 | 2029-03-29 | HI_2024_10_01 | Ambos | N/A | - | AIF
|  | 100791 | 3419014 | 3419014 | SUPORTE INSTALACAO EQUIPAMENTO | SUPORTE EM ACO CARBONO ABNT 1010 A 1020, LAMINADO E ZINCADO A QUENTE; DIMENSOES:COMPRIMENTO 360MM, LARGURA 76MM, ESPESSURA 10MM; PARA INSTALACAO DE EQUIPAMENTOS. NORMAS: DTN 033. GALVANIZACAO CONFORME DIS-ETE-153. | DTN 033 e DIS-ETE-153 | 783 | 563 Rev. 02 | Ferragens | KONESUL INDÚSTRIA E COMÉRCIO LTDA | 02.822.707/0001-09 | 2024-10-01 | 2029-04-03 | HI_2024_10_01 | Ambos | N/A | - | AIF
|  | 100791 | 3419014 | 3419014 | SUPORTE INSTALACAO EQUIPAMENTO | SUPORTE EM ACO CARBONO ABNT 1010 A 1020, LAMINADO E ZINCADO A QUENTE; DIMENSOES:COMPRIMENTO 360MM, LARGURA 76MM, ESPESSURA 10MM; PARA INSTALACAO DE EQUIPAMENTOS. NORMAS: DTN 033. GALVANIZACAO CONFORME DIS-ETE-153. | DTN 033 e DIS-ETE-153 | ROMAGNOLE-R-1742 | 3 | Ferragens | ROMAGNOLE PRODUTOS ELETRICOS S.A. | 78.958.717/0013-71 | 2024-10-01 | 2029-04-12 | HI_2024_10_01 | Ambos | N/A | - | QA
|  | 100791 | 3419014 | 3419014 | SUPORTE INSTALACAO EQUIPAMENTO | SUPORTE EM ACO CARBONO ABNT 1010 A 1020, LAMINADO E ZINCADO A QUENTE; DIMENSOES:COMPRIMENTO 360MM, LARGURA 76MM, ESPESSURA 10MM; PARA INSTALACAO DE EQUIPAMENTOS. NORMAS: DTN 033. GALVANIZACAO CONFORME DIS-ETE-153. | DTN 033 e DIS-ETE-153 | 3419014 | NA | Ferragens | FERGEL FERRAGENS ZINCADAS | 35.439.348/0001-64 | 2024-10-01 | 2029-04-17 | HI_2024_10_01 | Ambos | N/A | - | AIF
|  | 100791 | 3419014 | 3419014 | SUPORTE INSTALACAO EQUIPAMENTO | SUPORTE EM ACO CARBONO ABNT 1010 A 1020, LAMINADO E ZINCADO A QUENTE; DIMENSOES:COMPRIMENTO 360MM, LARGURA 76MM, ESPESSURA 10MM; PARA INSTALACAO DE EQUIPAMENTOS. NORMAS: DTN 033. GALVANIZACAO CONFORME DIS-ETE-153. | DTN 033 e DIS-ETE-153 | F-03-43 (PT-1032) | - | Ferragens | Gigtech Engenharia Ltda | 15.253.631/0001-90 | 2024-10-01 | 2029-06-27 | HI_2024_10_01 | Ambos | N/A | - | AIF
|  | 100790 | 3419013 | 3419013 | SUPORTE INSTALACAO CHAVE POSTE | SUPORTE EM ACO CARBONO ABNT 1010 A 1020, LAMINADO E ZINCADO A QUENTE; FORMATO EM "V"; DIMENSOES: COMPRIMENTO 240MM, LARGURA 203MM; PARA INSTALACAO DE CHAVE EM POSTE. NORMAS: DTN 032. GALVANIZACAO CONFORME DIS-ETE-153. | DTN 032 e DIS-ETE-153 | SUPORTE INSTALACAO CHAVE POSTE | - | Ferragens | Industria Santa Clara AS | 17.156.696/0001-42 | 2024-10-01 | 2028-07-05 | HI_2024_10_01 | Ambos | N/A | - | AIF
|  | 100790 | 3419013 | 3419013 | SUPORTE INSTALACAO CHAVE POSTE | SUPORTE EM ACO CARBONO ABNT 1010 A 1020, LAMINADO E ZINCADO A QUENTE; FORMATO EM "V"; DIMENSOES: COMPRIMENTO 240MM, LARGURA 203MM; PARA INSTALACAO DE CHAVE EM POSTE. NORMAS: DTN 032. GALVANIZACAO CONFORME DIS-ETE-153. | DTN 032 e DIS-ETE-153 | SICF12/03/N | SICF12/03/N | Ferragens | OLIVO SA PRODUTOS PARA ILUMINAÇÃO E ELETROFERRAGENS | 30.471.204/0001-71 | 2024-10-01 | 2029-03-20 | HI_2024_10_01 | Ambos | N/A | - | AIF
|  | 100790 | 3419013 | 3419013 | SUPORTE INSTALACAO CHAVE POSTE | SUPORTE EM ACO CARBONO ABNT 1010 A 1020, LAMINADO E ZINCADO A QUENTE; FORMATO EM "V"; DIMENSOES: COMPRIMENTO 240MM, LARGURA 203MM; PARA INSTALACAO DE CHAVE EM POSTE. NORMAS: DTN 032. GALVANIZACAO CONFORME DIS-ETE-153. | DTN 032 e DIS-ETE-153 | CODIGO/DESENHO: NEOENERGIA | DTN 032 e DIS-ETE-153 | Ferragens | Usindi Metal | 29.688.229/0001-42 | 2024-10-01 | 2029-03-29 | HI_2024_10_01 | Ambos | N/A | - | AIF
|  | 100790 | 3419013 | 3419013 | SUPORTE INSTALACAO CHAVE POSTE | SUPORTE EM ACO CARBONO ABNT 1010 A 1020, LAMINADO E ZINCADO A QUENTE; FORMATO EM "V"; DIMENSOES: COMPRIMENTO 240MM, LARGURA 203MM; PARA INSTALACAO DE CHAVE EM POSTE. NORMAS: DTN 032. GALVANIZACAO CONFORME DIS-ETE-153. | DTN 032 e DIS-ETE-153 | ROMAGNOLE-R-1849 | 1 | Ferragens | ROMAGNOLE PRODUTOS ELETRICOS S.A. | 78.958.717/0013-71 | 2024-10-01 | 2029-04-12 | HI_2024_10_01 | Ambos | N/A | - | QA
|  | 100790 | 3419013 | 3419013 | SUPORTE INSTALACAO CHAVE POSTE | SUPORTE EM ACO CARBONO ABNT 1010 A 1020, LAMINADO E ZINCADO A QUENTE; FORMATO EM "V"; DIMENSOES: COMPRIMENTO 240MM, LARGURA 203MM; PARA INSTALACAO DE CHAVE EM POSTE. NORMAS: DTN 032. GALVANIZACAO CONFORME DIS-ETE-153. | DTN 032 e DIS-ETE-153 | 3419013 | NA | Ferragens | FERGEL FERRAGENS ZINCADAS | 35.439.348/0001-64 | 2024-10-01 | 2029-04-17 | HI_2024_10_01 | Ambos | N/A | - | AIF
|  | 100790 | 3419013 | 3419013 | SUPORTE INSTALACAO CHAVE POSTE | SUPORTE EM ACO CARBONO ABNT 1010 A 1020, LAMINADO E ZINCADO A QUENTE; FORMATO EM "V"; DIMENSOES: COMPRIMENTO 240MM, LARGURA 203MM; PARA INSTALACAO DE CHAVE EM POSTE. NORMAS: DTN 032. GALVANIZACAO CONFORME DIS-ETE-153. | DTN 032 e DIS-ETE-153 | F-03-41 (PT-1032) | - | Ferragens | Gigtech Engenharia Ltda | 15.253.631/0001-90 | 2024-10-01 | 2029-06-27 | HI_2024_10_01 | Ambos | N/A | - | AIF
|  | 100786 | 3426173 | 3426173 | AFASTADOR ISOLADOR PILAR LATERAL | SUPORTE PARA ISOLADOR. MATERIAL: ACO CARBONO 1010/1020 OU FERRO NODULAR. PROTECAO SUPERFICIAL: ZINCAGEM POR IMERSAO A QUENTE. COMPRIMENTO: 255 MM. SUPORTE INCLINADO COM ALTURAS 105 E 125 MM E COMPRIMENTO DE 95 MM. LARGURA: 100 MM. ESPESSURA DA CHAPA: 8 MM. DISTANCIA ENTRE FUROS DE FIXACAO: 200 MM. DEMAIS DIMENSOES, FURACAO E ESFORCOS MECANICOS CONFORME NBR 8159 FIGURA 35. APLICACAO: FIXACAO DE ISOLADOR PILAR NA LATERAL DO POSTE. NORMAS: NBR 8158, NBR 8159. GALVANIZACAO CONFORME DIS-ETE-153. | NBR 8158, NBR 8159 E DIS-ETE-153. | AFASTADOR ISOLADOR PILAR 10X100X255MM | 300645 | Ferragens | Industria Santa Clara AS | 17.156.696/0001-42 | 2024-10-01 | 2028-07-05 | HI_2024_10_01 | Ambos | N/A | - | AIF
|  | 100786 | 3426173 | 3426173 | AFASTADOR ISOLADOR PILAR LATERAL | SUPORTE PARA ISOLADOR. MATERIAL: ACO CARBONO 1010/1020 OU FERRO NODULAR. PROTECAO SUPERFICIAL: ZINCAGEM POR IMERSAO A QUENTE. COMPRIMENTO: 255 MM. SUPORTE INCLINADO COM ALTURAS 105 E 125 MM E COMPRIMENTO DE 95 MM. LARGURA: 100 MM. ESPESSURA DA CHAPA: 8 MM. DISTANCIA ENTRE FUROS DE FIXACAO: 200 MM. DEMAIS DIMENSOES, FURACAO E ESFORCOS MECANICOS CONFORME NBR 8159 FIGURA 35. APLICACAO: FIXACAO DE ISOLADOR PILAR NA LATERAL DO POSTE. NORMAS: NBR 8158, NBR 8159. GALVANIZACAO CONFORME DIS-ETE-153. | NBR 8158, NBR 8159 E DIS-ETE-153. | N/A | N/A | Ferragens | Centroaço Indústria e Comercio de Aço Ltda | 12.027.138/0001-63 | 2024-10-01 | 2028-10-18 | HI_2024_10_01 | Ambos | N/A | - | AIF
|  | 100786 | 3426173 | 3426173 | AFASTADOR ISOLADOR PILAR LATERAL | SUPORTE PARA ISOLADOR. MATERIAL: ACO CARBONO 1010/1020 OU FERRO NODULAR. PROTECAO SUPERFICIAL: ZINCAGEM POR IMERSAO A QUENTE. COMPRIMENTO: 255 MM. SUPORTE INCLINADO COM ALTURAS 105 E 125 MM E COMPRIMENTO DE 95 MM. LARGURA: 100 MM. ESPESSURA DA CHAPA: 8 MM. DISTANCIA ENTRE FUROS DE FIXACAO: 200 MM. DEMAIS DIMENSOES, FURACAO E ESFORCOS MECANICOS CONFORME NBR 8159 FIGURA 35. APLICACAO: FIXACAO DE ISOLADOR PILAR NA LATERAL DO POSTE. NORMAS: NBR 8158, NBR 8159. GALVANIZACAO CONFORME DIS-ETE-153. | NBR 8158, NBR 8159 E DIS-ETE-153. | SHI02/N | SHI02/N | Ferragens | OLIVO SA PRODUTOS PARA ILUMINAÇÃO E ELETROFERRAGENS | 30.471.204/0001-71 | 2024-10-01 | 2029-03-20 | HI_2024_10_01 | Ambos | N/A | - | AIF
|  | 100786 | 3426173 | 3426173 | AFASTADOR ISOLADOR PILAR LATERAL | SUPORTE PARA ISOLADOR. MATERIAL: ACO CARBONO 1010/1020 OU FERRO NODULAR. PROTECAO SUPERFICIAL: ZINCAGEM POR IMERSAO A QUENTE. COMPRIMENTO: 255 MM. SUPORTE INCLINADO COM ALTURAS 105 E 125 MM E COMPRIMENTO DE 95 MM. LARGURA: 100 MM. ESPESSURA DA CHAPA: 8 MM. DISTANCIA ENTRE FUROS DE FIXACAO: 200 MM. DEMAIS DIMENSOES, FURACAO E ESFORCOS MECANICOS CONFORME NBR 8159 FIGURA 35. APLICACAO: FIXACAO DE ISOLADOR PILAR NA LATERAL DO POSTE. NORMAS: NBR 8158, NBR 8159. GALVANIZACAO CONFORME DIS-ETE-153. | NBR 8158, NBR 8159 E DIS-ETE-153. | CODIGO/DESENHO: NEOENERGIA | NBR 8158, NBR 8159 E DIS-ETE-153. | Ferragens | Usindi Metal | 29.688.229/0001-42 | 2024-10-01 | 2029-03-29 | HI_2024_10_01 | Ambos | N/A | - | AIF
|  | 100786 | 3426173 | 3426173 | AFASTADOR ISOLADOR PILAR LATERAL | SUPORTE PARA ISOLADOR. MATERIAL: ACO CARBONO 1010/1020 OU FERRO NODULAR. PROTECAO SUPERFICIAL: ZINCAGEM POR IMERSAO A QUENTE. COMPRIMENTO: 255 MM. SUPORTE INCLINADO COM ALTURAS 105 E 125 MM E COMPRIMENTO DE 95 MM. LARGURA: 100 MM. ESPESSURA DA CHAPA: 8 MM. DISTANCIA ENTRE FUROS DE FIXACAO: 200 MM. DEMAIS DIMENSOES, FURACAO E ESFORCOS MECANICOS CONFORME NBR 8159 FIGURA 35. APLICACAO: FIXACAO DE ISOLADOR PILAR NA LATERAL DO POSTE. NORMAS: NBR 8158, NBR 8159. GALVANIZACAO CONFORME DIS-ETE-153. | NBR 8158, NBR 8159 FIG 35a E DIS-ETE-153. |  |  | Ferragens | FIXAR INDUSTRIALINDUSTRIA DE METAIS LTDA | 06.247.044/0001-05 | 2024-10-01 | 2029-04-03 | HI_2024_10_01 | Ambos | N/A | - | AIF
|  | 100786 | 3426173 | 3426173 | AFASTADOR ISOLADOR PILAR LATERAL | SUPORTE PARA ISOLADOR. MATERIAL: ACO CARBONO 1010/1020 OU FERRO NODULAR. PROTECAO SUPERFICIAL: ZINCAGEM POR IMERSAO A QUENTE. COMPRIMENTO: 255 MM. SUPORTE INCLINADO COM ALTURAS 105 E 125 MM E COMPRIMENTO DE 95 MM. LARGURA: 100 MM. ESPESSURA DA CHAPA: 8 MM. DISTANCIA ENTRE FUROS DE FIXACAO: 200 MM. DEMAIS DIMENSOES, FURACAO E ESFORCOS MECANICOS CONFORME NBR 8159 FIGURA 35. APLICACAO: FIXACAO DE ISOLADOR PILAR NA LATERAL DO POSTE. NORMAS: NBR 8158, NBR 8159. GALVANIZACAO CONFORME DIS-ETE-153. | NBR 8158, NBR 8159 E DIS-ETE-153. | ROMAGNOLE-R-0106 | 7 | Ferragens | ROMAGNOLE PRODUTOS ELETRICOS S.A. | 78.958.717/0013-71 | 2024-10-01 | 2029-04-12 | HI_2024_10_01 | Ambos | N/A | - | QA
|  | 100786 | 3426173 | 3426173 | AFASTADOR PARA ISOLADOR PILAR | SUPORTE PARA ISOLADOR. MATERIAL: ACO CARBONO 1010/1020 OU FERRO NODULAR. PROTECAO SUPERFICIAL: ZINCAGEM POR IMERSAO A QUENTE. COMPRIMENTO: 255 MM. SUPORTE INCLINADO COM ALTURAS 105 E 125 MM E COMPRIMENTO DE 95 MM. LARGURA: 100 MM. ESPESSURA DA CHAPA: 8 MM. DISTANCIA ENTRE FUROS DE FIXACAO: 200 MM. DEMAIS DIMENSOES, FURACAO E ESFORCOS MECANICOS CONFORME NBR 8159 FIGURA 35. APLICACAO: FIXACAO DE ISOLADOR PILAR NA LATERAL DO POSTE. NORMAS: NBR 8158, NBR 8159. GALVANIZACAO CONFORME DIS-ETE-153. | NBR 8158, NBR 8159 E DIS-ETE-153. | SUPHISO | SUPHISO / REV.00 | Ferragens | MEGA GALFOGO METAL SC LTDA | 38.266.453/0001-37 | 2025-05-29 | 2029-10-16 | HI_2025_05_09 | Ambos | N/A | - | AIF
|  | 100785 | 3421010 | 3421010 | SAPATILHA CABO 9,5MM | SAPATILHA. MATERIAL-ACO CARBONO. PROTECAO SUPERFICIAL-ZINCADO POR IMERSAO A QUENTE. CARGA DE RUPTURA- 3160DAN. APLICACAO : PARA CABOS ATE 9,5MM. GALVANIZACAO CONFORME DIS-ETE-153. DESENHO: FIGURA 8.A DA NBR 8159:2017. | NBR 8159 | SAPATILHA | 302462 | Ferragens | Industria Santa Clara AS | 17.156.696/0001-42 | 2024-10-01 | 2028-07-05 | HI_2024_10_01 | Ambos | N/A | - | AIF
|  | 100785 | 3421010 | 3421010 | SAPATILHA CABO 9,5MM | SAPATILHA. MATERIAL-ACO CARBONO. PROTECAO SUPERFICIAL-ZINCADO POR IMERSAO A QUENTE. CARGA DE RUPTURA- 3160DAN. APLICACAO : PARA CABOS ATE 9,5MM. GALVANIZACAO CONFORME DIS-ETE-153. DESENHO: FIGURA 8.A DA NBR 8159:2017. | NBR 8159 | N/A | N/A | Ferragens | Centroaço Indústria e Comercio de Aço Ltda | 12.027.138/0001-63 | 2024-10-01 | 2028-10-18 | HI_2024_10_01 | Ambos | N/A | - | AIF
|  | 100785 | 3421010 | 3421010 | SAPATILHA CABO 9,5MM | SAPATILHA. MATERIAL-ACO CARBONO. PROTECAO SUPERFICIAL-ZINCADO POR IMERSAO A QUENTE. CARGA DE RUPTURA- 3160DAN. APLICACAO : PARA CABOS ATE 9,5MM. GALVANIZACAO CONFORME DIS-ETE-153. DESENHO: FIGURA 8.A DA NBR 8159:2017. | NBR 8159 | SC01/N | SC01/N | Ferragens | OLIVO SA PRODUTOS PARA ILUMINAÇÃO E ELETROFERRAGENS | 30.471.204/0001-71 | 2024-10-01 | 2029-03-20 | HI_2024_10_01 | Ambos | N/A | - | AIF
|  | 100785 | 3421010 | 3421010 | SAPATILHA CABO 9,5MM | SAPATILHA. MATERIAL-ACO CARBONO. PROTECAO SUPERFICIAL-ZINCADO POR IMERSAO A QUENTE. CARGA DE RUPTURA- 3160DAN. APLICACAO : PARA CABOS ATE 9,5MM. GALVANIZACAO CONFORME DIS-ETE-153. DESENHO: FIGURA 8.A DA NBR 8159:2017. | NBR 8159 | CODIGO/DESENHO: NEOENERGIA | NBR 8159 | Ferragens | Usindi Metal | 29.688.229/0001-42 | 2024-10-01 | 2029-03-29 | HI_2024_10_01 | Ambos | N/A | - | AIF
|  | 100785 | 3421010 | 3421010 | SAPATILHA CABO 9,5MM | SAPATILHA. MATERIAL-ACO CARBONO. PROTECAO SUPERFICIAL-ZINCADO POR IMERSAO A QUENTE. CARGA DE RUPTURA- 3160DAN. APLICACAO : PARA CABOS ATE 9,5MM. GALVANIZACAO CONFORME DIS-ETE-153. DESENHO: FIGURA 8.A DA NBR 8159:2017. | NBR 8159 | 73 | 73 Rev. 02 | Ferragens | KONESUL INDÚSTRIA E COMÉRCIO LTDA | 02.822.707/0001-09 | 2024-10-01 | 2029-04-03 | HI_2024_10_01 | Ambos | N/A | - | AIF
|  | 100785 | 3421010 | 3421010 | SAPATILHA CABO 9,5MM | SAPATILHA. MATERIAL-ACO CARBONO. PROTECAO SUPERFICIAL-ZINCADO POR IMERSAO A QUENTE. CARGA DE RUPTURA- 3160DAN. APLICACAO : PARA CABOS ATE 9,5MM. GALVANIZACAO CONFORME DIS-ETE-153. DESENHO: FIGURA 8.A DA NBR 8159:2017. | NBR 8159 | 732111210300 | 73211121 | Ferragens | FISCHER INDUSTRIA MECANICA LTDA | 56.380.132/0001-40 | 2024-10-01 | 2029-04-12 | HI_2024_10_01 | Ambos | N/A | - | QA
|  | 100785 | 3421010 | 3421010 | SAPATILHA CABO 9,5MM | SAPATILHA. MATERIAL-ACO CARBONO. PROTECAO SUPERFICIAL-ZINCADO POR IMERSAO A QUENTE. CARGA DE RUPTURA- 3160DAN. APLICACAO : PARA CABOS ATE 9,5MM. GALVANIZACAO CONFORME DIS-ETE-153. DESENHO: FIGURA 8.A DA NBR 8159:2017. | NBR 8159 | ROMAGNOLE-R-1500 | 6 | Ferragens | ROMAGNOLE PRODUTOS ELETRICOS S.A. | 78.958.717/0013-71 | 2024-10-01 | 2029-04-12 | HI_2024_10_01 | Ambos | N/A | - | QA
|  | 100785 | 3421010 | 3421010 | SAPATILHA CABO 9,5MM | SAPATILHA. MATERIAL-ACO CARBONO. PROTECAO SUPERFICIAL-ZINCADO POR IMERSAO A QUENTE. CARGA DE RUPTURA- 3160DAN. APLICACAO : PARA CABOS ATE 9,5MM. GALVANIZACAO CONFORME DIS-ETE-153. DESENHO: FIGURA 8.A DA NBR 8159:2017. | NBR 8159 | 3421010 | NA | Ferragens | FERGEL FERRAGENS ZINCADAS | 35.439.348/0001-64 | 2024-10-01 | 2029-04-17 | HI_2024_10_01 | Ambos | N/A | - | AIF
|  | 100785 | 3421010 | 3421010 | SAPATILHA CABO 9,5MM | SAPATILHA. MATERIAL-ACO CARBONO. PROTECAO SUPERFICIAL-ZINCADO POR IMERSAO A QUENTE. CARGA DE RUPTURA- 3160DAN. APLICACAO : PARA CABOS ATE 9,5MM. GALVANIZACAO CONFORME DIS-ETE-153. DESENHO: FIGURA 8.A DA NBR 8159:2017. | NBR 8159 | 3421010 | NA | Ferragens | Alpha Metalúrgica | 04.139.977 / 0001 - 45 | 2024-10-01 | 2029-06-20 | HI_2024_10_01 | Ambos | N/A | - | AIF
|  | 100785 | 3421010 | 3421010 | SAPATILHA CABO 9,5MM | SAPATILHA. MATERIAL-ACO CARBONO. PROTECAO SUPERFICIAL-ZINCADO POR IMERSAO A QUENTE. CARGA DE RUPTURA- 3160DAN. APLICACAO : PARA CABOS ATE 9,5MM. GALVANIZACAO CONFORME DIS-ETE-153. DESENHO: FIGURA 8.A DA NBR 8159:2017. | NBR 8159 | SAP | SAPGF / REV.00 | Ferragens | MEGA GALFOGO METAL SC LTDA | 38.266.453/0001-37 | 2025-05-29 | 2029-10-16 | HI_2025_05_09 | Ambos | N/A | - | AIF
|  | 100784 | 3410080 | 3410080 | MAO FRANCESA PLANA ACO 710MM | MAO FRANCESA. TIPO: PLANA. MATERIAL: ACO CARBONO. REVESTIMENTO: GALVANIZADA A FOGO . EXTREMIDADE: COM FURO REDONDO/OBLONGO. DIME NSOES DO FURO: 14,00MM / 24,0 X 18,0 MM. DISTANCIA ENTRE FUROS: 660,0MM. LARGURA: 32,0MM. ESPESSURA: 5,00MM. COMPRIMENTO TOTAL: 710,0 MM. NORMAS: MPC340,REV.00.GALVANIZACAO CONFORME DIS-ETE-153. | MPC 340 REV.00 E DIS-ETE-153. | MAO FRANCESA PLANA 710MM | 301465 | Ferragens | Industria Santa Clara AS | 17.156.696/0001-42 | 2024-10-01 | 2028-07-05 | HI_2024_10_01 | Ambos | N/A | - | AIF
|  | 100784 | 3410080 | 3410080 | MAO FRANCESA PLANA ACO 710MM | MAO FRANCESA. TIPO: PLANA. MATERIAL: ACO CARBONO. REVESTIMENTO: GALVANIZADA A FOGO . EXTREMIDADE: COM FURO REDONDO/OBLONGO. DIME NSOES DO FURO: 14,00MM / 24,0 X 18,0 MM. DISTANCIA ENTRE FUROS: 660,0MM. LARGURA: 32,0MM. ESPESSURA: 5,00MM. COMPRIMENTO TOTAL: 710,0 MM. NORMAS: MPC340,REV.00.GALVANIZACAO CONFORME DIS-ETE-153. | MPC 340 REV.00 E DIS-ETE-153. | N/A | N/A | Ferragens | Centroaço Indústria e Comercio de Aço Ltda | 12.027.138/0001-63 | 2024-10-01 | 2028-10-18 | HI_2024_10_01 | Ambos | N/A | - | AIF
|  | 100784 | 3410080 | 3410080 | MAO FRANCESA PLANA ACO 710MM | MAO FRANCESA. TIPO: PLANA. MATERIAL: ACO CARBONO. REVESTIMENTO: GALVANIZADA A FOGO . EXTREMIDADE: COM FURO REDONDO/OBLONGO. DIME NSOES DO FURO: 14,00MM / 24,0 X 18,0 MM. DISTANCIA ENTRE FUROS: 660,0MM. LARGURA: 32,0MM. ESPESSURA: 5,00MM. COMPRIMENTO TOTAL: 710,0 MM. NORMAS: MPC340,REV.00.GALVANIZACAO CONFORME DIS-ETE-153. | MPC 340 REV.00 E DIS-ETE-153. | MFPL01/03/N | MFPL01/03/N | Ferragens | OLIVO SA PRODUTOS PARA ILUMINAÇÃO E ELETROFERRAGENS | 30.471.204/0001-71 | 2024-10-01 | 2029-03-20 | HI_2024_10_01 | Ambos | N/A | - | AIF
|  | 100784 | 3410080 | 3410080 | MAO FRANCESA PLANA ACO 710MM | MAO FRANCESA. TIPO: PLANA. MATERIAL: ACO CARBONO. REVESTIMENTO: GALVANIZADA A FOGO . EXTREMIDADE: COM FURO REDONDO/OBLONGO. DIME NSOES DO FURO: 14,00MM / 24,0 X 18,0 MM. DISTANCIA ENTRE FUROS: 660,0MM. LARGURA: 32,0MM. ESPESSURA: 5,00MM. COMPRIMENTO TOTAL: 710,0 MM. NORMAS: MPC340,REV.00.GALVANIZACAO CONFORME DIS-ETE-153. | MPC 340 REV.00 E DIS-ETE-153. | CODIGO/DESENHO: NEOENERGIA | MPC 340 REV.00 E DIS-ETE-153. | Ferragens | Usindi Metal | 29.688.229/0001-42 | 2024-10-01 | 2029-03-29 | HI_2024_10_01 | Ambos | N/A | - | AIF
|  | 100784 | 3410080 | 3410080 | MAO FRANCESA PLANA ACO 710MM | MAO FRANCESA. TIPO: PLANA. MATERIAL: ACO CARBONO. REVESTIMENTO: GALVANIZADA A FOGO . EXTREMIDADE: COM FURO REDONDO/OBLONGO. DIME NSOES DO FURO: 14,00MM / 24,0 X 18,0 MM. DISTANCIA ENTRE FUROS: 660,0MM. LARGURA: 32,0MM. ESPESSURA: 5,00MM. COMPRIMENTO TOTAL: 710,0 MM. NORMAS: MPC340,REV.00.GALVANIZACAO CONFORME DIS-ETE-153. | MPC 340 REV.00 E DIS-ETE-153. | 4103 | - | Ferragens | FIXAR INDUSTRIALINDUSTRIA DE METAIS LTDA | 06.247.044/0001-05 | 2024-10-01 | 2029-04-03 | HI_2024_10_01 | Ambos | N/A | - | AIF
|  | 100784 | 3410080 | 3410080 | MAO FRANCESA PLANA ACO 710MM | MAO FRANCESA. TIPO: PLANA. MATERIAL: ACO CARBONO. REVESTIMENTO: GALVANIZADA A FOGO . EXTREMIDADE: COM FURO REDONDO/OBLONGO. DIME NSOES DO FURO: 14,00MM / 24,0 X 18,0 MM. DISTANCIA ENTRE FUROS: 660,0MM. LARGURA: 32,0MM. ESPESSURA: 5,00MM. COMPRIMENTO TOTAL: 710,0 MM. NORMAS: MPC340,REV.00.GALVANIZACAO CONFORME DIS-ETE-153. | MPC 340 REV.00 E DIS-ETE-153. | 58 | Nº 60 Rev. 05 | Ferragens | KONESUL INDÚSTRIA E COMÉRCIO LTDA | 02.822.707/0001-09 | 2024-10-01 | 2029-04-03 | HI_2024_10_01 | Ambos | N/A | - | AIF
|  | 100784 | 3410080 | 3410080 | MAO FRANCESA PLANA ACO 710MM | MAO FRANCESA. TIPO: PLANA. MATERIAL: ACO CARBONO. REVESTIMENTO: GALVANIZADA A FOGO . EXTREMIDADE: COM FURO REDONDO/OBLONGO. DIME NSOES DO FURO: 14,00MM / 24,0 X 18,0 MM. DISTANCIA ENTRE FUROS: 660,0MM. LARGURA: 32,0MM. ESPESSURA: 5,00MM. COMPRIMENTO TOTAL: 710,0 MM. NORMAS: MPC340,REV.00.GALVANIZACAO CONFORME DIS-ETE-153. | MPC 340 REV.00 E DIS-ETE-153. | COELBA-MPC-340 | 0 | Ferragens | ROMAGNOLE PRODUTOS ELETRICOS S.A. | 78.958.717/0013-71 | 2024-10-01 | 2029-04-12 | HI_2024_10_01 | Ambos | N/A | - | QA
|  | 100784 | 3410080 | 3410080 | MAO FRANCESA PLANA ACO 710MM | MAO FRANCESA. TIPO: PLANA. MATERIAL: ACO CARBONO. REVESTIMENTO: GALVANIZADA A FOGO . EXTREMIDADE: COM FURO REDONDO/OBLONGO. DIME NSOES DO FURO: 14,00MM / 24,0 X 18,0 MM. DISTANCIA ENTRE FUROS: 660,0MM. LARGURA: 32,0MM. ESPESSURA: 5,00MM. COMPRIMENTO TOTAL: 710,0 MM. NORMAS: MPC340,REV.00.GALVANIZACAO CONFORME DIS-ETE-153. | MPC 340 REV.00 E DIS-ETE-153. | 3410080 | NA | Ferragens | FERGEL FERRAGENS ZINCADAS | 35.439.348/0001-64 | 2024-10-01 | 2029-04-17 | HI_2024_10_01 | Ambos | N/A | - | AIF
|  | 100784 | 3410080 | 3410080 | MAO FRANCESA PLANA ACO 710MM | MAO FRANCESA. TIPO: PLANA. MATERIAL: ACO CARBONO. REVESTIMENTO: GALVANIZADA A FOGO . EXTREMIDADE: COM FURO REDONDO/OBLONGO. DIMENSOES DO FURO: 14,00MM / 24,0 X 18,0 MM. DISTANCIA ENTRE FUROS: 660,0MM. LARGURA: 32,0MM. ESPESSURA: 5,00MM. COMPRIMENTO TOTAL: 710,0 MM. NORMAS: MPC340,REV.00.GALVANIZACAO CONFORME DIS-ETE-153. | MPC 340 REV.00 E DIS-ETE-153. | 3410080 | NA | Ferragens | Alpha Metalúrgica | 04.139.977 / 0001 - 45 | 2024-10-01 | 2029-06-20 | HI_2024_10_01 | Ambos | N/A | - | AIF
|  | 100784 | 3410080 | 3410080 | MAO FRANCESA PLANA ACO 710MM | MAO FRANCESA. TIPO: PLANA. MATERIAL: ACO CARBONO. REVESTIMENTO: GALVANIZADA A FOGO . EXTREMIDADE: COM FURO REDONDO/OBLONGO. DIME NSOES DO FURO: 14,00MM / 24,0 X 18,0 MM. DISTANCIA ENTRE FUROS: 660,0MM. LARGURA: 32,0MM. ESPESSURA: 5,00MM. COMPRIMENTO TOTAL: 710,0 MM. NORMAS: MPC340,REV.00.GALVANIZACAO CONFORME DIS-ETE-153. | MPC 340 REV.00 E DIS-ETE-153. | F-11-01 (PT-1040) | - | Ferragens | Gigtech Engenharia Ltda | 15.253.631/0001-90 | 2024-10-01 | 2029-06-27 | HI_2024_10_01 | Ambos | N/A | - | AIF
|  | 100784 | 3410080 | 3410080 | MAO FRANCESA PLANA ACO 710MM | MAO FRANCESA. TIPO: PLANA. MATERIAL: ACO CARBONO. REVESTIMENTO: GALVANIZADA A FOGO . EXTREMIDADE: COM FURO REDONDO/OBLONGO. DIME NSOES DO FURO: 14,00MM / 24,0 X 18,0 MM. DISTANCIA ENTRE FUROS: 660,0MM. LARGURA: 32,0MM. ESPESSURA: 5,00MM. COMPRIMENTO TOTAL: 710,0 MM. NORMAS: MPC340,REV.00.GALVANIZACAO CONFORME DIS-ETE-153. | MPC 340 REV.00 E DIS-ETE-153. | MFPLA.OBL.5.710 | MFPLA.OBL.GF / REV.02 | Ferragens | MEGA GALFOGO METAL SC LTDA | 38.266.453/0001-37 | 2025-05-29 | 2029-10-16 | HI_2025_05_09 | Ambos | N/A | - | AIF
|  | 100783 | 3416514 | 3416514 | CINTA FIXACAO GARNET 815X100X210MM | CINTA FIX GARNET 815X100X210MM;APLIC:IMPEDIR ABERT CX DO GARNET POR PESSOAS NÃO AUTORIZADAS; MATERIAL:CHAPA ACO CARBONO A36/MR2 50- ESPESSURA 3,0MM; RESIST MECAN: COMPRES 1000KGF/MM²; TRATAM SUPERF: ORGANOMETALICO DELTA PROTEKT KL100+DELTA SEAL PRATA OU GALVANI; ACABAMENTO SUPERF: APLICA DE 8-12 UM- CAMADA COBERTURA 36G/M²; RESIST NEVOA SALI: SUPER A 500HRS/SALT SPRAY; COMPON: PARAF SEGURAN 5/8#-11UNCX5/8#- FABRI EM ACO TRATADO TERMICA COM DUREZA SUPER A 5HRC E TRATADO SUPERFIC GALVANI A FOGO # CAMADA: 100 MI CONFORME NBR 6323-02 PCS; PORCA ESPEC 5/8#-11UNCX20 SEM SAIDA FABRIC ACO1010/1020 TRATADO SUPERFIC GALVANIZADO A FOGO 02PCS. NORMAS: DTN 055. GALVANIZACAO CONFORME DIS-ETE-153. | DTN 055 e DIS-ETE-153 | CINTA FIXACAO GARNET 815X100X210MM | - | Ferragens | Industria Santa Clara AS | 17.156.696/0001-42 | 2024-10-01 | 2028-07-05 | HI_2024_10_01 | Ambos | N/A | - | AIF
|  | 100783 | 3416514 | 3416514 | CINTA FIXACAO GARNET 815X100X210MM | CINTA FIX GARNET 815X100X210MM;APLIC:IMPEDIR ABERT CX DO GARNET POR PESSOAS NÃO AUTORIZADAS; MATERIAL:CHAPA ACO CARBONO A36/MR2 50- ESPESSURA 3,0MM; RESIST MECAN: COMPRES 1000KGF/MM²; TRATAM SUPERF: ORGANOMETALICO DELTA PROTEKT KL100+DELTA SEAL PRATA OU GALVANI; ACABAMENTO SUPERF: APLICA DE 8-12 UM- CAMADA COBERTURA 36G/M²; RESIST NEVOA SALI: SUPER A 500HRS/SALT SPRAY; COMPON: PARAF SEGURAN 5/8#-11UNCX5/8#- FABRI EM ACO TRATADO TERMICA COM DUREZA SUPER A 5HRC E TRATADO SUPERFIC GALVANI A FOGO # CAMADA: 100 MI CONFORME NBR 6323-02 PCS; PORCA ESPEC 5/8#-11UNCX20 SEM SAIDA FABRIC ACO1010/1020 TRATADO SUPERFIC GALVANIZADO A FOGO 02PCS. NORMAS: DTN 055. GALVANIZACAO CONFORME DIS-ETE-153. | DTN 055 e DIS-ETE-153 | 3939 | - | Ferragens | FIXAR INDUSTRIALINDUSTRIA DE METAIS LTDA | 06.247.044/0001-05 | 2024-10-01 | 2029-04-03 | HI_2024_10_01 | Ambos | N/A | - | AIF
|  | 100781 | 2441135 | 0 | TERMINAÇÃO EXT 36KV 185-400MM2 TORQ | TERMINACAO EXTERNA. TIPO: CONTRATIL A FRIO. USO: EXTERIOR (NIVEL 4 DE POLUICAO). TENSAO NOMINAL: 36 KV. MOLDADO:EPDM/SILICONE. COMPONENTES: TUBO COM SAIAS. CONETOR TERMINAL TORQUIMETRICO 185-400MM2; MATERIAIS COMPLETOS PARA MONTAGEM E LIMPEZA. INSTRUCAO DE MONTAGEM EM PORTUGUES. LISTA DE COMPONENTES COM QUANTIDADES. REQUISITOS ADICIONAIS: SEM COMPONENTES TERMOCONTRATEIS; EMBALAGEM INDIVIDUAL; ETIQUETA NA EMBALAGEM COM FAIXA DE APLICACAO DA BITOLA/MM2 E DATA DE VALIDADE. APLICACAO REDE SUBTERRANEA EM AREA POLUIDA: CABOS COBRE: 20/36KV, EPR/XLPE (PLENA), 185-400 MM2, COBRE REDONDO COMPACTO, BLINDAGEM: COROA DE FIOS, FAIXA MEDIA DIAMETRO SOBRE ISOLACAO: 34,8-41,8MM.NORMA: DIS-ETE-152 | DIS-ETE-152 | QTIII 7685-S8 QL2 185-400mm² | Não informado - analisar Referência | Acessórios para RDS | 3M DO BRASIL LTDA | -- | 2022-06-01 | 2027-06-01 | AP_2025_04_02 | Não informado | N/A | Item analisado por aprovação técnica - Normatização de Redes | AIF
|  | 100781 | 2441135 | 0 | TERMINAÇÃO EXT 36KV 185-400MM2 TORQ | TERMINACAO EXTERNA. TIPO: CONTRATIL A FRIO. USO: EXTERIOR (NIVEL 4 DE POLUICAO). TENSAO NOMINAL: 36 KV. MOLDADO:EPDM/SILICONE. COMPONENTES: TUBO COM SAIAS. CONETOR TERMINAL TORQUIMETRICO 185-400MM2; MATERIAIS COMPLETOS PARA MONTAGEM E LIMPEZA. INSTRUCAO DE MONTAGEM EM PORTUGUES. LISTA DE COMPONENTES COM QUANTIDADES. REQUISITOS ADICIONAIS: SEM COMPONENTES TERMOCONTRATEIS; EMBALAGEM INDIVIDUAL; ETIQUETA NA EMBALAGEM COM FAIXA DE APLICACAO DA BITOLA/MM2 E DATA DE VALIDADE. APLICACAO REDE SUBTERRANEA EM AREA POLUIDA: CABOS COBRE: 20/36KV, EPR/XLPE (PLENA), 185-400 MM2, COBRE REDONDO COMPACTO, BLINDAGEM: COROA DE FIOS, FAIXA MEDIA DIAMETRO SOBRE ISOLACAO: 34,8-41,8MM.NORMA: DIS-ETE-152 | DIS-ETE-152 | QTIII 7685-S8 + QL2 185 - 400 mm² | Não informado - analisar Referência | Acessórios para RDS | 3M DO BRASIL LTDA | -- | 2022-06-01 | 2027-06-01 | AP_2025_04_02 | Não informado | N/A | Item analisado por aprovação técnica - Normatização de Redes | AIF
|  | 100781 | 2441135 | 0 | TERMINAÇÃO EXT 36KV 185-400MM2 TORQ | TERMINACAO EXTERNA. TIPO: CONTRATIL A FRIO. USO: EXTERIOR (NIVEL 4 DE POLUICAO). TENSAO NOMINAL: 36 KV. MOLDADO:EPDM/SILICONE. COMPONENTES: TUBO COM SAIAS. CONETOR TERMINAL TORQUIMETRICO 185-400MM2; MATERIAIS COMPLETOS PARA MONTAGEM E LIMPEZA. INSTRUCAO DE MONTAGEM EM PORTUGUES. LISTA DE COMPONENTES COM QUANTIDADES. REQUISITOS ADICIONAIS: SEM COMPONENTES TERMOCONTRATEIS; EMBALAGEM INDIVIDUAL; ETIQUETA NA EMBALAGEM COM FAIXA DE APLICACAO DA BITOLA/MM2 E DATA DE VALIDADE. APLICACAO REDE SUBTERRANEA EM AREA POLUIDA: CABOS COBRE: 20/36KV, EPR/XLPE (PLENA), 185-400 MM2, COBRE REDONDO COMPACTO, BLINDAGEM: COROA DE FIOS, FAIXA MEDIA DIAMETRO SOBRE ISOLACAO: 34,8-41,8MM.NORMA: DIS-ETE-152 | DIS-ETE-152 | QTIII 7685-S8 QL2 185-400mm² | Não informado - analisar Referência | Acessórios para RDS | 3M DO BRASIL LTDA | -- | 2022-06-01 | 2027-06-01 | AP_2025_04_02 | Não informado | N/A | Item analisado por aprovação técnica - Normatização de Redes | AIF
|  | 100781 | 2441135 | 0 | TERMINAÇÃO EXT 36KV 185-400MM2 TORQ | TERMINACAO EXTERNA. TIPO: CONTRATIL A FRIO. USO: EXTERIOR (NIVEL 4 DE POLUICAO). TENSAO NOMINAL: 36 KV. MOLDADO:EPDM/SILICONE. COMPONENTES: TUBO COM SAIAS. CONETOR TERMINAL TORQUIMETRICO 185-400MM2; MATERIAIS COMPLETOS PARA MONTAGEM E LIMPEZA. INSTRUCAO DE MONTAGEM EM PORTUGUES. LISTA DE COMPONENTES COM QUANTIDADES. REQUISITOS ADICIONAIS: SEM COMPONENTES TERMOCONTRATEIS; EMBALAGEM INDIVIDUAL; ETIQUETA NA EMBALAGEM COM FAIXA DE APLICACAO DA BITOLA/MM2 E DATA DE VALIDADE. APLICACAO REDE SUBTERRANEA EM AREA POLUIDA: CABOS COBRE: 20/36KV, EPR/XLPE (PLENA), 185-400 MM2, COBRE REDONDO COMPACTO, BLINDAGEM: COROA DE FIOS, FAIXA MEDIA DIAMETRO SOBRE ISOLACAO: 34,8-41,8MM.NORMA: DIS-ETE-152 | DIS-ETE-152 | QTIII 7685-S8 + QL2 185 - 400 mm² | Não informado - analisar Referência | Acessórios para RDS | 3M DO BRASIL LTDA | -- | 2022-06-01 | 2027-06-01 | AP_2025_04_02 | Não informado | N/A | Item analisado por aprovação técnica - Normatização de Redes | AIF
|  | 100781 | 2441135 | 0 | TERMINAÇÃO EXT 36KV 185-400MM2 TORQ | TERMINACAO EXTERNA. TIPO: CONTRATIL A FRIO. USO: EXTERIOR (NIVEL 4 DE POLUICAO). TENSAO NOMINAL: 36 KV. MOLDADO:EPDM/SILICONE. COMPONENTES: TUBO COM SAIAS. CONETOR TERMINAL TORQUIMETRICO 185-400MM2; MATERIAIS COMPLETOS PARA MONTAGEM E LIMPEZA. INSTRUCAO DE MONTAGEM EM PORTUGUES. LISTA DE COMPONENTES COM QUANTIDADES. REQUISITOS ADICIONAIS: SEM COMPONENTES TERMOCONTRATEIS; EMBALAGEM INDIVIDUAL; ETIQUETA NA EMBALAGEM COM FAIXA DE APLICACAO DA BITOLA/MM2 E DATA DE VALIDADE. APLICACAO REDE SUBTERRANEA EM AREA POLUIDA: CABOS COBRE: 20/36KV, EPR/XLPE (PLENA), 185-400 MM2, COBRE REDONDO COMPACTO, BLINDAGEM: COROA DE FIOS, FAIXA MEDIA DIAMETRO SOBRE ISOLACAO: 34,8-41,8MM.NORMA: DIS-ETE-152 | DIS-ETE-152 | Oferta1:Terminal Modular Modelo TM 35 185 Externa + Conector 332.625.010 Oferta2:Terminal Modular Modelo TM 35 185 Externa + Conector 332.625.052 | Não informado - analisar Referência | Acessórios para RDS | PRYSMIAN CABOS E SISTEMAS DO BRASIL S.A. | -- | 2022-06-01 | 2027-06-01 | AP_2025_04_02 | Não informado | N/A | Item analisado por aprovação técnica - Normatização de Redes | AIF
|  | 100781 | 2441135 | 0 | TERMINAÇÃO EXT 36KV 185-400MM2 TORQ | TERMINACAO EXTERNA. TIPO: CONTRATIL A FRIO. USO: EXTERIOR (NIVEL 4 DE POLUICAO). TENSAO NOMINAL: 36 KV. MOLDADO:EPDM/SILICONE. COMPONENTES: TUBO COM SAIAS. CONETOR TERMINAL TORQUIMETRICO 185-400MM2; MATERIAIS COMPLETOS PARA MONTAGEM E LIMPEZA. INSTRUCAO DE MONTAGEM EM PORTUGUES. LISTA DE COMPONENTES COM QUANTIDADES. REQUISITOS ADICIONAIS: SEM COMPONENTES TERMOCONTRATEIS; EMBALAGEM INDIVIDUAL; ETIQUETA NA EMBALAGEM COM FAIXA DE APLICACAO DA BITOLA/MM2 E DATA DE VALIDADE. APLICACAO REDE SUBTERRANEA EM AREA POLUIDA: CABOS COBRE: 20/36KV, EPR/XLPE (PLENA), 185-400 MM2, COBRE REDONDO COMPACTO, BLINDAGEM: COROA DE FIOS, FAIXA MEDIA DIAMETRO SOBRE ISOLACAO: 34,8-41,8MM.NORMA: DIS-ETE-152 | DIS-ETE-152 | Oferta1:Terminal Modular Modelo TM 35 185 Externa + Conector 332.625.010 Oferta2:Terminal Modular Modelo TM 35 185 Externa + Conector 332.625.052 | Não informado - analisar Referência | Acessórios para RDS | PRYSMIAN CABOS E SISTEMAS DO BRASIL S.A. | -- | 2022-06-01 | 2027-06-01 | AP_2025_04_02 | Não informado | N/A | Item analisado por aprovação técnica - Normatização de Redes | AIF
|  | 100781 | 2441135 | 0 | TERMINAÇÃO EXT 36KV 185-400MM2 TORQ | TERMINACAO EXTERNA. TIPO: CONTRATIL A FRIO. USO: EXTERIOR (NIVEL 4 DE POLUICAO). TENSAO NOMINAL: 36 KV. MOLDADO:EPDM/SILICONE. COMPONENTES: TUBO COM SAIAS. CONETOR TERMINAL TORQUIMETRICO 185-400MM2; MATERIAIS COMPLETOS PARA MONTAGEM E LIMPEZA. INSTRUCAO DE MONTAGEM EM PORTUGUES. LISTA DE COMPONENTES COM QUANTIDADES. REQUISITOS ADICIONAIS: SEM COMPONENTES TERMOCONTRATEIS; EMBALAGEM INDIVIDUAL; ETIQUETA NA EMBALAGEM COM FAIXA DE APLICACAO DA BITOLA/MM2 E DATA DE VALIDADE. APLICACAO REDE SUBTERRANEA EM AREA POLUIDA: CABOS COBRE: 20/36KV, EPR/XLPE (PLENA), 185-400 MM2, COBRE REDONDO COMPACTO, BLINDAGEM: COROA DE FIOS, FAIXA MEDIA DIAMETRO SOBRE ISOLACAO: 34,8-41,8MM.NORMA: DIS-ETE-152 | DIS-ETE-152 | TFTO-6151+BLMT-150/400 MK2-2X13 (27,5 mm/kV) | Não informado - analisar Referência | Acessórios para RDS | TE CONNECTIVITY BRASIL INDUSTRIA DE ELETRONICOS LTDA | -- | 2022-06-01 | 2027-06-01 | AP_2025_04_02 | Não informado | N/A | Item analisado por aprovação técnica - Normatização de Redes | AIF
|  | 100781 | 2441135 | 0 | TERMINAÇÃO EXT 36KV 185-400MM2 TORQ | TERMINACAO EXTERNA. TIPO: CONTRATIL A FRIO. USO: EXTERIOR (NIVEL 4 DE POLUICAO). TENSAO NOMINAL: 36 KV. MOLDADO:EPDM/SILICONE. COMPONENTES: TUBO COM SAIAS. CONETOR TERMINAL TORQUIMETRICO 185-400MM2; MATERIAIS COMPLETOS PARA MONTAGEM E LIMPEZA. INSTRUCAO DE MONTAGEM EM PORTUGUES. LISTA DE COMPONENTES COM QUANTIDADES. REQUISITOS ADICIONAIS: SEM COMPONENTES TERMOCONTRATEIS; EMBALAGEM INDIVIDUAL; ETIQUETA NA EMBALAGEM COM FAIXA DE APLICACAO DA BITOLA/MM2 E DATA DE VALIDADE. APLICACAO REDE SUBTERRANEA EM AREA POLUIDA: CABOS COBRE: 20/36KV, EPR/XLPE (PLENA), 185-400 MM2, COBRE REDONDO COMPACTO, BLINDAGEM: COROA DE FIOS, FAIXA MEDIA DIAMETRO SOBRE ISOLACAO: 34,8-41,8MM.NORMA: DIS-ETE-152 | DIS-ETE-152 | TE: TFTO-6151 + BLMT-150/400 MK2-2X13 | Não informado - analisar Referência | Acessórios para RDS | TE CONNECTIVITY BRASIL INDUSTRIA DE ELETRONICOS LTDA | -- | 2022-06-01 | 2027-06-01 | AP_2025_04_02 | Não informado | N/A | Item analisado por aprovação técnica - Normatização de Redes | AIF
|  | 100781 | 2441135 | 0 | TERMINAÇÃO EXT 36KV 185-400MM2 TORQ | TERMINACAO EXTERNA. TIPO: CONTRATIL A FRIO. USO: EXTERIOR (NIVEL 4 DE POLUICAO). TENSAO NOMINAL: 36 KV. MOLDADO:EPDM/SILICONE. COMPONENTES: TUBO COM SAIAS. CONETOR TERMINAL TORQUIMETRICO 185-400MM2; MATERIAIS COMPLETOS PARA MONTAGEM E LIMPEZA. INSTRUCAO DE MONTAGEM EM PORTUGUES. LISTA DE COMPONENTES COM QUANTIDADES. REQUISITOS ADICIONAIS: SEM COMPONENTES TERMOCONTRATEIS; EMBALAGEM INDIVIDUAL; ETIQUETA NA EMBALAGEM COM FAIXA DE APLICACAO DA BITOLA/MM2 E DATA DE VALIDADE. APLICACAO REDE SUBTERRANEA EM AREA POLUIDA: CABOS COBRE: 20/36KV, EPR/XLPE (PLENA), 185-400 MM2, COBRE REDONDO COMPACTO, BLINDAGEM: COROA DE FIOS, FAIXA MEDIA DIAMETRO SOBRE ISOLACAO: 34,8-41,8MM.NORMA: DIS-ETE-152 | DIS-ETE-152 | TE: TFTO-6151 + BLMT-150/400 MK2-2X13 | Não informado - analisar Referência | Acessórios para RDS | TE CONNECTIVITY BRASIL INDUSTRIA DE ELETRONICOS LTDA | -- | 2022-06-01 | 2027-06-01 | AP_2025_04_02 | Não informado | N/A | Item analisado por aprovação técnica - Normatização de Redes | AIF
|  | 100781 | 2441135 | 0 | TERMINAÇÃO EXT 36KV 185-400MM2 TORQ | TERMINACAO EXTERNA. TIPO: CONTRATIL A FRIO. USO: EXTERIOR (NIVEL 4 DE POLUICAO). TENSAO NOMINAL: 36 KV. MOLDADO:EPDM/SILICONE. COMPONENTES: TUBO COM SAIAS. CONETOR TERMINAL TORQUIMETRICO 185-400MM2; MATERIAIS COMPLETOS PARA MONTAGEM E LIMPEZA. INSTRUCAO DE MONTAGEM EM PORTUGUES. LISTA DE COMPONENTES COM QUANTIDADES. REQUISITOS ADICIONAIS: SEM COMPONENTES TERMOCONTRATEIS; EMBALAGEM INDIVIDUAL; ETIQUETA NA EMBALAGEM COM FAIXA DE APLICACAO DA BITOLA/MM2 E DATA DE VALIDADE. APLICACAO REDE SUBTERRANEA EM AREA POLUIDA: CABOS COBRE: 20/36KV, EPR/XLPE (PLENA), 185-400 MM2, COBRE REDONDO COMPACTO, BLINDAGEM: COROA DE FIOS, FAIXA MEDIA DIAMETRO SOBRE ISOLACAO: 34,8-41,8MM.NORMA: DIS-ETE-152 | DIS-ETE-152 | TFTO-6151+BLMT-150/400 MK2-2X13 (27,5 mm/kV) | Não informado - analisar Referência | Acessórios para RDS | TE CONNECTIVITY BRASIL INDUSTRIA DE ELETRONICOS LTDA | -- | 2022-06-01 | 2027-06-01 | AP_2025_04_02 | Não informado | N/A | Item analisado por aprovação técnica - Normatização de Redes | AIF
|  | 100780 | 2441134 | 0 | TERMINAÇÃO EXT 36KV 50-150MM2 TORQ | TERMINACAO EXTERNA. TIPO: CONTRATIL A FRIO. USO: EXTERIOR (NIVEL 4 DE POLUICAO). TENSAO NOMINAL: 36 KV. MOLDADO:EPDM/SILICONE. COMPONENTES: TUBO COM SAIAS. CONETOR TERMINAL TORQUIMETRICO 50-150MM2; MATERIAIS COMPLETOS PARA MONTAGEM E LIMPEZA. INSTRUCAO DE MONTAGEM EM PORTUGUES. LISTA DE COMPONENTES COM QUANTIDADES. REQUISITOS ADICIONAIS: SEM COMPONENTES TERMOCONTRATEIS; EMBALAGEM INDIVIDUAL; ETIQUETA NA EMBALAGEM COM FAIXA DE APLICACAO DA BITOLA/MM2 E DATA DE VALIDADE. APLICACAO REDE SUBTERRANEA EM AREA POLUIDA: CABOS COBRE: 20/36KV, EPR/XLPE (PLENA), 50-150 MM2, COBRE REDONDO COMPACTO, BLINDAGEM: COROA DE FIOS, FAIXA MEDIA DIAMETRO SOBRE ISOLACAO: 27,2-34,0MM.NORMA: DIS-ETE-152 | DIS-ETE-152 | QTIII 7684-S8 + QL2 25 - 150 mm² | Não informado - analisar Referência | Acessórios para RDS | 3M DO BRASIL LTDA | -- | 2022-06-01 | 2027-06-01 | AP_2025_04_02 | Não informado | N/A | Item analisado por aprovação técnica - Normatização de Redes | AIF
|  | 100780 | 2441134 | 0 | TERMINAÇÃO EXT 36KV 50-150MM2 TORQ | TERMINACAO EXTERNA. TIPO: CONTRATIL A FRIO. USO: EXTERIOR (NIVEL 4 DE POLUICAO). TENSAO NOMINAL: 36 KV. MOLDADO:EPDM/SILICONE. COMPONENTES: TUBO COM SAIAS. CONETOR TERMINAL TORQUIMETRICO 50-150MM2; MATERIAIS COMPLETOS PARA MONTAGEM E LIMPEZA. INSTRUCAO DE MONTAGEM EM PORTUGUES. LISTA DE COMPONENTES COM QUANTIDADES. REQUISITOS ADICIONAIS: SEM COMPONENTES TERMOCONTRATEIS; EMBALAGEM INDIVIDUAL; ETIQUETA NA EMBALAGEM COM FAIXA DE APLICACAO DA BITOLA/MM2 E DATA DE VALIDADE. APLICACAO REDE SUBTERRANEA EM AREA POLUIDA: CABOS COBRE: 20/36KV, EPR/XLPE (PLENA), 50-150 MM2, COBRE REDONDO COMPACTO, BLINDAGEM: COROA DE FIOS, FAIXA MEDIA DIAMETRO SOBRE ISOLACAO: 27,2-34,0MM.NORMA: DIS-ETE-152 | DIS-ETE-152 | QTIII 7684-S8 + QL2 25 - 150 mm² | Não informado - analisar Referência | Acessórios para RDS | 3M DO BRASIL LTDA | -- | 2022-06-01 | 2027-06-01 | AP_2025_04_02 | Não informado | N/A | Item analisado por aprovação técnica - Normatização de Redes | AIF
|  | 100780 | 2441134 | 0 | TERMINAÇÃO EXT 36KV 50-150MM2 TORQ | TERMINACAO EXTERNA. TIPO: CONTRATIL A FRIO. USO: EXTERIOR (NIVEL 4 DE POLUICAO). TENSAO NOMINAL: 36 KV. MOLDADO:EPDM/SILICONE. COMPONENTES: TUBO COM SAIAS. CONETOR TERMINAL TORQUIMETRICO 50-150MM2; MATERIAIS COMPLETOS PARA MONTAGEM E LIMPEZA. INSTRUCAO DE MONTAGEM EM PORTUGUES. LISTA DE COMPONENTES COM QUANTIDADES. REQUISITOS ADICIONAIS: SEM COMPONENTES TERMOCONTRATEIS; EMBALAGEM INDIVIDUAL; ETIQUETA NA EMBALAGEM COM FAIXA DE APLICACAO DA BITOLA/MM2 E DATA DE VALIDADE. APLICACAO REDE SUBTERRANEA EM AREA POLUIDA: CABOS COBRE: 20/36KV, EPR/XLPE (PLENA), 50-150 MM2, COBRE REDONDO COMPACTO, BLINDAGEM: COROA DE FIOS, FAIXA MEDIA DIAMETRO SOBRE ISOLACAO: 27,2-34,0MM.NORMA: DIS-ETE-152 | DIS-ETE-152 | Oferta1:Terminal Modular Modelo TM 35 185 Externa + Conector 332.599.010 Oferta2:Terminal Modular Modelo TM 35 185 Externa + Conector 332.599.052 | Não informado - analisar Referência | Acessórios para RDS | PRYSMIAN CABOS E SISTEMAS DO BRASIL S.A. | -- | 2022-06-01 | 2027-06-01 | AP_2025_04_02 | Não informado | N/A | Item analisado por aprovação técnica - Normatização de Redes | AIF
|  | 100780 | 2441134 | 0 | TERMINAÇÃO EXT 36KV 50-150MM2 TORQ | TERMINACAO EXTERNA. TIPO: CONTRATIL A FRIO. USO: EXTERIOR (NIVEL 4 DE POLUICAO). TENSAO NOMINAL: 36 KV. MOLDADO:EPDM/SILICONE. COMPONENTES: TUBO COM SAIAS. CONETOR TERMINAL TORQUIMETRICO 50-150MM2; MATERIAIS COMPLETOS PARA MONTAGEM E LIMPEZA. INSTRUCAO DE MONTAGEM EM PORTUGUES. LISTA DE COMPONENTES COM QUANTIDADES. REQUISITOS ADICIONAIS: SEM COMPONENTES TERMOCONTRATEIS; EMBALAGEM INDIVIDUAL; ETIQUETA NA EMBALAGEM COM FAIXA DE APLICACAO DA BITOLA/MM2 E DATA DE VALIDADE. APLICACAO REDE SUBTERRANEA EM AREA POLUIDA: CABOS COBRE: 20/36KV, EPR/XLPE (PLENA), 50-150 MM2, COBRE REDONDO COMPACTO, BLINDAGEM: COROA DE FIOS, FAIXA MEDIA DIAMETRO SOBRE ISOLACAO: 27,2-34,0MM.NORMA: DIS-ETE-152 | DIS-ETE-152 | Oferta1:Terminal Modular Modelo TM 35 185 Externa + Conector 332.599.010 Oferta2:Terminal Modular Modelo TM 35 185 Externa + Conector 332.599.052 | Não informado - analisar Referência | Acessórios para RDS | PRYSMIAN CABOS E SISTEMAS DO BRASIL S.A. | -- | 2022-06-01 | 2027-06-01 | AP_2025_04_02 | Não informado | N/A | Item analisado por aprovação técnica - Normatização de Redes | AIF
|  | 100779 | 2441133 | 0 | TERMINAÇÃO EXT 24KV 500MM2 TORQ | TERMINACAO EXTERNA. TIPO: CONTRATIL A FRIO. USO: EXTERIOR (NIVEL 4 DE POLUICAO). TENSAO NOMINAL: 24 KV. MOLDADO:EPDM/SILICONE. COMPONENTES: TUBO COM SAIAS. CONETOR TERMINAL TORQUIMETRICO 500MM2; MATERIAIS COMPLETOS PARA MONTAGEM E LIMPEZA. INSTRUCAO DE MONTAGEM EM PORTUGUES. LISTA DE COMPONENTES COM QUANTIDADES. REQUISITOS ADICIONAIS: SEM COMPONENTES TERMOCONTRATEIS; EMBALAGEM INDIVIDUAL; ETIQUETA NA EMBALAGEM COM FAIXA DE APLICACAO DA BITOLA/MM2 E DATA DE VALIDADE. APLICACAO REDE SUBTERRANEA EM AREA POLUIDA: CABOS COBRE: 8,7/15KV E 12/20KV, EPR/XLPE (PLENA), 500 MM2, COBRE REDONDO COMPACTO, BLINDAGEM: COROA DE FIOS, FAIXA MEDIA DIAMETRO SOBRE ISOLACAO: 36,4-40 ,5 MM.NORMA: DIS-ETE-152 | DIS-ETE-152 | QTII 5697 + QL2 300-630 mm² | Não informado - analisar Referência | Acessórios para RDS | 3M DO BRASIL LTDA | -- | 2022-06-01 | 2027-06-01 | AP_2025_04_02 | Não informado | N/A | Item analisado por aprovação técnica - Normatização de Redes | AIF
|  | 100779 | 2441133 | 0 | TERMINAÇÃO EXT 24KV 500MM2 TORQ | TERMINACAO EXTERNA. TIPO: CONTRATIL A FRIO. USO: EXTERIOR (NIVEL 4 DE POLUICAO). TENSAO NOMINAL: 24 KV. MOLDADO:EPDM/SILICONE. COMPONENTES: TUBO COM SAIAS. CONETOR TERMINAL TORQUIMETRICO 500MM2; MATERIAIS COMPLETOS PARA MONTAGEM E LIMPEZA. INSTRUCAO DE MONTAGEM EM PORTUGUES. LISTA DE COMPONENTES COM QUANTIDADES. REQUISITOS ADICIONAIS: SEM COMPONENTES TERMOCONTRATEIS; EMBALAGEM INDIVIDUAL; ETIQUETA NA EMBALAGEM COM FAIXA DE APLICACAO DA BITOLA/MM2 E DATA DE VALIDADE. APLICACAO REDE SUBTERRANEA EM AREA POLUIDA: CABOS COBRE: 8,7/15KV E 12/20KV, EPR/XLPE (PLENA), 500 MM2, COBRE REDONDO COMPACTO, BLINDAGEM: COROA DE FIOS, FAIXA MEDIA DIAMETRO SOBRE ISOLACAO: 36,4-40 ,5 MM.NORMA: DIS-ETE-152 | DIS-ETE-152 | QTII 5697 + QL2 300-630 mm² | Não informado - analisar Referência | Acessórios para RDS | 3M DO BRASIL LTDA | -- | 2022-06-01 | 2027-06-01 | AP_2025_04_02 | Não informado | N/A | Item analisado por aprovação técnica - Normatização de Redes | AIF
|  | 100779 | 2441133 | 0 | TERMINAÇÃO EXT 24KV 500MM2 TORQ | TERMINACAO EXTERNA. TIPO: CONTRATIL A FRIO. USO: EXTERIOR (NIVEL 4 DE POLUICAO). TENSAO NOMINAL: 24 KV. MOLDADO:EPDM/SILICONE. COMPONENTES: TUBO COM SAIAS. CONETOR TERMINAL TORQUIMETRICO 500MM2; MATERIAIS COMPLETOS PARA MONTAGEM E LIMPEZA. INSTRUCAO DE MONTAGEM EM PORTUGUES. LISTA DE COMPONENTES COM QUANTIDADES. REQUISITOS ADICIONAIS: SEM COMPONENTES TERMOCONTRATEIS; EMBALAGEM INDIVIDUAL; ETIQUETA NA EMBALAGEM COM FAIXA DE APLICACAO DA BITOLA/MM2 E DATA DE VALIDADE. APLICACAO REDE SUBTERRANEA EM AREA POLUIDA: CABOS COBRE: 8,7/15KV E 12/20KV, EPR/XLPE (PLENA), 500 MM2, COBRE REDONDO COMPACTO, BLINDAGEM: COROA DE FIOS, FAIXA MEDIA DIAMETRO SOBRE ISOLACAO: 36,4-40 ,5 MM.NORMA: DIS-ETE-152 | DIS-ETE-152 | Oferta1: Terminal Modular Modelo TM 25 630 Externa + Conector 332.606.010 Oferta2: Terminal Modular Modelo TM 25 630 Externa + Conector 332.606.052 | Não informado - analisar Referência | Acessórios para RDS | PRYSMIAN CABOS E SISTEMAS DO BRASIL S.A. | -- | 2022-06-01 | 2027-06-01 | AP_2025_04_02 | Não informado | N/A | Item analisado por aprovação técnica - Normatização de Redes | AIF
|  | 100779 | 2441133 | 0 | TERMINAÇÃO EXT 24KV 500MM2 TORQ | TERMINACAO EXTERNA. TIPO: CONTRATIL A FRIO. USO: EXTERIOR (NIVEL 4 DE POLUICAO). TENSAO NOMINAL: 24 KV. MOLDADO:EPDM/SILICONE. COMPONENTES: TUBO COM SAIAS. CONETOR TERMINAL TORQUIMETRICO 500MM2; MATERIAIS COMPLETOS PARA MONTAGEM E LIMPEZA. INSTRUCAO DE MONTAGEM EM PORTUGUES. LISTA DE COMPONENTES COM QUANTIDADES. REQUISITOS ADICIONAIS: SEM COMPONENTES TERMOCONTRATEIS; EMBALAGEM INDIVIDUAL; ETIQUETA NA EMBALAGEM COM FAIXA DE APLICACAO DA BITOLA/MM2 E DATA DE VALIDADE. APLICACAO REDE SUBTERRANEA EM AREA POLUIDA: CABOS COBRE: 8,7/15KV E 12/20KV, EPR/XLPE (PLENA), 500 MM2, COBRE REDONDO COMPACTO, BLINDAGEM: COROA DE FIOS, FAIXA MEDIA DIAMETRO SOBRE ISOLACAO: 36,4-40 ,5 MM.NORMA: DIS-ETE-152 | DIS-ETE-152 | Oferta1: Terminal Modular Modelo TM 25 630 Externa + Conector 332.606.010 Oferta2: Terminal Modular Modelo TM 25 630 Externa + Conector 332.606.052 | Não informado - analisar Referência | Acessórios para RDS | PRYSMIAN CABOS E SISTEMAS DO BRASIL S.A. | -- | 2022-06-01 | 2027-06-01 | AP_2025_04_02 | Não informado | N/A | Item analisado por aprovação técnica - Normatização de Redes | AIF
|  | 100779 | 2441133 | 0 | TERMINAÇÃO EXT 24KV 500MM2 TORQ | TERMINACAO EXTERNA. TIPO: CONTRATIL A FRIO. USO: EXTERIOR (NIVEL 4 DE POLUICAO). TENSAO NOMINAL: 24 KV. MOLDADO:EPDM/SILICONE. COMPONENTES: TUBO COM SAIAS. CONETOR TERMINAL TORQUIMETRICO 500MM2; MATERIAIS COMPLETOS PARA MONTAGEM E LIMPEZA. INSTRUCAO DE MONTAGEM EM PORTUGUES. LISTA DE COMPONENTES COM QUANTIDADES. REQUISITOS ADICIONAIS: SEM COMPONENTES TERMOCONTRATEIS; EMBALAGEM INDIVIDUAL; ETIQUETA NA EMBALAGEM COM FAIXA DE APLICACAO DA BITOLA/MM2 E DATA DE VALIDADE. APLICACAO REDE SUBTERRANEA EM AREA POLUIDA: CABOS COBRE: 8,7/15KV E 12/20KV, EPR/XLPE (PLENA), 500 MM2, COBRE REDONDO COMPACTO, BLINDAGEM: COROA DE FIOS, FAIXA MEDIA DIAMETRO SOBRE ISOLACAO: 36,4-40 ,5 MM.NORMA: DIS-ETE-152 | DIS-ETE-152 | TFTO-6151+BLMT-500/630 MK2-2X13 (31 mm/kV) | Não informado - analisar Referência | Acessórios para RDS | TE CONNECTIVITY BRASIL INDUSTRIA DE ELETRONICOS LTDA | -- | 2022-06-01 | 2027-06-01 | AP_2025_04_02 | Não informado | N/A | Item analisado por aprovação técnica - Normatização de Redes | AIF
|  | 100779 | 2441133 | 0 | TERMINAÇÃO EXT 24KV 500MM2 TORQ | TERMINACAO EXTERNA. TIPO: CONTRATIL A FRIO. USO: EXTERIOR (NIVEL 4 DE POLUICAO). TENSAO NOMINAL: 24 KV. MOLDADO:EPDM/SILICONE. COMPONENTES: TUBO COM SAIAS. CONETOR TERMINAL TORQUIMETRICO 500MM2; MATERIAIS COMPLETOS PARA MONTAGEM E LIMPEZA. INSTRUCAO DE MONTAGEM EM PORTUGUES. LISTA DE COMPONENTES COM QUANTIDADES. REQUISITOS ADICIONAIS: SEM COMPONENTES TERMOCONTRATEIS; EMBALAGEM INDIVIDUAL; ETIQUETA NA EMBALAGEM COM FAIXA DE APLICACAO DA BITOLA/MM2 E DATA DE VALIDADE. APLICACAO REDE SUBTERRANEA EM AREA POLUIDA: CABOS COBRE: 8,7/15KV E 12/20KV, EPR/XLPE (PLENA), 500 MM2, COBRE REDONDO COMPACTO, BLINDAGEM: COROA DE FIOS, FAIXA MEDIA DIAMETRO SOBRE ISOLACAO: 36,4-40 ,5 MM.NORMA: DIS-ETE-152 | DIS-ETE-152 | TFTO-6151+BLMT-500/630 MK2-2X13 (31 mm/kV) | Não informado - analisar Referência | Acessórios para RDS | TE CONNECTIVITY BRASIL INDUSTRIA DE ELETRONICOS LTDA | -- | 2022-06-01 | 2027-06-01 | AP_2025_04_02 | Não informado | N/A | Item analisado por aprovação técnica - Normatização de Redes | AIF
|  | 100778 | 2441132 | 0 | TERMINAÇÃO EXT 24KV 240-400MM2 TORQ | TERMINACAO EXTERNA. TIPO: CONTRATIL A FRIO. USO: EXTERIOR (NIVEL 4 DE POLUICAO). TENSAO NOMINAL: 24 KV. MOLDADO:EPDM/SILICONE. COMPONENTES: TUBO COM SAIAS. CONETOR TERMINAL TORQUIMETRICO 240-400MM2; MATERIAIS COMPLETOS PARA MONTAGEM E LIMPEZA. INSTRUCAO DE MONTAGEM EM PORTUGUES. LISTA DE COMPONENTES COM QUANTIDADES. REQUISITOS ADICIONAIS: SEM COMPONENTES TERMOCONTRATEIS; EMBALAGEM INDIVIDUAL; ETIQUETA NA EMBALAGEM COM FAIXA DE APLICACAO DA BITOLA/MM2 E DATA DE VALIDADE. APLICACAO REDE SUBTERRANEA EM AREA POLUIDA: CABOS COBRE: 8,7/15KV E 12/20KV, EPR/XLPE (PLENA), 240-400 MM2, COBRE REDONDO COMPACTO, BLINDAGEM: COROA DE FIOS, FAIXA MEDIA DIAMETRO SOBRE ISOLACAO: 28,0-36 ,0 MM.NORMA: DIS-ETE-152 | DIS-ETE-152 | QTII 5697 + QL2 185-400 mm² | Não informado - analisar Referência | Acessórios para RDS | 3M DO BRASIL LTDA | -- | 2022-06-01 | 2027-06-01 | AP_2025_04_02 | Não informado | N/A | Item analisado por aprovação técnica - Normatização de Redes | AIF
|  | 100778 | 2441132 | 0 | TERMINAÇÃO EXT 24KV 240-400MM2 TORQ | TERMINACAO EXTERNA. TIPO: CONTRATIL A FRIO. USO: EXTERIOR (NIVEL 4 DE POLUICAO). TENSAO NOMINAL: 24 KV. MOLDADO:EPDM/SILICONE. COMPONENTES: TUBO COM SAIAS. CONETOR TERMINAL TORQUIMETRICO 240-400MM2; MATERIAIS COMPLETOS PARA MONTAGEM E LIMPEZA. INSTRUCAO DE MONTAGEM EM PORTUGUES. LISTA DE COMPONENTES COM QUANTIDADES. REQUISITOS ADICIONAIS: SEM COMPONENTES TERMOCONTRATEIS; EMBALAGEM INDIVIDUAL; ETIQUETA NA EMBALAGEM COM FAIXA DE APLICACAO DA BITOLA/MM2 E DATA DE VALIDADE. APLICACAO REDE SUBTERRANEA EM AREA POLUIDA: CABOS COBRE: 8,7/15KV E 12/20KV, EPR/XLPE (PLENA), 240-400 MM2, COBRE REDONDO COMPACTO, BLINDAGEM: COROA DE FIOS, FAIXA MEDIA DIAMETRO SOBRE ISOLACAO: 28,0-36 ,0 MM.NORMA: DIS-ETE-152 | DIS-ETE-152 | QTII 5697 + QL2 185-400 mm² | Não informado - analisar Referência | Acessórios para RDS | 3M DO BRASIL LTDA | -- | 2022-06-01 | 2027-06-01 | AP_2025_04_02 | Não informado | N/A | Item analisado por aprovação técnica - Normatização de Redes | AIF
|  | 100778 | 2441132 | 0 | TERMINAÇÃO EXT 24KV 240-400MM2 TORQ | TERMINACAO EXTERNA. TIPO: CONTRATIL A FRIO. USO: EXTERIOR (NIVEL 4 DE POLUICAO). TENSAO NOMINAL: 24 KV. MOLDADO:EPDM/SILICONE. COMPONENTES: TUBO COM SAIAS. CONETOR TERMINAL TORQUIMETRICO 240-400MM2; MATERIAIS COMPLETOS PARA MONTAGEM E LIMPEZA. INSTRUCAO DE MONTAGEM EM PORTUGUES. LISTA DE COMPONENTES COM QUANTIDADES. REQUISITOS ADICIONAIS: SEM COMPONENTES TERMOCONTRATEIS; EMBALAGEM INDIVIDUAL; ETIQUETA NA EMBALAGEM COM FAIXA DE APLICACAO DA BITOLA/MM2 E DATA DE VALIDADE. APLICACAO REDE SUBTERRANEA EM AREA POLUIDA: CABOS COBRE: 8,7/15KV E 12/20KV, EPR/XLPE (PLENA), 240-400 MM2, COBRE REDONDO COMPACTO, BLINDAGEM: COROA DE FIOS, FAIXA MEDIA DIAMETRO SOBRE ISOLACAO: 28,0-36 ,0 MM.NORMA: DIS-ETE-152 | DIS-ETE-152 | *QTII 5693 + QL2 185-400mm² | Não informado - analisar Referência | Acessórios para RDS | 3M DO BRASIL LTDA | -- | 2022-06-01 | 2027-06-01 | AP_2025_04_02 | Não informado | N/A | Item analisado por aprovação técnica - Normatização de Redes | AIF
|  | 100778 | 2441132 | 0 | TERMINAÇÃO EXT 24KV 240-400MM2 TORQ | TERMINACAO EXTERNA. TIPO: CONTRATIL A FRIO. USO: EXTERIOR (NIVEL 4 DE POLUICAO). TENSAO NOMINAL: 24 KV. MOLDADO:EPDM/SILICONE. COMPONENTES: TUBO COM SAIAS. CONETOR TERMINAL TORQUIMETRICO 240-400MM2; MATERIAIS COMPLETOS PARA MONTAGEM E LIMPEZA. INSTRUCAO DE MONTAGEM EM PORTUGUES. LISTA DE COMPONENTES COM QUANTIDADES. REQUISITOS ADICIONAIS: SEM COMPONENTES TERMOCONTRATEIS; EMBALAGEM INDIVIDUAL; ETIQUETA NA EMBALAGEM COM FAIXA DE APLICACAO DA BITOLA/MM2 E DATA DE VALIDADE. APLICACAO REDE SUBTERRANEA EM AREA POLUIDA: CABOS COBRE: 8,7/15KV E 12/20KV, EPR/XLPE (PLENA), 240-400 MM2, COBRE REDONDO COMPACTO, BLINDAGEM: COROA DE FIOS, FAIXA MEDIA DIAMETRO SOBRE ISOLACAO: 28,0-36 ,0 MM.NORMA: DIS-ETE-152 | DIS-ETE-152 | *QTII 5693 + QL2 185-400mm² | Não informado - analisar Referência | Acessórios para RDS | 3M DO BRASIL LTDA | -- | 2022-06-01 | 2027-06-01 | AP_2025_04_02 | Não informado | N/A | Item analisado por aprovação técnica - Normatização de Redes | AIF
|  | 100778 | 2441132 | 0 | TERMINAÇÃO EXT 24KV 240-400MM2 TORQ | TERMINACAO EXTERNA. TIPO: CONTRATIL A FRIO. USO: EXTERIOR (NIVEL 4 DE POLUICAO). TENSAO NOMINAL: 24 KV. MOLDADO:EPDM/SILICONE. COMPONENTES: TUBO COM SAIAS. CONETOR TERMINAL TORQUIMETRICO 240-400MM2; MATERIAIS COMPLETOS PARA MONTAGEM E LIMPEZA. INSTRUCAO DE MONTAGEM EM PORTUGUES. LISTA DE COMPONENTES COM QUANTIDADES. REQUISITOS ADICIONAIS: SEM COMPONENTES TERMOCONTRATEIS; EMBALAGEM INDIVIDUAL; ETIQUETA NA EMBALAGEM COM FAIXA DE APLICACAO DA BITOLA/MM2 E DATA DE VALIDADE. APLICACAO REDE SUBTERRANEA EM AREA POLUIDA: CABOS COBRE: 8,7/15KV E 12/20KV, EPR/XLPE (PLENA), 240-400 MM2, COBRE REDONDO COMPACTO, BLINDAGEM: COROA DE FIOS, FAIXA MEDIA DIAMETRO SOBRE ISOLACAO: 28,0-36 ,0 MM.NORMA: DIS-ETE-152 | DIS-ETE-152 | Oferta1: Terminal Modular Modelo TM 25 300 Externa + Conector 332.625.010 Oferta2: Terminal Modular Modelo TM 25 300 Externa + Conector 332.625.010 | Não informado - analisar Referência | Acessórios para RDS | PRYSMIAN CABOS E SISTEMAS DO BRASIL S.A. | -- | 2022-06-01 | 2027-06-01 | AP_2025_04_02 | Não informado | N/A | Item analisado por aprovação técnica - Normatização de Redes | AIF
|  | 100778 | 2441132 | 0 | TERMINAÇÃO EXT 24KV 240-400MM2 TORQ | TERMINACAO EXTERNA. TIPO: CONTRATIL A FRIO. USO: EXTERIOR (NIVEL 4 DE POLUICAO). TENSAO NOMINAL: 24 KV. MOLDADO:EPDM/SILICONE. COMPONENTES: TUBO COM SAIAS. CONETOR TERMINAL TORQUIMETRICO 240-400MM2; MATERIAIS COMPLETOS PARA MONTAGEM E LIMPEZA. INSTRUCAO DE MONTAGEM EM PORTUGUES. LISTA DE COMPONENTES COM QUANTIDADES. REQUISITOS ADICIONAIS: SEM COMPONENTES TERMOCONTRATEIS; EMBALAGEM INDIVIDUAL; ETIQUETA NA EMBALAGEM COM FAIXA DE APLICACAO DA BITOLA/MM2 E DATA DE VALIDADE. APLICACAO REDE SUBTERRANEA EM AREA POLUIDA: CABOS COBRE: 8,7/15KV E 12/20KV, EPR/XLPE (PLENA), 240-400 MM2, COBRE REDONDO COMPACTO, BLINDAGEM: COROA DE FIOS, FAIXA MEDIA DIAMETRO SOBRE ISOLACAO: 28,0-36 ,0 MM.NORMA: DIS-ETE-152 | DIS-ETE-152 | Oferta1: Terminal Modular Modelo TM 25 300 Externa + Conector 332.625.010 Oferta2: Terminal Modular Modelo TM 25 300 Externa + Conector 332.625.010 | Não informado - analisar Referência | Acessórios para RDS | PRYSMIAN CABOS E SISTEMAS DO BRASIL S.A. | -- | 2022-06-01 | 2027-06-01 | AP_2025_04_02 | Não informado | N/A | Item analisado por aprovação técnica - Normatização de Redes | AIF
|  | 100778 | 2441132 | 0 | TERMINAÇÃO EXT 24KV 240-400MM2 TORQ | TERMINACAO EXTERNA. TIPO: CONTRATIL A FRIO. USO: EXTERIOR (NIVEL 4 DE POLUICAO). TENSAO NOMINAL: 24 KV. MOLDADO:EPDM/SILICONE. COMPONENTES: TUBO COM SAIAS. CONETOR TERMINAL TORQUIMETRICO 240-400MM2; MATERIAIS COMPLETOS PARA MONTAGEM E LIMPEZA. INSTRUCAO DE MONTAGEM EM PORTUGUES. LISTA DE COMPONENTES COM QUANTIDADES. REQUISITOS ADICIONAIS: SEM COMPONENTES TERMOCONTRATEIS; EMBALAGEM INDIVIDUAL; ETIQUETA NA EMBALAGEM COM FAIXA DE APLICACAO DA BITOLA/MM2 E DATA DE VALIDADE. APLICACAO REDE SUBTERRANEA EM AREA POLUIDA: CABOS COBRE: 8,7/15KV E 12/20KV, EPR/XLPE (PLENA), 240-400 MM2, COBRE REDONDO COMPACTO, BLINDAGEM: COROA DE FIOS, FAIXA MEDIA DIAMETRO SOBRE ISOLACAO: 28,0-36 ,0 MM.NORMA: DIS-ETE-152 | DIS-ETE-152 | TFTO-6141-BLMT-150/400 MK2-2X13 (31 mm/kV) | Não informado - analisar Referência | Acessórios para RDS | TE CONNECTIVITY BRASIL INDUSTRIA DE ELETRONICOS LTDA | -- | 2022-06-01 | 2027-06-01 | AP_2025_04_02 | Não informado | N/A | Item analisado por aprovação técnica - Normatização de Redes | AIF
|  | 100778 | 2441132 | 0 | TERMINAÇÃO EXT 24KV 240-400MM2 TORQ | TERMINACAO EXTERNA. TIPO: CONTRATIL A FRIO. USO: EXTERIOR (NIVEL 4 DE POLUICAO). TENSAO NOMINAL: 24 KV. MOLDADO:EPDM/SILICONE. COMPONENTES: TUBO COM SAIAS. CONETOR TERMINAL TORQUIMETRICO 240-400MM2; MATERIAIS COMPLETOS PARA MONTAGEM E LIMPEZA. INSTRUCAO DE MONTAGEM EM PORTUGUES. LISTA DE COMPONENTES COM QUANTIDADES. REQUISITOS ADICIONAIS: SEM COMPONENTES TERMOCONTRATEIS; EMBALAGEM INDIVIDUAL; ETIQUETA NA EMBALAGEM COM FAIXA DE APLICACAO DA BITOLA/MM2 E DATA DE VALIDADE. APLICACAO REDE SUBTERRANEA EM AREA POLUIDA: CABOS COBRE: 8,7/15KV E 12/20KV, EPR/XLPE (PLENA), 240-400 MM2, COBRE REDONDO COMPACTO, BLINDAGEM: COROA DE FIOS, FAIXA MEDIA DIAMETRO SOBRE ISOLACAO: 28,0-36 ,0 MM.NORMA: DIS-ETE-152 | DIS-ETE-152 | TE: TFTO-6141 + BLMT-150/400 MK2-2X13 | Não informado - analisar Referência | Acessórios para RDS | TE CONNECTIVITY BRASIL INDUSTRIA DE ELETRONICOS LTDA | -- | 2022-06-01 | 2027-06-01 | AP_2025_04_02 | Não informado | N/A | Item analisado por aprovação técnica - Normatização de Redes | AIF
|  | 100778 | 2441132 | 0 | TERMINAÇÃO EXT 24KV 240-400MM2 TORQ | TERMINACAO EXTERNA. TIPO: CONTRATIL A FRIO. USO: EXTERIOR (NIVEL 4 DE POLUICAO). TENSAO NOMINAL: 24 KV. MOLDADO:EPDM/SILICONE. COMPONENTES: TUBO COM SAIAS. CONETOR TERMINAL TORQUIMETRICO 240-400MM2; MATERIAIS COMPLETOS PARA MONTAGEM E LIMPEZA. INSTRUCAO DE MONTAGEM EM PORTUGUES. LISTA DE COMPONENTES COM QUANTIDADES. REQUISITOS ADICIONAIS: SEM COMPONENTES TERMOCONTRATEIS; EMBALAGEM INDIVIDUAL; ETIQUETA NA EMBALAGEM COM FAIXA DE APLICACAO DA BITOLA/MM2 E DATA DE VALIDADE. APLICACAO REDE SUBTERRANEA EM AREA POLUIDA: CABOS COBRE: 8,7/15KV E 12/20KV, EPR/XLPE (PLENA), 240-400 MM2, COBRE REDONDO COMPACTO, BLINDAGEM: COROA DE FIOS, FAIXA MEDIA DIAMETRO SOBRE ISOLACAO: 28,0-36 ,0 MM.NORMA: DIS-ETE-152 | DIS-ETE-152 | TFTO-6141-BLMT-150/400 MK2-2X13 (31 mm/kV) | Não informado - analisar Referência | Acessórios para RDS | TE CONNECTIVITY BRASIL INDUSTRIA DE ELETRONICOS LTDA | -- | 2022-06-01 | 2027-06-01 | AP_2025_04_02 | Não informado | N/A | Item analisado por aprovação técnica - Normatização de Redes | AIF
|  | 100778 | 2441132 | 0 | TERMINAÇÃO EXT 24KV 240-400MM2 TORQ | TERMINACAO EXTERNA. TIPO: CONTRATIL A FRIO. USO: EXTERIOR (NIVEL 4 DE POLUICAO). TENSAO NOMINAL: 24 KV. MOLDADO:EPDM/SILICONE. COMPONENTES: TUBO COM SAIAS. CONETOR TERMINAL TORQUIMETRICO 240-400MM2; MATERIAIS COMPLETOS PARA MONTAGEM E LIMPEZA. INSTRUCAO DE MONTAGEM EM PORTUGUES. LISTA DE COMPONENTES COM QUANTIDADES. REQUISITOS ADICIONAIS: SEM COMPONENTES TERMOCONTRATEIS; EMBALAGEM INDIVIDUAL; ETIQUETA NA EMBALAGEM COM FAIXA DE APLICACAO DA BITOLA/MM2 E DATA DE VALIDADE. APLICACAO REDE SUBTERRANEA EM AREA POLUIDA: CABOS COBRE: 8,7/15KV E 12/20KV, EPR/XLPE (PLENA), 240-400 MM2, COBRE REDONDO COMPACTO, BLINDAGEM: COROA DE FIOS, FAIXA MEDIA DIAMETRO SOBRE ISOLACAO: 28,0-36 ,0 MM.NORMA: DIS-ETE-152 | DIS-ETE-152 | TE: TFTO-6141 + BLMT-150/400 MK2-2X13 | Não informado - analisar Referência | Acessórios para RDS | TE CONNECTIVITY BRASIL INDUSTRIA DE ELETRONICOS LTDA | -- | 2022-06-01 | 2027-06-01 | AP_2025_04_02 | Não informado | N/A | Item analisado por aprovação técnica - Normatização de Redes | AIF
|  | 100777 | 2441131 | 0 | TERMINAÇÃO EXT 24KV 95-240MM2 TORQ | TERMINACAO EXTERNA. TIPO: CONTRATIL A FRIO. USO: EXTERIOR (NIVEL 4 DE POLUICAO). TENSAO NOMINAL: 24 KV. MOLDADO:EPDM/SILICONE. COMPONENTES: TUBO COM SAIAS. CONETOR TERMINAL TORQUIMETRICO 95-240MM2; MATERIAIS COMPLETOS PARA MONTAGEM E LIMPEZA. INSTRUCAO DE MONTAGEM EM PORTUGUES. LISTA DE COMPONENTES COM QUANTIDADES. REQUISITOS ADICIONAIS: SEM COMPONENTES TERMOCONTRATEIS; EMBALAGEM INDIVIDUAL; ETIQUETA NA EMBALAGEM COM FAIXA DE APLICACAO DA BITOLA/MM2 E DATA DE VALIDADE. APLICACAO REDE SUBTERRANEA EM AREA POLUIDA: CABOS COBRE: 8,7/15KV E 12/20KV, EPR/XLPE (PLENA), 95-240 MM2, COBRE REDONDO COMPACTO, BLINDAGEM: COROA DE FIOS, FAIXA MEDIA DIAMETRO SOBRE ISOLACAO: 23,0-31 ,0 MM.NORMA: DIS-ETE-152 | DIS-ETE-152 | QTII 5696 QL2 50-240mm² | Não informado - analisar Referência | Acessórios para RDS | 3M DO BRASIL LTDA | -- | 2022-06-01 | 2027-06-01 | AP_2025_04_02 | Não informado | N/A | Item analisado por aprovação técnica - Normatização de Redes | AIF
|  | 100777 | 2441131 | 0 | TERMINAÇÃO EXT 24KV 95-240MM2 TORQ | TERMINACAO EXTERNA. TIPO: CONTRATIL A FRIO. USO: EXTERIOR (NIVEL 4 DE POLUICAO). TENSAO NOMINAL: 24 KV. MOLDADO:EPDM/SILICONE. COMPONENTES: TUBO COM SAIAS. CONETOR TERMINAL TORQUIMETRICO 95-240MM2; MATERIAIS COMPLETOS PARA MONTAGEM E LIMPEZA. INSTRUCAO DE MONTAGEM EM PORTUGUES. LISTA DE COMPONENTES COM QUANTIDADES. REQUISITOS ADICIONAIS: SEM COMPONENTES TERMOCONTRATEIS; EMBALAGEM INDIVIDUAL; ETIQUETA NA EMBALAGEM COM FAIXA DE APLICACAO DA BITOLA/MM2 E DATA DE VALIDADE. APLICACAO REDE SUBTERRANEA EM AREA POLUIDA: CABOS COBRE: 8,7/15KV E 12/20KV, EPR/XLPE (PLENA), 95-240 MM2, COBRE REDONDO COMPACTO, BLINDAGEM: COROA DE FIOS, FAIXA MEDIA DIAMETRO SOBRE ISOLACAO: 23,0-31 ,0 MM.NORMA: DIS-ETE-152 | DIS-ETE-152 | QTII 5696 + QL2 50-240 mm² | Não informado - analisar Referência | Acessórios para RDS | 3M DO BRASIL LTDA | -- | 2022-06-01 | 2027-06-01 | AP_2025_04_02 | Não informado | N/A | Item analisado por aprovação técnica - Normatização de Redes | AIF
|  | 100777 | 2441131 | 0 | TERMINAÇÃO EXT 24KV 95-240MM2 TORQ | TERMINACAO EXTERNA. TIPO: CONTRATIL A FRIO. USO: EXTERIOR (NIVEL 4 DE POLUICAO). TENSAO NOMINAL: 24 KV. MOLDADO:EPDM/SILICONE. COMPONENTES: TUBO COM SAIAS. CONETOR TERMINAL TORQUIMETRICO 95-240MM2; MATERIAIS COMPLETOS PARA MONTAGEM E LIMPEZA. INSTRUCAO DE MONTAGEM EM PORTUGUES. LISTA DE COMPONENTES COM QUANTIDADES. REQUISITOS ADICIONAIS: SEM COMPONENTES TERMOCONTRATEIS; EMBALAGEM INDIVIDUAL; ETIQUETA NA EMBALAGEM COM FAIXA DE APLICACAO DA BITOLA/MM2 E DATA DE VALIDADE. APLICACAO REDE SUBTERRANEA EM AREA POLUIDA: CABOS COBRE: 8,7/15KV E 12/20KV, EPR/XLPE (PLENA), 95-240 MM2, COBRE REDONDO COMPACTO, BLINDAGEM: COROA DE FIOS, FAIXA MEDIA DIAMETRO SOBRE ISOLACAO: 23,0-31 ,0 MM.NORMA: DIS-ETE-152 | DIS-ETE-152 | QTII 5696 QL2 50-240mm² | Não informado - analisar Referência | Acessórios para RDS | 3M DO BRASIL LTDA | -- | 2022-06-01 | 2027-06-01 | AP_2025_04_02 | Não informado | N/A | Item analisado por aprovação técnica - Normatização de Redes | AIF
|  | 100777 | 2441131 | 0 | TERMINAÇÃO EXT 24KV 95-240MM2 TORQ | TERMINACAO EXTERNA. TIPO: CONTRATIL A FRIO. USO: EXTERIOR (NIVEL 4 DE POLUICAO). TENSAO NOMINAL: 24 KV. MOLDADO:EPDM/SILICONE. COMPONENTES: TUBO COM SAIAS. CONETOR TERMINAL TORQUIMETRICO 95-240MM2; MATERIAIS COMPLETOS PARA MONTAGEM E LIMPEZA. INSTRUCAO DE MONTAGEM EM PORTUGUES. LISTA DE COMPONENTES COM QUANTIDADES. REQUISITOS ADICIONAIS: SEM COMPONENTES TERMOCONTRATEIS; EMBALAGEM INDIVIDUAL; ETIQUETA NA EMBALAGEM COM FAIXA DE APLICACAO DA BITOLA/MM2 E DATA DE VALIDADE. APLICACAO REDE SUBTERRANEA EM AREA POLUIDA: CABOS COBRE: 8,7/15KV E 12/20KV, EPR/XLPE (PLENA), 95-240 MM2, COBRE REDONDO COMPACTO, BLINDAGEM: COROA DE FIOS, FAIXA MEDIA DIAMETRO SOBRE ISOLACAO: 23,0-31 ,0 MM.NORMA: DIS-ETE-152 | DIS-ETE-152 | QTII 5696 + QL2 50-240 mm² | Não informado - analisar Referência | Acessórios para RDS | 3M DO BRASIL LTDA | -- | 2022-06-01 | 2027-06-01 | AP_2025_04_02 | Não informado | N/A | Item analisado por aprovação técnica - Normatização de Redes | AIF
|  | 100777 | 2441131 | 0 | TERMINAÇÃO EXT 24KV 95-240MM2 TORQ | TERMINACAO EXTERNA. TIPO: CONTRATIL A FRIO. USO: EXTERIOR (NIVEL 4 DE POLUICAO). TENSAO NOMINAL: 24 KV. MOLDADO:EPDM/SILICONE. COMPONENTES: TUBO COM SAIAS. CONETOR TERMINAL TORQUIMETRICO 95-240MM2; MATERIAIS COMPLETOS PARA MONTAGEM E LIMPEZA. INSTRUCAO DE MONTAGEM EM PORTUGUES. LISTA DE COMPONENTES COM QUANTIDADES. REQUISITOS ADICIONAIS: SEM COMPONENTES TERMOCONTRATEIS; EMBALAGEM INDIVIDUAL; ETIQUETA NA EMBALAGEM COM FAIXA DE APLICACAO DA BITOLA/MM2 E DATA DE VALIDADE. APLICACAO REDE SUBTERRANEA EM AREA POLUIDA: CABOS COBRE: 8,7/15KV E 12/20KV, EPR/XLPE (PLENA), 95-240 MM2, COBRE REDONDO COMPACTO, BLINDAGEM: COROA DE FIOS, FAIXA MEDIA DIAMETRO SOBRE ISOLACAO: 23,0-31 ,0 MM.NORMA: DIS-ETE-152 | DIS-ETE-152 | 3XOTK224 CW EXT RSM 50-240 2 furos | Não informado - analisar Referência | Acessórios para RDS | NEXANS BRASIL S/A | -- | 2022-06-01 | 2027-06-01 | AP_2025_04_02 | Não informado | N/A | Item analisado por aprovação técnica - Normatização de Redes | AIF
|  | 100777 | 2441131 | 0 | TERMINAÇÃO EXT 24KV 95-240MM2 TORQ | TERMINACAO EXTERNA. TIPO: CONTRATIL A FRIO. USO: EXTERIOR (NIVEL 4 DE POLUICAO). TENSAO NOMINAL: 24 KV. MOLDADO:EPDM/SILICONE. COMPONENTES: TUBO COM SAIAS. CONETOR TERMINAL TORQUIMETRICO 95-240MM2; MATERIAIS COMPLETOS PARA MONTAGEM E LIMPEZA. INSTRUCAO DE MONTAGEM EM PORTUGUES. LISTA DE COMPONENTES COM QUANTIDADES. REQUISITOS ADICIONAIS: SEM COMPONENTES TERMOCONTRATEIS; EMBALAGEM INDIVIDUAL; ETIQUETA NA EMBALAGEM COM FAIXA DE APLICACAO DA BITOLA/MM2 E DATA DE VALIDADE. APLICACAO REDE SUBTERRANEA EM AREA POLUIDA: CABOS COBRE: 8,7/15KV E 12/20KV, EPR/XLPE (PLENA), 95-240 MM2, COBRE REDONDO COMPACTO, BLINDAGEM: COROA DE FIOS, FAIXA MEDIA DIAMETRO SOBRE ISOLACAO: 23,0-31 ,0 MM.NORMA: DIS-ETE-152 | DIS-ETE-152 | 3XOTK224 CW EXT RSM 50-240 2 furos | Não informado - analisar Referência | Acessórios para RDS | NEXANS BRASIL S/A | -- | 2022-06-01 | 2027-06-01 | AP_2025_04_02 | Não informado | N/A | Item analisado por aprovação técnica - Normatização de Redes | AIF
|  | 100777 | 2441131 | 0 | TERMINAÇÃO EXT 24KV 95-240MM2 TORQ | TERMINACAO EXTERNA. TIPO: CONTRATIL A FRIO. USO: EXTERIOR (NIVEL 4 DE POLUICAO). TENSAO NOMINAL: 24 KV. MOLDADO:EPDM/SILICONE. COMPONENTES: TUBO COM SAIAS. CONETOR TERMINAL TORQUIMETRICO 95-240MM2; MATERIAIS COMPLETOS PARA MONTAGEM E LIMPEZA. INSTRUCAO DE MONTAGEM EM PORTUGUES. LISTA DE COMPONENTES COM QUANTIDADES. REQUISITOS ADICIONAIS: SEM COMPONENTES TERMOCONTRATEIS; EMBALAGEM INDIVIDUAL; ETIQUETA NA EMBALAGEM COM FAIXA DE APLICACAO DA BITOLA/MM2 E DATA DE VALIDADE. APLICACAO REDE SUBTERRANEA EM AREA POLUIDA: CABOS COBRE: 8,7/15KV E 12/20KV, EPR/XLPE (PLENA), 95-240 MM2, COBRE REDONDO COMPACTO, BLINDAGEM: COROA DE FIOS, FAIXA MEDIA DIAMETRO SOBRE ISOLACAO: 23,0-31 ,0 MM.NORMA: DIS-ETE-152 | DIS-ETE-152 | TM-25-C-95 E GR CM 50MM2 CEMIG | Não informado - analisar Referência | Acessórios para RDS | PRYSMIAN CABOS E SISTEMAS DO BRASIL S.A. | -- | 2022-06-01 | 2027-06-01 | AP_2025_04_02 | Não informado | N/A | Item analisado por aprovação técnica - Normatização de Redes | AIF
|  | 100777 | 2441131 | 0 | TERMINAÇÃO EXT 24KV 95-240MM2 TORQ | TERMINACAO EXTERNA. TIPO: CONTRATIL A FRIO. USO: EXTERIOR (NIVEL 4 DE POLUICAO). TENSAO NOMINAL: 24 KV. MOLDADO:EPDM/SILICONE. COMPONENTES: TUBO COM SAIAS. CONETOR TERMINAL TORQUIMETRICO 95-240MM2; MATERIAIS COMPLETOS PARA MONTAGEM E LIMPEZA. INSTRUCAO DE MONTAGEM EM PORTUGUES. LISTA DE COMPONENTES COM QUANTIDADES. REQUISITOS ADICIONAIS: SEM COMPONENTES TERMOCONTRATEIS; EMBALAGEM INDIVIDUAL; ETIQUETA NA EMBALAGEM COM FAIXA DE APLICACAO DA BITOLA/MM2 E DATA DE VALIDADE. APLICACAO REDE SUBTERRANEA EM AREA POLUIDA: CABOS COBRE: 8,7/15KV E 12/20KV, EPR/XLPE (PLENA), 95-240 MM2, COBRE REDONDO COMPACTO, BLINDAGEM: COROA DE FIOS, FAIXA MEDIA DIAMETRO SOBRE ISOLACAO: 23,0-31 ,0 MM.NORMA: DIS-ETE-152 | DIS-ETE-152 | Oferta1: Terminal Modular Modelo TM 25 95 Externa + Conector 332.595.010 Oferta2: Terminal Modular Modelo TM 25 95 Externa + Conector 332.625.052 | Não informado - analisar Referência | Acessórios para RDS | PRYSMIAN CABOS E SISTEMAS DO BRASIL S.A. | -- | 2022-06-01 | 2027-06-01 | AP_2025_04_02 | Não informado | N/A | Item analisado por aprovação técnica - Normatização de Redes | AIF
|  | 100777 | 2441131 | 0 | TERMINAÇÃO EXT 24KV 95-240MM2 TORQ | TERMINACAO EXTERNA. TIPO: CONTRATIL A FRIO. USO: EXTERIOR (NIVEL 4 DE POLUICAO). TENSAO NOMINAL: 24 KV. MOLDADO:EPDM/SILICONE. COMPONENTES: TUBO COM SAIAS. CONETOR TERMINAL TORQUIMETRICO 95-240MM2; MATERIAIS COMPLETOS PARA MONTAGEM E LIMPEZA. INSTRUCAO DE MONTAGEM EM PORTUGUES. LISTA DE COMPONENTES COM QUANTIDADES. REQUISITOS ADICIONAIS: SEM COMPONENTES TERMOCONTRATEIS; EMBALAGEM INDIVIDUAL; ETIQUETA NA EMBALAGEM COM FAIXA DE APLICACAO DA BITOLA/MM2 E DATA DE VALIDADE. APLICACAO REDE SUBTERRANEA EM AREA POLUIDA: CABOS COBRE: 8,7/15KV E 12/20KV, EPR/XLPE (PLENA), 95-240 MM2, COBRE REDONDO COMPACTO, BLINDAGEM: COROA DE FIOS, FAIXA MEDIA DIAMETRO SOBRE ISOLACAO: 23,0-31 ,0 MM.NORMA: DIS-ETE-152 | DIS-ETE-152 | TM-25-C-95 E GR CM 50MM2 CEMIG | Não informado - analisar Referência | Acessórios para RDS | PRYSMIAN CABOS E SISTEMAS DO BRASIL S.A. | -- | 2022-06-01 | 2027-06-01 | AP_2025_04_02 | Não informado | N/A | Item analisado por aprovação técnica - Normatização de Redes | AIF
|  | 100777 | 2441131 | 0 | TERMINAÇÃO EXT 24KV 95-240MM2 TORQ | TERMINACAO EXTERNA. TIPO: CONTRATIL A FRIO. USO: EXTERIOR (NIVEL 4 DE POLUICAO). TENSAO NOMINAL: 24 KV. MOLDADO:EPDM/SILICONE. COMPONENTES: TUBO COM SAIAS. CONETOR TERMINAL TORQUIMETRICO 95-240MM2; MATERIAIS COMPLETOS PARA MONTAGEM E LIMPEZA. INSTRUCAO DE MONTAGEM EM PORTUGUES. LISTA DE COMPONENTES COM QUANTIDADES. REQUISITOS ADICIONAIS: SEM COMPONENTES TERMOCONTRATEIS; EMBALAGEM INDIVIDUAL; ETIQUETA NA EMBALAGEM COM FAIXA DE APLICACAO DA BITOLA/MM2 E DATA DE VALIDADE. APLICACAO REDE SUBTERRANEA EM AREA POLUIDA: CABOS COBRE: 8,7/15KV E 12/20KV, EPR/XLPE (PLENA), 95-240 MM2, COBRE REDONDO COMPACTO, BLINDAGEM: COROA DE FIOS, FAIXA MEDIA DIAMETRO SOBRE ISOLACAO: 23,0-31 ,0 MM.NORMA: DIS-ETE-152 | DIS-ETE-152 | Oferta1: Terminal Modular Modelo TM 25 95 Externa + Conector 332.595.010 Oferta2: Terminal Modular Modelo TM 25 95 Externa + Conector 332.625.052 | Não informado - analisar Referência | Acessórios para RDS | PRYSMIAN CABOS E SISTEMAS DO BRASIL S.A. | -- | 2022-06-01 | 2027-06-01 | AP_2025_04_02 | Não informado | N/A | Item analisado por aprovação técnica - Normatização de Redes | AIF
|  | 100776 | 2441130 | 0 | TERMINAÇÃO EXT 24KV 35- 95MM2 TORQ | TERMINACAO EXTERNA. TIPO: CONTRATIL A FRIO. USO: EXTERIOR (NIVEL 4 DE POLUICAO). TENSAO NOMINAL: 24 KV. MOLDADO:EPDM/SILICONE. COMPONENTES: TUBO COM SAIAS. CONETOR TERMINAL TORQUIMETRICO 35-95MM2; MATERIAIS COMPLETOS PARA MONTAGEM E LIMPEZA. INSTRUCAO DE MONTAGEM EM PORTUGUES. LISTA DE COMPONENTES COM QUANTIDADES. REQUISITOS ADICIONAIS: SEM COMPONENTES TERMOCONTRATEIS; EMBALAGEM INDIVIDUAL; ETIQUETA NA EMBALAGEM COM FAIXA DE APLICACAO DA BITOLA/MM2 E DATA DE VALIDADE. APLICACAO REDE SUBTERRANEA EM AREA POLUIDA: CABOS COBRE: 8,7/15KV E 12/20KV, EPR/XLPE (PLENA), 35-95 MM2, COBRE REDONDO COMPACTO, BLINDAGEM: COROA DE FIOS, FAIXA MEDIA DIAMETRO SOBRE ISOLACAO: 17,2-24 ,5 MM.NORMA: DIS-ETE-152 | DIS-ETE-152 | Terminal Modular Modelo TM 20 120 Externa Conector 332.604.010 | Não informado - analisar Referência | Acessórios para RDS | PRYSMIAN CABOS E SISTEMAS DO BRASIL S.A. | -- | 2022-06-01 | 2027-06-01 | AP_2025_04_02 | Não informado | N/A | Item analisado por aprovação técnica - Normatização de Redes | AIF
|  | 100776 | 2441130 | 0 | TERMINAÇÃO EXT 24KV 35- 95MM2 TORQ | TERMINACAO EXTERNA. TIPO: CONTRATIL A FRIO. USO: EXTERIOR (NIVEL 4 DE POLUICAO). TENSAO NOMINAL: 24 KV. MOLDADO:EPDM/SILICONE. COMPONENTES: TUBO COM SAIAS. CONETOR TERMINAL TORQUIMETRICO 35-95MM2; MATERIAIS COMPLETOS PARA MONTAGEM E LIMPEZA. INSTRUCAO DE MONTAGEM EM PORTUGUES. LISTA DE COMPONENTES COM QUANTIDADES. REQUISITOS ADICIONAIS: SEM COMPONENTES TERMOCONTRATEIS; EMBALAGEM INDIVIDUAL; ETIQUETA NA EMBALAGEM COM FAIXA DE APLICACAO DA BITOLA/MM2 E DATA DE VALIDADE. APLICACAO REDE SUBTERRANEA EM AREA POLUIDA: CABOS COBRE: 8,7/15KV E 12/20KV, EPR/XLPE (PLENA), 35-95 MM2, COBRE REDONDO COMPACTO, BLINDAGEM: COROA DE FIOS, FAIXA MEDIA DIAMETRO SOBRE ISOLACAO: 17,2-24 ,5 MM.NORMA: DIS-ETE-152 | DIS-ETE-152 | Terminal Modular Modelo TM 20 120 Externa Conector 332.604.010 | Não informado - analisar Referência | Acessórios para RDS | PRYSMIAN CABOS E SISTEMAS DO BRASIL S.A. | -- | 2022-06-01 | 2027-06-01 | AP_2025_04_02 | Não informado | N/A | Item analisado por aprovação técnica - Normatização de Redes | AIF
|  | 100776 | 2441130 | 0 | TERMINAÇÃO EXT 24KV 35- 95MM2 TORQ | TERMINACAO EXTERNA. TIPO: CONTRATIL A FRIO. USO: EXTERIOR (NIVEL 4 DE POLUICAO). TENSAO NOMINAL: 24 KV. MOLDADO:EPDM/SILICONE. COMPONENTES: TUBO COM SAIAS. CONETOR TERMINAL TORQUIMETRICO 35-95MM2; MATERIAIS COMPLETOS PARA MONTAGEM E LIMPEZA. INSTRUCAO DE MONTAGEM EM PORTUGUES. LISTA DE COMPONENTES COM QUANTIDADES. REQUISITOS ADICIONAIS: SEM COMPONENTES TERMOCONTRATEIS; EMBALAGEM INDIVIDUAL; ETIQUETA NA EMBALAGEM COM FAIXA DE APLICACAO DA BITOLA/MM2 E DATA DE VALIDADE. APLICACAO REDE SUBTERRANEA EM AREA POLUIDA: CABOS COBRE: 8,7/15KV E 12/20KV, EPR/XLPE (PLENA), 35-95 MM2, COBRE REDONDO COMPACTO, BLINDAGEM: COROA DE FIOS, FAIXA MEDIA DIAMETRO SOBRE ISOLACAO: 17,2-24 ,5 MM.NORMA: DIS-ETE-152 | DIS-ETE-152 | TFTO-5121+BLMT-16/95-RS-13 (25,2 mm/kV) | Não informado - analisar Referência | Acessórios para RDS | TE CONNECTIVITY BRASIL INDUSTRIA DE ELETRONICOS LTDA | -- | 2022-06-01 | 2027-06-01 | AP_2025_04_02 | Não informado | N/A | Item analisado por aprovação técnica - Normatização de Redes | AIF
|  | 100776 | 2441130 | 0 | TERMINAÇÃO EXT 24KV 35- 95MM2 TORQ | TERMINACAO EXTERNA. TIPO: CONTRATIL A FRIO. USO: EXTERIOR (NIVEL 4 DE POLUICAO). TENSAO NOMINAL: 24 KV. MOLDADO:EPDM/SILICONE. COMPONENTES: TUBO COM SAIAS. CONETOR TERMINAL TORQUIMETRICO 35-95MM2; MATERIAIS COMPLETOS PARA MONTAGEM E LIMPEZA. INSTRUCAO DE MONTAGEM EM PORTUGUES. LISTA DE COMPONENTES COM QUANTIDADES. REQUISITOS ADICIONAIS: SEM COMPONENTES TERMOCONTRATEIS; EMBALAGEM INDIVIDUAL; ETIQUETA NA EMBALAGEM COM FAIXA DE APLICACAO DA BITOLA/MM2 E DATA DE VALIDADE. APLICACAO REDE SUBTERRANEA EM AREA POLUIDA: CABOS COBRE: 8,7/15KV E 12/20KV, EPR/XLPE (PLENA), 35-95 MM2, COBRE REDONDO COMPACTO, BLINDAGEM: COROA DE FIOS, FAIXA MEDIA DIAMETRO SOBRE ISOLACAO: 17,2-24 ,5 MM.NORMA: DIS-ETE-152 | DIS-ETE-152 | TFTO-5121+BLMT-16/95-RS-13 (25,2 mm/kV) | Não informado - analisar Referência | Acessórios para RDS | TE CONNECTIVITY BRASIL INDUSTRIA DE ELETRONICOS LTDA | -- | 2022-06-01 | 2027-06-01 | AP_2025_04_02 | Não informado | N/A | Item analisado por aprovação técnica - Normatização de Redes | AIF
|  | 100775 | 2443063 | 0 | EMENDA RETA 36KV 150-400 MM2 TORQ | EMENDA RETA; TIPO: CONTRATIL A FRIO NÃO DESLIZANTE; MOLDADO:EPDM; TENSAO NOMINAL: 36 KV; COMPONENTES: EMENDA CONTRATIL CORPO UNICO; LUVA TORQUIMETRICA 150 A 400MM2; MATERIAIS COMPLETOS PARA MONTAGEM E LIMPEZA; INSTRUCAO DE MONTAGEM EM PORTUGUES; LISTA DE COMPONENTES COM QUANTIDADES. REQUISITOS ADICIONAIS: PROTEÇÃO CONTRA PENETRAÇÃO AGUA, SEM COMPONENTES TERMOCONTRATEIS OU DESLIZANTE; EMBALAGEM INDIVIDUAL; ETIQUETA NA EMBALAGEM COM FAIXA DE APLICACAO DA BITOLA/MM2 E DATA DE VALIDADE. APLICACAO REDE SUBTERRANEA EM AREA ALAGAVEL: CABOS COBRE: 20/36KV, EPR/XLPE (PLENA), 150-400 MM2, COBRE REDONDO COMPACTO, BLINDAGEM: COROA DE FIOS, FAIXA MEDIA DIAMETRO SOBRE ISOLACAO: 34,0-41 ,6 MM.NORMA: DIS-ETE-152 | DIS-ETE-152 | QSIII 5536A + QCI 2-250 + QCI 350-750 | Não informado - analisar Referência | Acessórios para RDS | 3M DO BRASIL LTDA | -- | 2022-06-01 | 2027-06-01 | AP_2025_04_02 | Não informado | N/A | Item analisado por aprovação técnica - Normatização de Redes | AIF
|  | 100775 | 2443063 | 0 | EMENDA RETA 36KV 150-400 MM2 TORQ | EMENDA RETA; TIPO: CONTRATIL A FRIO NÃO DESLIZANTE; MOLDADO:EPDM; TENSAO NOMINAL: 36 KV; COMPONENTES: EMENDA CONTRATIL CORPO UNICO; LUVA TORQUIMETRICA 150 A 400MM2; MATERIAIS COMPLETOS PARA MONTAGEM E LIMPEZA; INSTRUCAO DE MONTAGEM EM PORTUGUES; LISTA DE COMPONENTES COM QUANTIDADES. REQUISITOS ADICIONAIS: PROTEÇÃO CONTRA PENETRAÇÃO AGUA, SEM COMPONENTES TERMOCONTRATEIS OU DESLIZANTE; EMBALAGEM INDIVIDUAL; ETIQUETA NA EMBALAGEM COM FAIXA DE APLICACAO DA BITOLA/MM2 E DATA DE VALIDADE. APLICACAO REDE SUBTERRANEA EM AREA ALAGAVEL: CABOS COBRE: 20/36KV, EPR/XLPE (PLENA), 150-400 MM2, COBRE REDONDO COMPACTO, BLINDAGEM: COROA DE FIOS, FAIXA MEDIA DIAMETRO SOBRE ISOLACAO: 34,0-41 ,6 MM.NORMA: DIS-ETE-152 | DIS-ETE-152 | QSIII 5536A+QCI 2-250+QCI 350-750 | Não informado - analisar Referência | Acessórios para RDS | 3M DO BRASIL LTDA | -- | 2022-06-01 | 2027-06-01 | AP_2025_04_02 | Não informado | N/A | Item analisado por aprovação técnica - Normatização de Redes | AIF
|  | 100775 | 2443063 | 0 | EMENDA RETA 36KV 150-400 MM2 TORQ | EMENDA RETA; TIPO: CONTRATIL A FRIO NÃO DESLIZANTE; MOLDADO:EPDM; TENSAO NOMINAL: 36 KV; COMPONENTES: EMENDA CONTRATIL CORPO UNICO; LUVA TORQUIMETRICA 150 A 400MM2; MATERIAIS COMPLETOS PARA MONTAGEM E LIMPEZA; INSTRUCAO DE MONTAGEM EM PORTUGUES; LISTA DE COMPONENTES COM QUANTIDADES. REQUISITOS ADICIONAIS: PROTEÇÃO CONTRA PENETRAÇÃO AGUA, SEM COMPONENTES TERMOCONTRATEIS OU DESLIZANTE; EMBALAGEM INDIVIDUAL; ETIQUETA NA EMBALAGEM COM FAIXA DE APLICACAO DA BITOLA/MM2 E DATA DE VALIDADE. APLICACAO REDE SUBTERRANEA EM AREA ALAGAVEL: CABOS COBRE: 20/36KV, EPR/XLPE (PLENA), 150-400 MM2, COBRE REDONDO COMPACTO, BLINDAGEM: COROA DE FIOS, FAIXA MEDIA DIAMETRO SOBRE ISOLACAO: 34,0-41 ,6 MM.NORMA: DIS-ETE-152 | DIS-ETE-152 | QSIII 5536A+QCI 2-250+QCI 350-750 | Não informado - analisar Referência | Acessórios para RDS | 3M DO BRASIL LTDA | -- | 2022-06-01 | 2027-06-01 | AP_2025_04_02 | Não informado | N/A | Item analisado por aprovação técnica - Normatização de Redes | AIF
|  | 100775 | 2443063 | 0 | EMENDA RETA 36KV 150-400 MM2 TORQ | EMENDA RETA; TIPO: CONTRATIL A FRIO NÃO DESLIZANTE; MOLDADO:EPDM; TENSAO NOMINAL: 36 KV; COMPONENTES: EMENDA CONTRATIL CORPO UNICO; LUVA TORQUIMETRICA 150 A 400MM2; MATERIAIS COMPLETOS PARA MONTAGEM E LIMPEZA; INSTRUCAO DE MONTAGEM EM PORTUGUES; LISTA DE COMPONENTES COM QUANTIDADES. REQUISITOS ADICIONAIS: PROTEÇÃO CONTRA PENETRAÇÃO AGUA, SEM COMPONENTES TERMOCONTRATEIS OU DESLIZANTE; EMBALAGEM INDIVIDUAL; ETIQUETA NA EMBALAGEM COM FAIXA DE APLICACAO DA BITOLA/MM2 E DATA DE VALIDADE. APLICACAO REDE SUBTERRANEA EM AREA ALAGAVEL: CABOS COBRE: 20/36KV, EPR/XLPE (PLENA), 150-400 MM2, COBRE REDONDO COMPACTO, BLINDAGEM: COROA DE FIOS, FAIXA MEDIA DIAMETRO SOBRE ISOLACAO: 34,0-41 ,6 MM.NORMA: DIS-ETE-152 | DIS-ETE-152 | QSIII 5536A + QCI 2-250 + QCI 350-750 | Não informado - analisar Referência | Acessórios para RDS | 3M DO BRASIL LTDA | -- | 2022-06-01 | 2027-06-01 | AP_2025_04_02 | Não informado | N/A | Item analisado por aprovação técnica - Normatização de Redes | AIF
|  | 100775 | 2443063 | 0 | EMENDA RETA 36KV 150-400 MM2 TORQ | EMENDA RETA; TIPO: CONTRATIL A FRIO NÃO DESLIZANTE; MOLDADO:EPDM; TENSAO NOMINAL: 36 KV; COMPONENTES: EMENDA CONTRATIL CORPO UNICO; LUVA TORQUIMETRICA 150 A 400MM2; MATERIAIS COMPLETOS PARA MONTAGEM E LIMPEZA; INSTRUCAO DE MONTAGEM EM PORTUGUES; LISTA DE COMPONENTES COM QUANTIDADES. REQUISITOS ADICIONAIS: PROTEÇÃO CONTRA PENETRAÇÃO AGUA, SEM COMPONENTES TERMOCONTRATEIS OU DESLIZANTE; EMBALAGEM INDIVIDUAL; ETIQUETA NA EMBALAGEM COM FAIXA DE APLICACAO DA BITOLA/MM2 E DATA DE VALIDADE. APLICACAO REDE SUBTERRANEA EM AREA ALAGAVEL: CABOS COBRE: 20/36KV, EPR/XLPE (PLENA), 150-400 MM2, COBRE REDONDO COMPACTO, BLINDAGEM: COROA DE FIOS, FAIXA MEDIA DIAMETRO SOBRE ISOLACAO: 34,0-41 ,6 MM.NORMA: DIS-ETE-152 | DIS-ETE-152 | 302330PT | Não informado - analisar Referência | Acessórios para RDS | NEXANS BRASIL S/A | -- | 2022-06-01 | 2027-06-01 | AP_2025_04_02 | Não informado | N/A | Item analisado por aprovação técnica - Normatização de Redes | AIF
|  | 100775 | 2443063 | 0 | EMENDA RETA 36KV 150-400 MM2 TORQ | EMENDA RETA; TIPO: CONTRATIL A FRIO NÃO DESLIZANTE; MOLDADO:EPDM; TENSAO NOMINAL: 36 KV; COMPONENTES: EMENDA CONTRATIL CORPO UNICO; LUVA TORQUIMETRICA 150 A 400MM2; MATERIAIS COMPLETOS PARA MONTAGEM E LIMPEZA; INSTRUCAO DE MONTAGEM EM PORTUGUES; LISTA DE COMPONENTES COM QUANTIDADES. REQUISITOS ADICIONAIS: PROTEÇÃO CONTRA PENETRAÇÃO AGUA, SEM COMPONENTES TERMOCONTRATEIS OU DESLIZANTE; EMBALAGEM INDIVIDUAL; ETIQUETA NA EMBALAGEM COM FAIXA DE APLICACAO DA BITOLA/MM2 E DATA DE VALIDADE. APLICACAO REDE SUBTERRANEA EM AREA ALAGAVEL: CABOS COBRE: 20/36KV, EPR/XLPE (PLENA), 150-400 MM2, COBRE REDONDO COMPACTO, BLINDAGEM: COROA DE FIOS, FAIXA MEDIA DIAMETRO SOBRE ISOLACAO: 34,0-41 ,6 MM.NORMA: DIS-ETE-152 | DIS-ETE-152 | 302330PT | Não informado - analisar Referência | Acessórios para RDS | NEXANS BRASIL S/A | -- | 2022-06-01 | 2027-06-01 | AP_2025_04_02 | Não informado | N/A | Item analisado por aprovação técnica - Normatização de Redes | AIF
|  | 100775 | 2443063 | 0 | EMENDA RETA 36KV 150-400 MM2 TORQ | EMENDA RETA; TIPO: CONTRATIL A FRIO NÃO DESLIZANTE; MOLDADO:EPDM; TENSAO NOMINAL: 36 KV; COMPONENTES: EMENDA CONTRATIL CORPO UNICO; LUVA TORQUIMETRICA 150 A 400MM2; MATERIAIS COMPLETOS PARA MONTAGEM E LIMPEZA; INSTRUCAO DE MONTAGEM EM PORTUGUES; LISTA DE COMPONENTES COM QUANTIDADES. REQUISITOS ADICIONAIS: PROTEÇÃO CONTRA PENETRAÇÃO AGUA, SEM COMPONENTES TERMOCONTRATEIS OU DESLIZANTE; EMBALAGEM INDIVIDUAL; ETIQUETA NA EMBALAGEM COM FAIXA DE APLICACAO DA BITOLA/MM2 E DATA DE VALIDADE. APLICACAO REDE SUBTERRANEA EM AREA ALAGAVEL: CABOS COBRE: 20/36KV, EPR/XLPE (PLENA), 150-400 MM2, COBRE REDONDO COMPACTO, BLINDAGEM: COROA DE FIOS, FAIXA MEDIA DIAMETRO SOBRE ISOLACAO: 34,0-41 ,6 MM.NORMA: DIS-ETE-152 | DIS-ETE-152 | Elaspeed EPD 36IP + Conector 332.617.010 | Não informado - analisar Referência | Acessórios para RDS | PRYSMIAN CABOS E SISTEMAS DO BRASIL S.A. | -- | 2022-06-01 | 2027-06-01 | AP_2025_04_02 | Não informado | N/A | Item analisado por aprovação técnica - Normatização de Redes | AIF
|  | 100775 | 2443063 | 0 | EMENDA RETA 36KV 150-400 MM2 TORQ | EMENDA RETA; TIPO: CONTRATIL A FRIO NÃO DESLIZANTE; MOLDADO:EPDM; TENSAO NOMINAL: 36 KV; COMPONENTES: EMENDA CONTRATIL CORPO UNICO; LUVA TORQUIMETRICA 150 A 400MM2; MATERIAIS COMPLETOS PARA MONTAGEM E LIMPEZA; INSTRUCAO DE MONTAGEM EM PORTUGUES; LISTA DE COMPONENTES COM QUANTIDADES. REQUISITOS ADICIONAIS: PROTEÇÃO CONTRA PENETRAÇÃO AGUA, SEM COMPONENTES TERMOCONTRATEIS OU DESLIZANTE; EMBALAGEM INDIVIDUAL; ETIQUETA NA EMBALAGEM COM FAIXA DE APLICACAO DA BITOLA/MM2 E DATA DE VALIDADE. APLICACAO REDE SUBTERRANEA EM AREA ALAGAVEL: CABOS COBRE: 20/36KV, EPR/XLPE (PLENA), 150-400 MM2, COBRE REDONDO COMPACTO, BLINDAGEM: COROA DE FIOS, FAIXA MEDIA DIAMETRO SOBRE ISOLACAO: 34,0-41 ,6 MM.NORMA: DIS-ETE-152 | DIS-ETE-152 | Elaspeed EPD 36IP + Conector 332.617.010 | Não informado - analisar Referência | Acessórios para RDS | PRYSMIAN CABOS E SISTEMAS DO BRASIL S.A. | -- | 2022-06-01 | 2027-06-01 | AP_2025_04_02 | Não informado | N/A | Item analisado por aprovação técnica - Normatização de Redes | AIF
|  | 100775 | 2443063 | 0 | EMENDA RETA 36KV 150-400 MM2 TORQ | EMENDA RETA; TIPO: CONTRATIL A FRIO NÃO DESLIZANTE; MOLDADO:EPDM; TENSAO NOMINAL: 36 KV; COMPONENTES: EMENDA CONTRATIL CORPO UNICO; LUVA TORQUIMETRICA 150 A 400MM2; MATERIAIS COMPLETOS PARA MONTAGEM E LIMPEZA; INSTRUCAO DE MONTAGEM EM PORTUGUES; LISTA DE COMPONENTES COM QUANTIDADES. REQUISITOS ADICIONAIS: PROTEÇÃO CONTRA PENETRAÇÃO AGUA, SEM COMPONENTES TERMOCONTRATEIS OU DESLIZANTE; EMBALAGEM INDIVIDUAL; ETIQUETA NA EMBALAGEM COM FAIXA DE APLICACAO DA BITOLA/MM2 E DATA DE VALIDADE. APLICACAO REDE SUBTERRANEA EM AREA ALAGAVEL: CABOS COBRE: 20/36KV, EPR/XLPE (PLENA), 150-400 MM2, COBRE REDONDO COMPACTO, BLINDAGEM: COROA DE FIOS, FAIXA MEDIA DIAMETRO SOBRE ISOLACAO: 34,0-41 ,6 MM.NORMA: DIS-ETE-152 | DIS-ETE-152 | ELASPEED EPD 36IP 185-400mm2 Cu/Al. (iso 27,8mm cob 52mm) | Não informado - analisar Referência | Acessórios para RDS | PRYSMIAN CABOS E SISTEMAS DO BRASIL S.A. | -- | 2022-06-01 | 2027-06-01 | AP_2025_04_02 | Não informado | N/A | Item analisado por aprovação técnica - Normatização de Redes | AIF
|  | 100775 | 2443063 | 0 | EMENDA RETA 36KV 150-400 MM2 TORQ | EMENDA RETA; TIPO: CONTRATIL A FRIO NÃO DESLIZANTE; MOLDADO:EPDM; TENSAO NOMINAL: 36 KV; COMPONENTES: EMENDA CONTRATIL CORPO UNICO; LUVA TORQUIMETRICA 150 A 400MM2; MATERIAIS COMPLETOS PARA MONTAGEM E LIMPEZA; INSTRUCAO DE MONTAGEM EM PORTUGUES; LISTA DE COMPONENTES COM QUANTIDADES. REQUISITOS ADICIONAIS: PROTEÇÃO CONTRA PENETRAÇÃO AGUA, SEM COMPONENTES TERMOCONTRATEIS OU DESLIZANTE; EMBALAGEM INDIVIDUAL; ETIQUETA NA EMBALAGEM COM FAIXA DE APLICACAO DA BITOLA/MM2 E DATA DE VALIDADE. APLICACAO REDE SUBTERRANEA EM AREA ALAGAVEL: CABOS COBRE: 20/36KV, EPR/XLPE (PLENA), 150-400 MM2, COBRE REDONDO COMPACTO, BLINDAGEM: COROA DE FIOS, FAIXA MEDIA DIAMETRO SOBRE ISOLACAO: 34,0-41 ,6 MM.NORMA: DIS-ETE-152 | DIS-ETE-152 | ELASPEED EPD 36IP 185-400mm2 Cu/Al. (iso 27,8mm cob 52mm) | Não informado - analisar Referência | Acessórios para RDS | PRYSMIAN CABOS E SISTEMAS DO BRASIL S.A. | -- | 2022-06-01 | 2027-06-01 | AP_2025_04_02 | Não informado | N/A | Item analisado por aprovação técnica - Normatização de Redes | AIF
|  | 100775 | 2443063 | 0 | EMENDA RETA 36KV 150-400 MM2 TORQ | EMENDA RETA; TIPO: CONTRATIL A FRIO NÃO DESLIZANTE; MOLDADO:EPDM; TENSAO NOMINAL: 36 KV; COMPONENTES: EMENDA CONTRATIL CORPO UNICO; LUVA TORQUIMETRICA 150 A 400MM2; MATERIAIS COMPLETOS PARA MONTAGEM E LIMPEZA; INSTRUCAO DE MONTAGEM EM PORTUGUES; LISTA DE COMPONENTES COM QUANTIDADES. REQUISITOS ADICIONAIS: PROTEÇÃO CONTRA PENETRAÇÃO AGUA, SEM COMPONENTES TERMOCONTRATEIS OU DESLIZANTE; EMBALAGEM INDIVIDUAL; ETIQUETA NA EMBALAGEM COM FAIXA DE APLICACAO DA BITOLA/MM2 E DATA DE VALIDADE. APLICACAO REDE SUBTERRANEA EM AREA ALAGAVEL: CABOS COBRE: 20/36KV, EPR/XLPE (PLENA), 150-400 MM2, COBRE REDONDO COMPACTO, BLINDAGEM: COROA DE FIOS, FAIXA MEDIA DIAMETRO SOBRE ISOLACAO: 34,0-41 ,6 MM.NORMA: DIS-ETE-152 | DIS-ETE-152 | QSIII 5536A + SBSC 120-240 + SBSC 240-400 | Não informado - analisar Referência | Acessórios para RDS | 3M DO BRASIL LTDA | -- | 2025-02-03 | 2030-02-03 | AP_2025_04_02 | Não informado | N/A | Item analisado por aprovação técnica - Normatização de Redes | AIF
|  | 100775 | 2443063 | 0 | EMENDA RETA 36KV 150-400 MM2 TORQ | EMENDA RETA; TIPO: CONTRATIL A FRIO NÃO DESLIZANTE; MOLDADO:EPDM; TENSAO NOMINAL: 36 KV; COMPONENTES: EMENDA CONTRATIL CORPO UNICO; LUVA TORQUIMETRICA 150 A 400MM2; MATERIAIS COMPLETOS PARA MONTAGEM E LIMPEZA; INSTRUCAO DE MONTAGEM EM PORTUGUES; LISTA DE COMPONENTES COM QUANTIDADES. REQUISITOS ADICIONAIS: PROTEÇÃO CONTRA PENETRAÇÃO AGUA, SEM COMPONENTES TERMOCONTRATEIS OU DESLIZANTE; EMBALAGEM INDIVIDUAL; ETIQUETA NA EMBALAGEM COM FAIXA DE APLICACAO DA BITOLA/MM2 E DATA DE VALIDADE. APLICACAO REDE SUBTERRANEA EM AREA ALAGAVEL: CABOS COBRE: 20/36KV, EPR/XLPE (PLENA), 150-400 MM2, COBRE REDONDO COMPACTO, BLINDAGEM: COROA DE FIOS, FAIXA MEDIA DIAMETRO SOBRE ISOLACAO: 34,0-41 ,6 MM.NORMA: DIS-ETE-152 | DIS-ETE-152 | QSIII 5536A + SBSC 120-240 + SBSC 240-400 | Não informado - analisar Referência | Acessórios para RDS | 3M DO BRASIL LTDA | -- | 2025-02-03 | 2030-02-03 | AP_2025_04_02 | Não informado | N/A | Item analisado por aprovação técnica - Normatização de Redes | AIF
|  | 100774 | 2443062 | 0 | EMENDA RETA 36KV 50-150 MM2 TORQ | EMENDA RETA; TIPO: CONTRATIL A FRIO NÃO DESLIZANTE; MOLDADO:EPDM; TENSAO NOMINAL: 36 KV; COMPONENTES: EMENDA CONTRATIL CORPO UNICO; LUVA TORQUIMETRICA 50 A 150MM2; MATERIAIS COMPLETOS PARA MONTAGEM E LIMPEZA; INSTRUCAO DE MONTAGEM EM PORTUGUES; LISTA DE COMPONENTES COM QUANTIDADES. REQUISITOS ADICIONAIS: PROTEÇÃO CONTRA PENETRAÇÃO AGUA, SEM COMPONENTES TERMOCONTRATEIS OU DESLIZANTE; EMBALAGEM INDIVIDUAL; ETIQUETA NA EMBALAGEM COM FAIXA DE APLICACAO DA BITOLA/MM2 E DATA DE VALIDADE. APLICACAO REDE SUBTERRANEA EM AREA ALAGAVEL: CABOS COBRE: 20/36KV, EPR/XLPE (PLENA), 50-150 MM2, COBRE REDONDO COMPACTO, BLINDAGEM: COROA DE FIOS, FAIXA MEDIA DIAMETRO SOBRE ISOLACAO: 27,2-34 ,0 MM.NORMA: DIS-ETE-152 | DIS-ETE-152 | QSIII 5535A c/ QCI 2-250 | Não informado - analisar Referência | Acessórios para RDS | 3M DO BRASIL LTDA | -- | 2022-06-01 | 2027-06-01 | AP_2025_04_02 | Não informado | N/A | Item analisado por aprovação técnica - Normatização de Redes | AIF
|  | 100774 | 2443062 | 0 | EMENDA RETA 36KV 50-150 MM2 TORQ | EMENDA RETA; TIPO: CONTRATIL A FRIO NÃO DESLIZANTE; MOLDADO:EPDM; TENSAO NOMINAL: 36 KV; COMPONENTES: EMENDA CONTRATIL CORPO UNICO; LUVA TORQUIMETRICA 50 A 150MM2; MATERIAIS COMPLETOS PARA MONTAGEM E LIMPEZA; INSTRUCAO DE MONTAGEM EM PORTUGUES; LISTA DE COMPONENTES COM QUANTIDADES. REQUISITOS ADICIONAIS: PROTEÇÃO CONTRA PENETRAÇÃO AGUA, SEM COMPONENTES TERMOCONTRATEIS OU DESLIZANTE; EMBALAGEM INDIVIDUAL; ETIQUETA NA EMBALAGEM COM FAIXA DE APLICACAO DA BITOLA/MM2 E DATA DE VALIDADE. APLICACAO REDE SUBTERRANEA EM AREA ALAGAVEL: CABOS COBRE: 20/36KV, EPR/XLPE (PLENA), 50-150 MM2, COBRE REDONDO COMPACTO, BLINDAGEM: COROA DE FIOS, FAIXA MEDIA DIAMETRO SOBRE ISOLACAO: 27,2-34 ,0 MM.NORMA: DIS-ETE-152 | DIS-ETE-152 | QSIII 5535A c/ QCI 2-250 | Não informado - analisar Referência | Acessórios para RDS | 3M DO BRASIL LTDA | -- | 2022-06-01 | 2027-06-01 | AP_2025_04_02 | Não informado | N/A | Item analisado por aprovação técnica - Normatização de Redes | AIF
|  | 100774 | 2443062 | 0 | EMENDA RETA 36KV 50-150 MM2 TORQ | EMENDA RETA; TIPO: CONTRATIL A FRIO NÃO DESLIZANTE; MOLDADO:EPDM; TENSAO NOMINAL: 36 KV; COMPONENTES: EMENDA CONTRATIL CORPO UNICO; LUVA TORQUIMETRICA 50 A 150MM2; MATERIAIS COMPLETOS PARA MONTAGEM E LIMPEZA; INSTRUCAO DE MONTAGEM EM PORTUGUES; LISTA DE COMPONENTES COM QUANTIDADES. REQUISITOS ADICIONAIS: PROTEÇÃO CONTRA PENETRAÇÃO AGUA, SEM COMPONENTES TERMOCONTRATEIS OU DESLIZANTE; EMBALAGEM INDIVIDUAL; ETIQUETA NA EMBALAGEM COM FAIXA DE APLICACAO DA BITOLA/MM2 E DATA DE VALIDADE. APLICACAO REDE SUBTERRANEA EM AREA ALAGAVEL: CABOS COBRE: 20/36KV, EPR/XLPE (PLENA), 50-150 MM2, COBRE REDONDO COMPACTO, BLINDAGEM: COROA DE FIOS, FAIXA MEDIA DIAMETRO SOBRE ISOLACAO: 27,2-34 ,0 MM.NORMA: DIS-ETE-152 | DIS-ETE-152 | Elaspeed EPD 36H + Conector 332.614.010 | Não informado - analisar Referência | Acessórios para RDS | PRYSMIAN CABOS E SISTEMAS DO BRASIL S.A. | -- | 2022-06-01 | 2027-06-01 | AP_2025_04_02 | Não informado | N/A | Item analisado por aprovação técnica - Normatização de Redes | AIF
|  | 100774 | 2443062 | 0 | EMENDA RETA 36KV 50-150 MM2 TORQ | EMENDA RETA; TIPO: CONTRATIL A FRIO NÃO DESLIZANTE; MOLDADO:EPDM; TENSAO NOMINAL: 36 KV; COMPONENTES: EMENDA CONTRATIL CORPO UNICO; LUVA TORQUIMETRICA 50 A 150MM2; MATERIAIS COMPLETOS PARA MONTAGEM E LIMPEZA; INSTRUCAO DE MONTAGEM EM PORTUGUES; LISTA DE COMPONENTES COM QUANTIDADES. REQUISITOS ADICIONAIS: PROTEÇÃO CONTRA PENETRAÇÃO AGUA, SEM COMPONENTES TERMOCONTRATEIS OU DESLIZANTE; EMBALAGEM INDIVIDUAL; ETIQUETA NA EMBALAGEM COM FAIXA DE APLICACAO DA BITOLA/MM2 E DATA DE VALIDADE. APLICACAO REDE SUBTERRANEA EM AREA ALAGAVEL: CABOS COBRE: 20/36KV, EPR/XLPE (PLENA), 50-150 MM2, COBRE REDONDO COMPACTO, BLINDAGEM: COROA DE FIOS, FAIXA MEDIA DIAMETRO SOBRE ISOLACAO: 27,2-34 ,0 MM.NORMA: DIS-ETE-152 | DIS-ETE-152 | Elaspeed EPD 36H + Conector 332.614.010 | Não informado - analisar Referência | Acessórios para RDS | PRYSMIAN CABOS E SISTEMAS DO BRASIL S.A. | -- | 2022-06-01 | 2027-06-01 | AP_2025_04_02 | Não informado | N/A | Item analisado por aprovação técnica - Normatização de Redes | AIF
|  | 100774 | 2443062 | 0 | EMENDA RETA 36KV 50-150 MM2 TORQ | EMENDA RETA; TIPO: CONTRATIL A FRIO NÃO DESLIZANTE; MOLDADO:EPDM; TENSAO NOMINAL: 36 KV; COMPONENTES: EMENDA CONTRATIL CORPO UNICO; LUVA TORQUIMETRICA 50 A 150MM2; MATERIAIS COMPLETOS PARA MONTAGEM E LIMPEZA; INSTRUCAO DE MONTAGEM EM PORTUGUES; LISTA DE COMPONENTES COM QUANTIDADES. REQUISITOS ADICIONAIS: PROTEÇÃO CONTRA PENETRAÇÃO AGUA, SEM COMPONENTES TERMOCONTRATEIS OU DESLIZANTE; EMBALAGEM INDIVIDUAL; ETIQUETA NA EMBALAGEM COM FAIXA DE APLICACAO DA BITOLA/MM2 E DATA DE VALIDADE. APLICACAO REDE SUBTERRANEA EM AREA ALAGAVEL: CABOS COBRE: 20/36KV, EPR/XLPE (PLENA), 50-150 MM2, COBRE REDONDO COMPACTO, BLINDAGEM: COROA DE FIOS, FAIXA MEDIA DIAMETRO SOBRE ISOLACAO: 27,2-34 ,0 MM.NORMA: DIS-ETE-152 | DIS-ETE-152 | Oferta 1: CSJA-24E/1XU-1XU-M1-BR Oferta 2: CSJA-3523M5 | Não informado - analisar Referência | Acessórios para RDS | TE CONNECTIVITY BRASIL INDUSTRIA DE ELETRONICOS LTDA | -- | 2022-06-01 | 2027-06-01 | AP_2025_04_02 | Não informado | N/A | Item analisado por aprovação técnica - Normatização de Redes | AIF
|  | 100774 | 2443062 | 0 | EMENDA RETA 36KV 50-150 MM2 TORQ | EMENDA RETA; TIPO: CONTRATIL A FRIO NÃO DESLIZANTE; MOLDADO:EPDM; TENSAO NOMINAL: 36 KV; COMPONENTES: EMENDA CONTRATIL CORPO UNICO; LUVA TORQUIMETRICA 50 A 150MM2; MATERIAIS COMPLETOS PARA MONTAGEM E LIMPEZA; INSTRUCAO DE MONTAGEM EM PORTUGUES; LISTA DE COMPONENTES COM QUANTIDADES. REQUISITOS ADICIONAIS: PROTEÇÃO CONTRA PENETRAÇÃO AGUA, SEM COMPONENTES TERMOCONTRATEIS OU DESLIZANTE; EMBALAGEM INDIVIDUAL; ETIQUETA NA EMBALAGEM COM FAIXA DE APLICACAO DA BITOLA/MM2 E DATA DE VALIDADE. APLICACAO REDE SUBTERRANEA EM AREA ALAGAVEL: CABOS COBRE: 20/36KV, EPR/XLPE (PLENA), 50-150 MM2, COBRE REDONDO COMPACTO, BLINDAGEM: COROA DE FIOS, FAIXA MEDIA DIAMETRO SOBRE ISOLACAO: 27,2-34 ,0 MM.NORMA: DIS-ETE-152 | DIS-ETE-152 | Oferta 1: CSJA-24E/1XU-1XU-M1-BR Oferta 2: CSJA-3523M5 | Não informado - analisar Referência | Acessórios para RDS | TE CONNECTIVITY BRASIL INDUSTRIA DE ELETRONICOS LTDA | -- | 2022-06-01 | 2027-06-01 | AP_2025_04_02 | Não informado | N/A | Item analisado por aprovação técnica - Normatização de Redes | AIF
|  | 100773 | 2443061 | 0 | EMENDA RETA 24KV 500 MM2 TORQ | EMENDA RETA; TIPO: CONTRATIL A FRIO NÃO DESLIZANTE; MOLDADO:EPDM; TENSAO NOMINAL: 24 KV; COMPONENTES: EMENDA CONTRATIL CORPO UNICO; LUVA TORQUIMETRICA 500MM2; MATERIAIS COMPLETOS PARA MONTAGEM E LIMPEZA; INSTRUCAO DE MONTAGEM EM PORTUGUES; LISTA DE COMPONENTES COM QUANTIDADES. REQUISITOS ADICIONAIS: PROTEÇÃO CONTRA PENETRAÇÃO AGUA, SEM COMPONENTES TERMOCONTRATEIS OU DESLIZANTE; EMBALAGEM INDIVIDUAL; ETIQUETA NA EMBALAGEM COM FAIXA DE APLICACAO DA BITOLA/MM2 E DATA DE VALIDADE. APLICACAO REDE SUBTERRANEA EM AREA ALAGAVEL: CABOS COBRE: 8 ,7/15KV E 12/20KV, EPR/XLPE (PLENA), 500 MM2, COBRE REDONDO COMPACTO, BLINDAGEM: COROA DE FIOS, FAIXA MEDIA DIAMETRO SOBRE ISOLACAO: 36,4-40,5 MM.NORMA: DIS-ETE-152 | DIS-ETE-152 | QS2KE-5 C/ CT QCI 500-1000 | Não informado - analisar Referência | Acessórios para RDS | 3M DO BRASIL LTDA | -- | 2022-06-01 | 2027-06-01 | AP_2025_04_02 | Não informado | N/A | Item analisado por aprovação técnica - Normatização de Redes | AIF
|  | 100773 | 2443061 | 0 | EMENDA RETA 24KV 500 MM2 TORQ | EMENDA RETA; TIPO: CONTRATIL A FRIO NÃO DESLIZANTE; MOLDADO:EPDM; TENSAO NOMINAL: 24 KV; COMPONENTES: EMENDA CONTRATIL CORPO UNICO; LUVA TORQUIMETRICA 500MM2; MATERIAIS COMPLETOS PARA MONTAGEM E LIMPEZA; INSTRUCAO DE MONTAGEM EM PORTUGUES; LISTA DE COMPONENTES COM QUANTIDADES. REQUISITOS ADICIONAIS: PROTEÇÃO CONTRA PENETRAÇÃO AGUA, SEM COMPONENTES TERMOCONTRATEIS OU DESLIZANTE; EMBALAGEM INDIVIDUAL; ETIQUETA NA EMBALAGEM COM FAIXA DE APLICACAO DA BITOLA/MM2 E DATA DE VALIDADE. APLICACAO REDE SUBTERRANEA EM AREA ALAGAVEL: CABOS COBRE: 8 ,7/15KV E 12/20KV, EPR/XLPE (PLENA), 500 MM2, COBRE REDONDO COMPACTO, BLINDAGEM: COROA DE FIOS, FAIXA MEDIA DIAMETRO SOBRE ISOLACAO: 36,4-40,5 MM.NORMA: DIS-ETE-152 | DIS-ETE-152 | QS2KE-5 C/ CT QCI 500-1000 | Não informado - analisar Referência | Acessórios para RDS | 3M DO BRASIL LTDA | -- | 2022-06-01 | 2027-06-01 | AP_2025_04_02 | Não informado | N/A | Item analisado por aprovação técnica - Normatização de Redes | AIF
|  | 100773 | 2443061 | 0 | EMENDA RETA 24KV 500 MM2 TORQ | EMENDA RETA; TIPO: CONTRATIL A FRIO NÃO DESLIZANTE; MOLDADO:EPDM; TENSAO NOMINAL: 24 KV; COMPONENTES: EMENDA CONTRATIL CORPO UNICO; LUVA TORQUIMETRICA 500MM2; MATERIAIS COMPLETOS PARA MONTAGEM E LIMPEZA; INSTRUCAO DE MONTAGEM EM PORTUGUES; LISTA DE COMPONENTES COM QUANTIDADES. REQUISITOS ADICIONAIS: PROTEÇÃO CONTRA PENETRAÇÃO AGUA, SEM COMPONENTES TERMOCONTRATEIS OU DESLIZANTE; EMBALAGEM INDIVIDUAL; ETIQUETA NA EMBALAGEM COM FAIXA DE APLICACAO DA BITOLA/MM2 E DATA DE VALIDADE. APLICACAO REDE SUBTERRANEA EM AREA ALAGAVEL: CABOS COBRE: 8 ,7/15KV E 12/20KV, EPR/XLPE (PLENA), 500 MM2, COBRE REDONDO COMPACTO, BLINDAGEM: COROA DE FIOS, FAIXA MEDIA DIAMETRO SOBRE ISOLACAO: 36,4-40,5 MM.NORMA: DIS-ETE-152 | DIS-ETE-152 | Elaspeed EPD 24IP + Conector 332.603.010 | Não informado - analisar Referência | Acessórios para RDS | PRYSMIAN CABOS E SISTEMAS DO BRASIL S.A. | -- | 2022-06-01 | 2027-06-01 | AP_2025_04_02 | Não informado | N/A | Item analisado por aprovação técnica - Normatização de Redes | AIF
|  | 100773 | 2443061 | 0 | EMENDA RETA 24KV 500 MM2 TORQ | EMENDA RETA; TIPO: CONTRATIL A FRIO NÃO DESLIZANTE; MOLDADO:EPDM; TENSAO NOMINAL: 24 KV; COMPONENTES: EMENDA CONTRATIL CORPO UNICO; LUVA TORQUIMETRICA 500MM2; MATERIAIS COMPLETOS PARA MONTAGEM E LIMPEZA; INSTRUCAO DE MONTAGEM EM PORTUGUES; LISTA DE COMPONENTES COM QUANTIDADES. REQUISITOS ADICIONAIS: PROTEÇÃO CONTRA PENETRAÇÃO AGUA, SEM COMPONENTES TERMOCONTRATEIS OU DESLIZANTE; EMBALAGEM INDIVIDUAL; ETIQUETA NA EMBALAGEM COM FAIXA DE APLICACAO DA BITOLA/MM2 E DATA DE VALIDADE. APLICACAO REDE SUBTERRANEA EM AREA ALAGAVEL: CABOS COBRE: 8 ,7/15KV E 12/20KV, EPR/XLPE (PLENA), 500 MM2, COBRE REDONDO COMPACTO, BLINDAGEM: COROA DE FIOS, FAIXA MEDIA DIAMETRO SOBRE ISOLACAO: 36,4-40,5 MM.NORMA: DIS-ETE-152 | DIS-ETE-152 | Elaspeed EPD 24IP + Conector 332.603.010 | Não informado - analisar Referência | Acessórios para RDS | PRYSMIAN CABOS E SISTEMAS DO BRASIL S.A. | -- | 2022-06-01 | 2027-06-01 | AP_2025_04_02 | Não informado | N/A | Item analisado por aprovação técnica - Normatização de Redes | AIF
|  | 100773 | 2443061 | 0 | EMENDA RETA 24KV 500 MM2 TORQ | EMENDA RETA; TIPO: CONTRATIL A FRIO NÃO DESLIZANTE; MOLDADO:EPDM; TENSAO NOMINAL: 24 KV; COMPONENTES: EMENDA CONTRATIL CORPO UNICO; LUVA TORQUIMETRICA 500MM2; MATERIAIS COMPLETOS PARA MONTAGEM E LIMPEZA; INSTRUCAO DE MONTAGEM EM PORTUGUES; LISTA DE COMPONENTES COM QUANTIDADES. REQUISITOS ADICIONAIS: PROTEÇÃO CONTRA PENETRAÇÃO AGUA, SEM COMPONENTES TERMOCONTRATEIS OU DESLIZANTE; EMBALAGEM INDIVIDUAL; ETIQUETA NA EMBALAGEM COM FAIXA DE APLICACAO DA BITOLA/MM2 E DATA DE VALIDADE. APLICACAO REDE SUBTERRANEA EM AREA ALAGAVEL: CABOS COBRE: 8 ,7/15KV E 12/20KV, EPR/XLPE (PLENA), 500 MM2, COBRE REDONDO COMPACTO, BLINDAGEM: COROA DE FIOS, FAIXA MEDIA DIAMETRO SOBRE ISOLACAO: 36,4-40,5 MM.NORMA: DIS-ETE-152 | DIS-ETE-152 | CSJA-1524M9 ou CSJA-2824M9 | Não informado - analisar Referência | Acessórios para RDS | TE CONNECTIVITY BRASIL INDUSTRIA DE ELETRONICOS LTDA | -- | 2022-06-01 | 2027-06-01 | AP_2025_04_02 | Não informado | N/A | Item analisado por aprovação técnica - Normatização de Redes | AIF
|  | 100773 | 2443061 | 0 | EMENDA RETA 24KV 500 MM2 TORQ | EMENDA RETA; TIPO: CONTRATIL A FRIO NÃO DESLIZANTE; MOLDADO:EPDM; TENSAO NOMINAL: 24 KV; COMPONENTES: EMENDA CONTRATIL CORPO UNICO; LUVA TORQUIMETRICA 500MM2; MATERIAIS COMPLETOS PARA MONTAGEM E LIMPEZA; INSTRUCAO DE MONTAGEM EM PORTUGUES; LISTA DE COMPONENTES COM QUANTIDADES. REQUISITOS ADICIONAIS: PROTEÇÃO CONTRA PENETRAÇÃO AGUA, SEM COMPONENTES TERMOCONTRATEIS OU DESLIZANTE; EMBALAGEM INDIVIDUAL; ETIQUETA NA EMBALAGEM COM FAIXA DE APLICACAO DA BITOLA/MM2 E DATA DE VALIDADE. APLICACAO REDE SUBTERRANEA EM AREA ALAGAVEL: CABOS COBRE: 8 ,7/15KV E 12/20KV, EPR/XLPE (PLENA), 500 MM2, COBRE REDONDO COMPACTO, BLINDAGEM: COROA DE FIOS, FAIXA MEDIA DIAMETRO SOBRE ISOLACAO: 36,4-40,5 MM.NORMA: DIS-ETE-152 | DIS-ETE-152 | CSJA-1524M9 ou CSJA-2824M9 | Não informado - analisar Referência | Acessórios para RDS | TE CONNECTIVITY BRASIL INDUSTRIA DE ELETRONICOS LTDA | -- | 2022-06-01 | 2027-06-01 | AP_2025_04_02 | Não informado | N/A | Item analisado por aprovação técnica - Normatização de Redes | AIF
|  | 100772 | 2443060 | 0 | EMENDA RETA 24KV 240-400 MM2 TORQ | EMENDA RETA; TIPO: CONTRATIL A FRIO NÃO DESLIZANTE; MOLDADO:EPDM; TENSAO NOMINAL: 24 KV; COMPONENTES: EMENDA CONTRATIL CORPO UNICO; LUVA TORQUIMETRICA 240-400MM2; MATERIAIS COMPLETOS PARA MONTAGEM E LIMPEZA; INSTRUCAO DE MONTAGEM EM PORTUGUES; LISTA DE COMPONENTES COM QUANTIDADES. REQUISITOS ADICIONAIS: PROTEÇÃO CONTRA PENETRAÇÃO AGUA, SEM COMPONENTES TERMOCONTRATEIS OU DESLIZANTE; EMBALAGEM INDIVIDUAL; ETIQUETA NA EMBALAGEM COM FAIXA DE APLICACAO DA BITOLA/MM2 E DATA DE VALIDADE. APLICACAO REDE SUBTERRANEA EM AREA ALAGAVEL: CABOS COBRE: 8 ,7/15KV E 12/20KV, EPR/XLPE (PLENA), 240-400 MM2, COBRE REDONDO COMPACTO, BLINDAGEM: COROA DE FIOS, FAIXA MEDIA DIAMETRO SOBRE ISOLACAO: 28,0-36,0 MM.NORMA: DIS-ETE-152 | DIS-ETE-152 | **QS200 Monoblock 93-AK 640-1 | Não informado - analisar Referência | Acessórios para RDS | 3M DO BRASIL LTDA | -- | 2022-06-01 | 2027-06-01 | AP_2025_04_02 | Não informado | N/A | Item analisado por aprovação técnica - Normatização de Redes | AIF
|  | 100772 | 2443060 | 0 | EMENDA RETA 24KV 240-400 MM2 TORQ | EMENDA RETA; TIPO: CONTRATIL A FRIO NÃO DESLIZANTE; MOLDADO:EPDM; TENSAO NOMINAL: 24 KV; COMPONENTES: EMENDA CONTRATIL CORPO UNICO; LUVA TORQUIMETRICA 240-400MM2; MATERIAIS COMPLETOS PARA MONTAGEM E LIMPEZA; INSTRUCAO DE MONTAGEM EM PORTUGUES; LISTA DE COMPONENTES COM QUANTIDADES. REQUISITOS ADICIONAIS: PROTEÇÃO CONTRA PENETRAÇÃO AGUA, SEM COMPONENTES TERMOCONTRATEIS OU DESLIZANTE; EMBALAGEM INDIVIDUAL; ETIQUETA NA EMBALAGEM COM FAIXA DE APLICACAO DA BITOLA/MM2 E DATA DE VALIDADE. APLICACAO REDE SUBTERRANEA EM AREA ALAGAVEL: CABOS COBRE: 8 ,7/15KV E 12/20KV, EPR/XLPE (PLENA), 240-400 MM2, COBRE REDONDO COMPACTO, BLINDAGEM: COROA DE FIOS, FAIXA MEDIA DIAMETRO SOBRE ISOLACAO: 28,0-36,0 MM.NORMA: DIS-ETE-152 | DIS-ETE-152 | QS2KE-5 C/ CT QCI 500-1000 | Não informado - analisar Referência | Acessórios para RDS | 3M DO BRASIL LTDA | -- | 2022-06-01 | 2027-06-01 | AP_2025_04_02 | Não informado | N/A | Item analisado por aprovação técnica - Normatização de Redes | AIF
|  | 100772 | 2443060 | 0 | EMENDA RETA 24KV 240-400 MM2 TORQ | EMENDA RETA; TIPO: CONTRATIL A FRIO NÃO DESLIZANTE; MOLDADO:EPDM; TENSAO NOMINAL: 24 KV; COMPONENTES: EMENDA CONTRATIL CORPO UNICO; LUVA TORQUIMETRICA 240-400MM2; MATERIAIS COMPLETOS PARA MONTAGEM E LIMPEZA; INSTRUCAO DE MONTAGEM EM PORTUGUES; LISTA DE COMPONENTES COM QUANTIDADES. REQUISITOS ADICIONAIS: PROTEÇÃO CONTRA PENETRAÇÃO AGUA, SEM COMPONENTES TERMOCONTRATEIS OU DESLIZANTE; EMBALAGEM INDIVIDUAL; ETIQUETA NA EMBALAGEM COM FAIXA DE APLICACAO DA BITOLA/MM2 E DATA DE VALIDADE. APLICACAO REDE SUBTERRANEA EM AREA ALAGAVEL: CABOS COBRE: 8 ,7/15KV E 12/20KV, EPR/XLPE (PLENA), 240-400 MM2, COBRE REDONDO COMPACTO, BLINDAGEM: COROA DE FIOS, FAIXA MEDIA DIAMETRO SOBRE ISOLACAO: 28,0-36,0 MM.NORMA: DIS-ETE-152 | DIS-ETE-152 | QS2KE-5 C/ CT QCI 500-1000 | Não informado - analisar Referência | Acessórios para RDS | 3M DO BRASIL LTDA | -- | 2022-06-01 | 2027-06-01 | AP_2025_04_02 | Não informado | N/A | Item analisado por aprovação técnica - Normatização de Redes | AIF
|  | 100772 | 2443060 | 0 | EMENDA RETA 24KV 240-400 MM2 TORQ | EMENDA RETA; TIPO: CONTRATIL A FRIO NÃO DESLIZANTE; MOLDADO:EPDM; TENSAO NOMINAL: 24 KV; COMPONENTES: EMENDA CONTRATIL CORPO UNICO; LUVA TORQUIMETRICA 240-400MM2; MATERIAIS COMPLETOS PARA MONTAGEM E LIMPEZA; INSTRUCAO DE MONTAGEM EM PORTUGUES; LISTA DE COMPONENTES COM QUANTIDADES. REQUISITOS ADICIONAIS: PROTEÇÃO CONTRA PENETRAÇÃO AGUA, SEM COMPONENTES TERMOCONTRATEIS OU DESLIZANTE; EMBALAGEM INDIVIDUAL; ETIQUETA NA EMBALAGEM COM FAIXA DE APLICACAO DA BITOLA/MM2 E DATA DE VALIDADE. APLICACAO REDE SUBTERRANEA EM AREA ALAGAVEL: CABOS COBRE: 8 ,7/15KV E 12/20KV, EPR/XLPE (PLENA), 240-400 MM2, COBRE REDONDO COMPACTO, BLINDAGEM: COROA DE FIOS, FAIXA MEDIA DIAMETRO SOBRE ISOLACAO: 28,0-36,0 MM.NORMA: DIS-ETE-152 | DIS-ETE-152 | **QS200 Monoblock 93-AK 640-1 | Não informado - analisar Referência | Acessórios para RDS | 3M DO BRASIL LTDA | -- | 2022-06-01 | 2027-06-01 | AP_2025_04_02 | Não informado | N/A | Item analisado por aprovação técnica - Normatização de Redes | AIF
|  | 100772 | 2443060 | 0 | EMENDA RETA 24KV 240-400 MM2 TORQ | EMENDA RETA; TIPO: CONTRATIL A FRIO NÃO DESLIZANTE; MOLDADO:EPDM; TENSAO NOMINAL: 24 KV; COMPONENTES: EMENDA CONTRATIL CORPO UNICO; LUVA TORQUIMETRICA 240-400MM2; MATERIAIS COMPLETOS PARA MONTAGEM E LIMPEZA; INSTRUCAO DE MONTAGEM EM PORTUGUES; LISTA DE COMPONENTES COM QUANTIDADES. REQUISITOS ADICIONAIS: PROTEÇÃO CONTRA PENETRAÇÃO AGUA, SEM COMPONENTES TERMOCONTRATEIS OU DESLIZANTE; EMBALAGEM INDIVIDUAL; ETIQUETA NA EMBALAGEM COM FAIXA DE APLICACAO DA BITOLA/MM2 E DATA DE VALIDADE. APLICACAO REDE SUBTERRANEA EM AREA ALAGAVEL: CABOS COBRE: 8 ,7/15KV E 12/20KV, EPR/XLPE (PLENA), 240-400 MM2, COBRE REDONDO COMPACTO, BLINDAGEM: COROA DE FIOS, FAIXA MEDIA DIAMETRO SOBRE ISOLACAO: 28,0-36,0 MM.NORMA: DIS-ETE-152 | DIS-ETE-152 | Elaspeed EPD 24IP + Conector 332.617.010 | Não informado - analisar Referência | Acessórios para RDS | PRYSMIAN CABOS E SISTEMAS DO BRASIL S.A. | -- | 2022-06-01 | 2027-06-01 | AP_2025_04_02 | Não informado | N/A | Item analisado por aprovação técnica - Normatização de Redes | AIF
|  | 100772 | 2443060 | 0 | EMENDA RETA 24KV 240-400 MM2 TORQ | EMENDA RETA; TIPO: CONTRATIL A FRIO NÃO DESLIZANTE; MOLDADO:EPDM; TENSAO NOMINAL: 24 KV; COMPONENTES: EMENDA CONTRATIL CORPO UNICO; LUVA TORQUIMETRICA 240-400MM2; MATERIAIS COMPLETOS PARA MONTAGEM E LIMPEZA; INSTRUCAO DE MONTAGEM EM PORTUGUES; LISTA DE COMPONENTES COM QUANTIDADES. REQUISITOS ADICIONAIS: PROTEÇÃO CONTRA PENETRAÇÃO AGUA, SEM COMPONENTES TERMOCONTRATEIS OU DESLIZANTE; EMBALAGEM INDIVIDUAL; ETIQUETA NA EMBALAGEM COM FAIXA DE APLICACAO DA BITOLA/MM2 E DATA DE VALIDADE. APLICACAO REDE SUBTERRANEA EM AREA ALAGAVEL: CABOS COBRE: 8 ,7/15KV E 12/20KV, EPR/XLPE (PLENA), 240-400 MM2, COBRE REDONDO COMPACTO, BLINDAGEM: COROA DE FIOS, FAIXA MEDIA DIAMETRO SOBRE ISOLACAO: 28,0-36,0 MM.NORMA: DIS-ETE-152 | DIS-ETE-152 | Elaspeed EPD 24IP + Conector 332.617.010 | Não informado - analisar Referência | Acessórios para RDS | PRYSMIAN CABOS E SISTEMAS DO BRASIL S.A. | -- | 2022-06-01 | 2027-06-01 | AP_2025_04_02 | Não informado | N/A | Item analisado por aprovação técnica - Normatização de Redes | AIF
|  | 100772 | 2443060 | 0 | EMENDA RETA 24KV 240-400 MM2 TORQ | EMENDA RETA; TIPO: CONTRATIL A FRIO NÃO DESLIZANTE; MOLDADO:EPDM; TENSAO NOMINAL: 24 KV; COMPONENTES: EMENDA CONTRATIL CORPO UNICO; LUVA TORQUIMETRICA 240-400MM2; MATERIAIS COMPLETOS PARA MONTAGEM E LIMPEZA; INSTRUCAO DE MONTAGEM EM PORTUGUES; LISTA DE COMPONENTES COM QUANTIDADES. REQUISITOS ADICIONAIS: PROTEÇÃO CONTRA PENETRAÇÃO AGUA, SEM COMPONENTES TERMOCONTRATEIS OU DESLIZANTE; EMBALAGEM INDIVIDUAL; ETIQUETA NA EMBALAGEM COM FAIXA DE APLICACAO DA BITOLA/MM2 E DATA DE VALIDADE. APLICACAO REDE SUBTERRANEA EM AREA ALAGAVEL: CABOS COBRE: 8 ,7/15KV E 12/20KV, EPR/XLPE (PLENA), 240-400 MM2, COBRE REDONDO COMPACTO, BLINDAGEM: COROA DE FIOS, FAIXA MEDIA DIAMETRO SOBRE ISOLACAO: 28,0-36,0 MM.NORMA: DIS-ETE-152 | DIS-ETE-152 | CSJA-24D/1XU-1XU-M-BR | Não informado - analisar Referência | Acessórios para RDS | TE CONNECTIVITY BRASIL INDUSTRIA DE ELETRONICOS LTDA | -- | 2022-06-01 | 2027-06-01 | AP_2025_04_02 | Não informado | N/A | Item analisado por aprovação técnica - Normatização de Redes | AIF
|  | 100772 | 2443060 | 0 | EMENDA RETA 24KV 240-400 MM2 TORQ | EMENDA RETA; TIPO: CONTRATIL A FRIO NÃO DESLIZANTE; MOLDADO:EPDM; TENSAO NOMINAL: 24 KV; COMPONENTES: EMENDA CONTRATIL CORPO UNICO; LUVA TORQUIMETRICA 240-400MM2; MATERIAIS COMPLETOS PARA MONTAGEM E LIMPEZA; INSTRUCAO DE MONTAGEM EM PORTUGUES; LISTA DE COMPONENTES COM QUANTIDADES. REQUISITOS ADICIONAIS: PROTEÇÃO CONTRA PENETRAÇÃO AGUA, SEM COMPONENTES TERMOCONTRATEIS OU DESLIZANTE; EMBALAGEM INDIVIDUAL; ETIQUETA NA EMBALAGEM COM FAIXA DE APLICACAO DA BITOLA/MM2 E DATA DE VALIDADE. APLICACAO REDE SUBTERRANEA EM AREA ALAGAVEL: CABOS COBRE: 8 ,7/15KV E 12/20KV, EPR/XLPE (PLENA), 240-400 MM2, COBRE REDONDO COMPACTO, BLINDAGEM: COROA DE FIOS, FAIXA MEDIA DIAMETRO SOBRE ISOLACAO: 28,0-36,0 MM.NORMA: DIS-ETE-152 | DIS-ETE-152 | TE: CSJA-24D/1XU-1XU-M-BR | Não informado - analisar Referência | Acessórios para RDS | TE CONNECTIVITY BRASIL INDUSTRIA DE ELETRONICOS LTDA | -- | 2022-06-01 | 2027-06-01 | AP_2025_04_02 | Não informado | N/A | Item analisado por aprovação técnica - Normatização de Redes | AIF
|  | 100772 | 2443060 | 0 | EMENDA RETA 24KV 240-400 MM2 TORQ | EMENDA RETA; TIPO: CONTRATIL A FRIO NÃO DESLIZANTE; MOLDADO:EPDM; TENSAO NOMINAL: 24 KV; COMPONENTES: EMENDA CONTRATIL CORPO UNICO; LUVA TORQUIMETRICA 240-400MM2; MATERIAIS COMPLETOS PARA MONTAGEM E LIMPEZA; INSTRUCAO DE MONTAGEM EM PORTUGUES; LISTA DE COMPONENTES COM QUANTIDADES. REQUISITOS ADICIONAIS: PROTEÇÃO CONTRA PENETRAÇÃO AGUA, SEM COMPONENTES TERMOCONTRATEIS OU DESLIZANTE; EMBALAGEM INDIVIDUAL; ETIQUETA NA EMBALAGEM COM FAIXA DE APLICACAO DA BITOLA/MM2 E DATA DE VALIDADE. APLICACAO REDE SUBTERRANEA EM AREA ALAGAVEL: CABOS COBRE: 8 ,7/15KV E 12/20KV, EPR/XLPE (PLENA), 240-400 MM2, COBRE REDONDO COMPACTO, BLINDAGEM: COROA DE FIOS, FAIXA MEDIA DIAMETRO SOBRE ISOLACAO: 28,0-36,0 MM.NORMA: DIS-ETE-152 | DIS-ETE-152 | CSJA-24D/1XU-1XU-M-BR | Não informado - analisar Referência | Acessórios para RDS | TE CONNECTIVITY BRASIL INDUSTRIA DE ELETRONICOS LTDA | -- | 2022-06-01 | 2027-06-01 | AP_2025_04_02 | Não informado | N/A | Item analisado por aprovação técnica - Normatização de Redes | AIF
|  | 100772 | 2443060 | 0 | EMENDA RETA 24KV 240-400 MM2 TORQ | EMENDA RETA; TIPO: CONTRATIL A FRIO NÃO DESLIZANTE; MOLDADO:EPDM; TENSAO NOMINAL: 24 KV; COMPONENTES: EMENDA CONTRATIL CORPO UNICO; LUVA TORQUIMETRICA 240-400MM2; MATERIAIS COMPLETOS PARA MONTAGEM E LIMPEZA; INSTRUCAO DE MONTAGEM EM PORTUGUES; LISTA DE COMPONENTES COM QUANTIDADES. REQUISITOS ADICIONAIS: PROTEÇÃO CONTRA PENETRAÇÃO AGUA, SEM COMPONENTES TERMOCONTRATEIS OU DESLIZANTE; EMBALAGEM INDIVIDUAL; ETIQUETA NA EMBALAGEM COM FAIXA DE APLICACAO DA BITOLA/MM2 E DATA DE VALIDADE. APLICACAO REDE SUBTERRANEA EM AREA ALAGAVEL: CABOS COBRE: 8 ,7/15KV E 12/20KV, EPR/XLPE (PLENA), 240-400 MM2, COBRE REDONDO COMPACTO, BLINDAGEM: COROA DE FIOS, FAIXA MEDIA DIAMETRO SOBRE ISOLACAO: 28,0-36,0 MM.NORMA: DIS-ETE-152 | DIS-ETE-152 | TE: CSJA-24D/1XU-1XU-M-BR | Não informado - analisar Referência | Acessórios para RDS | TE CONNECTIVITY BRASIL INDUSTRIA DE ELETRONICOS LTDA | -- | 2022-06-01 | 2027-06-01 | AP_2025_04_02 | Não informado | N/A | Item analisado por aprovação técnica - Normatização de Redes | AIF
|  | 100771 | 2443059 | 0 | EMENDA RETA 24KV 95-240 MM2 TORQ | EMENDA RETA; TIPO: CONTRATIL A FRIO NÃO DESLIZANTE; MOLDADO:EPDM; TENSAO NOMINAL: 24 KV; COMPONENTES: EMENDA CONTRATIL CORPO UNICO; LUVA TORQUIMETRICA 95 A 240MM2; MATERIAIS COMPLETOS PARA MONTAGEM E LIMPEZA; INSTRUCAO DE MONTAGEM EM PORTUGUES; LISTA DE COMPONENTES COM QUANTIDADES. REQUISITOS ADICIONAIS: PROTEÇÃO CONTRA PENETRAÇÃO AGUA, SEM COMPONENTES TERMOCONTRATEIS OU DESLIZANTE; EMBALAGEM INDIVIDUAL; ETIQUETA NA EMBALAGEM COM FAIXA DE APLICACAO DA BITOLA/MM2 E DATA DE VALIDADE. APLICACAO REDE SUBTERRANEA EM AREA ALAGAVEL: CABOS COBRE: 8 ,7/15KV E 12/20KV, EPR/XLPE (PLENA), 95-240 MM2, COBRE REDONDO COMPACTO, BLINDAGEM: COROA DE FIOS, FAIXA MEDIA DIAMETRO SOBRE ISOLACAO: 23,0-31,0 MM.NORMA: DIS-ETE-152 | DIS-ETE-152 | QS2KE-4 (93-AS 620-1) C/CT QCI 1/0-350 | Não informado - analisar Referência | Acessórios para RDS | 3M DO BRASIL LTDA | -- | 2022-06-01 | 2027-06-01 | AP_2025_04_02 | Não informado | N/A | Item analisado por aprovação técnica - Normatização de Redes | AIF
|  | 100771 | 2443059 | 0 | EMENDA RETA 24KV 95-240 MM2 TORQ | EMENDA RETA; TIPO: CONTRATIL A FRIO NÃO DESLIZANTE; MOLDADO:EPDM; TENSAO NOMINAL: 24 KV; COMPONENTES: EMENDA CONTRATIL CORPO UNICO; LUVA TORQUIMETRICA 95 A 240MM2; MATERIAIS COMPLETOS PARA MONTAGEM E LIMPEZA; INSTRUCAO DE MONTAGEM EM PORTUGUES; LISTA DE COMPONENTES COM QUANTIDADES. REQUISITOS ADICIONAIS: PROTEÇÃO CONTRA PENETRAÇÃO AGUA, SEM COMPONENTES TERMOCONTRATEIS OU DESLIZANTE; EMBALAGEM INDIVIDUAL; ETIQUETA NA EMBALAGEM COM FAIXA DE APLICACAO DA BITOLA/MM2 E DATA DE VALIDADE. APLICACAO REDE SUBTERRANEA EM AREA ALAGAVEL: CABOS COBRE: 8 ,7/15KV E 12/20KV, EPR/XLPE (PLENA), 95-240 MM2, COBRE REDONDO COMPACTO, BLINDAGEM: COROA DE FIOS, FAIXA MEDIA DIAMETRO SOBRE ISOLACAO: 23,0-31,0 MM.NORMA: DIS-ETE-152 | DIS-ETE-152 | QS2KE-4 C/CT QCI 1/0-350 | Não informado - analisar Referência | Acessórios para RDS | 3M DO BRASIL LTDA | -- | 2022-06-01 | 2027-06-01 | AP_2025_04_02 | Não informado | N/A | Item analisado por aprovação técnica - Normatização de Redes | AIF
|  | 100771 | 2443059 | 0 | EMENDA RETA 24KV 95-240 MM2 TORQ | EMENDA RETA; TIPO: CONTRATIL A FRIO NÃO DESLIZANTE; MOLDADO:EPDM; TENSAO NOMINAL: 24 KV; COMPONENTES: EMENDA CONTRATIL CORPO UNICO; LUVA TORQUIMETRICA 95 A 240MM2; MATERIAIS COMPLETOS PARA MONTAGEM E LIMPEZA; INSTRUCAO DE MONTAGEM EM PORTUGUES; LISTA DE COMPONENTES COM QUANTIDADES. REQUISITOS ADICIONAIS: PROTEÇÃO CONTRA PENETRAÇÃO AGUA, SEM COMPONENTES TERMOCONTRATEIS OU DESLIZANTE; EMBALAGEM INDIVIDUAL; ETIQUETA NA EMBALAGEM COM FAIXA DE APLICACAO DA BITOLA/MM2 E DATA DE VALIDADE. APLICACAO REDE SUBTERRANEA EM AREA ALAGAVEL: CABOS COBRE: 8 ,7/15KV E 12/20KV, EPR/XLPE (PLENA), 95-240 MM2, COBRE REDONDO COMPACTO, BLINDAGEM: COROA DE FIOS, FAIXA MEDIA DIAMETRO SOBRE ISOLACAO: 23,0-31,0 MM.NORMA: DIS-ETE-152 | DIS-ETE-152 | QS2KE-4 C/CT QCI 1/0-350 | Não informado - analisar Referência | Acessórios para RDS | 3M DO BRASIL LTDA | -- | 2022-06-01 | 2027-06-01 | AP_2025_04_02 | Não informado | N/A | Item analisado por aprovação técnica - Normatização de Redes | AIF
|  | 100771 | 2443059 | 0 | EMENDA RETA 24KV 95-240 MM2 TORQ | EMENDA RETA; TIPO: CONTRATIL A FRIO NÃO DESLIZANTE; MOLDADO:EPDM; TENSAO NOMINAL: 24 KV; COMPONENTES: EMENDA CONTRATIL CORPO UNICO; LUVA TORQUIMETRICA 95 A 240MM2; MATERIAIS COMPLETOS PARA MONTAGEM E LIMPEZA; INSTRUCAO DE MONTAGEM EM PORTUGUES; LISTA DE COMPONENTES COM QUANTIDADES. REQUISITOS ADICIONAIS: PROTEÇÃO CONTRA PENETRAÇÃO AGUA, SEM COMPONENTES TERMOCONTRATEIS OU DESLIZANTE; EMBALAGEM INDIVIDUAL; ETIQUETA NA EMBALAGEM COM FAIXA DE APLICACAO DA BITOLA/MM2 E DATA DE VALIDADE. APLICACAO REDE SUBTERRANEA EM AREA ALAGAVEL: CABOS COBRE: 8 ,7/15KV E 12/20KV, EPR/XLPE (PLENA), 95-240 MM2, COBRE REDONDO COMPACTO, BLINDAGEM: COROA DE FIOS, FAIXA MEDIA DIAMETRO SOBRE ISOLACAO: 23,0-31,0 MM.NORMA: DIS-ETE-152 | DIS-ETE-152 | QS2KE-4 (93-AS 620-1) C/CT QCI 1/0-350 | Não informado - analisar Referência | Acessórios para RDS | 3M DO BRASIL LTDA | -- | 2022-06-01 | 2027-06-01 | AP_2025_04_02 | Não informado | N/A | Item analisado por aprovação técnica - Normatização de Redes | AIF
|  | 100771 | 2443059 | 0 | EMENDA RETA 24KV 95-240 MM2 TORQ | EMENDA RETA; TIPO: CONTRATIL A FRIO NÃO DESLIZANTE; MOLDADO:EPDM; TENSAO NOMINAL: 24 KV; COMPONENTES: EMENDA CONTRATIL CORPO UNICO; LUVA TORQUIMETRICA 95 A 240MM2; MATERIAIS COMPLETOS PARA MONTAGEM E LIMPEZA; INSTRUCAO DE MONTAGEM EM PORTUGUES; LISTA DE COMPONENTES COM QUANTIDADES. REQUISITOS ADICIONAIS: PROTEÇÃO CONTRA PENETRAÇÃO AGUA, SEM COMPONENTES TERMOCONTRATEIS OU DESLIZANTE; EMBALAGEM INDIVIDUAL; ETIQUETA NA EMBALAGEM COM FAIXA DE APLICACAO DA BITOLA/MM2 E DATA DE VALIDADE. APLICACAO REDE SUBTERRANEA EM AREA ALAGAVEL: CABOS COBRE: 8 ,7/15KV E 12/20KV, EPR/XLPE (PLENA), 95-240 MM2, COBRE REDONDO COMPACTO, BLINDAGEM: COROA DE FIOS, FAIXA MEDIA DIAMETRO SOBRE ISOLACAO: 23,0-31,0 MM.NORMA: DIS-ETE-152 | DIS-ETE-152 | ELASPEED EPD 24F CM 50-240 | Não informado - analisar Referência | Acessórios para RDS | PRYSMIAN CABOS E SISTEMAS DO BRASIL S.A. | -- | 2022-06-01 | 2027-06-01 | AP_2025_04_02 | Não informado | N/A | Item analisado por aprovação técnica - Normatização de Redes | AIF
|  | 100771 | 2443059 | 0 | EMENDA RETA 24KV 95-240 MM2 TORQ | EMENDA RETA; TIPO: CONTRATIL A FRIO NÃO DESLIZANTE; MOLDADO:EPDM; TENSAO NOMINAL: 24 KV; COMPONENTES: EMENDA CONTRATIL CORPO UNICO; LUVA TORQUIMETRICA 95 A 240MM2; MATERIAIS COMPLETOS PARA MONTAGEM E LIMPEZA; INSTRUCAO DE MONTAGEM EM PORTUGUES; LISTA DE COMPONENTES COM QUANTIDADES. REQUISITOS ADICIONAIS: PROTEÇÃO CONTRA PENETRAÇÃO AGUA, SEM COMPONENTES TERMOCONTRATEIS OU DESLIZANTE; EMBALAGEM INDIVIDUAL; ETIQUETA NA EMBALAGEM COM FAIXA DE APLICACAO DA BITOLA/MM2 E DATA DE VALIDADE. APLICACAO REDE SUBTERRANEA EM AREA ALAGAVEL: CABOS COBRE: 8 ,7/15KV E 12/20KV, EPR/XLPE (PLENA), 95-240 MM2, COBRE REDONDO COMPACTO, BLINDAGEM: COROA DE FIOS, FAIXA MEDIA DIAMETRO SOBRE ISOLACAO: 23,0-31,0 MM.NORMA: DIS-ETE-152 | DIS-ETE-152 | Elaspeed EPD 24F + Conector 332.614.010 | Não informado - analisar Referência | Acessórios para RDS | PRYSMIAN CABOS E SISTEMAS DO BRASIL S.A. | -- | 2022-06-01 | 2027-06-01 | AP_2025_04_02 | Não informado | N/A | Item analisado por aprovação técnica - Normatização de Redes | AIF
|  | 100771 | 2443059 | 0 | EMENDA RETA 24KV 95-240 MM2 TORQ | EMENDA RETA; TIPO: CONTRATIL A FRIO NÃO DESLIZANTE; MOLDADO:EPDM; TENSAO NOMINAL: 24 KV; COMPONENTES: EMENDA CONTRATIL CORPO UNICO; LUVA TORQUIMETRICA 95 A 240MM2; MATERIAIS COMPLETOS PARA MONTAGEM E LIMPEZA; INSTRUCAO DE MONTAGEM EM PORTUGUES; LISTA DE COMPONENTES COM QUANTIDADES. REQUISITOS ADICIONAIS: PROTEÇÃO CONTRA PENETRAÇÃO AGUA, SEM COMPONENTES TERMOCONTRATEIS OU DESLIZANTE; EMBALAGEM INDIVIDUAL; ETIQUETA NA EMBALAGEM COM FAIXA DE APLICACAO DA BITOLA/MM2 E DATA DE VALIDADE. APLICACAO REDE SUBTERRANEA EM AREA ALAGAVEL: CABOS COBRE: 8 ,7/15KV E 12/20KV, EPR/XLPE (PLENA), 95-240 MM2, COBRE REDONDO COMPACTO, BLINDAGEM: COROA DE FIOS, FAIXA MEDIA DIAMETRO SOBRE ISOLACAO: 23,0-31,0 MM.NORMA: DIS-ETE-152 | DIS-ETE-152 | Elaspeed EPD 24F + Conector 332.614.010 | Não informado - analisar Referência | Acessórios para RDS | PRYSMIAN CABOS E SISTEMAS DO BRASIL S.A. | -- | 2022-06-01 | 2027-06-01 | AP_2025_04_02 | Não informado | N/A | Item analisado por aprovação técnica - Normatização de Redes | AIF
|  | 100771 | 2443059 | 0 | EMENDA RETA 24KV 95-240 MM2 TORQ | EMENDA RETA; TIPO: CONTRATIL A FRIO NÃO DESLIZANTE; MOLDADO:EPDM; TENSAO NOMINAL: 24 KV; COMPONENTES: EMENDA CONTRATIL CORPO UNICO; LUVA TORQUIMETRICA 95 A 240MM2; MATERIAIS COMPLETOS PARA MONTAGEM E LIMPEZA; INSTRUCAO DE MONTAGEM EM PORTUGUES; LISTA DE COMPONENTES COM QUANTIDADES. REQUISITOS ADICIONAIS: PROTEÇÃO CONTRA PENETRAÇÃO AGUA, SEM COMPONENTES TERMOCONTRATEIS OU DESLIZANTE; EMBALAGEM INDIVIDUAL; ETIQUETA NA EMBALAGEM COM FAIXA DE APLICACAO DA BITOLA/MM2 E DATA DE VALIDADE. APLICACAO REDE SUBTERRANEA EM AREA ALAGAVEL: CABOS COBRE: 8 ,7/15KV E 12/20KV, EPR/XLPE (PLENA), 95-240 MM2, COBRE REDONDO COMPACTO, BLINDAGEM: COROA DE FIOS, FAIXA MEDIA DIAMETRO SOBRE ISOLACAO: 23,0-31,0 MM.NORMA: DIS-ETE-152 | DIS-ETE-152 | ELASPEED EPD 24F CM 50-240 | Não informado - analisar Referência | Acessórios para RDS | PRYSMIAN CABOS E SISTEMAS DO BRASIL S.A. | -- | 2022-06-01 | 2027-06-01 | AP_2025_04_02 | Não informado | N/A | Item analisado por aprovação técnica - Normatização de Redes | AIF
|  | 100771 | 2443059 | 0 | EMENDA RETA 24KV 95-240 MM2 TORQ | EMENDA RETA; TIPO: CONTRATIL A FRIO NÃO DESLIZANTE; MOLDADO:EPDM; TENSAO NOMINAL: 24 KV; COMPONENTES: EMENDA CONTRATIL CORPO UNICO; LUVA TORQUIMETRICA 95 A 240MM2; MATERIAIS COMPLETOS PARA MONTAGEM E LIMPEZA; INSTRUCAO DE MONTAGEM EM PORTUGUES; LISTA DE COMPONENTES COM QUANTIDADES. REQUISITOS ADICIONAIS: PROTEÇÃO CONTRA PENETRAÇÃO AGUA, SEM COMPONENTES TERMOCONTRATEIS OU DESLIZANTE; EMBALAGEM INDIVIDUAL; ETIQUETA NA EMBALAGEM COM FAIXA DE APLICACAO DA BITOLA/MM2 E DATA DE VALIDADE. APLICACAO REDE SUBTERRANEA EM AREA ALAGAVEL: CABOS COBRE: 8 ,7/15KV E 12/20KV, EPR/XLPE (PLENA), 95-240 MM2, COBRE REDONDO COMPACTO, BLINDAGEM: COROA DE FIOS, FAIXA MEDIA DIAMETRO SOBRE ISOLACAO: 23,0-31,0 MM.NORMA: DIS-ETE-152 | DIS-ETE-152 | Oferta 1: CSJA-24C/1XU-1XU-M1 Oferta 2: CSJA-1522M6 | Não informado - analisar Referência | Acessórios para RDS | TE CONNECTIVITY BRASIL INDUSTRIA DE ELETRONICOS LTDA | -- | 2022-06-01 | 2027-06-01 | AP_2025_04_02 | Não informado | N/A | Item analisado por aprovação técnica - Normatização de Redes | AIF
|  | 100771 | 2443059 | 0 | EMENDA RETA 24KV 95-240 MM2 TORQ | EMENDA RETA; TIPO: CONTRATIL A FRIO NÃO DESLIZANTE; MOLDADO:EPDM; TENSAO NOMINAL: 24 KV; COMPONENTES: EMENDA CONTRATIL CORPO UNICO; LUVA TORQUIMETRICA 95 A 240MM2; MATERIAIS COMPLETOS PARA MONTAGEM E LIMPEZA; INSTRUCAO DE MONTAGEM EM PORTUGUES; LISTA DE COMPONENTES COM QUANTIDADES. REQUISITOS ADICIONAIS: PROTEÇÃO CONTRA PENETRAÇÃO AGUA, SEM COMPONENTES TERMOCONTRATEIS OU DESLIZANTE; EMBALAGEM INDIVIDUAL; ETIQUETA NA EMBALAGEM COM FAIXA DE APLICACAO DA BITOLA/MM2 E DATA DE VALIDADE. APLICACAO REDE SUBTERRANEA EM AREA ALAGAVEL: CABOS COBRE: 8 ,7/15KV E 12/20KV, EPR/XLPE (PLENA), 95-240 MM2, COBRE REDONDO COMPACTO, BLINDAGEM: COROA DE FIOS, FAIXA MEDIA DIAMETRO SOBRE ISOLACAO: 23,0-31,0 MM.NORMA: DIS-ETE-152 | DIS-ETE-152 | Oferta 1: CSJA-24C/1XU-1XU-M1 Oferta 2: CSJA-1522M6 | Não informado - analisar Referência | Acessórios para RDS | TE CONNECTIVITY BRASIL INDUSTRIA DE ELETRONICOS LTDA | -- | 2022-06-01 | 2027-06-01 | AP_2025_04_02 | Não informado | N/A | Item analisado por aprovação técnica - Normatização de Redes | AIF
|  | 100770 | 2443058 | 0 | EMENDA RETA 24KV 35- 95 MM2 TORQ | EMENDA RETA; TIPO: CONTRATIL A FRIO NÃO DESLIZANTE; MOLDADO:EPDM; TENSAO NOMINAL: 24 KV; COMPONENTES: EMENDA CONTRATIL CORPO UNICO; LUVA TORQUIMETRICA 35 A 95MM2; MATERIAIS COMPLETOS PARA MONTAGEM E LIMPEZA; INSTRUCAO DE MONTAGEM EM PORTUGUES; LISTA DE COMPONENTES COM QUANTIDADES. REQUISITOS ADICIONAIS: PROTEÇÃO CONTRA PENETRAÇÃO AGUA, SEM COMPONENTES TERMOCONTRATEIS OU DESLIZANTE; EMBALAGEM INDIVIDUAL; ETIQUETA NA EMBALAGEM COM FAIXA DE APLICACAO DA BITOLA/MM2 E DATA DE VALIDADE. APLICACAO REDE SUBTERRANEA EM AREA ALAGAVEL: CABOS COBRE: 8 ,7/15KV E 12/20KV, EPR/XLPE (PLENA), 35-95 MM2, COBRE REDONDO COMPACTO, BLINDAGEM: COROA DE FIOS, FAIXA MEDIA DIAMETRO SOBRE ISOLACAO: 17,2-24,5 MM.NORMA: DIS-ETE-152 | DIS-ETE-152 | QS2KE-4 35MM² C/CT QCI 2-250 | Não informado - analisar Referência | Acessórios para RDS | 3M DO BRASIL LTDA | -- | 2022-06-01 | 2027-06-01 | AP_2025_04_02 | Não informado | N/A | Item analisado por aprovação técnica - Normatização de Redes | AIF
|  | 100770 | 2443058 | 0 | EMENDA RETA 24KV 35- 95 MM2 TORQ | EMENDA RETA; TIPO: CONTRATIL A FRIO NÃO DESLIZANTE; MOLDADO:EPDM; TENSAO NOMINAL: 24 KV; COMPONENTES: EMENDA CONTRATIL CORPO UNICO; LUVA TORQUIMETRICA 35 A 95MM2; MATERIAIS COMPLETOS PARA MONTAGEM E LIMPEZA; INSTRUCAO DE MONTAGEM EM PORTUGUES; LISTA DE COMPONENTES COM QUANTIDADES. REQUISITOS ADICIONAIS: PROTEÇÃO CONTRA PENETRAÇÃO AGUA, SEM COMPONENTES TERMOCONTRATEIS OU DESLIZANTE; EMBALAGEM INDIVIDUAL; ETIQUETA NA EMBALAGEM COM FAIXA DE APLICACAO DA BITOLA/MM2 E DATA DE VALIDADE. APLICACAO REDE SUBTERRANEA EM AREA ALAGAVEL: CABOS COBRE: 8 ,7/15KV E 12/20KV, EPR/XLPE (PLENA), 35-95 MM2, COBRE REDONDO COMPACTO, BLINDAGEM: COROA DE FIOS, FAIXA MEDIA DIAMETRO SOBRE ISOLACAO: 17,2-24,5 MM.NORMA: DIS-ETE-152 | DIS-ETE-152 | QS2KE-4 35MM² C/CT QCI 2-250 | Não informado - analisar Referência | Acessórios para RDS | 3M DO BRASIL LTDA | -- | 2022-06-01 | 2027-06-01 | AP_2025_04_02 | Não informado | N/A | Item analisado por aprovação técnica - Normatização de Redes | AIF
|  | 100770 | 2443058 | 0 | EMENDA RETA 24KV 35- 95 MM2 TORQ | EMENDA RETA; TIPO: CONTRATIL A FRIO NÃO DESLIZANTE; MOLDADO:EPDM; TENSAO NOMINAL: 24 KV; COMPONENTES: EMENDA CONTRATIL CORPO UNICO; LUVA TORQUIMETRICA 35 A 95MM2; MATERIAIS COMPLETOS PARA MONTAGEM E LIMPEZA; INSTRUCAO DE MONTAGEM EM PORTUGUES; LISTA DE COMPONENTES COM QUANTIDADES. REQUISITOS ADICIONAIS: PROTEÇÃO CONTRA PENETRAÇÃO AGUA, SEM COMPONENTES TERMOCONTRATEIS OU DESLIZANTE; EMBALAGEM INDIVIDUAL; ETIQUETA NA EMBALAGEM COM FAIXA DE APLICACAO DA BITOLA/MM2 E DATA DE VALIDADE. APLICACAO REDE SUBTERRANEA EM AREA ALAGAVEL: CABOS COBRE: 8 ,7/15KV E 12/20KV, EPR/XLPE (PLENA), 35-95 MM2, COBRE REDONDO COMPACTO, BLINDAGEM: COROA DE FIOS, FAIXA MEDIA DIAMETRO SOBRE ISOLACAO: 17,2-24,5 MM.NORMA: DIS-ETE-152 | DIS-ETE-152 | Elaspeed EPD 24D + Conector 332.601.010 | Não informado - analisar Referência | Acessórios para RDS | PRYSMIAN CABOS E SISTEMAS DO BRASIL S.A. | -- | 2022-06-01 | 2027-06-01 | AP_2025_04_02 | Não informado | N/A | Item analisado por aprovação técnica - Normatização de Redes | AIF
|  | 100770 | 2443058 | 0 | EMENDA RETA 24KV 35- 95 MM2 TORQ | EMENDA RETA; TIPO: CONTRATIL A FRIO NÃO DESLIZANTE; MOLDADO:EPDM; TENSAO NOMINAL: 24 KV; COMPONENTES: EMENDA CONTRATIL CORPO UNICO; LUVA TORQUIMETRICA 35 A 95MM2; MATERIAIS COMPLETOS PARA MONTAGEM E LIMPEZA; INSTRUCAO DE MONTAGEM EM PORTUGUES; LISTA DE COMPONENTES COM QUANTIDADES. REQUISITOS ADICIONAIS: PROTEÇÃO CONTRA PENETRAÇÃO AGUA, SEM COMPONENTES TERMOCONTRATEIS OU DESLIZANTE; EMBALAGEM INDIVIDUAL; ETIQUETA NA EMBALAGEM COM FAIXA DE APLICACAO DA BITOLA/MM2 E DATA DE VALIDADE. APLICACAO REDE SUBTERRANEA EM AREA ALAGAVEL: CABOS COBRE: 8 ,7/15KV E 12/20KV, EPR/XLPE (PLENA), 35-95 MM2, COBRE REDONDO COMPACTO, BLINDAGEM: COROA DE FIOS, FAIXA MEDIA DIAMETRO SOBRE ISOLACAO: 17,2-24,5 MM.NORMA: DIS-ETE-152 | DIS-ETE-152 | Elaspeed EPD 24D + Conector 332.601.010 | Não informado - analisar Referência | Acessórios para RDS | PRYSMIAN CABOS E SISTEMAS DO BRASIL S.A. | -- | 2022-06-01 | 2027-06-01 | AP_2025_04_02 | Não informado | N/A | Item analisado por aprovação técnica - Normatização de Redes | AIF
|  | 100770 | 2443058 | 0 | EMENDA RETA 24KV 35- 95 MM2 TORQ | EMENDA RETA; TIPO: CONTRATIL A FRIO NÃO DESLIZANTE; MOLDADO:EPDM; TENSAO NOMINAL: 24 KV; COMPONENTES: EMENDA CONTRATIL CORPO UNICO; LUVA TORQUIMETRICA 35 A 95MM2; MATERIAIS COMPLETOS PARA MONTAGEM E LIMPEZA; INSTRUCAO DE MONTAGEM EM PORTUGUES; LISTA DE COMPONENTES COM QUANTIDADES. REQUISITOS ADICIONAIS: PROTEÇÃO CONTRA PENETRAÇÃO AGUA, SEM COMPONENTES TERMOCONTRATEIS OU DESLIZANTE; EMBALAGEM INDIVIDUAL; ETIQUETA NA EMBALAGEM COM FAIXA DE APLICACAO DA BITOLA/MM2 E DATA DE VALIDADE. APLICACAO REDE SUBTERRANEA EM AREA ALAGAVEL: CABOS COBRE: 8 ,7/15KV E 12/20KV, EPR/XLPE (PLENA), 35-95 MM2, COBRE REDONDO COMPACTO, BLINDAGEM: COROA DE FIOS, FAIXA MEDIA DIAMETRO SOBRE ISOLACAO: 17,2-24,5 MM.NORMA: DIS-ETE-152 | DIS-ETE-152 | Oferta1: CSJA-24B-1XU-1XU-M1-NEO-BR Oferta2: CSJA-1521M5 | Não informado - analisar Referência | Acessórios para RDS | TE CONNECTIVITY BRASIL INDUSTRIA DE ELETRONICOS LTDA | -- | 2022-06-01 | 2027-06-01 | AP_2025_04_02 | Não informado | N/A | Item analisado por aprovação técnica - Normatização de Redes | AIF
|  | 100770 | 2443058 | 0 | EMENDA RETA 24KV 35- 95 MM2 TORQ | EMENDA RETA; TIPO: CONTRATIL A FRIO NÃO DESLIZANTE; MOLDADO:EPDM; TENSAO NOMINAL: 24 KV; COMPONENTES: EMENDA CONTRATIL CORPO UNICO; LUVA TORQUIMETRICA 35 A 95MM2; MATERIAIS COMPLETOS PARA MONTAGEM E LIMPEZA; INSTRUCAO DE MONTAGEM EM PORTUGUES; LISTA DE COMPONENTES COM QUANTIDADES. REQUISITOS ADICIONAIS: PROTEÇÃO CONTRA PENETRAÇÃO AGUA, SEM COMPONENTES TERMOCONTRATEIS OU DESLIZANTE; EMBALAGEM INDIVIDUAL; ETIQUETA NA EMBALAGEM COM FAIXA DE APLICACAO DA BITOLA/MM2 E DATA DE VALIDADE. APLICACAO REDE SUBTERRANEA EM AREA ALAGAVEL: CABOS COBRE: 8 ,7/15KV E 12/20KV, EPR/XLPE (PLENA), 35-95 MM2, COBRE REDONDO COMPACTO, BLINDAGEM: COROA DE FIOS, FAIXA MEDIA DIAMETRO SOBRE ISOLACAO: 17,2-24,5 MM.NORMA: DIS-ETE-152 | DIS-ETE-152 | Oferta1: CSJA-24B-1XU-1XU-M1-NEO-BR Oferta2: CSJA-1521M5 | Não informado - analisar Referência | Acessórios para RDS | TE CONNECTIVITY BRASIL INDUSTRIA DE ELETRONICOS LTDA | -- | 2022-06-01 | 2027-06-01 | AP_2025_04_02 | Não informado | N/A | Item analisado por aprovação técnica - Normatização de Redes | AIF
|  | 100769 | 3419011 | 3419011 | SUPORTE INSTALACAO CHAVE FACA/OLEO | SUPORTE EM ACO CARBONO ABNT 1010 A 1020, LAMINADO E ZINCADO A QUENTE;DIMENSOES:COMPRIMENTO 580MM, LARGURA 50MM, ESPESSURA12MM; PARA INSTALACAO DE CHAVES FACA E A OLEO. NORMAS: DTN 031. GALVANIZACAO CONFORME DIS-ETE-153. | DTN 031 e DIS-ETE-153 | SUPORTE INSTALACAO CHAVE FACA/OLEO | - | Ferragens | Industria Santa Clara AS | 17.156.696/0001-42 | 2024-10-01 | 2028-07-05 | HI_2024_10_01 | Ambos | N/A | - | AIF
|  | 100769 | 3419011 | 3419011 | SUPORTE INSTALACAO CHAVE FACA/OLEO | SUPORTE EM ACO CARBONO ABNT 1010 A 1020, LAMINADO E ZINCADO A QUENTE;DIMENSOES:COMPRIMENTO 580MM, LARGURA 50MM, ESPESSURA12MM; PARA INSTALACAO DE CHAVES FACA E A OLEO. NORMAS: DTN 031. GALVANIZACAO CONFORME DIS-ETE-153. | DTN 031 e DIS-ETE-153 | SCFU02/001/N | SCFU02/001/N | Ferragens | OLIVO SA PRODUTOS PARA ILUMINAÇÃO E ELETROFERRAGENS | 30.471.204/0001-71 | 2024-10-01 | 2029-03-20 | HI_2024_10_01 | Ambos | N/A | - | AIF
|  | 100769 | 3419011 | 3419011 | SUPORTE INSTALACAO CHAVE FACA/OLEO | SUPORTE EM ACO CARBONO ABNT 1010 A 1020, LAMINADO E ZINCADO A QUENTE;DIMENSOES:COMPRIMENTO 580MM, LARGURA 50MM, ESPESSURA12MM; PARA INSTALACAO DE CHAVES FACA E A OLEO. NORMAS: DTN 031. GALVANIZACAO CONFORME DIS-ETE-153. | DTN 031 e DIS-ETE-153 | CODIGO/DESENHO: NEOENERGIA | DTN 031 e DIS-ETE-153 | Ferragens | Usindi Metal | 29.688.229/0001-42 | 2024-10-01 | 2029-03-29 | HI_2024_10_01 | Ambos | N/A | - | AIF
|  | 100769 | 3419011 | 3419011 | SUPORTE INSTALACAO CHAVE FACA/OLEO | SUPORTE EM ACO CARBONO ABNT 1010 A 1020, LAMINADO E ZINCADO A QUENTE;DIMENSOES:COMPRIMENTO 580MM, LARGURA 50MM, ESPESSURA12MM; PARA INSTALACAO DE CHAVES FACA E A OLEO. NORMAS: DTN 031. GALVANIZACAO CONFORME DIS-ETE-153. | DTN 031 e DIS-ETE-153 | 3419011 | NA | Ferragens | FERGEL FERRAGENS ZINCADAS | 35.439.348/0001-64 | 2024-10-01 | 2029-04-17 | HI_2024_10_01 | Ambos | N/A | - | AIF
|  | 100769 | 3419011 | 3419011 | SUPORTE INSTALACAO CHAVE FACA/OLEO | SUPORTE EM ACO CARBONO ABNT 1010 A 1020, LAMINADO E ZINCADO A QUENTE;DIMENSOES:COMPRIMENTO 580MM, LARGURA 50MM, ESPESSURA12MM; PARA INSTALACAO DE CHAVES FACA E A OLEO. NORMAS: DTN 031. GALVANIZACAO CONFORME DIS-ETE-153. | DTN 031 e DIS-ETE-153 | F-03-42 (PT-1032) | - | Ferragens | Gigtech Engenharia Ltda | 15.253.631/0001-90 | 2024-10-01 | 2029-06-27 | HI_2024_10_01 | Ambos | N/A | - | AIF
|  | 100768 | 3419218 | 3419218 | SUPORTE INCL SECCIONADOR FACA | SUPORTE INCLINADO PARA SECCIONADOR FACA MONOPOLAR. ANGULO DE INCLINACAO-30 GRAUS. MATERIAL- CHAPA DE ACO CARBONO. PROTECAO SUPERFIC IAL- ZINCAGEM POR IMERSAO A QUENTE. LARGURA- 40MM. ESPESSURA- 8,0 MM. REQUISITOS ADICIONAIS: DEVE SER FORNECIDO COM TODOS OS ACESSÓRIOS E QUANTIDADES INDICADAS NA NORMA NBR 8159. NORMAS: NBR 8158, NBR 8159 (FIGURA 36.A e B). GALVANIZACAO CONFORME DIS-ETE-153. | NBR 8158, NBR 8159 (FIGURA 36) e DIS-ETE-153. | SUPORTE TIPO C | - | Ferragens | Industria Santa Clara AS | 17.156.696/0001-42 | 2024-10-01 | 2028-07-05 | HI_2024_10_01 | Ambos | N/A | - | AIF
|  | 100768 | 3419218 | 3419218 | SUPORTE INCL SECCIONADOR FACA | SUPORTE INCLINADO PARA SECCIONADOR FACA MONOPOLAR. ANGULO DE INCLINACAO-30 GRAUS. MATERIAL- CHAPA DE ACO CARBONO. PROTECAO SUPERFIC IAL- ZINCAGEM POR IMERSAO A QUENTE. LARGURA- 40MM. ESPESSURA- 8,0 MM. REQUISITOS ADICIONAIS: DEVE SER FORNECIDO COM TODOS OS ACESSÓRIOS E QUANTIDADES INDICADAS NA NORMA NBR 8159. NORMAS: NBR 8158, NBR 8159 (FIGURA 36.A e B). GALVANIZACAO CONFORME DIS-ETE-153. | NBR 8158, NBR 8159 (FIGURA 36) e DIS-ETE-153. | SICF14/N | SICF14/N | Ferragens | OLIVO SA PRODUTOS PARA ILUMINAÇÃO E ELETROFERRAGENS | 30.471.204/0001-71 | 2024-10-01 | 2029-03-20 | HI_2024_10_01 | Ambos | N/A | - | AIF
|  | 100768 | 3419218 | 3419218 | SUPORTE INCL SECCIONADOR FACA | SUPORTE INCLINADO PARA SECCIONADOR FACA MONOPOLAR. ANGULO DE INCLINACAO-30 GRAUS. MATERIAL- CHAPA DE ACO CARBONO. PROTECAO SUPERFIC IAL- ZINCAGEM POR IMERSAO A QUENTE. LARGURA- 40MM. ESPESSURA- 8,0 MM. REQUISITOS ADICIONAIS: DEVE SER FORNECIDO COM TODOS OS ACESSÓRIOS E QUANTIDADES INDICADAS NA NORMA NBR 8159. NORMAS: NBR 8158, NBR 8159 (FIGURA 36.A e B). GALVANIZACAO CONFORME DIS-ETE-153. | NBR 8158, NBR 8159 (FIGURA 36) e DIS-ETE-153. | CODIGO/DESENHO: NEOENERGIA | NBR 8158, NBR 8159 (FIGURA 36) e DIS-ETE-153. | Ferragens | Usindi Metal | 29.688.229/0001-42 | 2024-10-01 | 2029-03-29 | HI_2024_10_01 | Ambos | N/A | - | AIF
|  | 100768 | 3419218 | 3419218 | SUPORTE INCL SECCIONADOR FACA | SUPORTE INCLINADO PARA SECCIONADOR FACA MONOPOLAR. ANGULO DE INCLINACAO-30 GRAUS. MATERIAL- CHAPA DE ACO CARBONO. PROTECAO SUPERFIC IAL- ZINCAGEM POR IMERSAO A QUENTE. LARGURA- 40MM. ESPESSURA- 8,0 MM. REQUISITOS ADICIONAIS: DEVE SER FORNECIDO COM TODOS OS ACESSÓRIOS E QUANTIDADES INDICADAS NA NORMA NBR 8159. NORMAS: NBR 8158, NBR 8159 (FIGURA 36.A e B). GALVANIZACAO CONFORME DIS-ETE-153. | NBR 8158, NBR 8159 (FIGURA 36) e DIS-ETE-153. | ROMAGNOLE-R-1908 | 0 | Ferragens | ROMAGNOLE PRODUTOS ELETRICOS S.A. | 78.958.717/0013-71 | 2024-10-01 | 2029-04-12 | HI_2024_10_01 | Ambos | N/A | - | QA
|  | 100768 | 3419218 | 3419218 | SUPORTE INCL SECCIONADOR FACA | SUPORTE INCLINADO PARA SECCIONADOR FACA MONOPOLAR. ANGULO DE INCLINACAO-30 GRAUS. MATERIAL- CHAPA DE ACO CARBONO. PROTECAO SUPERFIC IAL- ZINCAGEM POR IMERSAO A QUENTE. LARGURA- 40MM. ESPESSURA- 8,0 MM. REQUISITOS ADICIONAIS: DEVE SER FORNECIDO COM TODOS OS ACESSÓRIOS E QUANTIDADES INDICADAS NA NORMA NBR 8159. NORMAS: NBR 8158, NBR 8159 (FIGURA 36.A e B). GALVANIZACAO CONFORME DIS-ETE-153. | NBR 8158, NBR 8159 (FIGURA 36) e DIS-ETE-153. | 3419218 | NA | Ferragens | FERGEL FERRAGENS ZINCADAS | 35.439.348/0001-64 | 2024-10-01 | 2029-04-17 | HI_2024_10_01 | Ambos | N/A | - | AIF
|  | 100768 | 3419218 | 3419218 | SUPORTE INCL SECCIONADOR FACA | SUPORTE INCLINADO PARA SECCIONADOR FACA MONOPOLAR. ANGULO DE INCLINACAO-30 GRAUS. MATERIAL- CHAPA DE ACO CARBONO. PROTECAO SUPERFIC IAL- ZINCAGEM POR IMERSAO A QUENTE. LARGURA- 40MM. ESPESSURA- 8,0 MM. REQUISITOS ADICIONAIS: DEVE SER FORNECIDO COM TODOS OS ACESSÓRIOS E QUANTIDADES INDICADAS NA NORMA NBR 8159. NORMAS: NBR 8158, NBR 8159 (FIGURA 36.A e B). GALVANIZACAO CONFORME DIS-ETE-153. | NBR 8158, NBR 8159 (FIGURA 36) e DIS-ETE-153. | F-03-10 (PT-1032) | - | Ferragens | Gigtech Engenharia Ltda | 15.253.631/0001-90 | 2024-10-01 | 2029-06-27 | HI_2024_10_01 | Ambos | N/A | - | AIF
|  | 100767 | 3419033 | 3419033 | SUPORTE CHAVE TRANSFERENCIA 36,2KV | SUPORTE INCLINADO. APLICACAO: CHAVE DE TRANSFERENCIA MONOPOLAR. ANGULO DE INCLINACAO: 30º (+/- 3º). MATERIAL: ACO CARBONO. REVESTIME NTO:GALVANIZACAO A FOGO. LARGURA: 38,0MM. ESPESSURA: 7,93MM. INSTALACAO : EM CRUZETAS E PERFIS METALICOS. FURACAO: CONFORME DESENHO . ACESSORIOS: CONFORME INDICADO NO DESENHO. NORMAS:3419-01.GALVANIZACAO CONFORME DIS-ETE-153. | 3419-01 e DIS-ETE-153 | SUPORTE CHAVE TRANSFERENCIA 36,2KV | - | Ferragens | Industria Santa Clara AS | 17.156.696/0001-42 | 2024-10-01 | 2028-07-05 | HI_2024_10_01 | Ambos | N/A | - | AIF
|  | 100767 | 3419033 | 3419033 | SUPORTE CHAVE TRANSFERENCIA 36,2KV | SUPORTE INCLINADO. APLICACAO: CHAVE DE TRANSFERENCIA MONOPOLAR. ANGULO DE INCLINACAO: 30º (+/- 3º). MATERIAL: ACO CARBONO. REVESTIME NTO:GALVANIZACAO A FOGO. LARGURA: 38,0MM. ESPESSURA: 7,93MM. INSTALACAO : EM CRUZETAS E PERFIS METALICOS. FURACAO: CONFORME DESENHO . ACESSORIOS: CONFORME INDICADO NO DESENHO. NORMAS:3419-01.GALVANIZACAO CONFORME DIS-ETE-153. | 3419-01 e DIS-ETE-153 | SBP03/001/N | SBP03/001/N | Ferragens | OLIVO SA PRODUTOS PARA ILUMINAÇÃO E ELETROFERRAGENS | 30.471.204/0001-71 | 2024-10-01 | 2029-03-20 | HI_2024_10_01 | Ambos | N/A | - | AIF
|  | 100767 | 3419033 | 3419033 | SUPORTE CHAVE TRANSFERENCIA 36,2KV | SUPORTE INCLINADO. APLICACAO: CHAVE DE TRANSFERENCIA MONOPOLAR. ANGULO DE INCLINACAO: 30º (+/- 3º). MATERIAL: ACO CARBONO. REVESTIME NTO:GALVANIZACAO A FOGO. LARGURA: 38,0MM. ESPESSURA: 7,93MM. INSTALACAO : EM CRUZETAS E PERFIS METALICOS. FURACAO: CONFORME DESENHO . ACESSORIOS: CONFORME INDICADO NO DESENHO. NORMAS:3419-01.GALVANIZACAO CONFORME DIS-ETE-153. | 3419-01 e DIS-ETE-153 | CODIGO/DESENHO: NEOENERGIA | 3419-01 e DIS-ETE-153 | Ferragens | Usindi Metal | 29.688.229/0001-42 | 2024-10-01 | 2029-03-29 | HI_2024_10_01 | Ambos | N/A | - | AIF
|  | 100767 | 3419033 | 3419033 | SUPORTE CHAVE TRANSFERENCIA 36,2KV | SUPORTE INCLINADO. APLICACAO: CHAVE DE TRANSFERENCIA MONOPOLAR. ANGULO DE INCLINACAO: 30º (+/- 3º). MATERIAL: ACO CARBONO. REVESTIME NTO:GALVANIZACAO A FOGO. LARGURA: 38,0MM. ESPESSURA: 7,93MM. INSTALACAO : EM CRUZETAS E PERFIS METALICOS. FURACAO: CONFORME DESENHO . ACESSORIOS: CONFORME INDICADO NO DESENHO. NORMAS:3419-01.GALVANIZACAO CONFORME DIS-ETE-153. | 3419-01 e DIS-ETE-153 | 3419033 | NA | Ferragens | FERGEL FERRAGENS ZINCADAS | 35.439.348/0001-64 | 2024-10-01 | 2029-04-17 | HI_2024_10_01 | Ambos | N/A | - | AIF
|  | 100767 | 3419033 | 3419033 | SUPORTE CHAVE TRANSFERENCIA 36,2KV | SUPORTE INCLINADO. APLICACAO: CHAVE DE TRANSFERENCIA MONOPOLAR. ANGULO DE INCLINACAO: 30º (+/- 3º). MATERIAL: ACO CARBONO. REVESTIME NTO:GALVANIZACAO A FOGO. LARGURA: 38,0MM. ESPESSURA: 7,93MM. INSTALACAO : EM CRUZETAS E PERFIS METALICOS. FURACAO: CONFORME DESENHO . ACESSORIOS: CONFORME INDICADO NO DESENHO. NORMAS:3419-01.GALVANIZACAO CONFORME DIS-ETE-153. | 3419-01 e DIS-ETE-153 | F-03-12 (PT-1032) | - | Ferragens | Gigtech Engenharia Ltda | 15.253.631/0001-90 | 2024-10-01 | 2029-06-27 | HI_2024_10_01 | Ambos | N/A | - | AIF
|  | 100766 | 3419035 | 3419035 | SUPORTE CHAVE TRANSFERENCIA 15,0KV | SUPORTE INCLINADO. APLICACAO: CHAVE DE TRANSFERENCIA MONOPOLAR. ANGULO DE INCLINACAO: 30º (+/- 3º). MATERIAL: ACO CARBONO. REVESTIME NTO:GALVANIZACAO A FOGO. LARGURA: 38,0MM. ESPESSURA: 7,93MM. INSTALACAO : EM CRUZETAS E PERFIS METALICOS. FURACAO: CONFORME DESENHO . ACESSORIOS: CONFORME INDICADO NO DESENHO. NORMAS: 3419-02. GALVANIZACAO CONFORME DIS-ETE-153. | 3419-02 e DIS-ETE-153 | SUPORTE CHAVE TRANSFERENCIA 15,0KV | - | Ferragens | Industria Santa Clara AS | 17.156.696/0001-42 | 2024-10-01 | 2028-07-05 | HI_2024_10_01 | Ambos | N/A | - | AIF
|  | 100766 | 3419035 | 3419035 | SUPORTE CHAVE TRANSFERENCIA 15,0KV | SUPORTE INCLINADO. APLICACAO: CHAVE DE TRANSFERENCIA MONOPOLAR. ANGULO DE INCLINACAO: 30º (+/- 3º). MATERIAL: ACO CARBONO. REVESTIME NTO:GALVANIZACAO A FOGO. LARGURA: 38,0MM. ESPESSURA: 7,93MM. INSTALACAO : EM CRUZETAS E PERFIS METALICOS. FURACAO: CONFORME DESENHO . ACESSORIOS: CONFORME INDICADO NO DESENHO. NORMAS: 3419-02. GALVANIZACAO CONFORME DIS-ETE-153. | 3419-02 e DIS-ETE-153 | SBP03/002/N | SBP03/002/N | Ferragens | OLIVO SA PRODUTOS PARA ILUMINAÇÃO E ELETROFERRAGENS | 30.471.204/0001-71 | 2024-10-01 | 2029-03-20 | HI_2024_10_01 | Ambos | N/A | - | AIF
|  | 100766 | 3419035 | 3419035 | SUPORTE CHAVE TRANSFERENCIA 15,0KV | SUPORTE INCLINADO. APLICACAO: CHAVE DE TRANSFERENCIA MONOPOLAR. ANGULO DE INCLINACAO: 30º (+/- 3º). MATERIAL: ACO CARBONO. REVESTIME NTO:GALVANIZACAO A FOGO. LARGURA: 38,0MM. ESPESSURA: 7,93MM. INSTALACAO : EM CRUZETAS E PERFIS METALICOS. FURACAO: CONFORME DESENHO . ACESSORIOS: CONFORME INDICADO NO DESENHO. NORMAS: 3419-02. GALVANIZACAO CONFORME DIS-ETE-153. | 3419-02 e DIS-ETE-153 | CODIGO/DESENHO: NEOENERGIA | 3419-02 e DIS-ETE-153 | Ferragens | Usindi Metal | 29.688.229/0001-42 | 2024-10-01 | 2029-03-29 | HI_2024_10_01 | Ambos | N/A | - | AIF
|  | 100766 | 3419035 | 3419035 | SUPORTE CHAVE TRANSFERENCIA 15,0KV | SUPORTE INCLINADO. APLICACAO: CHAVE DE TRANSFERENCIA MONOPOLAR. ANGULO DE INCLINACAO: 30º (+/- 3º). MATERIAL: ACO CARBONO. REVESTIME NTO:GALVANIZACAO A FOGO. LARGURA: 38,0MM. ESPESSURA: 7,93MM. INSTALACAO : EM CRUZETAS E PERFIS METALICOS. FURACAO: CONFORME DESENHO . ACESSORIOS: CONFORME INDICADO NO DESENHO. NORMAS: 3419-02. GALVANIZACAO CONFORME DIS-ETE-153. | 3419-02 e DIS-ETE-153 | 3419035 | NA | Ferragens | FERGEL FERRAGENS ZINCADAS | 35.439.348/0001-64 | 2024-10-01 | 2029-04-17 | HI_2024_10_01 | Ambos | N/A | - | AIF
|  | 100766 | 3419035 | 3419035 | SUPORTE CHAVE TRANSFERENCIA 15,0KV | SUPORTE INCLINADO. APLICACAO: CHAVE DE TRANSFERENCIA MONOPOLAR. ANGULO DE INCLINACAO: 30º (+/- 3º). MATERIAL: ACO CARBONO. REVESTIME NTO:GALVANIZACAO A FOGO. LARGURA: 38,0MM. ESPESSURA: 7,93MM. INSTALACAO : EM CRUZETAS E PERFIS METALICOS. FURACAO: CONFORME DESENHO . ACESSORIOS: CONFORME INDICADO NO DESENHO. NORMAS: 3419-02. GALVANIZACAO CONFORME DIS-ETE-153. | 3419-02 e DIS-ETE-153 | F-03-11 (PT-1032) | - | Ferragens | Gigtech Engenharia Ltda | 15.253.631/0001-90 | 2024-10-01 | 2029-06-27 | HI_2024_10_01 | Ambos | N/A | - | AIF
|  | 100765 | 3419227 | 3419227 | SUPORTE AFASTADOR HORIZ ACO RC 2500MM | SUPORTE AFASTADOR HORIZONTAL. TIPO: REFORCADO. MATERIAL: ACO CARBONO MR 250 COM SUPORTE SOLDADO POR SOLDA CONTINUA TIPO CORDAO. ACABAMENTO: GALVANIZADO A FOGO. TIPO DE CHAPA: PERFIL U 76X40X6 MM. DIMENSOES (LxH): 2500 X 890 MM. FURACAO: 5 FUROS QUADRADOS 18X18MM,2 FUROS REDONDOS 18MM ,1 FURO OBLONGO 18X32MM. REQUISITOS ADICIONAIS:FORNECIDO COM PRENSA CABO NA EXTREMIDADE. APLICACAO:REDES AREAS COMPACTAS COM CLASSE DE TENSAO ATE 36,2KV .RESISTENCIA NOMINAL: 300 DAN. FLECHA MAXIMA: 60MM. FLECHA RESIDUAL MAXIMA:10MM. DEMAIS CARACTERISTICAS CONFORME NBR 8158 E NBR 8159. GALVANIZACAO CONFORME DIS-ETE-153. | NBR 8158, NBR 8159 / DIS-ETE-153 | SUPORTE AFASTADOR HORIZONTAL |  | Ferragens | Industria Santa Clara AS | 17.156.696/0001-42 | 2024-10-01 | 2028-07-05 | HI_2024_10_01 | Ambos | N/A | - | AIF
|  | 100765 | 3419227 | 3419227 | SUPORTE AFASTADOR HORIZ ACO RC 2500MM | SUPORTE AFASTADOR HORIZONTAL. TIPO: REFORCADO. MATERIAL: ACO CARBONO MR 250 COM SUPORTE SOLDADO POR SOLDA CONTINUA TIPO CORDAO. ACABAMENTO: GALVANIZADO A FOGO. TIPO DE CHAPA: PERFIL U 76X40X6 MM. DIMENSOES (LxH): 2500 X 890 MM. FURACAO: 5 FUROS QUADRADOS 18X18MM,2 FUROS REDONDOS 18MM ,1 FURO OBLONGO 18X32MM. REQUISITOS ADICIONAIS:FORNECIDO COM PRENSA CABO NA EXTREMIDADE. APLICACAO:REDES AREAS COMPACTAS COM CLASSE DE TENSAO ATE 36,2KV .RESISTENCIA NOMINAL: 300 DAN. FLECHA MAXIMA: 60MM. FLECHA RESIDUAL MAXIMA:10MM. DEMAIS CARACTERISTICAS CONFORME NBR 8158 E NBR 8159. GALVANIZACAO CONFORME DIS-ETE-153. | NBR 8158, NBR 8159 / DIS-ETE-153 | N/A | N/A | Ferragens | Centroaço Indústria e Comercio de Aço Ltda | 12.027.138/0001-63 | 2024-10-01 | 2028-10-18 | HI_2024_10_01 | Ambos | N/A | - | AIF
|  | 100765 | 3419227 | 3419227 | SUPORTE AFASTADOR HORIZ ACO RC 2500MM | SUPORTE AFASTADOR HORIZONTAL. TIPO: REFORCADO. MATERIAL: ACO CARBONO MR 250 COM SUPORTE SOLDADO POR SOLDA CONTINUA TIPO CORDAO. ACABAMENTO: GALVANIZADO A FOGO. TIPO DE CHAPA: PERFIL U 76X40X6 MM. DIMENSOES (LxH): 2500 X 890 MM. FURACAO: 5 FUROS QUADRADOS 18X18MM,2 FUROS REDONDOS 18MM ,1 FURO OBLONGO 18X32MM. REQUISITOS ADICIONAIS:FORNECIDO COM PRENSA CABO NA EXTREMIDADE. APLICACAO:REDES AREAS COMPACTAS COM CLASSE DE TENSAO ATE 36,2KV .RESISTENCIA NOMINAL: 300 DAN. FLECHA MAXIMA: 60MM. FLECHA RESIDUAL MAXIMA:10MM. DEMAIS CARACTERISTICAS CONFORME NBR 8158 E NBR 8159. GALVANIZACAO CONFORME DIS-ETE-153. | NBR 8158, NBR 8159 / DIS-ETE-153 | SAH08-N | SAH08-N | Ferragens | OLIVO SA PRODUTOS PARA ILUMINAÇÃO E ELETROFERRAGENS | 30.471.204/0001-71 | 2024-10-01 | 2029-03-20 | HI_2024_10_01 | Ambos | N/A | - | AIF
|  | 100765 | 3419227 | 3419227 | SUPORTE AFASTADOR HORIZ ACO RC 2500MM | SUPORTE AFASTADOR HORIZONTAL. TIPO: REFORCADO. MATERIAL: ACO CARBONO MR 250 COM SUPORTE SOLDADO POR SOLDA CONTINUA TIPO CORDAO. ACABAMENTO: GALVANIZADO A FOGO. TIPO DE CHAPA: PERFIL U 76X40X6 MM. DIMENSOES (LxH): 2500 X 890 MM. FURACAO: 5 FUROS QUADRADOS 18X18MM,2 FUROS REDONDOS 18MM ,1 FURO OBLONGO 18X32MM. REQUISITOS ADICIONAIS:FORNECIDO COM PRENSA CABO NA EXTREMIDADE. APLICACAO:REDES AREAS COMPACTAS COM CLASSE DE TENSAO ATE 36,2KV .RESISTENCIA NOMINAL: 300 DAN. FLECHA MAXIMA: 60MM. FLECHA RESIDUAL MAXIMA:10MM. DEMAIS CARACTERISTICAS CONFORME NBR 8158 E NBR 8159. GALVANIZACAO CONFORME DIS-ETE-153. | NBR 8158, NBR 8159 / DIS-ETE-153 | CODIGO/DESENHO: NEOENERGIA | NBR 8158, NBR 8159 / DIS-ETE-153 | Ferragens | Usindi Metal | 29.688.229/0001-42 | 2024-10-01 | 2029-03-29 | HI_2024_10_01 | Ambos | N/A | - | AIF
|  | 100765 | 3419227 | 3419227 | SUPORTE AFASTADOR HORIZ ACO RC 2500MM | SUPORTE AFASTADOR HORIZONTAL. TIPO: REFORCADO. MATERIAL: ACO CARBONO MR 250 COM SUPORTE SOLDADO POR SOLDA CONTINUA TIPO CORDAO. ACABAMENTO: GALVANIZADO A FOGO. TIPO DE CHAPA: PERFIL U 76X40X6 MM. DIMENSOES (LxH): 2500 X 890 MM. FURACAO: 5 FUROS QUADRADOS 18X18MM,2 FUROS REDONDOS 18MM ,1 FURO OBLONGO 18X32MM. REQUISITOS ADICIONAIS:FORNECIDO COM PRENSA CABO NA EXTREMIDADE. APLICACAO:REDES AREAS COMPACTAS COM CLASSE DE TENSAO ATE 36,2KV .RESISTENCIA NOMINAL: 300 DAN. FLECHA MAXIMA: 60MM. FLECHA RESIDUAL MAXIMA:10MM. DEMAIS CARACTERISTICAS CONFORME NBR 8158 E NBR 8159. GALVANIZACAO CONFORME DIS-ETE-153. | NBR 8158, NBR 8159 / DIS-ETE-153 | 4656 |  | Ferragens | FIXAR INDUSTRIALINDUSTRIA DE METAIS LTDA | 06.247.044/0001-05 | 2024-10-01 | 2029-04-03 | HI_2024_10_01 | Ambos | N/A | - | AIF
|  | 100765 | 3419227 | 3419227 | SUPORTE AFASTADOR HORIZ ACO RC 2500MM | SUPORTE AFASTADOR HORIZONTAL. TIPO: REFORCADO. MATERIAL: ACO CARBONO MR 250 COM SUPORTE SOLDADO POR SOLDA CONTINUA TIPO CORDAO. ACABAMENTO: GALVANIZADO A FOGO. TIPO DE CHAPA: PERFIL U 76X40X6 MM. DIMENSOES (LxH): 2500 X 890 MM. FURACAO: 5 FUROS QUADRADOS 18X18MM,2 FUROS REDONDOS 18MM ,1 FURO OBLONGO 18X32MM. REQUISITOS ADICIONAIS:FORNECIDO COM PRENSA CABO NA EXTREMIDADE. APLICACAO:REDES AREAS COMPACTAS COM CLASSE DE TENSAO ATE 36,2KV .RESISTENCIA NOMINAL: 300 DAN. FLECHA MAXIMA: 60MM. FLECHA RESIDUAL MAXIMA:10MM. DEMAIS CARACTERISTICAS CONFORME NBR 8158 E NBR 8159. GALVANIZACAO CONFORME DIS-ETE-153. | NBR 8158, NBR 8159 / DIS-ETE-153 | ROMAGNOLE-R-3395 | 0 | Ferragens | ROMAGNOLE PRODUTOS ELETRICOS S.A. | 78.958.717/0013-71 | 2024-10-01 | 2029-04-12 | HI_2024_10_01 | Ambos | N/A | - | QA
|  | 100765 | 3419227 | 3419227 | SUPORTE AFASTADOR HORIZ ACO RC 1250MM | SUPORTE AFASTADOR HORIZONTAL. TIPO: REFORCADO. MATERIAL: ACO CARBONO MR 250 COM SUPORTE SOLDADO POR SOLDA CONTINUA TIPO CORDAO. ACABAMENTO: GALVANIZADO A FOGO. TIPO DE CHAPA: PERFIL U 76X40X6 MM. DIMENSOES (LxH): 2500 X 890 MM. FURACAO: 5 FUROS QUADRADOS 18X18MM,2 FUROS REDONDOS 18MM ,1 FURO OBLONGO 18X32MM. REQUISITOS ADICIONAIS:FORNECIDO COM PRENSA CABO NA EXTREMIDADE. APLICACAO:REDES AREAS COMPACTAS COM CLASSE DE TENSAO ATE 36,2KV .RESISTENCIA NOMINAL: 300 DAN. FLECHA MAXIMA: 60MM. FLECHA RESIDUAL MAXIMA:10MM. DEMAIS CARACTERISTICAS CONFORME NBR 8158 E NBR 8159. GALVANIZACAO CONFORME DIS-ETE-153. | NBR 8158, NBR 8159 / DIS-ETE-153 | SUPAFH.4501250 | SUPAFH / REV.00 | Ferragens | MEGA GALFOGO METAL SC LTDA | 38.266.453/0001-37 | 2025-05-29 | 2029-10-16 | HI_2025_05_09 | Ambos | N/A | - | AIF
|  | 100764 | 2420496 | 0 | CONETOR TRM AL TORQ 2F/NEMA 50-150MM2 | CONETOR TERMINAL TORQUIMETRICO. NUMERO DE FUROS: 2 X 14MM PODENDO 1 FURO SER OBLONGO, POSICAO RELATIVA CONDUTORES: RETA .MATERIAL: LIGA DE ALUMINIO COM ALTA CONDUTIVIDADE .CONEXAO: CABO A BARRA PLANO (BARRA). APLICACAO: CONDUTORES DE COBRE / ALUMINIO 50-150MM2. QUANTIDADE PARAFUSOS TORQUIMETRICOS: 2 OU MAIS. REQUISITOS ADICIONAIS: PARAFUSOS DE RUPTURA PROGRESSIVA, BORDAS ARRENDONDADA ,EMBALAGEM INDIVIDUAL. NORMAS: DIS-ETE-152 | DIS-ETE-152 | Conector Terminal Torquimétrico 2 Furos Nema 50-240mm² | Não informado - analisar Referência | Acessórios para RDS | 3M DO BRASIL LTDA | -- | 2022-06-01 | 2027-06-01 | AP_2025_04_02 | Não informado | N/A | Item analisado por aprovação técnica - Normatização de Redes | AIF
|  | 100764 | 2420496 | 0 | CONETOR TRM AL TORQ 2F/NEMA 50-150MM2 | CONETOR TERMINAL TORQUIMETRICO. NUMERO DE FUROS: 2 X 14MM PODENDO 1 FURO SER OBLONGO, POSICAO RELATIVA CONDUTORES: RETA .MATERIAL: LIGA DE ALUMINIO COM ALTA CONDUTIVIDADE .CONEXAO: CABO A BARRA PLANO (BARRA). APLICACAO: CONDUTORES DE COBRE / ALUMINIO 50-150MM2. QUANTIDADE PARAFUSOS TORQUIMETRICOS: 2 OU MAIS. REQUISITOS ADICIONAIS: PARAFUSOS DE RUPTURA PROGRESSIVA, BORDAS ARRENDONDADA ,EMBALAGEM INDIVIDUAL. NORMAS: DIS-ETE-152 | DIS-ETE-152 | Conector Terminal Torquimétrico 2 Furos Nema 50-240mm² | Não informado - analisar Referência | Acessórios para RDS | 3M DO BRASIL LTDA | -- | 2022-06-01 | 2027-06-01 | AP_2025_04_02 | Não informado | N/A | Item analisado por aprovação técnica - Normatização de Redes | AIF
|  | 100764 | 2420496 | 0 | CONETOR TRM AL TORQ 2F/NEMA 50-150MM2 | CONETOR TERMINAL TORQUIMETRICO. NUMERO DE FUROS: 2 X 14MM PODENDO 1 FURO SER OBLONGO, POSICAO RELATIVA CONDUTORES: RETA .MATERIAL: LIGA DE ALUMINIO COM ALTA CONDUTIVIDADE .CONEXAO: CABO A BARRA PLANO (BARRA). APLICACAO: CONDUTORES DE COBRE / ALUMINIO 50-150MM2. QUANTIDADE PARAFUSOS TORQUIMETRICOS: 2 OU MAIS. REQUISITOS ADICIONAIS: PARAFUSOS DE RUPTURA PROGRESSIVA, BORDAS ARRENDONDADA ,EMBALAGEM INDIVIDUAL. NORMAS: DIS-ETE-152 | DIS-ETE-152 | TTA-150/2-14 | Não informado - analisar Referência | Acessórios para RDS | NILED BRASIL LTDA | -- | 2022-06-01 | 2027-06-01 | AP_2025_04_02 | Não informado | N/A | Item analisado por aprovação técnica - Normatização de Redes | AIF
|  | 100764 | 2420496 | 0 | CONETOR TRM AL TORQ 2F/NEMA 50-150MM2 | CONETOR TERMINAL TORQUIMETRICO. NUMERO DE FUROS: 2 X 14MM PODENDO 1 FURO SER OBLONGO, POSICAO RELATIVA CONDUTORES: RETA .MATERIAL: LIGA DE ALUMINIO COM ALTA CONDUTIVIDADE .CONEXAO: CABO A BARRA PLANO (BARRA). APLICACAO: CONDUTORES DE COBRE / ALUMINIO 50-150MM2. QUANTIDADE PARAFUSOS TORQUIMETRICOS: 2 OU MAIS. REQUISITOS ADICIONAIS: PARAFUSOS DE RUPTURA PROGRESSIVA, BORDAS ARRENDONDADA ,EMBALAGEM INDIVIDUAL. NORMAS: DIS-ETE-152 | DIS-ETE-152 | TTA-150/2-14 | Não informado - analisar Referência | Acessórios para RDS | NILED BRASIL LTDA | -- | 2022-06-01 | 2027-06-01 | AP_2025_04_02 | Não informado | N/A | Item analisado por aprovação técnica - Normatização de Redes | AIF
|  | 100764 | 2420496 | 0 | CONETOR TRM AL TORQ 2F/NEMA 50-150MM2 | CONETOR TERMINAL TORQUIMETRICO. NUMERO DE FUROS: 2 X 14MM PODENDO 1 FURO SER OBLONGO, POSICAO RELATIVA CONDUTORES: RETA .MATERIAL: LIGA DE ALUMINIO COM ALTA CONDUTIVIDADE .CONEXAO: CABO A BARRA PLANO (BARRA). APLICACAO: CONDUTORES DE COBRE / ALUMINIO 50-150MM2. QUANTIDADE PARAFUSOS TORQUIMETRICOS: 2 OU MAIS. REQUISITOS ADICIONAIS: PARAFUSOS DE RUPTURA PROGRESSIVA, BORDAS ARRENDONDADA ,EMBALAGEM INDIVIDUAL. NORMAS: DIS-ETE-152 | DIS-ETE-152 | 332599052 | Não informado - analisar Referência | Acessórios para RDS | PRYSMIAN CABOS E SISTEMAS DO BRASIL S.A. | -- | 2022-06-01 | 2027-06-01 | AP_2025_04_02 | Não informado | N/A | Item analisado por aprovação técnica - Normatização de Redes | AIF
|  | 100764 | 2420496 | 0 | CONETOR TRM AL TORQ 2F/NEMA 50-150MM2 | CONETOR TERMINAL TORQUIMETRICO. NUMERO DE FUROS: 2 X 14MM PODENDO 1 FURO SER OBLONGO, POSICAO RELATIVA CONDUTORES: RETA .MATERIAL: LIGA DE ALUMINIO COM ALTA CONDUTIVIDADE .CONEXAO: CABO A BARRA PLANO (BARRA). APLICACAO: CONDUTORES DE COBRE / ALUMINIO 50-150MM2. QUANTIDADE PARAFUSOS TORQUIMETRICOS: 2 OU MAIS. REQUISITOS ADICIONAIS: PARAFUSOS DE RUPTURA PROGRESSIVA, BORDAS ARRENDONDADA ,EMBALAGEM INDIVIDUAL. NORMAS: DIS-ETE-152 | DIS-ETE-152 | 332599052 | Não informado - analisar Referência | Acessórios para RDS | PRYSMIAN CABOS E SISTEMAS DO BRASIL S.A. | -- | 2022-06-01 | 2027-06-01 | AP_2025_04_02 | Não informado | N/A | Item analisado por aprovação técnica - Normatização de Redes | AIF
|  | 100764 | 2420496 | 0 | CONETOR TRM AL TORQ 2F/NEMA 50-150MM2 | CONETOR TERMINAL TORQUIMETRICO. NUMERO DE FUROS: 2 X 14MM PODENDO 1 FURO SER OBLONGO, POSICAO RELATIVA CONDUTORES: RETA .MATERIAL: LIGA DE ALUMINIO COM ALTA CONDUTIVIDADE .CONEXAO: CABO A BARRA PLANO (BARRA). APLICACAO: CONDUTORES DE COBRE / ALUMINIO 50-150MM2. QUANTIDADE PARAFUSOS TORQUIMETRICOS: 2 OU MAIS. REQUISITOS ADICIONAIS: PARAFUSOS DE RUPTURA PROGRESSIVA, BORDAS ARRENDONDADA ,EMBALAGEM INDIVIDUAL. NORMAS: DIS-ETE-152 | DIS-ETE-152 | ASBT-2-350 | Não informado - analisar Referência | Acessórios para RDS | TE CONNECTIVITY BRASIL INDUSTRIA DE ELETRONICOS LTDA | -- | 2022-06-01 | 2027-06-01 | AP_2025_04_02 | Não informado | N/A | Item analisado por aprovação técnica - Normatização de Redes | AIF
|  | 100764 | 2420496 | 0 | CONETOR TRM AL TORQ 2F/NEMA 50-150MM2 | CONETOR TERMINAL TORQUIMETRICO. NUMERO DE FUROS: 2 X 14MM PODENDO 1 FURO SER OBLONGO, POSICAO RELATIVA CONDUTORES: RETA .MATERIAL: LIGA DE ALUMINIO COM ALTA CONDUTIVIDADE .CONEXAO: CABO A BARRA PLANO (BARRA). APLICACAO: CONDUTORES DE COBRE / ALUMINIO 50-150MM2. QUANTIDADE PARAFUSOS TORQUIMETRICOS: 2 OU MAIS. REQUISITOS ADICIONAIS: PARAFUSOS DE RUPTURA PROGRESSIVA, BORDAS ARRENDONDADA ,EMBALAGEM INDIVIDUAL. NORMAS: DIS-ETE-152 | DIS-ETE-152 | ASBT-2-350 | Não informado - analisar Referência | Acessórios para RDS | TE CONNECTIVITY BRASIL INDUSTRIA DE ELETRONICOS LTDA | -- | 2022-06-01 | 2027-06-01 | AP_2025_04_02 | Não informado | N/A | Item analisado por aprovação técnica - Normatização de Redes | AIF
|  | 100763 | 2412050 | 0 | CONETOR PERF RD SUB 150-240/150-240MM2 | CONETOR DERIVACAO. TIPO: PERFURANTE DE ISOLACAO. MATERIAL DO CORPO: POLIMERO; MATERIAL DOS CONTATOS:COBRE ESTANHADO .ISOLACAO: 0,6/1KV. CARACT. CONDUTOR TRONCO: COBRE, SECAO 150-240MM2; CARACT. DO CONDUTOR DERIVACAO : COBRE; SECAO:150-240MM2. APLICACAO: REDE SUBTERRANEA DE BAIXA TENSAO EM AREA ALAGAVEL. NORMA: DIS-ETE-152 | DIS-ETE-152 | RS-240 | Não informado - analisar Referência | Acessórios para RDS | NILED BRASIL LTDA | -- | 2022-06-01 | 2027-06-01 | AP_2025_04_02 | Não informado | N/A | Item analisado por aprovação técnica - Normatização de Redes | AIF
|  | 100763 | 2412050 | 0 | CONETOR PERF RD SUB 150-240/150-240MM2 | CONETOR DERIVACAO. TIPO: PERFURANTE DE ISOLACAO. MATERIAL DO CORPO: POLIMERO; MATERIAL DOS CONTATOS:COBRE ESTANHADO .ISOLACAO: 0,6/1KV. CARACT. CONDUTOR TRONCO: COBRE, SECAO 150-240MM2; CARACT. DO CONDUTOR DERIVACAO : COBRE; SECAO:150-240MM2. APLICACAO: REDE SUBTERRANEA DE BAIXA TENSAO EM AREA ALAGAVEL. NORMA: DIS-ETE-152 | DIS-ETE-152 | RS-240 | Não informado - analisar Referência | Acessórios para RDS | NILED BRASIL LTDA | -- | 2022-06-01 | 2027-06-01 | AP_2025_04_02 | Não informado | N/A | Item analisado por aprovação técnica - Normatização de Redes | AIF
|  | 100762 | 2412049 | 0 | CONETOR PERF RD SUB 95-240/ 50- 95MM2 | CONETOR DERIVACAO. TIPO: PERFURANTE DE ISOLACAO. MATERIAL DO CORPO: POLIMERO; MATERIAL DOS CONTATOS:COBRE ESTANHADO .ISOLACAO: 0,6/1KV. CARACT. CONDUTOR TRONCO: COBRE, SECAO: 95-240MM2; CARACT. DO CONDUTOR DERIVACAO : COBRE; SECAO: 50,0-95,0MM2. APLICACAO: REDE SUBTERRANEA DE BAIXA TENSO EM AREA ALAGAVEL. NORMA: DIS-ETE-152 | DIS-ETE-152 | RS-95 | Não informado - analisar Referência | Acessórios para RDS | NILED BRASIL LTDA | -- | 2022-06-01 | 2027-06-01 | AP_2025_04_02 | Não informado | N/A | Item analisado por aprovação técnica - Normatização de Redes | AIF
|  | 100762 | 2412049 | 0 | CONETOR PERF RD SUB 95-240/ 50- 95MM2 | CONETOR DERIVACAO. TIPO: PERFURANTE DE ISOLACAO. MATERIAL DO CORPO: POLIMERO; MATERIAL DOS CONTATOS:COBRE ESTANHADO .ISOLACAO: 0,6/1KV. CARACT. CONDUTOR TRONCO: COBRE, SECAO: 95-240MM2; CARACT. DO CONDUTOR DERIVACAO : COBRE; SECAO: 50,0-95,0MM2. APLICACAO: REDE SUBTERRANEA DE BAIXA TENSO EM AREA ALAGAVEL. NORMA: DIS-ETE-152 | DIS-ETE-152 | RS-95 | Não informado - analisar Referência | Acessórios para RDS | NILED BRASIL LTDA | -- | 2022-06-01 | 2027-06-01 | AP_2025_04_02 | Não informado | N/A | Item analisado por aprovação técnica - Normatização de Redes | AIF
|  | 100761 | 2412048 | 0 | CONETOR PERF RD SUB 95-150/ 95-150MM2 | CONETOR DERIVACAO. TIPO: PERFURANTE DE ISOLACAO. MATERIAL DO CORPO: POLIMERO; MATERIAL DOS CONTATOS:COBRE ESTANHADO .ISOLACAO: 0,6/1KV. CARACT. CONDUTOR TRONCO: COBRE, SECAO 95-150MM2; CARACT. DO CONDUTOR DERIVACAO : COBRE; SECAO:95-150MM2. APLICACAO: REDE SUBTERRANEA DE BAIXA TENSO EM AREA ALAGAVEL. NORMA: DIS-ETE-152 | DIS-ETE-152 | RS-150 | Não informado - analisar Referência | Acessórios para RDS | NILED BRASIL LTDA | -- | 2022-06-01 | 2027-06-01 | AP_2025_04_02 | Não informado | N/A | Item analisado por aprovação técnica - Normatização de Redes | AIF
|  | 100761 | 2412048 | 0 | CONETOR PERF RD SUB 95-150/ 95-150MM2 | CONETOR DERIVACAO. TIPO: PERFURANTE DE ISOLACAO. MATERIAL DO CORPO: POLIMERO; MATERIAL DOS CONTATOS:COBRE ESTANHADO .ISOLACAO: 0,6/1KV. CARACT. CONDUTOR TRONCO: COBRE, SECAO 95-150MM2; CARACT. DO CONDUTOR DERIVACAO : COBRE; SECAO:95-150MM2. APLICACAO: REDE SUBTERRANEA DE BAIXA TENSO EM AREA ALAGAVEL. NORMA: DIS-ETE-152 | DIS-ETE-152 | RS-150 | Não informado - analisar Referência | Acessórios para RDS | NILED BRASIL LTDA | -- | 2022-06-01 | 2027-06-01 | AP_2025_04_02 | Não informado | N/A | Item analisado por aprovação técnica - Normatização de Redes | AIF
|  | 100760 | 2412047 | 0 | CONETOR PERF RD SUB 35-150/ 25- 50MM2 | CONETOR DERIVACAO. TIPO: PERFURANTE DE ISOLACAO. MATERIAL DO CORPO: POLIMERO; MATERIAL DOS CONTATOS:COBRE ESTANHADO .ISOLACAO: 0,6/1KV. CARACT. CONDUTOR TRONCO: COBR SECAO: 95-150MM2; CARACT. DO CONDUTOR DERIVACAO : COBRE; SECAO: 25-50MM2. APLICACAO: REDE SUBTERRANEA DE BAIXA TENSAO EM AREA ALAGAVEL. NORMA: DIS-ETE-152 | DIS-ETE-152 | RS-50/4 | Não informado - analisar Referência | Acessórios para RDS | NILED BRASIL LTDA | -- | 2022-06-01 | 2027-06-01 | AP_2025_04_02 | Não informado | N/A | Item analisado por aprovação técnica - Normatização de Redes | AIF
|  | 100760 | 2412047 | 0 | CONETOR PERF RD SUB 35-150/ 25- 50MM2 | CONETOR DERIVACAO. TIPO: PERFURANTE DE ISOLACAO. MATERIAL DO CORPO: POLIMERO; MATERIAL DOS CONTATOS:COBRE ESTANHADO .ISOLACAO: 0,6/1KV. CARACT. CONDUTOR TRONCO: COBR SECAO: 95-150MM2; CARACT. DO CONDUTOR DERIVACAO : COBRE; SECAO: 25-50MM2. APLICACAO: REDE SUBTERRANEA DE BAIXA TENSAO EM AREA ALAGAVEL. NORMA: DIS-ETE-152 | DIS-ETE-152 | RS-50/4 | Não informado - analisar Referência | Acessórios para RDS | NILED BRASIL LTDA | -- | 2022-06-01 | 2027-06-01 | AP_2025_04_02 | Não informado | N/A | Item analisado por aprovação técnica - Normatização de Redes | AIF
|  | 100759 | 2423103 | 0 | LUVA EMENDA TORQ 500-630MM2 | LUVA EMENDA TORQUIMETRICA RETA. MATERIAL: LIGA DE ALUMINIO COM ALTA CONDUTIVIDADE. QUANTIDADE DE PARAFUSOS TORQUIMETRICOS POR LADO: 03 OU MAIS. REQUISITOS ADICIONAIS: PARAFUSOS DE RUPTURA PROGRESSIVA, COM BORDAS ARRENDONDADA. APLICACAO: CONDUTORES SUBTERRANEO DE COBRE / ALUMINIO 500-630MM2. EMBALAGEM: INDIVIDUAL. NORMA: DIS-ETE-152 | DIS-ETE-152 | Luva Torquimétrica QCI 600-1200 | Não informado - analisar Referência | Acessórios para RDS | 3M DO BRASIL LTDA | -- | 2022-06-01 | 2027-06-01 | AP_2025_04_02 | Não informado | N/A | Item analisado por aprovação técnica - Normatização de Redes | AIF
|  | 100759 | 2423103 | 0 | LUVA EMENDA TORQ 500-630MM2 | LUVA EMENDA TORQUIMETRICA RETA. MATERIAL: LIGA DE ALUMINIO COM ALTA CONDUTIVIDADE. QUANTIDADE DE PARAFUSOS TORQUIMETRICOS POR LADO: 03 OU MAIS. REQUISITOS ADICIONAIS: PARAFUSOS DE RUPTURA PROGRESSIVA, COM BORDAS ARRENDONDADA. APLICACAO: CONDUTORES SUBTERRANEO DE COBRE / ALUMINIO 500-630MM2. EMBALAGEM: INDIVIDUAL. NORMA: DIS-ETE-152 | DIS-ETE-152 | Luva Torquimétrica QCI 600-1200 | Não informado - analisar Referência | Acessórios para RDS | 3M DO BRASIL LTDA | -- | 2022-06-01 | 2027-06-01 | AP_2025_04_02 | Não informado | N/A | Item analisado por aprovação técnica - Normatização de Redes | AIF
|  | 100759 | 2423103 | 0 | LUVA EMENDA TORQ 500-630MM2 | LUVA EMENDA TORQUIMETRICA RETA. MATERIAL: LIGA DE ALUMINIO COM ALTA CONDUTIVIDADE. QUANTIDADE DE PARAFUSOS TORQUIMETRICOS POR LADO: 03 OU MAIS. REQUISITOS ADICIONAIS: PARAFUSOS DE RUPTURA PROGRESSIVA, COM BORDAS ARRENDONDADA. APLICACAO: CONDUTORES SUBTERRANEO DE COBRE / ALUMINIO 500-630MM2. EMBALAGEM: INDIVIDUAL. NORMA: DIS-ETE-152 | DIS-ETE-152 | MET-630 | Não informado - analisar Referência | Acessórios para RDS | NILED BRASIL LTDA | -- | 2022-06-01 | 2027-06-01 | AP_2025_04_02 | Não informado | N/A | Item analisado por aprovação técnica - Normatização de Redes | AIF
|  | 100759 | 2423103 | 0 | LUVA EMENDA TORQ 500-630MM2 | LUVA EMENDA TORQUIMETRICA RETA. MATERIAL: LIGA DE ALUMINIO COM ALTA CONDUTIVIDADE. QUANTIDADE DE PARAFUSOS TORQUIMETRICOS POR LADO: 03 OU MAIS. REQUISITOS ADICIONAIS: PARAFUSOS DE RUPTURA PROGRESSIVA, COM BORDAS ARRENDONDADA. APLICACAO: CONDUTORES SUBTERRANEO DE COBRE / ALUMINIO 500-630MM2. EMBALAGEM: INDIVIDUAL. NORMA: DIS-ETE-152 | DIS-ETE-152 | MET-630 | Não informado - analisar Referência | Acessórios para RDS | NILED BRASIL LTDA | -- | 2022-06-01 | 2027-06-01 | AP_2025_04_02 | Não informado | N/A | Item analisado por aprovação técnica - Normatização de Redes | AIF
|  | 100759 | 2423103 | 0 | LUVA EMENDA TORQ 500-630MM2 | LUVA EMENDA TORQUIMETRICA RETA. MATERIAL: LIGA DE ALUMINIO COM ALTA CONDUTIVIDADE. QUANTIDADE DE PARAFUSOS TORQUIMETRICOS POR LADO: 03 OU MAIS. REQUISITOS ADICIONAIS: PARAFUSOS DE RUPTURA PROGRESSIVA, COM BORDAS ARRENDONDADA. APLICACAO: CONDUTORES SUBTERRANEO DE COBRE / ALUMINIO 500-630MM2. EMBALAGEM: INDIVIDUAL. NORMA: DIS-ETE-152 | DIS-ETE-152 | 332603010 | Não informado - analisar Referência | Acessórios para RDS | PRYSMIAN CABOS E SISTEMAS DO BRASIL S.A. | -- | 2022-06-01 | 2027-06-01 | AP_2025_04_02 | Não informado | N/A | Item analisado por aprovação técnica - Normatização de Redes | AIF
|  | 100759 | 2423103 | 0 | LUVA EMENDA TORQ 500-630MM2 | LUVA EMENDA TORQUIMETRICA RETA. MATERIAL: LIGA DE ALUMINIO COM ALTA CONDUTIVIDADE. QUANTIDADE DE PARAFUSOS TORQUIMETRICOS POR LADO: 03 OU MAIS. REQUISITOS ADICIONAIS: PARAFUSOS DE RUPTURA PROGRESSIVA, COM BORDAS ARRENDONDADA. APLICACAO: CONDUTORES SUBTERRANEO DE COBRE / ALUMINIO 500-630MM2. EMBALAGEM: INDIVIDUAL. NORMA: DIS-ETE-152 | DIS-ETE-152 | 332603010 | Não informado - analisar Referência | Acessórios para RDS | PRYSMIAN CABOS E SISTEMAS DO BRASIL S.A. | -- | 2022-06-01 | 2027-06-01 | AP_2025_04_02 | Não informado | N/A | Item analisado por aprovação técnica - Normatização de Redes | AIF
|  | 100759 | 2423103 | 0 | LUVA EMENDA TORQ 500-630MM2 | LUVA EMENDA TORQUIMETRICA RETA. MATERIAL: LIGA DE ALUMINIO COM ALTA CONDUTIVIDADE. QUANTIDADE DE PARAFUSOS TORQUIMETRICOS POR LADO: 03 OU MAIS. REQUISITOS ADICIONAIS: PARAFUSOS DE RUPTURA PROGRESSIVA, COM BORDAS ARRENDONDADA. APLICACAO: CONDUTORES SUBTERRANEO DE COBRE / ALUMINIO 500-630MM2. EMBALAGEM: INDIVIDUAL. NORMA: DIS-ETE-152 | DIS-ETE-152 | BSMB-500-630 MK2 | Não informado - analisar Referência | Acessórios para RDS | TE CONNECTIVITY BRASIL INDUSTRIA DE ELETRONICOS LTDA | -- | 2022-06-01 | 2027-06-01 | AP_2025_04_02 | Não informado | N/A | Item analisado por aprovação técnica - Normatização de Redes | AIF
|  | 100759 | 2423103 | 0 | LUVA EMENDA TORQ 500-630MM2 | LUVA EMENDA TORQUIMETRICA RETA. MATERIAL: LIGA DE ALUMINIO COM ALTA CONDUTIVIDADE. QUANTIDADE DE PARAFUSOS TORQUIMETRICOS POR LADO: 03 OU MAIS. REQUISITOS ADICIONAIS: PARAFUSOS DE RUPTURA PROGRESSIVA, COM BORDAS ARRENDONDADA. APLICACAO: CONDUTORES SUBTERRANEO DE COBRE / ALUMINIO 500-630MM2. EMBALAGEM: INDIVIDUAL. NORMA: DIS-ETE-152 | DIS-ETE-152 | BSMB-500-630 MK2 | Não informado - analisar Referência | Acessórios para RDS | TE CONNECTIVITY BRASIL INDUSTRIA DE ELETRONICOS LTDA | -- | 2022-06-01 | 2027-06-01 | AP_2025_04_02 | Não informado | N/A | Item analisado por aprovação técnica - Normatização de Redes | AIF
|  | 100758 | 2423102 | 0 | LUVA EMENDA TORQ 185-400MM2 | LUVA EMENDA TORQUIMETRICA RETA. MATERIAL: LIGA DE ALUMINIO COM ALTA CONDUTIVIDADE. QUANTIDADE DE PARAFUSOS TORQUIMETRICOS POR LADO: 03 OU MAIS. REQUISITOS ADICIONAIS: PARAFUSOS DE RUPTURA PROGRESSIVA, COM BORDAS ARRENDONDADA. APLICACAO: CONDUTORES SUBTERRANEO DE COBRE / ALUMINIO 185-400MM2. EMBALAGEM: INDIVIDUAL. NORMA: DIS-ETE-152 | DIS-ETE-152 | Luva Torquimétrica QCI 350-750 | Não informado - analisar Referência | Acessórios para RDS | 3M DO BRASIL LTDA | -- | 2022-06-01 | 2027-06-01 | AP_2025_04_02 | Não informado | N/A | Item analisado por aprovação técnica - Normatização de Redes | AIF
|  | 100758 | 2423102 | 0 | LUVA EMENDA TORQ 185-400MM2 | LUVA EMENDA TORQUIMETRICA RETA. MATERIAL: LIGA DE ALUMINIO COM ALTA CONDUTIVIDADE. QUANTIDADE DE PARAFUSOS TORQUIMETRICOS POR LADO: 03 OU MAIS. REQUISITOS ADICIONAIS: PARAFUSOS DE RUPTURA PROGRESSIVA, COM BORDAS ARRENDONDADA. APLICACAO: CONDUTORES SUBTERRANEO DE COBRE / ALUMINIO 185-400MM2. EMBALAGEM: INDIVIDUAL. NORMA: DIS-ETE-152 | DIS-ETE-152 | Luva Torquimétrica QCI 350-750 | Não informado - analisar Referência | Acessórios para RDS | 3M DO BRASIL LTDA | -- | 2022-06-01 | 2027-06-01 | AP_2025_04_02 | Não informado | N/A | Item analisado por aprovação técnica - Normatização de Redes | AIF
|  | 100758 | 2423102 | 0 | LUVA EMENDA TORQ 185-400MM2 | LUVA EMENDA TORQUIMETRICA RETA. MATERIAL: LIGA DE ALUMINIO COM ALTA CONDUTIVIDADE. QUANTIDADE DE PARAFUSOS TORQUIMETRICOS POR LADO: 03 OU MAIS. REQUISITOS ADICIONAIS: PARAFUSOS DE RUPTURA PROGRESSIVA, COM BORDAS ARRENDONDADA. APLICACAO: CONDUTORES SUBTERRANEO DE COBRE / ALUMINIO 185-400MM2. EMBALAGEM: INDIVIDUAL. NORMA: DIS-ETE-152 | DIS-ETE-152 | MET-400H | Não informado - analisar Referência | Acessórios para RDS | NILED BRASIL LTDA | -- | 2022-06-01 | 2027-06-01 | AP_2025_04_02 | Não informado | N/A | Item analisado por aprovação técnica - Normatização de Redes | AIF
|  | 100758 | 2423102 | 0 | LUVA EMENDA TORQ 185-400MM2 | LUVA EMENDA TORQUIMETRICA RETA. MATERIAL: LIGA DE ALUMINIO COM ALTA CONDUTIVIDADE. QUANTIDADE DE PARAFUSOS TORQUIMETRICOS POR LADO: 03 OU MAIS. REQUISITOS ADICIONAIS: PARAFUSOS DE RUPTURA PROGRESSIVA, COM BORDAS ARRENDONDADA. APLICACAO: CONDUTORES SUBTERRANEO DE COBRE / ALUMINIO 185-400MM2. EMBALAGEM: INDIVIDUAL. NORMA: DIS-ETE-152 | DIS-ETE-152 | MET-400H | Não informado - analisar Referência | Acessórios para RDS | NILED BRASIL LTDA | -- | 2022-06-01 | 2027-06-01 | AP_2025_04_02 | Não informado | N/A | Item analisado por aprovação técnica - Normatização de Redes | AIF
|  | 100758 | 2423102 | 0 | LUVA EMENDA TORQ 185-400MM2 | LUVA EMENDA TORQUIMETRICA RETA. MATERIAL: LIGA DE ALUMINIO COM ALTA CONDUTIVIDADE. QUANTIDADE DE PARAFUSOS TORQUIMETRICOS POR LADO: 03 OU MAIS. REQUISITOS ADICIONAIS: PARAFUSOS DE RUPTURA PROGRESSIVA, COM BORDAS ARRENDONDADA. APLICACAO: CONDUTORES SUBTERRANEO DE COBRE / ALUMINIO 185-400MM2. EMBALAGEM: INDIVIDUAL. NORMA: DIS-ETE-152 | DIS-ETE-152 | 332617010 | Não informado - analisar Referência | Acessórios para RDS | PRYSMIAN CABOS E SISTEMAS DO BRASIL S.A. | -- | 2022-06-01 | 2027-06-01 | AP_2025_04_02 | Não informado | N/A | Item analisado por aprovação técnica - Normatização de Redes | AIF
|  | 100758 | 2423102 | 0 | LUVA EMENDA TORQ 185-400MM2 | LUVA EMENDA TORQUIMETRICA RETA. MATERIAL: LIGA DE ALUMINIO COM ALTA CONDUTIVIDADE. QUANTIDADE DE PARAFUSOS TORQUIMETRICOS POR LADO: 03 OU MAIS. REQUISITOS ADICIONAIS: PARAFUSOS DE RUPTURA PROGRESSIVA, COM BORDAS ARRENDONDADA. APLICACAO: CONDUTORES SUBTERRANEO DE COBRE / ALUMINIO 185-400MM2. EMBALAGEM: INDIVIDUAL. NORMA: DIS-ETE-152 | DIS-ETE-152 | 332617010 | Não informado - analisar Referência | Acessórios para RDS | PRYSMIAN CABOS E SISTEMAS DO BRASIL S.A. | -- | 2022-06-01 | 2027-06-01 | AP_2025_04_02 | Não informado | N/A | Item analisado por aprovação técnica - Normatização de Redes | AIF
|  | 100758 | 2423102 | 0 | LUVA EMENDA TORQ 185-400MM2 | LUVA EMENDA TORQUIMETRICA RETA. MATERIAL: LIGA DE ALUMINIO COM ALTA CONDUTIVIDADE. QUANTIDADE DE PARAFUSOS TORQUIMETRICOS POR LADO: 03 OU MAIS. REQUISITOS ADICIONAIS: PARAFUSOS DE RUPTURA PROGRESSIVA, COM BORDAS ARRENDONDADA. APLICACAO: CONDUTORES SUBTERRANEO DE COBRE / ALUMINIO 185-400MM2. EMBALAGEM: INDIVIDUAL. NORMA: DIS-ETE-152 | DIS-ETE-152 | BSMB-150/400 | Não informado - analisar Referência | Acessórios para RDS | TE CONNECTIVITY BRASIL INDUSTRIA DE ELETRONICOS LTDA | -- | 2022-06-01 | 2027-06-01 | AP_2025_04_02 | Não informado | N/A | Item analisado por aprovação técnica - Normatização de Redes | AIF
|  | 100758 | 2423102 | 0 | LUVA EMENDA TORQ 185-400MM2 | LUVA EMENDA TORQUIMETRICA RETA. MATERIAL: LIGA DE ALUMINIO COM ALTA CONDUTIVIDADE. QUANTIDADE DE PARAFUSOS TORQUIMETRICOS POR LADO: 03 OU MAIS. REQUISITOS ADICIONAIS: PARAFUSOS DE RUPTURA PROGRESSIVA, COM BORDAS ARRENDONDADA. APLICACAO: CONDUTORES SUBTERRANEO DE COBRE / ALUMINIO 185-400MM2. EMBALAGEM: INDIVIDUAL. NORMA: DIS-ETE-152 | DIS-ETE-152 | BSMB-150/400 | Não informado - analisar Referência | Acessórios para RDS | TE CONNECTIVITY BRASIL INDUSTRIA DE ELETRONICOS LTDA | -- | 2022-06-01 | 2027-06-01 | AP_2025_04_02 | Não informado | N/A | Item analisado por aprovação técnica - Normatização de Redes | AIF
|  | 100757 | 2423101 | 0 | LUVA EMENDA TORQ 95-240MM2 | LUVA EMENDA TORQUIMETRICA RETA. MATERIAL: LIGA DE ALUMINIO COM ALTA CONDUTIVIDADE. QUANTIDADE DE PARAFUSOS TORQUIMETRICOS POR LADO: 02 OU MAIS. REQUISITOS ADICIONAIS: PARAFUSOS DE RUPTURA PROGRESSIVA, COM BORDAS ARRENDONDADA. APLICACAO: CONDUTORES SUBTERRANEO DE COBRE / ALUMINIO 95-240MM2. EMBALAGEM: INDIVIDUAL. NORMA: DIS-ETE-152 | DIS-ETE-152 | Luva Torquimétrica QCI 1/0-350 | Não informado - analisar Referência | Acessórios para RDS | 3M DO BRASIL LTDA | -- | 2022-06-01 | 2027-06-01 | AP_2025_04_02 | Não informado | N/A | Item analisado por aprovação técnica - Normatização de Redes | AIF
|  | 100757 | 2423101 | 0 | LUVA EMENDA TORQ 95-240MM2 | LUVA EMENDA TORQUIMETRICA RETA. MATERIAL: LIGA DE ALUMINIO COM ALTA CONDUTIVIDADE. QUANTIDADE DE PARAFUSOS TORQUIMETRICOS POR LADO: 02 OU MAIS. REQUISITOS ADICIONAIS: PARAFUSOS DE RUPTURA PROGRESSIVA, COM BORDAS ARRENDONDADA. APLICACAO: CONDUTORES SUBTERRANEO DE COBRE / ALUMINIO 95-240MM2. EMBALAGEM: INDIVIDUAL. NORMA: DIS-ETE-152 | DIS-ETE-152 | Luva Torquimétrica QCI 1/0-350 | Não informado - analisar Referência | Acessórios para RDS | 3M DO BRASIL LTDA | -- | 2022-06-01 | 2027-06-01 | AP_2025_04_02 | Não informado | N/A | Item analisado por aprovação técnica - Normatização de Redes | AIF
|  | 100757 | 2423101 | 0 | LUVA EMENDA TORQ 95-240MM2 | LUVA EMENDA TORQUIMETRICA RETA. MATERIAL: LIGA DE ALUMINIO COM ALTA CONDUTIVIDADE. QUANTIDADE DE PARAFUSOS TORQUIMETRICOS POR LADO: 02 OU MAIS. REQUISITOS ADICIONAIS: PARAFUSOS DE RUPTURA PROGRESSIVA, COM BORDAS ARRENDONDADA. APLICACAO: CONDUTORES SUBTERRANEO DE COBRE / ALUMINIO 95-240MM2. EMBALAGEM: INDIVIDUAL. NORMA: DIS-ETE-152 | DIS-ETE-152 | MET-240 | Não informado - analisar Referência | Acessórios para RDS | NILED BRASIL LTDA | -- | 2022-06-01 | 2027-06-01 | AP_2025_04_02 | Não informado | N/A | Item analisado por aprovação técnica - Normatização de Redes | AIF
|  | 100757 | 2423101 | 0 | LUVA EMENDA TORQ 95-240MM2 | LUVA EMENDA TORQUIMETRICA RETA. MATERIAL: LIGA DE ALUMINIO COM ALTA CONDUTIVIDADE. QUANTIDADE DE PARAFUSOS TORQUIMETRICOS POR LADO: 02 OU MAIS. REQUISITOS ADICIONAIS: PARAFUSOS DE RUPTURA PROGRESSIVA, COM BORDAS ARRENDONDADA. APLICACAO: CONDUTORES SUBTERRANEO DE COBRE / ALUMINIO 95-240MM2. EMBALAGEM: INDIVIDUAL. NORMA: DIS-ETE-152 | DIS-ETE-152 | MET-240 | Não informado - analisar Referência | Acessórios para RDS | NILED BRASIL LTDA | -- | 2022-06-01 | 2027-06-01 | AP_2025_04_02 | Não informado | N/A | Item analisado por aprovação técnica - Normatização de Redes | AIF
|  | 100757 | 2423101 | 0 | LUVA EMENDA TORQ 95-240MM2 | LUVA EMENDA TORQUIMETRICA RETA. MATERIAL: LIGA DE ALUMINIO COM ALTA CONDUTIVIDADE. QUANTIDADE DE PARAFUSOS TORQUIMETRICOS POR LADO: 02 OU MAIS. REQUISITOS ADICIONAIS: PARAFUSOS DE RUPTURA PROGRESSIVA, COM BORDAS ARRENDONDADA. APLICACAO: CONDUTORES SUBTERRANEO DE COBRE / ALUMINIO 95-240MM2. EMBALAGEM: INDIVIDUAL. NORMA: DIS-ETE-152 | DIS-ETE-152 | 332614010 | Não informado - analisar Referência | Acessórios para RDS | PRYSMIAN CABOS E SISTEMAS DO BRASIL S.A. | -- | 2022-06-01 | 2027-06-01 | AP_2025_04_02 | Não informado | N/A | Item analisado por aprovação técnica - Normatização de Redes | AIF
|  | 100757 | 2423101 | 0 | LUVA EMENDA TORQ 95-240MM2 | LUVA EMENDA TORQUIMETRICA RETA. MATERIAL: LIGA DE ALUMINIO COM ALTA CONDUTIVIDADE. QUANTIDADE DE PARAFUSOS TORQUIMETRICOS POR LADO: 02 OU MAIS. REQUISITOS ADICIONAIS: PARAFUSOS DE RUPTURA PROGRESSIVA, COM BORDAS ARRENDONDADA. APLICACAO: CONDUTORES SUBTERRANEO DE COBRE / ALUMINIO 95-240MM2. EMBALAGEM: INDIVIDUAL. NORMA: DIS-ETE-152 | DIS-ETE-152 | 332614010 | Não informado - analisar Referência | Acessórios para RDS | PRYSMIAN CABOS E SISTEMAS DO BRASIL S.A. | -- | 2022-06-01 | 2027-06-01 | AP_2025_04_02 | Não informado | N/A | Item analisado por aprovação técnica - Normatização de Redes | AIF
|  | 100757 | 2423101 | 0 | LUVA EMENDA TORQ 95-240MM2 | LUVA EMENDA TORQUIMETRICA RETA. MATERIAL: LIGA DE ALUMINIO COM ALTA CONDUTIVIDADE. QUANTIDADE DE PARAFUSOS TORQUIMETRICOS POR LADO: 02 OU MAIS. REQUISITOS ADICIONAIS: PARAFUSOS DE RUPTURA PROGRESSIVA, COM BORDAS ARRENDONDADA. APLICACAO: CONDUTORES SUBTERRANEO DE COBRE / ALUMINIO 95-240MM2. EMBALAGEM: INDIVIDUAL. NORMA: DIS-ETE-152 | DIS-ETE-152 | BSM-95/240 | Não informado - analisar Referência | Acessórios para RDS | TE CONNECTIVITY BRASIL INDUSTRIA DE ELETRONICOS LTDA | -- | 2022-06-01 | 2027-06-01 | AP_2025_04_02 | Não informado | N/A | Item analisado por aprovação técnica - Normatização de Redes | AIF
|  | 100757 | 2423101 | 0 | LUVA EMENDA TORQ 95-240MM2 | LUVA EMENDA TORQUIMETRICA RETA. MATERIAL: LIGA DE ALUMINIO COM ALTA CONDUTIVIDADE. QUANTIDADE DE PARAFUSOS TORQUIMETRICOS POR LADO: 02 OU MAIS. REQUISITOS ADICIONAIS: PARAFUSOS DE RUPTURA PROGRESSIVA, COM BORDAS ARRENDONDADA. APLICACAO: CONDUTORES SUBTERRANEO DE COBRE / ALUMINIO 95-240MM2. EMBALAGEM: INDIVIDUAL. NORMA: DIS-ETE-152 | DIS-ETE-152 | BSM-95/240 | Não informado - analisar Referência | Acessórios para RDS | TE CONNECTIVITY BRASIL INDUSTRIA DE ELETRONICOS LTDA | -- | 2022-06-01 | 2027-06-01 | AP_2025_04_02 | Não informado | N/A | Item analisado por aprovação técnica - Normatização de Redes | AIF
|  | 100756 | 2423100 | 0 | LUVA EMENDA TORQ 50-150MM2 | LUVA EMENDA TORQUIMETRICA RETA. MATERIAL: LIGA DE ALUMINIO COM ALTA CONDUTIVIDADE. QUANTIDADE DE PARAFUSOS TORQUIMETRICOS POR LADO: 01 OU MAIS. REQUISITOS ADICIONAIS: PARAFUSOS DE RUPTURA PROGRESSIVA, COM BORDAS ARRENDONDADA. APLICACAO: CONDUTORES SUBTERRANEO DE COBRE / ALUMINIO 50-150MM2. EMBALAGEM: INDIVIDUAL. NORMA: DIS-ETE-152 | DIS-ETE-152 | Luva Torquimétrica QCI 2-250 | Não informado - analisar Referência | Acessórios para RDS | 3M DO BRASIL LTDA | -- | 2022-06-01 | 2027-06-01 | AP_2025_04_02 | Não informado | N/A | Item analisado por aprovação técnica - Normatização de Redes | AIF
|  | 100756 | 2423100 | 0 | LUVA EMENDA TORQ 50-150MM2 | LUVA EMENDA TORQUIMETRICA RETA. MATERIAL: LIGA DE ALUMINIO COM ALTA CONDUTIVIDADE. QUANTIDADE DE PARAFUSOS TORQUIMETRICOS POR LADO: 01 OU MAIS. REQUISITOS ADICIONAIS: PARAFUSOS DE RUPTURA PROGRESSIVA, COM BORDAS ARRENDONDADA. APLICACAO: CONDUTORES SUBTERRANEO DE COBRE / ALUMINIO 50-150MM2. EMBALAGEM: INDIVIDUAL. NORMA: DIS-ETE-152 | DIS-ETE-152 | QCI 2-250 | Não informado - analisar Referência | Acessórios para RDS | 3M DO BRASIL LTDA | -- | 2022-06-01 | 2027-06-01 | AP_2025_04_02 | Não informado | N/A | Item analisado por aprovação técnica - Normatização de Redes | AIF
|  | 100756 | 2423100 | 0 | LUVA EMENDA TORQ 50-150MM2 | LUVA EMENDA TORQUIMETRICA RETA. MATERIAL: LIGA DE ALUMINIO COM ALTA CONDUTIVIDADE. QUANTIDADE DE PARAFUSOS TORQUIMETRICOS POR LADO: 01 OU MAIS. REQUISITOS ADICIONAIS: PARAFUSOS DE RUPTURA PROGRESSIVA, COM BORDAS ARRENDONDADA. APLICACAO: CONDUTORES SUBTERRANEO DE COBRE / ALUMINIO 50-150MM2. EMBALAGEM: INDIVIDUAL. NORMA: DIS-ETE-152 | DIS-ETE-152 | Luva Torquimétrica QCI 2-250 | Não informado - analisar Referência | Acessórios para RDS | 3M DO BRASIL LTDA | -- | 2022-06-01 | 2027-06-01 | AP_2025_04_02 | Não informado | N/A | Item analisado por aprovação técnica - Normatização de Redes | AIF
|  | 100756 | 2423100 | 0 | LUVA EMENDA TORQ 50-150MM2 | LUVA EMENDA TORQUIMETRICA RETA. MATERIAL: LIGA DE ALUMINIO COM ALTA CONDUTIVIDADE. QUANTIDADE DE PARAFUSOS TORQUIMETRICOS POR LADO: 01 OU MAIS. REQUISITOS ADICIONAIS: PARAFUSOS DE RUPTURA PROGRESSIVA, COM BORDAS ARRENDONDADA. APLICACAO: CONDUTORES SUBTERRANEO DE COBRE / ALUMINIO 50-150MM2. EMBALAGEM: INDIVIDUAL. NORMA: DIS-ETE-152 | DIS-ETE-152 | QCI 2-250 | Não informado - analisar Referência | Acessórios para RDS | 3M DO BRASIL LTDA | -- | 2022-06-01 | 2027-06-01 | AP_2025_04_02 | Não informado | N/A | Item analisado por aprovação técnica - Normatização de Redes | AIF
|  | 100756 | 2423100 | 0 | LUVA EMENDA TORQ 50-150MM2 | LUVA EMENDA TORQUIMETRICA RETA. MATERIAL: LIGA DE ALUMINIO COM ALTA CONDUTIVIDADE. QUANTIDADE DE PARAFUSOS TORQUIMETRICOS POR LADO: 01 OU MAIS. REQUISITOS ADICIONAIS: PARAFUSOS DE RUPTURA PROGRESSIVA, COM BORDAS ARRENDONDADA. APLICACAO: CONDUTORES SUBTERRANEO DE COBRE / ALUMINIO 50-150MM2. EMBALAGEM: INDIVIDUAL. NORMA: DIS-ETE-152 | DIS-ETE-152 | M25-150 | Não informado - analisar Referência | Acessórios para RDS | NEXANS BRASIL S/A | -- | 2022-06-01 | 2027-06-01 | AP_2025_04_02 | Não informado | N/A | Item analisado por aprovação técnica - Normatização de Redes | AIF
|  | 100756 | 2423100 | 0 | LUVA EMENDA TORQ 50-150MM2 | LUVA EMENDA TORQUIMETRICA RETA. MATERIAL: LIGA DE ALUMINIO COM ALTA CONDUTIVIDADE. QUANTIDADE DE PARAFUSOS TORQUIMETRICOS POR LADO: 01 OU MAIS. REQUISITOS ADICIONAIS: PARAFUSOS DE RUPTURA PROGRESSIVA, COM BORDAS ARRENDONDADA. APLICACAO: CONDUTORES SUBTERRANEO DE COBRE / ALUMINIO 50-150MM2. EMBALAGEM: INDIVIDUAL. NORMA: DIS-ETE-152 | DIS-ETE-152 | M25-150 | Não informado - analisar Referência | Acessórios para RDS | NEXANS BRASIL S/A | -- | 2022-06-01 | 2027-06-01 | AP_2025_04_02 | Não informado | N/A | Item analisado por aprovação técnica - Normatização de Redes | AIF
|  | 100756 | 2423100 | 0 | LUVA EMENDA TORQ 50-150MM2 | LUVA EMENDA TORQUIMETRICA RETA. MATERIAL: LIGA DE ALUMINIO COM ALTA CONDUTIVIDADE. QUANTIDADE DE PARAFUSOS TORQUIMETRICOS POR LADO: 01 OU MAIS. REQUISITOS ADICIONAIS: PARAFUSOS DE RUPTURA PROGRESSIVA, COM BORDAS ARRENDONDADA. APLICACAO: CONDUTORES SUBTERRANEO DE COBRE / ALUMINIO 50-150MM2. EMBALAGEM: INDIVIDUAL. NORMA: DIS-ETE-152 | DIS-ETE-152 | MET-150 | Não informado - analisar Referência | Acessórios para RDS | NILED BRASIL LTDA | -- | 2022-06-01 | 2027-06-01 | AP_2025_04_02 | Não informado | N/A | Item analisado por aprovação técnica - Normatização de Redes | AIF
|  | 100756 | 2423100 | 0 | LUVA EMENDA TORQ 50-150MM2 | LUVA EMENDA TORQUIMETRICA RETA. MATERIAL: LIGA DE ALUMINIO COM ALTA CONDUTIVIDADE. QUANTIDADE DE PARAFUSOS TORQUIMETRICOS POR LADO: 01 OU MAIS. REQUISITOS ADICIONAIS: PARAFUSOS DE RUPTURA PROGRESSIVA, COM BORDAS ARRENDONDADA. APLICACAO: CONDUTORES SUBTERRANEO DE COBRE / ALUMINIO 50-150MM2. EMBALAGEM: INDIVIDUAL. NORMA: DIS-ETE-152 | DIS-ETE-152 | MET-150 | Não informado - analisar Referência | Acessórios para RDS | NILED BRASIL LTDA | -- | 2022-06-01 | 2027-06-01 | AP_2025_04_02 | Não informado | N/A | Item analisado por aprovação técnica - Normatização de Redes | AIF
|  | 100756 | 2423100 | 0 | LUVA EMENDA TORQ 50-150MM2 | LUVA EMENDA TORQUIMETRICA RETA. MATERIAL: LIGA DE ALUMINIO COM ALTA CONDUTIVIDADE. QUANTIDADE DE PARAFUSOS TORQUIMETRICOS POR LADO: 01 OU MAIS. REQUISITOS ADICIONAIS: PARAFUSOS DE RUPTURA PROGRESSIVA, COM BORDAS ARRENDONDADA. APLICACAO: CONDUTORES SUBTERRANEO DE COBRE / ALUMINIO 50-150MM2. EMBALAGEM: INDIVIDUAL. NORMA: DIS-ETE-152 | DIS-ETE-152 | 332593010 | Não informado - analisar Referência | Acessórios para RDS | PRYSMIAN CABOS E SISTEMAS DO BRASIL S.A. | -- | 2022-06-01 | 2027-06-01 | AP_2025_04_02 | Não informado | N/A | Item analisado por aprovação técnica - Normatização de Redes | AIF
|  | 100756 | 2423100 | 0 | LUVA EMENDA TORQ 50-150MM2 | LUVA EMENDA TORQUIMETRICA RETA. MATERIAL: LIGA DE ALUMINIO COM ALTA CONDUTIVIDADE. QUANTIDADE DE PARAFUSOS TORQUIMETRICOS POR LADO: 01 OU MAIS. REQUISITOS ADICIONAIS: PARAFUSOS DE RUPTURA PROGRESSIVA, COM BORDAS ARRENDONDADA. APLICACAO: CONDUTORES SUBTERRANEO DE COBRE / ALUMINIO 50-150MM2. EMBALAGEM: INDIVIDUAL. NORMA: DIS-ETE-152 | DIS-ETE-152 | Conect. Emen. Torq. 50-240mm2 Cu/Al | Não informado - analisar Referência | Acessórios para RDS | PRYSMIAN CABOS E SISTEMAS DO BRASIL S.A. | -- | 2022-06-01 | 2027-06-01 | AP_2025_04_02 | Não informado | N/A | Item analisado por aprovação técnica - Normatização de Redes | AIF
|  | 100756 | 2423100 | 0 | LUVA EMENDA TORQ 50-150MM2 | LUVA EMENDA TORQUIMETRICA RETA. MATERIAL: LIGA DE ALUMINIO COM ALTA CONDUTIVIDADE. QUANTIDADE DE PARAFUSOS TORQUIMETRICOS POR LADO: 01 OU MAIS. REQUISITOS ADICIONAIS: PARAFUSOS DE RUPTURA PROGRESSIVA, COM BORDAS ARRENDONDADA. APLICACAO: CONDUTORES SUBTERRANEO DE COBRE / ALUMINIO 50-150MM2. EMBALAGEM: INDIVIDUAL. NORMA: DIS-ETE-152 | DIS-ETE-152 | 332593010 | Não informado - analisar Referência | Acessórios para RDS | PRYSMIAN CABOS E SISTEMAS DO BRASIL S.A. | -- | 2022-06-01 | 2027-06-01 | AP_2025_04_02 | Não informado | N/A | Item analisado por aprovação técnica - Normatização de Redes | AIF
|  | 100756 | 2423100 | 0 | LUVA EMENDA TORQ 50-150MM2 | LUVA EMENDA TORQUIMETRICA RETA. MATERIAL: LIGA DE ALUMINIO COM ALTA CONDUTIVIDADE. QUANTIDADE DE PARAFUSOS TORQUIMETRICOS POR LADO: 01 OU MAIS. REQUISITOS ADICIONAIS: PARAFUSOS DE RUPTURA PROGRESSIVA, COM BORDAS ARRENDONDADA. APLICACAO: CONDUTORES SUBTERRANEO DE COBRE / ALUMINIO 50-150MM2. EMBALAGEM: INDIVIDUAL. NORMA: DIS-ETE-152 | DIS-ETE-152 | Conect. Emen. Torq. 50-240mm2 Cu/Al | Não informado - analisar Referência | Acessórios para RDS | PRYSMIAN CABOS E SISTEMAS DO BRASIL S.A. | -- | 2022-06-01 | 2027-06-01 | AP_2025_04_02 | Não informado | N/A | Item analisado por aprovação técnica - Normatização de Redes | AIF
|  | 100756 | 2423100 | 0 | LUVA EMENDA TORQ 50-150MM2 | LUVA EMENDA TORQUIMETRICA RETA. MATERIAL: LIGA DE ALUMINIO COM ALTA CONDUTIVIDADE. QUANTIDADE DE PARAFUSOS TORQUIMETRICOS POR LADO: 01 OU MAIS. REQUISITOS ADICIONAIS: PARAFUSOS DE RUPTURA PROGRESSIVA, COM BORDAS ARRENDONDADA. APLICACAO: CONDUTORES SUBTERRANEO DE COBRE / ALUMINIO 50-150MM2. EMBALAGEM: INDIVIDUAL. NORMA: DIS-ETE-152 | DIS-ETE-152 | BSMB-35/150 | Não informado - analisar Referência | Acessórios para RDS | TE CONNECTIVITY BRASIL INDUSTRIA DE ELETRONICOS LTDA | -- | 2022-06-01 | 2027-06-01 | AP_2025_04_02 | Não informado | N/A | Item analisado por aprovação técnica - Normatização de Redes | AIF
|  | 100756 | 2423100 | 0 | LUVA EMENDA TORQ 50-150MM2 | LUVA EMENDA TORQUIMETRICA RETA. MATERIAL: LIGA DE ALUMINIO COM ALTA CONDUTIVIDADE. QUANTIDADE DE PARAFUSOS TORQUIMETRICOS POR LADO: 01 OU MAIS. REQUISITOS ADICIONAIS: PARAFUSOS DE RUPTURA PROGRESSIVA, COM BORDAS ARRENDONDADA. APLICACAO: CONDUTORES SUBTERRANEO DE COBRE / ALUMINIO 50-150MM2. EMBALAGEM: INDIVIDUAL. NORMA: DIS-ETE-152 | DIS-ETE-152 | BSMB-35/150 | Não informado - analisar Referência | Acessórios para RDS | TE CONNECTIVITY BRASIL INDUSTRIA DE ELETRONICOS LTDA | -- | 2022-06-01 | 2027-06-01 | AP_2025_04_02 | Não informado | N/A | Item analisado por aprovação técnica - Normatização de Redes | AIF
|  | 100755 | 2423099 | 0 | LUVA EMENDA TORQ 35-95MM2 | LUVA EMENDA TORQUIMETRICA RETA. MATERIAL: LIGA DE ALUMINIO COM ALTA CONDUTIVIDADE. QUANTIDADE DE PARAFUSOS TORQUIMETRICOS POR LADO: 01 OU MAIS. REQUISITOS ADICIONAIS: PARAFUSOS DE RUPTURA PROGRESSIVA, COM BORDAS ARRENDONDADA. APLICACAO: CONDUTORES SUBTERRANEO DE COBRE / ALUMINIO 35-95MM2. EMBALAGEM: INDIVIDUAL. NORMA: DIS-ETE-152 | DIS-ETE-152 | Luva Torquimétrica QCI 2-250 | Não informado - analisar Referência | Acessórios para RDS | 3M DO BRASIL LTDA | -- | 2022-06-01 | 2027-06-01 | AP_2025_04_02 | Não informado | N/A | Item analisado por aprovação técnica - Normatização de Redes | AIF
|  | 100755 | 2423099 | 0 | LUVA EMENDA TORQ 35-95MM2 | LUVA EMENDA TORQUIMETRICA RETA. MATERIAL: LIGA DE ALUMINIO COM ALTA CONDUTIVIDADE. QUANTIDADE DE PARAFUSOS TORQUIMETRICOS POR LADO: 01 OU MAIS. REQUISITOS ADICIONAIS: PARAFUSOS DE RUPTURA PROGRESSIVA, COM BORDAS ARRENDONDADA. APLICACAO: CONDUTORES SUBTERRANEO DE COBRE / ALUMINIO 35-95MM2. EMBALAGEM: INDIVIDUAL. NORMA: DIS-ETE-152 | DIS-ETE-152 | Luva Torquimétrica QCI 2-250 | Não informado - analisar Referência | Acessórios para RDS | 3M DO BRASIL LTDA | -- | 2022-06-01 | 2027-06-01 | AP_2025_04_02 | Não informado | N/A | Item analisado por aprovação técnica - Normatização de Redes | AIF
|  | 100755 | 2423099 | 0 | LUVA EMENDA TORQ 35-95MM2 | LUVA EMENDA TORQUIMETRICA RETA. MATERIAL: LIGA DE ALUMINIO COM ALTA CONDUTIVIDADE. QUANTIDADE DE PARAFUSOS TORQUIMETRICOS POR LADO: 01 OU MAIS. REQUISITOS ADICIONAIS: PARAFUSOS DE RUPTURA PROGRESSIVA, COM BORDAS ARRENDONDADA. APLICACAO: CONDUTORES SUBTERRANEO DE COBRE / ALUMINIO 35-95MM2. EMBALAGEM: INDIVIDUAL. NORMA: DIS-ETE-152 | DIS-ETE-152 | MET-95 | Não informado - analisar Referência | Acessórios para RDS | NILED BRASIL LTDA | -- | 2022-06-01 | 2027-06-01 | AP_2025_04_02 | Não informado | N/A | Item analisado por aprovação técnica - Normatização de Redes | AIF
|  | 100755 | 2423099 | 0 | LUVA EMENDA TORQ 35-95MM2 | LUVA EMENDA TORQUIMETRICA RETA. MATERIAL: LIGA DE ALUMINIO COM ALTA CONDUTIVIDADE. QUANTIDADE DE PARAFUSOS TORQUIMETRICOS POR LADO: 01 OU MAIS. REQUISITOS ADICIONAIS: PARAFUSOS DE RUPTURA PROGRESSIVA, COM BORDAS ARRENDONDADA. APLICACAO: CONDUTORES SUBTERRANEO DE COBRE / ALUMINIO 35-95MM2. EMBALAGEM: INDIVIDUAL. NORMA: DIS-ETE-152 | DIS-ETE-152 | MET-95 | Não informado - analisar Referência | Acessórios para RDS | NILED BRASIL LTDA | -- | 2022-06-01 | 2027-06-01 | AP_2025_04_02 | Não informado | N/A | Item analisado por aprovação técnica - Normatização de Redes | AIF
|  | 100755 | 2423099 | 0 | LUVA EMENDA TORQ 35-95MM2 | LUVA EMENDA TORQUIMETRICA RETA. MATERIAL: LIGA DE ALUMINIO COM ALTA CONDUTIVIDADE. QUANTIDADE DE PARAFUSOS TORQUIMETRICOS POR LADO: 01 OU MAIS. REQUISITOS ADICIONAIS: PARAFUSOS DE RUPTURA PROGRESSIVA, COM BORDAS ARRENDONDADA. APLICACAO: CONDUTORES SUBTERRANEO DE COBRE / ALUMINIO 35-95MM2. EMBALAGEM: INDIVIDUAL. NORMA: DIS-ETE-152 | DIS-ETE-152 | 332601010 | Não informado - analisar Referência | Acessórios para RDS | PRYSMIAN CABOS E SISTEMAS DO BRASIL S.A. | -- | 2022-06-01 | 2027-06-01 | AP_2025_04_02 | Não informado | N/A | Item analisado por aprovação técnica - Normatização de Redes | AIF
|  | 100755 | 2423099 | 0 | LUVA EMENDA TORQ 35-95MM2 | LUVA EMENDA TORQUIMETRICA RETA. MATERIAL: LIGA DE ALUMINIO COM ALTA CONDUTIVIDADE. QUANTIDADE DE PARAFUSOS TORQUIMETRICOS POR LADO: 01 OU MAIS. REQUISITOS ADICIONAIS: PARAFUSOS DE RUPTURA PROGRESSIVA, COM BORDAS ARRENDONDADA. APLICACAO: CONDUTORES SUBTERRANEO DE COBRE / ALUMINIO 35-95MM2. EMBALAGEM: INDIVIDUAL. NORMA: DIS-ETE-152 | DIS-ETE-152 | 332601010 | Não informado - analisar Referência | Acessórios para RDS | PRYSMIAN CABOS E SISTEMAS DO BRASIL S.A. | -- | 2022-06-01 | 2027-06-01 | AP_2025_04_02 | Não informado | N/A | Item analisado por aprovação técnica - Normatização de Redes | AIF
|  | 100755 | 2423099 | 0 | LUVA EMENDA TORQ 35-95MM2 | LUVA EMENDA TORQUIMETRICA RETA. MATERIAL: LIGA DE ALUMINIO COM ALTA CONDUTIVIDADE. QUANTIDADE DE PARAFUSOS TORQUIMETRICOS POR LADO: 01 OU MAIS. REQUISITOS ADICIONAIS: PARAFUSOS DE RUPTURA PROGRESSIVA, COM BORDAS ARRENDONDADA. APLICACAO: CONDUTORES SUBTERRANEO DE COBRE / ALUMINIO 35-95MM2. EMBALAGEM: INDIVIDUAL. NORMA: DIS-ETE-152 | DIS-ETE-152 | BSM-25/95 | Não informado - analisar Referência | Acessórios para RDS | TE CONNECTIVITY BRASIL INDUSTRIA DE ELETRONICOS LTDA | -- | 2022-06-01 | 2027-06-01 | AP_2025_04_02 | Não informado | N/A | Item analisado por aprovação técnica - Normatização de Redes | AIF
|  | 100755 | 2423099 | 0 | LUVA EMENDA TORQ 35-95MM2 | LUVA EMENDA TORQUIMETRICA RETA. MATERIAL: LIGA DE ALUMINIO COM ALTA CONDUTIVIDADE. QUANTIDADE DE PARAFUSOS TORQUIMETRICOS POR LADO: 01 OU MAIS. REQUISITOS ADICIONAIS: PARAFUSOS DE RUPTURA PROGRESSIVA, COM BORDAS ARRENDONDADA. APLICACAO: CONDUTORES SUBTERRANEO DE COBRE / ALUMINIO 35-95MM2. EMBALAGEM: INDIVIDUAL. NORMA: DIS-ETE-152 | DIS-ETE-152 | BSM-25/95 | Não informado - analisar Referência | Acessórios para RDS | TE CONNECTIVITY BRASIL INDUSTRIA DE ELETRONICOS LTDA | -- | 2022-06-01 | 2027-06-01 | AP_2025_04_02 | Não informado | N/A | Item analisado por aprovação técnica - Normatização de Redes | AIF
|  | 100754 | 2420495 | 0 | CONETOR TRM AL TORQ 2F/NEMA 500-630MM2 | CONETOR TERMINAL TORQUIMETRICO. NUMERO DE FUROS: 2 X 14MM PODENDO 1 FURO SER OBLONGO, POSICAO RELATIVA CONDUTORES: RETA .MATERIAL: LIGA DE ALUMINIO COM ALTA CONDUTIVIDADE .CONEXAO: CABO A BARRA PLANO (BARRA). APLICACAO: CONDUTORES DE COBRE / ALUMINIO 500-630MM2. QUANTIDADE PARAFUSOS TORQUIMETRICOS: 3 OU MAIS. REQUISITOS ADICIONAIS: PARAFUSOS DE RUPTURA PROGRESSIVA, BORDAS ARRENDONDADA ,EMBALAGEM INDIVIDUAL. NORMAS: DIS-ETE-152 | DIS-ETE-152 | Conector Terminal Torquimétrico 2 Furos Nema 300-630mm² | Não informado - analisar Referência | Acessórios para RDS | 3M DO BRASIL LTDA | -- | 2022-06-01 | 2027-06-01 | AP_2025_04_02 | Não informado | N/A | Item analisado por aprovação técnica - Normatização de Redes | AIF
|  | 100754 | 2420495 | 0 | CONETOR TRM AL TORQ 2F/NEMA 500-630MM2 | CONETOR TERMINAL TORQUIMETRICO. NUMERO DE FUROS: 2 X 14MM PODENDO 1 FURO SER OBLONGO, POSICAO RELATIVA CONDUTORES: RETA .MATERIAL: LIGA DE ALUMINIO COM ALTA CONDUTIVIDADE .CONEXAO: CABO A BARRA PLANO (BARRA). APLICACAO: CONDUTORES DE COBRE / ALUMINIO 500-630MM2. QUANTIDADE PARAFUSOS TORQUIMETRICOS: 3 OU MAIS. REQUISITOS ADICIONAIS: PARAFUSOS DE RUPTURA PROGRESSIVA, BORDAS ARRENDONDADA ,EMBALAGEM INDIVIDUAL. NORMAS: DIS-ETE-152 | DIS-ETE-152 | Conector Terminal Torquimétrico 2 Furos Nema 300-630mm² | Não informado - analisar Referência | Acessórios para RDS | 3M DO BRASIL LTDA | -- | 2022-06-01 | 2027-06-01 | AP_2025_04_02 | Não informado | N/A | Item analisado por aprovação técnica - Normatização de Redes | AIF
|  | 100754 | 2420495 | 0 | CONETOR TRM AL TORQ 2F/NEMA 500-630MM2 | CONETOR TERMINAL TORQUIMETRICO. NUMERO DE FUROS: 2 X 14MM PODENDO 1 FURO SER OBLONGO, POSICAO RELATIVA CONDUTORES: RETA .MATERIAL: LIGA DE ALUMINIO COM ALTA CONDUTIVIDADE .CONEXAO: CABO A BARRA PLANO (BARRA). APLICACAO: CONDUTORES DE COBRE / ALUMINIO 500-630MM2. QUANTIDADE PARAFUSOS TORQUIMETRICOS: 3 OU MAIS. REQUISITOS ADICIONAIS: PARAFUSOS DE RUPTURA PROGRESSIVA, BORDAS ARRENDONDADA ,EMBALAGEM INDIVIDUAL. NORMAS: DIS-ETE-152 | DIS-ETE-152 | TTA-630P2/16-45 | Não informado - analisar Referência | Acessórios para RDS | NILED BRASIL LTDA | -- | 2022-06-01 | 2027-06-01 | AP_2025_04_02 | Não informado | N/A | Item analisado por aprovação técnica - Normatização de Redes | AIF
|  | 100754 | 2420495 | 0 | CONETOR TRM AL TORQ 2F/NEMA 500-630MM2 | CONETOR TERMINAL TORQUIMETRICO. NUMERO DE FUROS: 2 X 14MM PODENDO 1 FURO SER OBLONGO, POSICAO RELATIVA CONDUTORES: RETA .MATERIAL: LIGA DE ALUMINIO COM ALTA CONDUTIVIDADE .CONEXAO: CABO A BARRA PLANO (BARRA). APLICACAO: CONDUTORES DE COBRE / ALUMINIO 500-630MM2. QUANTIDADE PARAFUSOS TORQUIMETRICOS: 3 OU MAIS. REQUISITOS ADICIONAIS: PARAFUSOS DE RUPTURA PROGRESSIVA, BORDAS ARRENDONDADA ,EMBALAGEM INDIVIDUAL. NORMAS: DIS-ETE-152 | DIS-ETE-152 | TTA-630P2/16-45 | Não informado - analisar Referência | Acessórios para RDS | NILED BRASIL LTDA | -- | 2022-06-01 | 2027-06-01 | AP_2025_04_02 | Não informado | N/A | Item analisado por aprovação técnica - Normatização de Redes | AIF
|  | 100754 | 2420495 | 0 | CONETOR TRM AL TORQ 2F/NEMA 500-630MM2 | CONETOR TERMINAL TORQUIMETRICO. NUMERO DE FUROS: 2 X 14MM PODENDO 1 FURO SER OBLONGO, POSICAO RELATIVA CONDUTORES: RETA .MATERIAL: LIGA DE ALUMINIO COM ALTA CONDUTIVIDADE .CONEXAO: CABO A BARRA PLANO (BARRA). APLICACAO: CONDUTORES DE COBRE / ALUMINIO 500-630MM2. QUANTIDADE PARAFUSOS TORQUIMETRICOS: 3 OU MAIS. REQUISITOS ADICIONAIS: PARAFUSOS DE RUPTURA PROGRESSIVA, BORDAS ARRENDONDADA ,EMBALAGEM INDIVIDUAL. NORMAS: DIS-ETE-152 | DIS-ETE-152 | 332606052 | Não informado - analisar Referência | Acessórios para RDS | PRYSMIAN CABOS E SISTEMAS DO BRASIL S.A. | -- | 2022-06-01 | 2027-06-01 | AP_2025_04_02 | Não informado | N/A | Item analisado por aprovação técnica - Normatização de Redes | AIF
|  | 100754 | 2420495 | 0 | CONETOR TRM AL TORQ 2F/NEMA 500-630MM2 | CONETOR TERMINAL TORQUIMETRICO. NUMERO DE FUROS: 2 X 14MM PODENDO 1 FURO SER OBLONGO, POSICAO RELATIVA CONDUTORES: RETA .MATERIAL: LIGA DE ALUMINIO COM ALTA CONDUTIVIDADE .CONEXAO: CABO A BARRA PLANO (BARRA). APLICACAO: CONDUTORES DE COBRE / ALUMINIO 500-630MM2. QUANTIDADE PARAFUSOS TORQUIMETRICOS: 3 OU MAIS. REQUISITOS ADICIONAIS: PARAFUSOS DE RUPTURA PROGRESSIVA, BORDAS ARRENDONDADA ,EMBALAGEM INDIVIDUAL. NORMAS: DIS-ETE-152 | DIS-ETE-152 | 332606052 | Não informado - analisar Referência | Acessórios para RDS | PRYSMIAN CABOS E SISTEMAS DO BRASIL S.A. | -- | 2022-06-01 | 2027-06-01 | AP_2025_04_02 | Não informado | N/A | Item analisado por aprovação técnica - Normatização de Redes | AIF
|  | 100754 | 2420495 | 0 | CONETOR TRM AL TORQ 2F/NEMA 500-630MM2 | CONETOR TERMINAL TORQUIMETRICO. NUMERO DE FUROS: 2 X 14MM PODENDO 1 FURO SER OBLONGO, POSICAO RELATIVA CONDUTORES: RETA .MATERIAL: LIGA DE ALUMINIO COM ALTA CONDUTIVIDADE .CONEXAO: CABO A BARRA PLANO (BARRA). APLICACAO: CONDUTORES DE COBRE / ALUMINIO 500-630MM2. QUANTIDADE PARAFUSOS TORQUIMETRICOS: 3 OU MAIS. REQUISITOS ADICIONAIS: PARAFUSOS DE RUPTURA PROGRESSIVA, BORDAS ARRENDONDADA ,EMBALAGEM INDIVIDUAL. NORMAS: DIS-ETE-152 | DIS-ETE-152 | BLMT-500/630 MK2-2X13 | Não informado - analisar Referência | Acessórios para RDS | TE CONNECTIVITY BRASIL INDUSTRIA DE ELETRONICOS LTDA | -- | 2022-06-01 | 2027-06-01 | AP_2025_04_02 | Não informado | N/A | Item analisado por aprovação técnica - Normatização de Redes | AIF
|  | 100754 | 2420495 | 0 | CONETOR TRM AL TORQ 2F/NEMA 500-630MM2 | CONETOR TERMINAL TORQUIMETRICO. NUMERO DE FUROS: 2 X 14MM PODENDO 1 FURO SER OBLONGO, POSICAO RELATIVA CONDUTORES: RETA .MATERIAL: LIGA DE ALUMINIO COM ALTA CONDUTIVIDADE .CONEXAO: CABO A BARRA PLANO (BARRA). APLICACAO: CONDUTORES DE COBRE / ALUMINIO 500-630MM2. QUANTIDADE PARAFUSOS TORQUIMETRICOS: 3 OU MAIS. REQUISITOS ADICIONAIS: PARAFUSOS DE RUPTURA PROGRESSIVA, BORDAS ARRENDONDADA ,EMBALAGEM INDIVIDUAL. NORMAS: DIS-ETE-152 | DIS-ETE-152 | BLMT-500/630 MK2-2X13 | Não informado - analisar Referência | Acessórios para RDS | TE CONNECTIVITY BRASIL INDUSTRIA DE ELETRONICOS LTDA | -- | 2022-06-01 | 2027-06-01 | AP_2025_04_02 | Não informado | N/A | Item analisado por aprovação técnica - Normatização de Redes | AIF
|  | 100754 | 2420495 | 0 | CONETOR TRM AL TORQ 2F/NEMA 500-630MM2 | CONETOR TERMINAL TORQUIMETRICO. NUMERO DE FUROS: 2 X 14MM PODENDO 1 FURO SER OBLONGO, POSICAO RELATIVA CONDUTORES: RETA .MATERIAL: LIGA DE ALUMINIO COM ALTA CONDUTIVIDADE .CONEXAO: CABO A BARRA PLANO (BARRA). APLICACAO: CONDUTORES DE COBRE / ALUMINIO 500-630MM2. QUANTIDADE PARAFUSOS TORQUIMETRICOS: 3 OU MAIS. REQUISITOS ADICIONAIS: PARAFUSOS DE RUPTURA PROGRESSIVA, BORDAS ARRENDONDADA ,EMBALAGEM INDIVIDUAL. NORMAS: DIS-ETE-152 | DIS-ETE-152 | 2832180-4 | Não informado - analisar Referência | Acessórios para RDS | TE CONNECTIVITY BRASIL INDUSTRIA DE ELETRONICOS LTDA | -- | 2025-02-03 | 2030-02-03 | AP_2025_04_02 | Não informado | N/A | Item analisado por aprovação técnica - Normatização de Redes | AIF
|  | 100754 | 2420495 | 0 | CONETOR TRM AL TORQ 2F/NEMA 500-630MM2 | CONETOR TERMINAL TORQUIMETRICO. NUMERO DE FUROS: 2 X 14MM PODENDO 1 FURO SER OBLONGO, POSICAO RELATIVA CONDUTORES: RETA .MATERIAL: LIGA DE ALUMINIO COM ALTA CONDUTIVIDADE .CONEXAO: CABO A BARRA PLANO (BARRA). APLICACAO: CONDUTORES DE COBRE / ALUMINIO 500-630MM2. QUANTIDADE PARAFUSOS TORQUIMETRICOS: 3 OU MAIS. REQUISITOS ADICIONAIS: PARAFUSOS DE RUPTURA PROGRESSIVA, BORDAS ARRENDONDADA ,EMBALAGEM INDIVIDUAL. NORMAS: DIS-ETE-152 | DIS-ETE-152 | 2832180-4 | Não informado - analisar Referência | Acessórios para RDS | TE CONNECTIVITY BRASIL INDUSTRIA DE ELETRONICOS LTDA | -- | 2025-02-03 | 2030-02-03 | AP_2025_04_02 | Não informado | N/A | Item analisado por aprovação técnica - Normatização de Redes | AIF
|  | 100753 | 2444182 | 0 | TERM DESC 36KV/630A PLUG DE FECHAMENTO | TERMINAL DESCONECTAVEL; TIPO: PLUG DE FECHAMENTO (PF-630); INTERFACE:TIPO "C" IEC ; MOLDADO:EPOXI; TENSAO NOMINAL: 36 KV; CORRENTE NOMINAL: 630 A; COMPONENTES: CORPO BASICO; TAMPA ISOLADA DO PLUG, PINO ROSCADO, CAPUZ PROTETOR, MATERIAIS DE MONTAGEM. ADICIONAIS: CORPO APROVA DE TOQUES, MANUAL DE MONTAGEM; LISTA COMPONENTES, CONJUNTO DE LIMPEZA; APLICACAO REDE SUBTERRANEA EM AREA ALAGAVEL,FECHAMENTO ELETRICO TDA36-630. NORMA: DIS-ETE-152 | DIS-ETE-152 | RSTI-68TP-NEO-BR | Não informado - analisar Referência | Acessórios para RDS | TE CONNECTIVITY BRASIL INDUSTRIA DE ELETRONICOS LTDA | -- | 2022-06-01 | 2027-06-01 | AP_2025_04_02 | Não informado | N/A | Item analisado por aprovação técnica - Normatização de Redes | AIF
|  | 100753 | 2444182 | 0 | TERM DESC 36KV/630A PLUG DE FECHAMENTO | TERMINAL DESCONECTAVEL; TIPO: PLUG DE FECHAMENTO (PF-630); INTERFACE:TIPO "C" IEC ; MOLDADO:EPOXI; TENSAO NOMINAL: 36 KV; CORRENTE NOMINAL: 630 A; COMPONENTES: CORPO BASICO; TAMPA ISOLADA DO PLUG, PINO ROSCADO, CAPUZ PROTETOR, MATERIAIS DE MONTAGEM. ADICIONAIS: CORPO APROVA DE TOQUES, MANUAL DE MONTAGEM; LISTA COMPONENTES, CONJUNTO DE LIMPEZA; APLICACAO REDE SUBTERRANEA EM AREA ALAGAVEL,FECHAMENTO ELETRICO TDA36-630. NORMA: DIS-ETE-152 | DIS-ETE-152 | RSTI-68TP-NEO-BR | Não informado - analisar Referência | Acessórios para RDS | TE CONNECTIVITY BRASIL INDUSTRIA DE ELETRONICOS LTDA | -- | 2022-06-01 | 2027-06-01 | AP_2025_04_02 | Não informado | N/A | Item analisado por aprovação técnica - Normatização de Redes | AIF
|  | 100751 | 2444180 | 0 | TERM DESC 36KV/630A T ASS 150-300MM2 | TERMINAL DESCONECTAVEL; TIPO: "L" ASSIMETRICO; INTERFACE:TIPO "C" IEC; MOLDADO:EPDM; TENSAO NOMINAL: 36 KV; CORRENTE NOMINAL: 630 A; COMPONENTES: CORPO ""L"" ASSIMETRICO BLINDADO; PLUG ISOLADO BLINDADO, CAPUZ DE PROTECAO, PARAFUSO, CONECTOR TORQUIMETRICO:150-300MM2 ,ADAPTADOR P/ CABO; REQUISITOS ADICIONAIS: CORPO APROVA DE TOQUES; PONTO P/ TESTE DE TENSAO; ALIVIO TENSAO INCORPORADO, PROTECAO PENETRAÇÃO AGUA, MANUAL DE MONTAGEM; LISTA COMPONENTES, CONJUNTO DE LIMPEZA; APLICACAO REDE SUBTERRANEA EM AREA ALAGAVEL: FAIXA CABOS COBRE: 20/36KV, EPR/XLPE (PLENA), 150-300MM2, COBRE REDONDO COMPACTO, BLINDAGEM: COROA DE FIOS, FAIXA MEDIA DIAMETRO SOBRE ISOLACAO: 33,2-40,0 MM. NORMA: IEC EN 50180/50181; DIS-ETE-152 | DIS-ETE-152 | FDT 42kV 630A Adapt LH/LI/LJ/LK 150-240/2 + 300-400/3 | Não informado - analisar Referência | Acessórios para RDS | 3M DO BRASIL LTDA | -- | 2022-06-01 | 2027-06-01 | AP_2025_04_02 | Não informado | N/A | Item analisado por aprovação técnica - Normatização de Redes | AIF
|  | 100751 | 2444180 | 0 | TERM DESC 36KV/630A T ASS 150-300MM2 | TERMINAL DESCONECTAVEL; TIPO: "L" ASSIMETRICO; INTERFACE:TIPO "C" IEC; MOLDADO:EPDM; TENSAO NOMINAL: 36 KV; CORRENTE NOMINAL: 630 A; COMPONENTES: CORPO ""L"" ASSIMETRICO BLINDADO; PLUG ISOLADO BLINDADO, CAPUZ DE PROTECAO, PARAFUSO, CONECTOR TORQUIMETRICO:150-300MM2 ,ADAPTADOR P/ CABO; REQUISITOS ADICIONAIS: CORPO APROVA DE TOQUES; PONTO P/ TESTE DE TENSAO; ALIVIO TENSAO INCORPORADO, PROTECAO PENETRAÇÃO AGUA, MANUAL DE MONTAGEM; LISTA COMPONENTES, CONJUNTO DE LIMPEZA; APLICACAO REDE SUBTERRANEA EM AREA ALAGAVEL: FAIXA CABOS COBRE: 20/36KV, EPR/XLPE (PLENA), 150-300MM2, COBRE REDONDO COMPACTO, BLINDAGEM: COROA DE FIOS, FAIXA MEDIA DIAMETRO SOBRE ISOLACAO: 33,2-40,0 MM. NORMA: IEC EN 50180/50181; DIS-ETE-152 | DIS-ETE-152 | FDT 42kV 630A Adapt LH/LI/LJ/LK 150-240/2 + 300-400/3 | Não informado - analisar Referência | Acessórios para RDS | 3M DO BRASIL LTDA | -- | 2022-06-01 | 2027-06-01 | AP_2025_04_02 | Não informado | N/A | Item analisado por aprovação técnica - Normatização de Redes | AIF
|  | 100751 | 2444180 | 0 | TERM DESC 36KV/630A T ASS 150-300MM2 | TERMINAL DESCONECTAVEL; TIPO: "L" ASSIMETRICO; INTERFACE:TIPO "C" IEC; MOLDADO:EPDM; TENSAO NOMINAL: 36 KV; CORRENTE NOMINAL: 630 A; COMPONENTES: CORPO ""L"" ASSIMETRICO BLINDADO; PLUG ISOLADO BLINDADO, CAPUZ DE PROTECAO, PARAFUSO, CONECTOR TORQUIMETRICO:150-300MM2 ,ADAPTADOR P/ CABO; REQUISITOS ADICIONAIS: CORPO APROVA DE TOQUES; PONTO P/ TESTE DE TENSAO; ALIVIO TENSAO INCORPORADO, PROTECAO PENETRAÇÃO AGUA, MANUAL DE MONTAGEM; LISTA COMPONENTES, CONJUNTO DE LIMPEZA; APLICACAO REDE SUBTERRANEA EM AREA ALAGAVEL: FAIXA CABOS COBRE: 20/36KV, EPR/XLPE (PLENA), 150-300MM2, COBRE REDONDO COMPACTO, BLINDAGEM: COROA DE FIOS, FAIXA MEDIA DIAMETRO SOBRE ISOLACAO: 33,2-40,0 MM. NORMA: IEC EN 50180/50181; DIS-ETE-152 | DIS-ETE-152 | RSTI-6855-BR + Conector BLMC-150/300 | Não informado - analisar Referência | Acessórios para RDS | TE CONNECTIVITY BRASIL INDUSTRIA DE ELETRONICOS LTDA | -- | 2022-06-01 | 2027-06-01 | AP_2025_04_02 | Não informado | N/A | Item analisado por aprovação técnica - Normatização de Redes | AIF
|  | 100751 | 2444180 | 0 | TERM DESC 36KV/630A T ASS 150-300MM2 | TERMINAL DESCONECTAVEL; TIPO: "L" ASSIMETRICO; INTERFACE:TIPO "C" IEC; MOLDADO:EPDM; TENSAO NOMINAL: 36 KV; CORRENTE NOMINAL: 630 A; COMPONENTES: CORPO ""L"" ASSIMETRICO BLINDADO; PLUG ISOLADO BLINDADO, CAPUZ DE PROTECAO, PARAFUSO, CONECTOR TORQUIMETRICO:150-300MM2 ,ADAPTADOR P/ CABO; REQUISITOS ADICIONAIS: CORPO APROVA DE TOQUES; PONTO P/ TESTE DE TENSAO; ALIVIO TENSAO INCORPORADO, PROTECAO PENETRAÇÃO AGUA, MANUAL DE MONTAGEM; LISTA COMPONENTES, CONJUNTO DE LIMPEZA; APLICACAO REDE SUBTERRANEA EM AREA ALAGAVEL: FAIXA CABOS COBRE: 20/36KV, EPR/XLPE (PLENA), 150-300MM2, COBRE REDONDO COMPACTO, BLINDAGEM: COROA DE FIOS, FAIXA MEDIA DIAMETRO SOBRE ISOLACAO: 33,2-40,0 MM. NORMA: IEC EN 50180/50181; DIS-ETE-152 | DIS-ETE-152 | RSTI-6855-BR + Conector BLMC-150/300 | Não informado - analisar Referência | Acessórios para RDS | TE CONNECTIVITY BRASIL INDUSTRIA DE ELETRONICOS LTDA | -- | 2022-06-01 | 2027-06-01 | AP_2025_04_02 | Não informado | N/A | Item analisado por aprovação técnica - Normatização de Redes | AIF
|  | 100751 | 2444180 | 0 | TERM DESC 36KV/630A T ASS 150-300MM2 | TERMINAL DESCONECTAVEL; TIPO: "L" ASSIMETRICO; INTERFACE:TIPO "C" IEC; MOLDADO:EPDM; TENSAO NOMINAL: 36 KV; CORRENTE NOMINAL: 630 A; COMPONENTES: CORPO ""L"" ASSIMETRICO BLINDADO; PLUG ISOLADO BLINDADO, CAPUZ DE PROTECAO, PARAFUSO, CONECTOR TORQUIMETRICO:150-300MM2 ,ADAPTADOR P/ CABO; REQUISITOS ADICIONAIS: CORPO APROVA DE TOQUES; PONTO P/ TESTE DE TENSAO; ALIVIO TENSAO INCORPORADO, PROTECAO PENETRAÇÃO AGUA, MANUAL DE MONTAGEM; LISTA COMPONENTES, CONJUNTO DE LIMPEZA; APLICACAO REDE SUBTERRANEA EM AREA ALAGAVEL: FAIXA CABOS COBRE: 20/36KV, EPR/XLPE (PLENA), 150-300MM2, COBRE REDONDO COMPACTO, BLINDAGEM: COROA DE FIOS, FAIXA MEDIA DIAMETRO SOBRE ISOLACAO: 33,2-40,0 MM. NORMA: IEC EN 50180/50181; DIS-ETE-152 | DIS-ETE-152 | 2819103-3 | Não informado - analisar Referência | Acessórios para RDS | TE CONNECTIVITY BRASIL INDUSTRIA DE ELETRONICOS LTDA | -- | 2025-02-03 | 2030-02-03 | AP_2025_04_02 | Não informado | N/A | Item analisado por aprovação técnica - Normatização de Redes | AIF
|  | 100751 | 2444180 | 0 | TERM DESC 36KV/630A T ASS 150-300MM2 | TERMINAL DESCONECTAVEL; TIPO: "L" ASSIMETRICO; INTERFACE:TIPO "C" IEC; MOLDADO:EPDM; TENSAO NOMINAL: 36 KV; CORRENTE NOMINAL: 630 A; COMPONENTES: CORPO ""L"" ASSIMETRICO BLINDADO; PLUG ISOLADO BLINDADO, CAPUZ DE PROTECAO, PARAFUSO, CONECTOR TORQUIMETRICO:150-300MM2 ,ADAPTADOR P/ CABO; REQUISITOS ADICIONAIS: CORPO APROVA DE TOQUES; PONTO P/ TESTE DE TENSAO; ALIVIO TENSAO INCORPORADO, PROTECAO PENETRAÇÃO AGUA, MANUAL DE MONTAGEM; LISTA COMPONENTES, CONJUNTO DE LIMPEZA; APLICACAO REDE SUBTERRANEA EM AREA ALAGAVEL: FAIXA CABOS COBRE: 20/36KV, EPR/XLPE (PLENA), 150-300MM2, COBRE REDONDO COMPACTO, BLINDAGEM: COROA DE FIOS, FAIXA MEDIA DIAMETRO SOBRE ISOLACAO: 33,2-40,0 MM. NORMA: IEC EN 50180/50181; DIS-ETE-152 | DIS-ETE-152 | 2819103-3 | Não informado - analisar Referência | Acessórios para RDS | TE CONNECTIVITY BRASIL INDUSTRIA DE ELETRONICOS LTDA | -- | 2025-02-03 | 2030-02-03 | AP_2025_04_02 | Não informado | N/A | Item analisado por aprovação técnica - Normatização de Redes | AIF
|  | 100750 | 2444179 | 0 | TERM DESC 36KV/630A T ASS 50-150MM2 | TERMINAL DESCONECTAVEL; TIPO: "L" ASSIMETRICO; INTERFACE:TIPO "C" IEC; MOLDADO:EPDM; TENSAO NOMINAL: 36 KV; CORRENTE NOMINAL: 630 A; COMPONENTES: CORPO "L" ASSIMETRICO BLINDADO; PLUG ISOLADO BLINDADO, CAPUZ DE PROTECAO, PARAFUSO, CONECTOR TORQUIMETRICO: 50-150MM2 ,ADAPTADOR P/ CABO; REQUISITOS ADICIONAIS: CORPO APROVA DE TOQUES; PONTO P/ TESTE DE TENSAO; ALIVIO TENSAO INCORPORADO, PROTECAO PENETRAÇÃO AGUA, MANUAL DE MONTAGEM; LISTA COMPONENTES, CONJUNTO DE LIMPEZA; APLICACAO REDE SUBTERRANEA EM AREA ALAGAVEL: FAIXA CABOS COBRE: 20/36KV, EPR/XLPE (PLENA), 50-150MM2, COBRE REDONDO COMPACTO, BLINDAGEM: COROA DE FIOS, FAIXA MEDIA DIAMETRO SOBRE ISOLACAO: 27,2-34,0 MM. NORMA: IEC EN 50180/50181; DIS-ETE-152 | DIS-ETE-152 | FDT 42-630A-LF+LG+LH+Conector 25-50/1+70-120/2+150-240/2 | Não informado - analisar Referência | Acessórios para RDS | 3M DO BRASIL LTDA | -- | 2022-06-01 | 2027-06-01 | AP_2025_04_02 | Não informado | N/A | Item analisado por aprovação técnica - Normatização de Redes | AIF
|  | 100750 | 2444179 | 0 | TERM DESC 36KV/630A T ASS 50-150MM2 | TERMINAL DESCONECTAVEL; TIPO: "L" ASSIMETRICO; INTERFACE:TIPO "C" IEC; MOLDADO:EPDM; TENSAO NOMINAL: 36 KV; CORRENTE NOMINAL: 630 A; COMPONENTES: CORPO "L" ASSIMETRICO BLINDADO; PLUG ISOLADO BLINDADO, CAPUZ DE PROTECAO, PARAFUSO, CONECTOR TORQUIMETRICO: 50-150MM2 ,ADAPTADOR P/ CABO; REQUISITOS ADICIONAIS: CORPO APROVA DE TOQUES; PONTO P/ TESTE DE TENSAO; ALIVIO TENSAO INCORPORADO, PROTECAO PENETRAÇÃO AGUA, MANUAL DE MONTAGEM; LISTA COMPONENTES, CONJUNTO DE LIMPEZA; APLICACAO REDE SUBTERRANEA EM AREA ALAGAVEL: FAIXA CABOS COBRE: 20/36KV, EPR/XLPE (PLENA), 50-150MM2, COBRE REDONDO COMPACTO, BLINDAGEM: COROA DE FIOS, FAIXA MEDIA DIAMETRO SOBRE ISOLACAO: 27,2-34,0 MM. NORMA: IEC EN 50180/50181; DIS-ETE-152 | DIS-ETE-152 | FDT 42-630A-LF+LG+LH+Conector 25-50/1+70-120/2+150-240/2 | Não informado - analisar Referência | Acessórios para RDS | 3M DO BRASIL LTDA | -- | 2022-06-01 | 2027-06-01 | AP_2025_04_02 | Não informado | N/A | Item analisado por aprovação técnica - Normatização de Redes | AIF
|  | 100750 | 2444179 | 0 | TERM DESC 36KV/630A T ASS 50-150MM2 | TERMINAL DESCONECTAVEL; TIPO: "L" ASSIMETRICO; INTERFACE:TIPO "C" IEC; MOLDADO:EPDM; TENSAO NOMINAL: 36 KV; CORRENTE NOMINAL: 630 A; COMPONENTES: CORPO "L" ASSIMETRICO BLINDADO; PLUG ISOLADO BLINDADO, CAPUZ DE PROTECAO, PARAFUSO, CONECTOR TORQUIMETRICO: 50-150MM2 ,ADAPTADOR P/ CABO; REQUISITOS ADICIONAIS: CORPO APROVA DE TOQUES; PONTO P/ TESTE DE TENSAO; ALIVIO TENSAO INCORPORADO, PROTECAO PENETRAÇÃO AGUA, MANUAL DE MONTAGEM; LISTA COMPONENTES, CONJUNTO DE LIMPEZA; APLICACAO REDE SUBTERRANEA EM AREA ALAGAVEL: FAIXA CABOS COBRE: 20/36KV, EPR/XLPE (PLENA), 50-150MM2, COBRE REDONDO COMPACTO, BLINDAGEM: COROA DE FIOS, FAIXA MEDIA DIAMETRO SOBRE ISOLACAO: 27,2-34,0 MM. NORMA: IEC EN 50180/50181; DIS-ETE-152 | DIS-ETE-152 | MSCEA/EC-630-C-36-RE-T3-70/240 | Não informado - analisar Referência | Acessórios para RDS | PRYSMIAN CABOS E SISTEMAS DO BRASIL S.A. | -- | 2022-06-01 | 2027-06-01 | AP_2025_04_02 | Não informado | N/A | Item analisado por aprovação técnica - Normatização de Redes | AIF
|  | 100750 | 2444179 | 0 | TERM DESC 36KV/630A T ASS 50-150MM2 | TERMINAL DESCONECTAVEL; TIPO: "L" ASSIMETRICO; INTERFACE:TIPO "C" IEC; MOLDADO:EPDM; TENSAO NOMINAL: 36 KV; CORRENTE NOMINAL: 630 A; COMPONENTES: CORPO "L" ASSIMETRICO BLINDADO; PLUG ISOLADO BLINDADO, CAPUZ DE PROTECAO, PARAFUSO, CONECTOR TORQUIMETRICO: 50-150MM2 ,ADAPTADOR P/ CABO; REQUISITOS ADICIONAIS: CORPO APROVA DE TOQUES; PONTO P/ TESTE DE TENSAO; ALIVIO TENSAO INCORPORADO, PROTECAO PENETRAÇÃO AGUA, MANUAL DE MONTAGEM; LISTA COMPONENTES, CONJUNTO DE LIMPEZA; APLICACAO REDE SUBTERRANEA EM AREA ALAGAVEL: FAIXA CABOS COBRE: 20/36KV, EPR/XLPE (PLENA), 50-150MM2, COBRE REDONDO COMPACTO, BLINDAGEM: COROA DE FIOS, FAIXA MEDIA DIAMETRO SOBRE ISOLACAO: 27,2-34,0 MM. NORMA: IEC EN 50180/50181; DIS-ETE-152 | DIS-ETE-152 | MSCEA/EC-630-C-36-RE-T3-70/240 | Não informado - analisar Referência | Acessórios para RDS | PRYSMIAN CABOS E SISTEMAS DO BRASIL S.A. | -- | 2022-06-01 | 2027-06-01 | AP_2025_04_02 | Não informado | N/A | Item analisado por aprovação técnica - Normatização de Redes | AIF
|  | 100750 | 2444179 | 0 | TERM DESC 36KV/630A T ASS 50-150MM2 | TERMINAL DESCONECTAVEL; TIPO: "L" ASSIMETRICO; INTERFACE:TIPO "C" IEC; MOLDADO:EPDM; TENSAO NOMINAL: 36 KV; CORRENTE NOMINAL: 630 A; COMPONENTES: CORPO "L" ASSIMETRICO BLINDADO; PLUG ISOLADO BLINDADO, CAPUZ DE PROTECAO, PARAFUSO, CONECTOR TORQUIMETRICO: 50-150MM2 ,ADAPTADOR P/ CABO; REQUISITOS ADICIONAIS: CORPO APROVA DE TOQUES; PONTO P/ TESTE DE TENSAO; ALIVIO TENSAO INCORPORADO, PROTECAO PENETRAÇÃO AGUA, MANUAL DE MONTAGEM; LISTA COMPONENTES, CONJUNTO DE LIMPEZA; APLICACAO REDE SUBTERRANEA EM AREA ALAGAVEL: FAIXA CABOS COBRE: 20/36KV, EPR/XLPE (PLENA), 50-150MM2, COBRE REDONDO COMPACTO, BLINDAGEM: COROA DE FIOS, FAIXA MEDIA DIAMETRO SOBRE ISOLACAO: 27,2-34,0 MM. NORMA: IEC EN 50180/50181; DIS-ETE-152 | DIS-ETE-152 | RSTI-6852+BLMC-25/95 | Não informado - analisar Referência | Acessórios para RDS | TE CONNECTIVITY BRASIL INDUSTRIA DE ELETRONICOS LTDA | -- | 2022-06-01 | 2027-06-01 | AP_2025_04_02 | Não informado | N/A | Item analisado por aprovação técnica - Normatização de Redes | AIF
|  | 100750 | 2444179 | 0 | TERM DESC 36KV/630A T ASS 50-150MM2 | TERMINAL DESCONECTAVEL; TIPO: "L" ASSIMETRICO; INTERFACE:TIPO "C" IEC; MOLDADO:EPDM; TENSAO NOMINAL: 36 KV; CORRENTE NOMINAL: 630 A; COMPONENTES: CORPO "L" ASSIMETRICO BLINDADO; PLUG ISOLADO BLINDADO, CAPUZ DE PROTECAO, PARAFUSO, CONECTOR TORQUIMETRICO: 50-150MM2 ,ADAPTADOR P/ CABO; REQUISITOS ADICIONAIS: CORPO APROVA DE TOQUES; PONTO P/ TESTE DE TENSAO; ALIVIO TENSAO INCORPORADO, PROTECAO PENETRAÇÃO AGUA, MANUAL DE MONTAGEM; LISTA COMPONENTES, CONJUNTO DE LIMPEZA; APLICACAO REDE SUBTERRANEA EM AREA ALAGAVEL: FAIXA CABOS COBRE: 20/36KV, EPR/XLPE (PLENA), 50-150MM2, COBRE REDONDO COMPACTO, BLINDAGEM: COROA DE FIOS, FAIXA MEDIA DIAMETRO SOBRE ISOLACAO: 27,2-34,0 MM. NORMA: IEC EN 50180/50181; DIS-ETE-152 | DIS-ETE-152 | RSTI-6852+BLMC-25/95 | Não informado - analisar Referência | Acessórios para RDS | TE CONNECTIVITY BRASIL INDUSTRIA DE ELETRONICOS LTDA | -- | 2022-06-01 | 2027-06-01 | AP_2025_04_02 | Não informado | N/A | Item analisado por aprovação técnica - Normatização de Redes | AIF
|  | 100748 | 3521321 | 0 | BRACADEIRA FIXAÇÃO CABO 38,0-50,0MM | BRACADEIRA DE FIXAÇÃO PARA CABOS. MATERIAL : ACO INOXIDAVEL, ACO GALVANIZADO ZINCADO A QUENTE OU MATERIAIS RESISTENTES AS INTEMPERIES E AMBIENTES AGRESSIVOS. COMPONENTES: ANEL DE BORRACHA; COM CABOS DE DIAMETRO EXTERNO- 38,0-50,0MM; SUPORTE EM L, PARAFUSO PORCA E ARRUELA PARA DA BRACADEIRA. APLICACAO: FIXACAO DO CABOS COM TERMINACAO EXTERNA EM AREA COM AMBIENTE AGRESSIVO. NORMAS: DIS-ETE-152. APLICACAO NOS CABOS: CABO 8,7/15KV : 400-630MM2 CABO 12/20KV : 300-630MM2 CABO 20/36KV : 120-400MM2 | DIS-ETE-152 | MB5 | Não informado - analisar Referência | Acessórios para RDS | 3M DO BRASIL LTDA | -- | 2025-02-03 | 2030-02-03 | AP_2025_04_02 | Não informado | N/A | Item analisado por aprovação técnica - Normatização de Redes | AIF
|  | 100748 | 3521321 | 0 | BRACADEIRA FIXAÇÃO CABO 38,0-50,0MM | BRACADEIRA DE FIXAÇÃO PARA CABOS. MATERIAL : ACO INOXIDAVEL, ACO GALVANIZADO ZINCADO A QUENTE OU MATERIAIS RESISTENTES AS INTEMPERIES E AMBIENTES AGRESSIVOS. COMPONENTES: ANEL DE BORRACHA; COM CABOS DE DIAMETRO EXTERNO- 38,0-50,0MM; SUPORTE EM L, PARAFUSO PORCA E ARRUELA PARA DA BRACADEIRA. APLICACAO: FIXACAO DO CABOS COM TERMINACAO EXTERNA EM AREA COM AMBIENTE AGRESSIVO. NORMAS: DIS-ETE-152. APLICACAO NOS CABOS: CABO 8,7/15KV : 400-630MM2 CABO 12/20KV : 300-630MM2 CABO 20/36KV : 120-400MM2 | DIS-ETE-152 | MB5 | Não informado - analisar Referência | Acessórios para RDS | 3M DO BRASIL LTDA | -- | 2025-02-03 | 2030-02-03 | AP_2025_04_02 | Não informado | N/A | Item analisado por aprovação técnica - Normatização de Redes | AIF
|  | 100747 | 3521320 | 0 | BRACADEIRA FIXAÇÃO CABO 30,0-38,0MM | BRACADEIRA DE FIXAÇÃO PARA CABOS. MATERIAL : ACO INOXIDAVEL, ACO GALVANIZADO ZINCADO A QUENTE OU MATERIAIS RESISTENTES AS INTEMPERIES E AMBIENTES AGRESSIVOS. COMPONENTES: ANEL DE BORRACHA; COM CABOS DE DIAMETRO EXTERNO- 30,0-38,0MM; SUPORTE EM L, PARAFUSO PORCA E ARRUELA PARA DA BRACADEIRA. APLICACAO: FIXACAO DO CABOS COM TERMINACAO EXTERNA EM AREA COM AMBIENTE AGRESSIVO. NORMAS: DIS-ETE-152. APLICACAO NOS CABOS: CABO 8,7/15KV : 185-300MM2 CABO 12/20KV : 150-300MM2 CABO 20/36KV : 50-120MM2 | DIS-ETE-152 | MB4 | Não informado - analisar Referência | Acessórios para RDS | 3M DO BRASIL LTDA | -- | 2025-02-03 | 2030-02-03 | AP_2025_04_02 | Não informado | N/A | Item analisado por aprovação técnica - Normatização de Redes | AIF
|  | 100747 | 3521320 | 0 | BRACADEIRA FIXAÇÃO CABO 30,0-38,0MM | BRACADEIRA DE FIXAÇÃO PARA CABOS. MATERIAL : ACO INOXIDAVEL, ACO GALVANIZADO ZINCADO A QUENTE OU MATERIAIS RESISTENTES AS INTEMPERIES E AMBIENTES AGRESSIVOS. COMPONENTES: ANEL DE BORRACHA; COM CABOS DE DIAMETRO EXTERNO- 30,0-38,0MM; SUPORTE EM L, PARAFUSO PORCA E ARRUELA PARA DA BRACADEIRA. APLICACAO: FIXACAO DO CABOS COM TERMINACAO EXTERNA EM AREA COM AMBIENTE AGRESSIVO. NORMAS: DIS-ETE-152. APLICACAO NOS CABOS: CABO 8,7/15KV : 185-300MM2 CABO 12/20KV : 150-300MM2 CABO 20/36KV : 50-120MM2 | DIS-ETE-152 | MB4 | Não informado - analisar Referência | Acessórios para RDS | 3M DO BRASIL LTDA | -- | 2025-02-03 | 2030-02-03 | AP_2025_04_02 | Não informado | N/A | Item analisado por aprovação técnica - Normatização de Redes | AIF
|  | 100746 | 3521319 | 0 | ABRACADEIRA FIXAÇÃO CABO 20,0-32,0MM | BRACADEIRA DE FIXAÇÃO PARA CABOS. MATERIAL : ACO INOXIDAVEL, ACO GALVANIZADO ZINCADO A QUENTE OU MATERIAIS RESISTENTES AS INTEMPERIES E AMBIENTES AGRESSIVOS. COMPONENTES: ANEL DE BORRACHA; COM CABOS DE DIAMETRO EXTERNO- 20,0-32,0MM; SUPORTE EM L, PARAFUSO PORCA E ARRUELA PARA DA BRACADEIRA. APLICACAO: FIXACAO DO CABOS COM TERMINACAO EXTERNA EM AREA COM AMBIENTE AGRESSIVO. NORMAS: DIS-ETE-152. APLICACAO NOS CABOS: CABO 8,7/15KV : 35-185MM2 CABO 12/20KV : 50-120MM2 | DIS-ETE-152 | MB3 | Não informado - analisar Referência | Acessórios para RDS | 3M DO BRASIL LTDA | -- | 2025-02-03 | 2030-02-03 | AP_2025_04_02 | Não informado | N/A | Item analisado por aprovação técnica - Normatização de Redes | AIF
|  | 100746 | 3521319 | 0 | ABRACADEIRA FIXAÇÃO CABO 20,0-32,0MM | BRACADEIRA DE FIXAÇÃO PARA CABOS. MATERIAL : ACO INOXIDAVEL, ACO GALVANIZADO ZINCADO A QUENTE OU MATERIAIS RESISTENTES AS INTEMPERIES E AMBIENTES AGRESSIVOS. COMPONENTES: ANEL DE BORRACHA; COM CABOS DE DIAMETRO EXTERNO- 20,0-32,0MM; SUPORTE EM L, PARAFUSO PORCA E ARRUELA PARA DA BRACADEIRA. APLICACAO: FIXACAO DO CABOS COM TERMINACAO EXTERNA EM AREA COM AMBIENTE AGRESSIVO. NORMAS: DIS-ETE-152. APLICACAO NOS CABOS: CABO 8,7/15KV : 35-185MM2 CABO 12/20KV : 50-120MM2 | DIS-ETE-152 | MB3 | Não informado - analisar Referência | Acessórios para RDS | 3M DO BRASIL LTDA | -- | 2025-02-03 | 2030-02-03 | AP_2025_04_02 | Não informado | N/A | Item analisado por aprovação técnica - Normatização de Redes | AIF
|  | 100745 | 2447013 | 0 | BARRAMENTO ISOL 1,0KV 4 X 240,0MM2 | BARRAMENTO MULTIPLO ISOLADO. QUANTIDADE DE PORTAS/VIAS (ENTRADA/SAIDA): 4. TENSAO NOMINAL: 1KV. CORPO EM LIGA DE ALUMINIO ESTANHADO. INVOLUCRO EXTERNO EPDM RESISTENTE A IMPACTO E RADIACAO ULTRAVIOLETA. SELAGEM PROVIDA POR TAMPA/GEL. PARAFUSO DO TIPO ALLEN COM CABECA INTERNA. CADA PORTA PERMITE APLICAÇÃO DE CABO COBRE/ALUMINIO NA SECAO DE: 16 A 240MM2 APLICACAO: REDES SUBTERRANEAS DE BAIXA TENSAO EM AREA ALAGAVEL. NORMAS: DIS-ETE-152 | DIS-ETE-152 | RAB45C | Não informado - analisar Referência | Acessórios para RDS | APS COMPONENTES ELÉTRICOS LTDA | 04.031.962/0001-69 | 2022-06-01 | 2027-06-01 | AP_2025_04_02 | Não informado | N/A | Item analisado por aprovação técnica - Normatização de Redes | AIF
|  | 100745 | 2447013 | 0 | BARRAMENTO ISOL 1,0KV 4 X 240,0MM2 | BARRAMENTO MULTIPLO ISOLADO. QUANTIDADE DE PORTAS/VIAS (ENTRADA/SAIDA): 4. TENSAO NOMINAL: 1KV. CORPO EM LIGA DE ALUMINIO ESTANHADO. INVOLUCRO EXTERNO EPDM RESISTENTE A IMPACTO E RADIACAO ULTRAVIOLETA. SELAGEM PROVIDA POR TAMPA/GEL. PARAFUSO DO TIPO ALLEN COM CABECA INTERNA. CADA PORTA PERMITE APLICAÇÃO DE CABO COBRE/ALUMINIO NA SECAO DE: 16 A 240MM2 APLICACAO: REDES SUBTERRANEAS DE BAIXA TENSAO EM AREA ALAGAVEL. NORMAS: DIS-ETE-152 | DIS-ETE-152 | RAB45C | Não informado - analisar Referência | Acessórios para RDS | APS COMPONENTES ELÉTRICOS LTDA | 04.031.962/0001-69 | 2022-06-01 | 2027-06-01 | AP_2025_04_02 | Não informado | N/A | Item analisado por aprovação técnica - Normatização de Redes | AIF
|  | 100745 | 2447013 | 0 | BARRAMENTO ISOL 1,0KV 4 X 240,0MM2 | BARRAMENTO MULTIPLO ISOLADO. QUANTIDADE DE PORTAS/VIAS (ENTRADA/SAIDA): 4. TENSAO NOMINAL: 1KV. CORPO EM LIGA DE ALUMINIO ESTANHADO. INVOLUCRO EXTERNO EPDM RESISTENTE A IMPACTO E RADIACAO ULTRAVIOLETA. SELAGEM PROVIDA POR TAMPA/GEL. PARAFUSO DO TIPO ALLEN COM CABECA INTERNA. CADA PORTA PERMITE APLICAÇÃO DE CABO COBRE/ALUMINIO NA SECAO DE: 16 A 240MM2 APLICACAO: REDES SUBTERRANEAS DE BAIXA TENSAO EM AREA ALAGAVEL. NORMAS: DIS-ETE-152 | DIS-ETE-152 | GPRT-500-4P(B6)-BR | Não informado - analisar Referência | Acessórios para RDS | TE CONNECTIVITY BRASIL INDUSTRIA DE ELETRONICOS LTDA | -- | 2022-06-01 | 2027-06-01 | AP_2025_04_02 | Não informado | N/A | Item analisado por aprovação técnica - Normatização de Redes | AIF
|  | 100745 | 2447013 | 0 | BARRAMENTO ISOL 1,0KV 4 X 240,0MM2 | BARRAMENTO MULTIPLO ISOLADO. QUANTIDADE DE PORTAS/VIAS (ENTRADA/SAIDA): 4. TENSAO NOMINAL: 1KV. CORPO EM LIGA DE ALUMINIO ESTANHADO. INVOLUCRO EXTERNO EPDM RESISTENTE A IMPACTO E RADIACAO ULTRAVIOLETA. SELAGEM PROVIDA POR TAMPA/GEL. PARAFUSO DO TIPO ALLEN COM CABECA INTERNA. CADA PORTA PERMITE APLICAÇÃO DE CABO COBRE/ALUMINIO NA SECAO DE: 16 A 240MM2 APLICACAO: REDES SUBTERRANEAS DE BAIXA TENSAO EM AREA ALAGAVEL. NORMAS: DIS-ETE-152 | DIS-ETE-152 | GPRT-500-4P(B6)-BR | Não informado - analisar Referência | Acessórios para RDS | TE CONNECTIVITY BRASIL INDUSTRIA DE ELETRONICOS LTDA | -- | 2022-06-01 | 2027-06-01 | AP_2025_04_02 | Não informado | N/A | Item analisado por aprovação técnica - Normatização de Redes | AIF
|  | 100744 | 2447012 | 0 | BARRAMENTO ISOL 1,0KV 6 X 185,0MM2 | BARRAMENTO MULTIPLO ISOLADO. QUANTIDADE DE PORTAS/VIAS (ENTRADA/SAIDA): 6. TENSAO NOMINAL: 1KV. CORPO EM LIGA DE ALUMINIO ESTANHADO. INVOLUCRO EXTERNO EPDM RESISTENTE A IMPACTO E RADIACAO ULTRAVIOLETA. SELAGEM PROVIDA POR TAMPA/GEL. PARAFUSO DO TIPO ALLEN COM CABECA INTERNA. CADA PORTA PERMITE APLICAÇÃO DE CABO COBRE/ALUMINIO NA SECAO DE: 4 A 185MM2 APLICACAO: REDES SUBTERRANEAS DE BAIXA TENSAO EM AREA ALAGAVEL. NORMAS: DIS-ETE-152 | DIS-ETE-152 | USB63S | Não informado - analisar Referência | Acessórios para RDS | APS COMPONENTES ELÉTRICOS LTDA | 04.031.962/0001-69 | 2022-06-01 | 2027-06-01 | AP_2025_04_02 | Não informado | N/A | Item analisado por aprovação técnica - Normatização de Redes | AIF
|  | 100744 | 2447012 | 0 | BARRAMENTO ISOL 1,0KV 6 X 185,0MM2 | BARRAMENTO MULTIPLO ISOLADO. QUANTIDADE DE PORTAS/VIAS (ENTRADA/SAIDA): 6. TENSAO NOMINAL: 1KV. CORPO EM LIGA DE ALUMINIO ESTANHADO. INVOLUCRO EXTERNO EPDM RESISTENTE A IMPACTO E RADIACAO ULTRAVIOLETA. SELAGEM PROVIDA POR TAMPA/GEL. PARAFUSO DO TIPO ALLEN COM CABECA INTERNA. CADA PORTA PERMITE APLICAÇÃO DE CABO COBRE/ALUMINIO NA SECAO DE: 4 A 185MM2 APLICACAO: REDES SUBTERRANEAS DE BAIXA TENSAO EM AREA ALAGAVEL. NORMAS: DIS-ETE-152 | DIS-ETE-152 | USB63S | Não informado - analisar Referência | Acessórios para RDS | APS COMPONENTES ELÉTRICOS LTDA | 04.031.962/0001-69 | 2022-06-01 | 2027-06-01 | AP_2025_04_02 | Não informado | N/A | Item analisado por aprovação técnica - Normatização de Redes | AIF
|  | 100744 | 2447012 | 0 | BARRAMENTO ISOL 1,0KV 6 X 185,0MM2 | BARRAMENTO MULTIPLO ISOLADO. QUANTIDADE DE PORTAS/VIAS (ENTRADA/SAIDA): 6. TENSAO NOMINAL: 1KV. CORPO EM LIGA DE ALUMINIO ESTANHADO. INVOLUCRO EXTERNO EPDM RESISTENTE A IMPACTO E RADIACAO ULTRAVIOLETA. SELAGEM PROVIDA POR TAMPA/GEL. PARAFUSO DO TIPO ALLEN COM CABECA INTERNA. CADA PORTA PERMITE APLICAÇÃO DE CABO COBRE/ALUMINIO NA SECAO DE: 4 A 185MM2 APLICACAO: REDES SUBTERRANEAS DE BAIXA TENSAO EM AREA ALAGAVEL. NORMAS: DIS-ETE-152 | DIS-ETE-152 | GPRT-350-6P-P(B6) | Não informado - analisar Referência | Acessórios para RDS | TE CONNECTIVITY BRASIL INDUSTRIA DE ELETRONICOS LTDA | -- | 2022-06-01 | 2027-06-01 | AP_2025_04_02 | Não informado | N/A | Item analisado por aprovação técnica - Normatização de Redes | AIF
|  | 100744 | 2447012 | 0 | BARRAMENTO ISOL 1,0KV 6 X 185,0MM2 | BARRAMENTO MULTIPLO ISOLADO. QUANTIDADE DE PORTAS/VIAS (ENTRADA/SAIDA): 6. TENSAO NOMINAL: 1KV. CORPO EM LIGA DE ALUMINIO ESTANHADO. INVOLUCRO EXTERNO EPDM RESISTENTE A IMPACTO E RADIACAO ULTRAVIOLETA. SELAGEM PROVIDA POR TAMPA/GEL. PARAFUSO DO TIPO ALLEN COM CABECA INTERNA. CADA PORTA PERMITE APLICAÇÃO DE CABO COBRE/ALUMINIO NA SECAO DE: 4 A 185MM2 APLICACAO: REDES SUBTERRANEAS DE BAIXA TENSAO EM AREA ALAGAVEL. NORMAS: DIS-ETE-152 | DIS-ETE-152 | GPRT-350-6P-P(B6) | Não informado - analisar Referência | Acessórios para RDS | TE CONNECTIVITY BRASIL INDUSTRIA DE ELETRONICOS LTDA | -- | 2022-06-01 | 2027-06-01 | AP_2025_04_02 | Não informado | N/A | Item analisado por aprovação técnica - Normatização de Redes | AIF
|  | 100743 | 2447011 | 0 | BARRAMENTO ISOL 1,0KV 5 X 185,0MM2 | BARRAMENTO MULTIPLO ISOLADO. QUANTIDADE DE PORTAS/VIAS (ENTRADA/SAIDA): 5. TENSAO NOMINAL: 1KV. CORPO EM LIGA DE ALUMINIO ESTANHADO. INVOLUCRO EXTERNO EPDM RESISTENTE A IMPACTO E RADIACAO ULTRAVIOLETA. SELAGEM PROVIDA POR TAMPA/GEL. PARAFUSO DO TIPO ALLEN COM CABECA INTERNA. CADA PORTA PERMITE APLICAÇÃO DE CABO COBRE/ALUMINIO NA SECAO DE: 4 A 185MM2 APLICACAO: REDES SUBTERRANEAS DE BAIXA TENSAO EM AREA ALAGAVEL. NORMAS: DIS-ETE-152 | DIS-ETE-152 | USB53S | Não informado - analisar Referência | Acessórios para RDS | APS COMPONENTES ELÉTRICOS LTDA | 04.031.962/0001-69 | 2022-06-01 | 2027-06-01 | AP_2025_04_02 | Não informado | N/A | Item analisado por aprovação técnica - Normatização de Redes | AIF
|  | 100743 | 2447011 | 0 | BARRAMENTO ISOL 1,0KV 5 X 185,0MM2 | BARRAMENTO MULTIPLO ISOLADO. QUANTIDADE DE PORTAS/VIAS (ENTRADA/SAIDA): 5. TENSAO NOMINAL: 1KV. CORPO EM LIGA DE ALUMINIO ESTANHADO. INVOLUCRO EXTERNO EPDM RESISTENTE A IMPACTO E RADIACAO ULTRAVIOLETA. SELAGEM PROVIDA POR TAMPA/GEL. PARAFUSO DO TIPO ALLEN COM CABECA INTERNA. CADA PORTA PERMITE APLICAÇÃO DE CABO COBRE/ALUMINIO NA SECAO DE: 4 A 185MM2 APLICACAO: REDES SUBTERRANEAS DE BAIXA TENSAO EM AREA ALAGAVEL. NORMAS: DIS-ETE-152 | DIS-ETE-152 | USB53S | Não informado - analisar Referência | Acessórios para RDS | APS COMPONENTES ELÉTRICOS LTDA | 04.031.962/0001-69 | 2022-06-01 | 2027-06-01 | AP_2025_04_02 | Não informado | N/A | Item analisado por aprovação técnica - Normatização de Redes | AIF
|  | 100743 | 2447011 | 0 | BARRAMENTO ISOL 1,0KV 5 X 185,0MM2 | BARRAMENTO MULTIPLO ISOLADO. QUANTIDADE DE PORTAS/VIAS (ENTRADA/SAIDA): 5. TENSAO NOMINAL: 1KV. CORPO EM LIGA DE ALUMINIO ESTANHADO. INVOLUCRO EXTERNO EPDM RESISTENTE A IMPACTO E RADIACAO ULTRAVIOLETA. SELAGEM PROVIDA POR TAMPA/GEL. PARAFUSO DO TIPO ALLEN COM CABECA INTERNA. CADA PORTA PERMITE APLICAÇÃO DE CABO COBRE/ALUMINIO NA SECAO DE: 4 A 185MM2 APLICACAO: REDES SUBTERRANEAS DE BAIXA TENSAO EM AREA ALAGAVEL. NORMAS: DIS-ETE-152 | DIS-ETE-152 | GPRT-350-5P-P(B6) | Não informado - analisar Referência | Acessórios para RDS | TE CONNECTIVITY BRASIL INDUSTRIA DE ELETRONICOS LTDA | -- | 2022-06-01 | 2027-06-01 | AP_2025_04_02 | Não informado | N/A | Item analisado por aprovação técnica - Normatização de Redes | AIF
|  | 100743 | 2447011 | 0 | BARRAMENTO ISOL 1,0KV 5 X 185,0MM2 | BARRAMENTO MULTIPLO ISOLADO. QUANTIDADE DE PORTAS/VIAS (ENTRADA/SAIDA): 5. TENSAO NOMINAL: 1KV. CORPO EM LIGA DE ALUMINIO ESTANHADO. INVOLUCRO EXTERNO EPDM RESISTENTE A IMPACTO E RADIACAO ULTRAVIOLETA. SELAGEM PROVIDA POR TAMPA/GEL. PARAFUSO DO TIPO ALLEN COM CABECA INTERNA. CADA PORTA PERMITE APLICAÇÃO DE CABO COBRE/ALUMINIO NA SECAO DE: 4 A 185MM2 APLICACAO: REDES SUBTERRANEAS DE BAIXA TENSAO EM AREA ALAGAVEL. NORMAS: DIS-ETE-152 | DIS-ETE-152 | GPRT-350-5P-P(B6) | Não informado - analisar Referência | Acessórios para RDS | TE CONNECTIVITY BRASIL INDUSTRIA DE ELETRONICOS LTDA | -- | 2022-06-01 | 2027-06-01 | AP_2025_04_02 | Não informado | N/A | Item analisado por aprovação técnica - Normatização de Redes | AIF
|  | 100742 | 2444178 | 0 | TERM DESC 24KV/630A T ASS 35-95 MM2 CO | TERMINAL DESCONECTAVEL; TIPO: ""L"" ASSIMETRICO; INTERFACE:TIPO ""C"" IEC; MOLDADO:EPDM; TENSAO NOMINAL: 24 KV; CORRENTE NOMINAL: 630 A; COMPONENTES: CORPO ""L"" ASSIMETRICO BLINDADO; PLUG ISOLADO BLINDADO CURTO COM TAMPA ISOLADA, PLUG ISOLADO BLINDADO LONGO COM TAMPA ISOLADA, PARAFUSO, CONECTOR TORQUIMETRICO: 35-95MM2 ,ADAPTADOR P/ CABO; REQUISITOS ADICIONAIS: CORPO APROVA DE TOQUES; PONTO P/ TESTE DE TENSAO; ALIVIO TENSAO INCORPORADO, PROTECAO PENETRAÇÃO AGUA, MANUAL DE MONTAGEM; LISTA COMPONENTES, CONJUNTO DE LIMPEZA; APLICACAO REDE SUBTERRANEA EM AREA ALAGAVEL, BLINDAR O CABO RESERVA.: FAIXA CABOS COBRE: 8,7/15KV E 12/20KV, EPR/XLPE (PLENA), 35-95MM2, COBRE REDONDO COMPACTO, BLINDAGEM: COROA DE FIOS, FAIXA MEDIA DIAMETRO SOBRE ISOLACAO: 17,2-24,5 MM. NORMA: IEC EN 50180/50181; DIS-ETE-152 CLASSE 8,7/15KV: 35-50-70-95MM2 CLASSE 12/20KV: 35-50-70-95MM2 | DIS-ETE-152 | RSTI-5853 + BLMC-25/95 + RSTI-68TP | Não informado - analisar Referência | Acessórios para RDS | TE CONNECTIVITY BRASIL INDUSTRIA DE ELETRONICOS LTDA | -- | 2022-06-01 | 2027-06-01 | AP_2025_04_02 | Não informado | N/A | Item analisado por aprovação técnica - Normatização de Redes | AIF
|  | 100742 | 2444178 | 0 | TERM DESC 24KV/630A T ASS 35-95 MM2 CO | TERMINAL DESCONECTAVEL; TIPO: ""L"" ASSIMETRICO; INTERFACE:TIPO ""C"" IEC; MOLDADO:EPDM; TENSAO NOMINAL: 24 KV; CORRENTE NOMINAL: 630 A; COMPONENTES: CORPO ""L"" ASSIMETRICO BLINDADO; PLUG ISOLADO BLINDADO CURTO COM TAMPA ISOLADA, PLUG ISOLADO BLINDADO LONGO COM TAMPA ISOLADA, PARAFUSO, CONECTOR TORQUIMETRICO: 35-95MM2 ,ADAPTADOR P/ CABO; REQUISITOS ADICIONAIS: CORPO APROVA DE TOQUES; PONTO P/ TESTE DE TENSAO; ALIVIO TENSAO INCORPORADO, PROTECAO PENETRAÇÃO AGUA, MANUAL DE MONTAGEM; LISTA COMPONENTES, CONJUNTO DE LIMPEZA; APLICACAO REDE SUBTERRANEA EM AREA ALAGAVEL, BLINDAR O CABO RESERVA.: FAIXA CABOS COBRE: 8,7/15KV E 12/20KV, EPR/XLPE (PLENA), 35-95MM2, COBRE REDONDO COMPACTO, BLINDAGEM: COROA DE FIOS, FAIXA MEDIA DIAMETRO SOBRE ISOLACAO: 17,2-24,5 MM. NORMA: IEC EN 50180/50181; DIS-ETE-152 CLASSE 8,7/15KV: 35-50-70-95MM2 CLASSE 12/20KV: 35-50-70-95MM2 | DIS-ETE-152 | RSTI-5853 + BLMC-25/95 + RSTI-68TP | Não informado - analisar Referência | Acessórios para RDS | TE CONNECTIVITY BRASIL INDUSTRIA DE ELETRONICOS LTDA | -- | 2022-06-01 | 2027-06-01 | AP_2025_04_02 | Não informado | N/A | Item analisado por aprovação técnica - Normatização de Redes | AIF
|  | 100739 | 2444175 | 0 | TERM DESC 24KV/630A T ASS 95-240MM2 | TERMINAL DESCONECTAVEL; TIPO: ""L"" ASSIMETRICO; INTERFACE:TIPO ""C"" IEC; MOLDADO:EPDM; TENSAO NOMINAL: 24 KV; CORRENTE NOMINAL: 630 A; COMPONENTES: CORPO ""L"" ASSIMETRICO BLINDADO; PLUG ISOLADO BLINDADO CURTO COM TAMPA ISOLADA, CAPUZ DE PROTECAO, PARAFUSO, CONECTOR TORQUIMETRICO: 95-240MM2 ,ADAPTADOR P/ CABO; REQUISITOS ADICIONAIS: CORPO APROVA DE TOQUES; PONTO P/ TESTE DE TENSAO; ALIVIO TENSAO INCORPORADO, PROTECAO PENETRAÇÃO AGUA, MANUAL DE MONTAGEM; LISTA COMPONENTES, CONJUNTO DE LIMPEZA; APLICACAO REDE SUBTERRANEA EM AREA ALAGAVEL: FAIXA CABOS COBRE: 8,7/15KV E 12/20KV, EPR/XLPE (PLENA), 95-240MM2, COBRE REDONDO COMPACTO, BLINDAGEM: COROA DE FIOS, FAIXA MEDIA DIAMETRO SOBRE ISOLACAO: 23,0-31,0 MM. NORMA: IEC EN 50180/50181; DIS-ETE-152 CLASSE 8,7/15KV: 95-120-150-185-240MM2 CLASSE 12/20KV: 95-120-150-185-240MM2 | DIS-ETE-152 | MSCEA/EC-630-C-24-rD-T3-95/240 | Não informado - analisar Referência | Acessórios para RDS | PRYSMIAN CABOS E SISTEMAS DO BRASIL S.A. | -- | 2022-06-01 | 2027-06-01 | AP_2025_04_02 | Não informado | N/A | Item analisado por aprovação técnica - Normatização de Redes | AIF
|  | 100739 | 2444175 | 0 | TERM DESC 24KV/630A T ASS 95-240MM2 | TERMINAL DESCONECTAVEL; TIPO: ""L"" ASSIMETRICO; INTERFACE:TIPO ""C"" IEC; MOLDADO:EPDM; TENSAO NOMINAL: 24 KV; CORRENTE NOMINAL: 630 A; COMPONENTES: CORPO ""L"" ASSIMETRICO BLINDADO; PLUG ISOLADO BLINDADO CURTO COM TAMPA ISOLADA, CAPUZ DE PROTECAO, PARAFUSO, CONECTOR TORQUIMETRICO: 95-240MM2 ,ADAPTADOR P/ CABO; REQUISITOS ADICIONAIS: CORPO APROVA DE TOQUES; PONTO P/ TESTE DE TENSAO; ALIVIO TENSAO INCORPORADO, PROTECAO PENETRAÇÃO AGUA, MANUAL DE MONTAGEM; LISTA COMPONENTES, CONJUNTO DE LIMPEZA; APLICACAO REDE SUBTERRANEA EM AREA ALAGAVEL: FAIXA CABOS COBRE: 8,7/15KV E 12/20KV, EPR/XLPE (PLENA), 95-240MM2, COBRE REDONDO COMPACTO, BLINDAGEM: COROA DE FIOS, FAIXA MEDIA DIAMETRO SOBRE ISOLACAO: 23,0-31,0 MM. NORMA: IEC EN 50180/50181; DIS-ETE-152 CLASSE 8,7/15KV: 95-120-150-185-240MM2 CLASSE 12/20KV: 95-120-150-185-240MM2 | DIS-ETE-152 | MSCEA/EC-630-C-24-rD-T3-95/240 | Não informado - analisar Referência | Acessórios para RDS | PRYSMIAN CABOS E SISTEMAS DO BRASIL S.A. | -- | 2022-06-01 | 2027-06-01 | AP_2025_04_02 | Não informado | N/A | Item analisado por aprovação técnica - Normatização de Redes | AIF
|  | 100739 | 2444175 | 0 | TERM DESC 24KV/630A T ASS 95-240MM2 | TERMINAL DESCONECTAVEL; TIPO: ""L"" ASSIMETRICO; INTERFACE:TIPO ""C"" IEC; MOLDADO:EPDM; TENSAO NOMINAL: 24 KV; CORRENTE NOMINAL: 630 A; COMPONENTES: CORPO ""L"" ASSIMETRICO BLINDADO; PLUG ISOLADO BLINDADO CURTO COM TAMPA ISOLADA, CAPUZ DE PROTECAO, PARAFUSO, CONECTOR TORQUIMETRICO: 95-240MM2 ,ADAPTADOR P/ CABO; REQUISITOS ADICIONAIS: CORPO APROVA DE TOQUES; PONTO P/ TESTE DE TENSAO; ALIVIO TENSAO INCORPORADO, PROTECAO PENETRAÇÃO AGUA, MANUAL DE MONTAGEM; LISTA COMPONENTES, CONJUNTO DE LIMPEZA; APLICACAO REDE SUBTERRANEA EM AREA ALAGAVEL: FAIXA CABOS COBRE: 8,7/15KV E 12/20KV, EPR/XLPE (PLENA), 95-240MM2, COBRE REDONDO COMPACTO, BLINDAGEM: COROA DE FIOS, FAIXA MEDIA DIAMETRO SOBRE ISOLACAO: 23,0-31,0 MM. NORMA: IEC EN 50180/50181; DIS-ETE-152 CLASSE 8,7/15KV: 95-120-150-185-240MM2 CLASSE 12/20KV: 95-120-150-185-240MM2 | DIS-ETE-152 | RSTI-5854 | Não informado - analisar Referência | Acessórios para RDS | TE CONNECTIVITY BRASIL INDUSTRIA DE ELETRONICOS LTDA | -- | 2022-06-01 | 2027-06-01 | AP_2025_04_02 | Não informado | N/A | Item analisado por aprovação técnica - Normatização de Redes | AIF
|  | 100739 | 2444175 | 0 | TERM DESC 24KV/630A T ASS 95-240MM2 | TERMINAL DESCONECTAVEL; TIPO: ""L"" ASSIMETRICO; INTERFACE:TIPO ""C"" IEC; MOLDADO:EPDM; TENSAO NOMINAL: 24 KV; CORRENTE NOMINAL: 630 A; COMPONENTES: CORPO ""L"" ASSIMETRICO BLINDADO; PLUG ISOLADO BLINDADO CURTO COM TAMPA ISOLADA, CAPUZ DE PROTECAO, PARAFUSO, CONECTOR TORQUIMETRICO: 95-240MM2 ,ADAPTADOR P/ CABO; REQUISITOS ADICIONAIS: CORPO APROVA DE TOQUES; PONTO P/ TESTE DE TENSAO; ALIVIO TENSAO INCORPORADO, PROTECAO PENETRAÇÃO AGUA, MANUAL DE MONTAGEM; LISTA COMPONENTES, CONJUNTO DE LIMPEZA; APLICACAO REDE SUBTERRANEA EM AREA ALAGAVEL: FAIXA CABOS COBRE: 8,7/15KV E 12/20KV, EPR/XLPE (PLENA), 95-240MM2, COBRE REDONDO COMPACTO, BLINDAGEM: COROA DE FIOS, FAIXA MEDIA DIAMETRO SOBRE ISOLACAO: 23,0-31,0 MM. NORMA: IEC EN 50180/50181; DIS-ETE-152 CLASSE 8,7/15KV: 95-120-150-185-240MM2 CLASSE 12/20KV: 95-120-150-185-240MM2 | DIS-ETE-152 | RSTI-5854 | Não informado - analisar Referência | Acessórios para RDS | TE CONNECTIVITY BRASIL INDUSTRIA DE ELETRONICOS LTDA | -- | 2022-06-01 | 2027-06-01 | AP_2025_04_02 | Não informado | N/A | Item analisado por aprovação técnica - Normatização de Redes | AIF
|  | 100738 | 2444174 | 0 | TERM DESC 24KV/630A T ASS 35-95 MM2 | TERMINAL DESCONECTAVEL; TIPO: "L" ASSIMETRICO; INTERFACE:TIPO "C" IEC; MOLDADO:EPDM; TENSAO NOMINAL: 24 KV; CORRENTE NOMINAL: 630 A; COMPONENTES: CORPO "L" ASSIMETRICO BLINDADO; PLUG ISOLADO BLINDADO CURTO COM TAMPA ISOLADA, CAPUZ DE PROTECAO, PARAFUSO, CONECTOR TORQUIMETRICO: 35-95MM2 ,ADAPTADOR P/ CABO; REQUISITOS ADICIONAIS: CORPO APROVA DE TOQUES; PONTO P/ TESTE DE TENSAO; ALIVIO TENSAO INCORPORADO, PROTECAO PENETRAÇÃO AGUA, MANUAL DE MONTAGEM; LISTA COMPONENTES, CONJUNTO DE LIMPEZA; APLICACAO REDE SUBTERRANEA EM AREA ALAGAVEL: FAIXA CABOS COBRE: 8,7/15KV E 12/20KV, EPR/XLPE (PLENA), 35-95MM2, COBRE REDONDO COMPACTO, BLINDAGEM: COROA DE FIOS, FAIXA MEDIA DIAMETRO SOBRE ISOLACAO: 17,2-24,5 MM. NORMA: IEC EN 50180/50181; DIS-ETE-152 CLASSE 8,7/15KV: 35-50-70-95MM2 CLASSE 12/20KV: 35-50-70-95MM2 | DIS-ETE-152 | MSCEA/EC-630-C-24-rB-T3-25/150 | Não informado - analisar Referência | Acessórios para RDS | PRYSMIAN CABOS E SISTEMAS DO BRASIL S.A. | -- | 2022-06-01 | 2027-06-01 | AP_2025_04_02 | Não informado | N/A | Item analisado por aprovação técnica - Normatização de Redes | AIF
|  | 100738 | 2444174 | 0 | TERM DESC 24KV/630A T ASS 35-95 MM2 | TERMINAL DESCONECTAVEL; TIPO: "L" ASSIMETRICO; INTERFACE:TIPO "C" IEC; MOLDADO:EPDM; TENSAO NOMINAL: 24 KV; CORRENTE NOMINAL: 630 A; COMPONENTES: CORPO "L" ASSIMETRICO BLINDADO; PLUG ISOLADO BLINDADO CURTO COM TAMPA ISOLADA, CAPUZ DE PROTECAO, PARAFUSO, CONECTOR TORQUIMETRICO: 35-95MM2 ,ADAPTADOR P/ CABO; REQUISITOS ADICIONAIS: CORPO APROVA DE TOQUES; PONTO P/ TESTE DE TENSAO; ALIVIO TENSAO INCORPORADO, PROTECAO PENETRAÇÃO AGUA, MANUAL DE MONTAGEM; LISTA COMPONENTES, CONJUNTO DE LIMPEZA; APLICACAO REDE SUBTERRANEA EM AREA ALAGAVEL: FAIXA CABOS COBRE: 8,7/15KV E 12/20KV, EPR/XLPE (PLENA), 35-95MM2, COBRE REDONDO COMPACTO, BLINDAGEM: COROA DE FIOS, FAIXA MEDIA DIAMETRO SOBRE ISOLACAO: 17,2-24,5 MM. NORMA: IEC EN 50180/50181; DIS-ETE-152 CLASSE 8,7/15KV: 35-50-70-95MM2 CLASSE 12/20KV: 35-50-70-95MM2 | DIS-ETE-152 | MSCEA/EC-630-C-24-rB-T3-25/150 | Não informado - analisar Referência | Acessórios para RDS | PRYSMIAN CABOS E SISTEMAS DO BRASIL S.A. | -- | 2022-06-01 | 2027-06-01 | AP_2025_04_02 | Não informado | N/A | Item analisado por aprovação técnica - Normatização de Redes | AIF
|  | 100738 | 2444174 | 0 | TERM DESC 24KV/630A T ASS 35-95 MM2 | TERMINAL DESCONECTAVEL; TIPO: "L" ASSIMETRICO; INTERFACE:TIPO "C" IEC; MOLDADO:EPDM; TENSAO NOMINAL: 24 KV; CORRENTE NOMINAL: 630 A; COMPONENTES: CORPO "L" ASSIMETRICO BLINDADO; PLUG ISOLADO BLINDADO CURTO COM TAMPA ISOLADA, CAPUZ DE PROTECAO, PARAFUSO, CONECTOR TORQUIMETRICO: 35-95MM2 ,ADAPTADOR P/ CABO; REQUISITOS ADICIONAIS: CORPO APROVA DE TOQUES; PONTO P/ TESTE DE TENSAO; ALIVIO TENSAO INCORPORADO, PROTECAO PENETRAÇÃO AGUA, MANUAL DE MONTAGEM; LISTA COMPONENTES, CONJUNTO DE LIMPEZA; APLICACAO REDE SUBTERRANEA EM AREA ALAGAVEL: FAIXA CABOS COBRE: 8,7/15KV E 12/20KV, EPR/XLPE (PLENA), 35-95MM2, COBRE REDONDO COMPACTO, BLINDAGEM: COROA DE FIOS, FAIXA MEDIA DIAMETRO SOBRE ISOLACAO: 17,2-24,5 MM. NORMA: IEC EN 50180/50181; DIS-ETE-152 CLASSE 8,7/15KV: 35-50-70-95MM2 CLASSE 12/20KV: 35-50-70-95MM2 | DIS-ETE-152 | Oferta1: RSTI-5851 Oferta2: RSTI-5853 + Conector Toq. 35-95mm² RSTI-5853+BLMC-25/95+NEO | Não informado - analisar Referência | Acessórios para RDS | TE CONNECTIVITY BRASIL INDUSTRIA DE ELETRONICOS LTDA | -- | 2022-06-01 | 2027-06-01 | AP_2025_04_02 | Não informado | N/A | Item analisado por aprovação técnica - Normatização de Redes | AIF
|  | 100738 | 2444174 | 0 | TERM DESC 24KV/630A T ASS 35-95 MM2 | TERMINAL DESCONECTAVEL; TIPO: "L" ASSIMETRICO; INTERFACE:TIPO "C" IEC; MOLDADO:EPDM; TENSAO NOMINAL: 24 KV; CORRENTE NOMINAL: 630 A; COMPONENTES: CORPO "L" ASSIMETRICO BLINDADO; PLUG ISOLADO BLINDADO CURTO COM TAMPA ISOLADA, CAPUZ DE PROTECAO, PARAFUSO, CONECTOR TORQUIMETRICO: 35-95MM2 ,ADAPTADOR P/ CABO; REQUISITOS ADICIONAIS: CORPO APROVA DE TOQUES; PONTO P/ TESTE DE TENSAO; ALIVIO TENSAO INCORPORADO, PROTECAO PENETRAÇÃO AGUA, MANUAL DE MONTAGEM; LISTA COMPONENTES, CONJUNTO DE LIMPEZA; APLICACAO REDE SUBTERRANEA EM AREA ALAGAVEL: FAIXA CABOS COBRE: 8,7/15KV E 12/20KV, EPR/XLPE (PLENA), 35-95MM2, COBRE REDONDO COMPACTO, BLINDAGEM: COROA DE FIOS, FAIXA MEDIA DIAMETRO SOBRE ISOLACAO: 17,2-24,5 MM. NORMA: IEC EN 50180/50181; DIS-ETE-152 CLASSE 8,7/15KV: 35-50-70-95MM2 CLASSE 12/20KV: 35-50-70-95MM2 | DIS-ETE-152 | Oferta1: RSTI-5851 Oferta2: RSTI-5853 + Conector Toq. 35-95mm² RSTI-5853+BLMC-25/95+NEO | Não informado - analisar Referência | Acessórios para RDS | TE CONNECTIVITY BRASIL INDUSTRIA DE ELETRONICOS LTDA | -- | 2022-06-01 | 2027-06-01 | AP_2025_04_02 | Não informado | N/A | Item analisado por aprovação técnica - Normatização de Redes | AIF
|  | 100736 | 2444172 | 0 | TERM DESC 24KV/630A PLUG DE FECHAMENTO | TERMINAL DESCONECTAVEL; TIPO: PLUG DE FECHAMENTO (PF-630); INTERFACE:TIPO "C" IEC ; MOLDADO:EPOXI; TENSAO NOMINAL: 24 KV; CORRENTE NOMINAL: 630 A; COMPONENTES: CORPO BASICO; TAMPA ISOLADA DO PLUG, PINO ROSCADO, CAPUZ PROTETOR, MATERIAIS DE MONTAGEM. ADICIONAIS: CORPO APROVA DE TOQUES, MANUAL DE MONTAGEM; LISTA COMPONENTES, CONJUNTO DE LIMPEZA; APLICACAO REDE SUBTERRANEA EM AREA ALAGAVEL,FECHAMENTO ELETRICO TDS24-630. NORMA: DIS-ETE-152 | DIS-ETE-152 | RSTI-68TP-NEO-BR | Não informado - analisar Referência | Acessórios para RDS | TE CONNECTIVITY BRASIL INDUSTRIA DE ELETRONICOS LTDA | -- | 2022-06-01 | 2027-06-01 | AP_2025_04_02 | Não informado | N/A | Item analisado por aprovação técnica - Normatização de Redes | AIF
|  | 100736 | 2444172 | 0 | TERM DESC 24KV/630A PLUG DE FECHAMENTO | TERMINAL DESCONECTAVEL; TIPO: PLUG DE FECHAMENTO (PF-630); INTERFACE:TIPO "C" IEC ; MOLDADO:EPOXI; TENSAO NOMINAL: 24 KV; CORRENTE NOMINAL: 630 A; COMPONENTES: CORPO BASICO; TAMPA ISOLADA DO PLUG, PINO ROSCADO, CAPUZ PROTETOR, MATERIAIS DE MONTAGEM. ADICIONAIS: CORPO APROVA DE TOQUES, MANUAL DE MONTAGEM; LISTA COMPONENTES, CONJUNTO DE LIMPEZA; APLICACAO REDE SUBTERRANEA EM AREA ALAGAVEL,FECHAMENTO ELETRICO TDS24-630. NORMA: DIS-ETE-152 | DIS-ETE-152 | RSTI-68TP-NEO-BR | Não informado - analisar Referência | Acessórios para RDS | TE CONNECTIVITY BRASIL INDUSTRIA DE ELETRONICOS LTDA | -- | 2022-06-01 | 2027-06-01 | AP_2025_04_02 | Não informado | N/A | Item analisado por aprovação técnica - Normatização de Redes | AIF
|  | 100724 | 2444160 | 0 | TERM DESC 600A PLUG DE FECHAMENTO | TERMINAL DESCONECTAVEL; TIPO: PLUG DE FECHAMENTO (PF25-600); INTERFACE:TIPO "600-DEADBREAKk" ANSI; MOLDADO:EPOXI; TENSAO NOMINAL: 25 KV; CORRENTE NOMINAL: 600 A; COMPONENTES: CORPO BASICO; TAMPA ISOLADA DO PLUG, PINO ROSCADO, CAPUZ PROTETOR, MATERIAIS DE MONTAGEM. ADICIONAIS: CORPO APROVA DE TOQUES, MANUAL DE MONTAGEM; LISTA COMPONENTES, CONJUNTO DE LIMPEZA; APLICACAO REDE SUBTERRANEA EM AREA ALAGAVEL,FECHAMENTO ELETRICO TDS25-600. NORMA: DIS-ETE-152 | DIS-ETE-152 | K650BIP | Não informado - analisar Referência | Acessórios para RDS | APS COMPONENTES ELÉTRICOS LTDA | 04.031.962/0001-69 | 2022-06-01 | 2027-06-01 | AP_2025_04_02 | Não informado | N/A | Item analisado por aprovação técnica - Normatização de Redes | AIF
|  | 100724 | 2444160 | 0 | TERM DESC 600A PLUG DE FECHAMENTO | TERMINAL DESCONECTAVEL; TIPO: PLUG DE FECHAMENTO (PF25-600); INTERFACE:TIPO "600-DEADBREAKk" ANSI; MOLDADO:EPOXI; TENSAO NOMINAL: 25 KV; CORRENTE NOMINAL: 600 A; COMPONENTES: CORPO BASICO; TAMPA ISOLADA DO PLUG, PINO ROSCADO, CAPUZ PROTETOR, MATERIAIS DE MONTAGEM. ADICIONAIS: CORPO APROVA DE TOQUES, MANUAL DE MONTAGEM; LISTA COMPONENTES, CONJUNTO DE LIMPEZA; APLICACAO REDE SUBTERRANEA EM AREA ALAGAVEL,FECHAMENTO ELETRICO TDS25-600. NORMA: DIS-ETE-152 | DIS-ETE-152 | K650BIP | Não informado - analisar Referência | Acessórios para RDS | APS COMPONENTES ELÉTRICOS LTDA | 04.031.962/0001-69 | 2022-06-01 | 2027-06-01 | AP_2025_04_02 | Não informado | N/A | Item analisado por aprovação técnica - Normatização de Redes | AIF
|  | 100724 | 2444160 | 0 | TERM DESC 600A PLUG DE FECHAMENTO | TERMINAL DESCONECTAVEL; TIPO: PLUG DE FECHAMENTO (PF25-600); INTERFACE:TIPO "600-DEADBREAKk" ANSI; MOLDADO:EPOXI; TENSAO NOMINAL: 25 KV; CORRENTE NOMINAL: 600 A; COMPONENTES: CORPO BASICO; TAMPA ISOLADA DO PLUG, PINO ROSCADO, CAPUZ PROTETOR, MATERIAIS DE MONTAGEM. ADICIONAIS: CORPO APROVA DE TOQUES, MANUAL DE MONTAGEM; LISTA COMPONENTES, CONJUNTO DE LIMPEZA; APLICACAO REDE SUBTERRANEA EM AREA ALAGAVEL,FECHAMENTO ELETRICO TDS25-600. NORMA: DIS-ETE-152 | DIS-ETE-152 | PBI-M 25-600 (Plug Basico Isolante) | Não informado - analisar Referência | Acessórios para RDS | PRYSMIAN CABOS E SISTEMAS DO BRASIL S.A. | -- | 2022-06-01 | 2027-06-01 | AP_2025_04_02 | Não informado | N/A | Item analisado por aprovação técnica - Normatização de Redes | AIF
|  | 100724 | 2444160 | 0 | TERM DESC 600A PLUG DE FECHAMENTO | TERMINAL DESCONECTAVEL; TIPO: PLUG DE FECHAMENTO (PF25-600); INTERFACE:TIPO "600-DEADBREAKk" ANSI; MOLDADO:EPOXI; TENSAO NOMINAL: 25 KV; CORRENTE NOMINAL: 600 A; COMPONENTES: CORPO BASICO; TAMPA ISOLADA DO PLUG, PINO ROSCADO, CAPUZ PROTETOR, MATERIAIS DE MONTAGEM. ADICIONAIS: CORPO APROVA DE TOQUES, MANUAL DE MONTAGEM; LISTA COMPONENTES, CONJUNTO DE LIMPEZA; APLICACAO REDE SUBTERRANEA EM AREA ALAGAVEL,FECHAMENTO ELETRICO TDS25-600. NORMA: DIS-ETE-152 | DIS-ETE-152 | PBI-M 25-600 (Plug Basico Isolante) | Não informado - analisar Referência | Acessórios para RDS | PRYSMIAN CABOS E SISTEMAS DO BRASIL S.A. | -- | 2022-06-01 | 2027-06-01 | AP_2025_04_02 | Não informado | N/A | Item analisado por aprovação técnica - Normatização de Redes | AIF
|  | 100724 | 2444160 | 0 | TERM DESC 600A PLUG DE FECHAMENTO | TERMINAL DESCONECTAVEL; TIPO: PLUG DE FECHAMENTO (PF25-600); INTERFACE:TIPO "600-DEADBREAKk" ANSI; MOLDADO:EPOXI; TENSAO NOMINAL: 25 KV; CORRENTE NOMINAL: 600 A; COMPONENTES: CORPO BASICO; TAMPA ISOLADA DO PLUG, PINO ROSCADO, CAPUZ PROTETOR, MATERIAIS DE MONTAGEM. ADICIONAIS: CORPO APROVA DE TOQUES, MANUAL DE MONTAGEM; LISTA COMPONENTES, CONJUNTO DE LIMPEZA; APLICACAO REDE SUBTERRANEA EM AREA ALAGAVEL,FECHAMENTO ELETRICO TDS25-600. NORMA: DIS-ETE-152 | DIS-ETE-152 | ELB-15/28-600-AL-IPCAPST-BR2 | Não informado - analisar Referência | Acessórios para RDS | TE CONNECTIVITY BRASIL INDUSTRIA DE ELETRONICOS LTDA | -- | 2022-06-01 | 2027-06-01 | AP_2025_04_02 | Não informado | N/A | Item analisado por aprovação técnica - Normatização de Redes | AIF
|  | 100724 | 2444160 | 0 | TERM DESC 600A PLUG DE FECHAMENTO | TERMINAL DESCONECTAVEL; TIPO: PLUG DE FECHAMENTO (PF25-600); INTERFACE:TIPO "600-DEADBREAKk" ANSI; MOLDADO:EPOXI; TENSAO NOMINAL: 25 KV; CORRENTE NOMINAL: 600 A; COMPONENTES: CORPO BASICO; TAMPA ISOLADA DO PLUG, PINO ROSCADO, CAPUZ PROTETOR, MATERIAIS DE MONTAGEM. ADICIONAIS: CORPO APROVA DE TOQUES, MANUAL DE MONTAGEM; LISTA COMPONENTES, CONJUNTO DE LIMPEZA; APLICACAO REDE SUBTERRANEA EM AREA ALAGAVEL,FECHAMENTO ELETRICO TDS25-600. NORMA: DIS-ETE-152 | DIS-ETE-152 | ELB-15/28-600-AL-IPCAPST-BR2 | Não informado - analisar Referência | Acessórios para RDS | TE CONNECTIVITY BRASIL INDUSTRIA DE ELETRONICOS LTDA | -- | 2022-06-01 | 2027-06-01 | AP_2025_04_02 | Não informado | N/A | Item analisado por aprovação técnica - Normatização de Redes | AIF
|  | 100723 | 2444159 | 0 | TERM DESC 600A PLUG DE REDUÇÃO 600/200A | TERMINAL DESCONECTAVEL; TIPO: PLUG DE REDUCAO (PR25-600/200); INTERFACE:TIPO "600-DEADBREAK" ANSI ; MOLDADO:EPOXI; TENSAO NOMINAL: 25 KV; CORRENTE NOMINAL: 600 A; COMPONENTES: CORPO BLINDADO; PINO ROSCADO, MOLA PARA CONEXÃO, CAPUZES PROTETORES, MATERIAIS DE MONTAGEM. ADICIONAIS: CORPO APROVA DE TOQUES, MANUAL DE MONTAGEM; LISTA COMPONENTES, CONJUNTO DE LIMPEZA; APLICACAO REDE SUBTERRANEA EM AREA ALAGAVEL, EMENDA OU DERIVAÇÃO COM TDS25-600 E TDC/TDR NORMA: DIS-ETE-152 | DIS-ETE-152 | K650RTP | Não informado - analisar Referência | Acessórios para RDS | APS COMPONENTES ELÉTRICOS LTDA | 04.031.962/0001-69 | 2022-06-01 | 2027-06-01 | AP_2025_04_02 | Não informado | N/A | Item analisado por aprovação técnica - Normatização de Redes | AIF
|  | 100723 | 2444159 | 0 | TERM DESC 600A PLUG DE REDUÇÃO 600/200A | TERMINAL DESCONECTAVEL; TIPO: PLUG DE REDUCAO (PR25-600/200); INTERFACE:TIPO "600-DEADBREAK" ANSI ; MOLDADO:EPOXI; TENSAO NOMINAL: 25 KV; CORRENTE NOMINAL: 600 A; COMPONENTES: CORPO BLINDADO; PINO ROSCADO, MOLA PARA CONEXÃO, CAPUZES PROTETORES, MATERIAIS DE MONTAGEM. ADICIONAIS: CORPO APROVA DE TOQUES, MANUAL DE MONTAGEM; LISTA COMPONENTES, CONJUNTO DE LIMPEZA; APLICACAO REDE SUBTERRANEA EM AREA ALAGAVEL, EMENDA OU DERIVAÇÃO COM TDS25-600 E TDC/TDR NORMA: DIS-ETE-152 | DIS-ETE-152 | K650RTP | Não informado - analisar Referência | Acessórios para RDS | APS COMPONENTES ELÉTRICOS LTDA | 04.031.962/0001-69 | 2022-06-01 | 2027-06-01 | AP_2025_04_02 | Não informado | N/A | Item analisado por aprovação técnica - Normatização de Redes | AIF
|  | 100722 | 2444158 | 0 | TERM DESC 600A PLUG DE CONEXAO | TERMINAL DESCONECTAVEL; TIPO: PLUG DE CONEXAO (PC25-600); INTERFACE:TIPO "600-DEADBREAK" ANSI ; MOLDADO:EPOXI; TENSAO NOMINAL: 25 KV; CORRENTE NOMINAL: 600 A; COMPONENTES: CORPO BLINDADO; PINO ROSCADO, CAPUZES PROTETORES, MATERIAIS DE MONTAGEM. ADICIONAIS: CORPO APROVA DE TOQUES, MANUAL DE MONTAGEM; LISTA COMPONENTES, CONJUNTO DE LIMPEZA; APLICACAO REDE SUBTERRANEA EM AREA ALAGAVEL, EMENDA COM TDS25-600 NORMA: DIS-ETE-152 | DIS-ETE-152 | K650CP + 650SA | Não informado - analisar Referência | Acessórios para RDS | APS COMPONENTES ELÉTRICOS LTDA | 04.031.962/0001-69 | 2022-06-01 | 2027-06-01 | AP_2025_04_02 | Não informado | N/A | Item analisado por aprovação técnica - Normatização de Redes | AIF
|  | 100722 | 2444158 | 0 | TERM DESC 600A PLUG DE CONEXAO | TERMINAL DESCONECTAVEL; TIPO: PLUG DE CONEXAO (PC25-600); INTERFACE:TIPO "600-DEADBREAK" ANSI ; MOLDADO:EPOXI; TENSAO NOMINAL: 25 KV; CORRENTE NOMINAL: 600 A; COMPONENTES: CORPO BLINDADO; PINO ROSCADO, CAPUZES PROTETORES, MATERIAIS DE MONTAGEM. ADICIONAIS: CORPO APROVA DE TOQUES, MANUAL DE MONTAGEM; LISTA COMPONENTES, CONJUNTO DE LIMPEZA; APLICACAO REDE SUBTERRANEA EM AREA ALAGAVEL, EMENDA COM TDS25-600 NORMA: DIS-ETE-152 | DIS-ETE-152 | K650CP + 650SA | Não informado - analisar Referência | Acessórios para RDS | APS COMPONENTES ELÉTRICOS LTDA | 04.031.962/0001-69 | 2022-06-01 | 2027-06-01 | AP_2025_04_02 | Não informado | N/A | Item analisado por aprovação técnica - Normatização de Redes | AIF
|  | 100722 | 2444158 | 0 | TERM DESC 600A PLUG DE CONEXAO | TERMINAL DESCONECTAVEL; TIPO: PLUG DE CONEXAO (PC25-600); INTERFACE:TIPO "600-DEADBREAK" ANSI ; MOLDADO:EPOXI; TENSAO NOMINAL: 25 KV; CORRENTE NOMINAL: 600 A; COMPONENTES: CORPO BLINDADO; PINO ROSCADO, CAPUZES PROTETORES, MATERIAIS DE MONTAGEM. ADICIONAIS: CORPO APROVA DE TOQUES, MANUAL DE MONTAGEM; LISTA COMPONENTES, CONJUNTO DE LIMPEZA; APLICACAO REDE SUBTERRANEA EM AREA ALAGAVEL, EMENDA COM TDS25-600 NORMA: DIS-ETE-152 | DIS-ETE-152 | PC 25-600 (Plug de Conexão) | Não informado - analisar Referência | Acessórios para RDS | PRYSMIAN CABOS E SISTEMAS DO BRASIL S.A. | -- | 2022-06-01 | 2027-06-01 | AP_2025_04_02 | Não informado | N/A | Item analisado por aprovação técnica - Normatização de Redes | AIF
|  | 100722 | 2444158 | 0 | TERM DESC 600A PLUG DE CONEXAO | TERMINAL DESCONECTAVEL; TIPO: PLUG DE CONEXAO (PC25-600); INTERFACE:TIPO "600-DEADBREAK" ANSI ; MOLDADO:EPOXI; TENSAO NOMINAL: 25 KV; CORRENTE NOMINAL: 600 A; COMPONENTES: CORPO BLINDADO; PINO ROSCADO, CAPUZES PROTETORES, MATERIAIS DE MONTAGEM. ADICIONAIS: CORPO APROVA DE TOQUES, MANUAL DE MONTAGEM; LISTA COMPONENTES, CONJUNTO DE LIMPEZA; APLICACAO REDE SUBTERRANEA EM AREA ALAGAVEL, EMENDA COM TDS25-600 NORMA: DIS-ETE-152 | DIS-ETE-152 | PC 25-600 (Plug de Conexão) | Não informado - analisar Referência | Acessórios para RDS | PRYSMIAN CABOS E SISTEMAS DO BRASIL S.A. | -- | 2022-06-01 | 2027-06-01 | AP_2025_04_02 | Não informado | N/A | Item analisado por aprovação técnica - Normatização de Redes | AIF
|  | 100722 | 2444158 | 0 | TERM DESC 600A PLUG DE CONEXAO | TERMINAL DESCONECTAVEL; TIPO: PLUG DE CONEXAO (PC25-600); INTERFACE:TIPO "600-DEADBREAK" ANSI ; MOLDADO:EPOXI; TENSAO NOMINAL: 25 KV; CORRENTE NOMINAL: 600 A; COMPONENTES: CORPO BLINDADO; PINO ROSCADO, CAPUZES PROTETORES, MATERIAIS DE MONTAGEM. ADICIONAIS: CORPO APROVA DE TOQUES, MANUAL DE MONTAGEM; LISTA COMPONENTES, CONJUNTO DE LIMPEZA; APLICACAO REDE SUBTERRANEA EM AREA ALAGAVEL, EMENDA COM TDS25-600 NORMA: DIS-ETE-152 | DIS-ETE-152 | ELB-15/28-600-CP-AL+STUD-NEO-BR | Não informado - analisar Referência | Acessórios para RDS | TE CONNECTIVITY BRASIL INDUSTRIA DE ELETRONICOS LTDA | -- | 2022-06-01 | 2027-06-01 | AP_2025_04_02 | Não informado | N/A | Item analisado por aprovação técnica - Normatização de Redes | AIF
|  | 100722 | 2444158 | 0 | TERM DESC 600A PLUG DE CONEXAO | TERMINAL DESCONECTAVEL; TIPO: PLUG DE CONEXAO (PC25-600); INTERFACE:TIPO "600-DEADBREAK" ANSI ; MOLDADO:EPOXI; TENSAO NOMINAL: 25 KV; CORRENTE NOMINAL: 600 A; COMPONENTES: CORPO BLINDADO; PINO ROSCADO, CAPUZES PROTETORES, MATERIAIS DE MONTAGEM. ADICIONAIS: CORPO APROVA DE TOQUES, MANUAL DE MONTAGEM; LISTA COMPONENTES, CONJUNTO DE LIMPEZA; APLICACAO REDE SUBTERRANEA EM AREA ALAGAVEL, EMENDA COM TDS25-600 NORMA: DIS-ETE-152 | DIS-ETE-152 | ELB-15/28-600-CP-AL+STUD-NEO-BR | Não informado - analisar Referência | Acessórios para RDS | TE CONNECTIVITY BRASIL INDUSTRIA DE ELETRONICOS LTDA | -- | 2022-06-01 | 2027-06-01 | AP_2025_04_02 | Não informado | N/A | Item analisado por aprovação técnica - Normatização de Redes | AIF
|  | 100721 | 2444157 | 0 | TERM DESC 25KV/600A T SIMETICO 300MM2 | TERMINAL DESCONECTAVEL; TIPO: "T" SIMETRICO; INTERFACE:TIPO "600-DEADBREAK" ANSI; MOLDADO:EPDM; TENSAO NOMINAL: 25 KV; CORRENTE NOM INAL: 600 A; COMPONENTES: CORPO "T" SIMETRICO BLINDADO; PLUG ISOLADO BLINDADO, CAPUZ DE PROTECAO, PARAFUSO, CONECTOR TORQUIMETRICO 300MM2 ,ADAPTADOR P/ CABO; REQUISITOS ADICIONAIS: CORPO APROVA DE TOQUES; PONTO P/ TESTE DE TENSAO; ALIVIO TENSAO INCORPORADO, PROTECAO PENETRAÇÃO AGUA, MANUAL DE MONTAGEM; LISTA COMPONENTES, CONJUNTO DE LIMPEZA; APLICACAO REDE SUBTERRANEA EM AREA ALAGAVEL: CABOS COBRE: 8 ,7/15KV E 12/20KV, EPR/XLPE (PLENA), 300 MM2, COBRE REDONDO COMPACTO, BLINDAGEM: COROA DE FIOS, FAIXA MEDIA DIAMETRO SOBRE ISOLACAO: 31,3-33,5 MM. NORMA: ANSI IEEE-386; DIS-ETE-152 | DIS-ETE-152 | K656LR-L + EACT 0750 | Não informado - analisar Referência | Acessórios para RDS | APS COMPONENTES ELÉTRICOS LTDA | 04.031.962/0001-69 | 2022-06-01 | 2027-06-01 | AP_2025_04_02 | Não informado | N/A | Item analisado por aprovação técnica - Normatização de Redes | AIF
|  | 100721 | 2444157 | 0 | TERM DESC 25KV/600A T SIMETICO 300MM2 | TERMINAL DESCONECTAVEL; TIPO: "T" SIMETRICO; INTERFACE:TIPO "600-DEADBREAK" ANSI; MOLDADO:EPDM; TENSAO NOMINAL: 25 KV; CORRENTE NOM INAL: 600 A; COMPONENTES: CORPO "T" SIMETRICO BLINDADO; PLUG ISOLADO BLINDADO, CAPUZ DE PROTECAO, PARAFUSO, CONECTOR TORQUIMETRICO 300MM2 ,ADAPTADOR P/ CABO; REQUISITOS ADICIONAIS: CORPO APROVA DE TOQUES; PONTO P/ TESTE DE TENSAO; ALIVIO TENSAO INCORPORADO, PROTECAO PENETRAÇÃO AGUA, MANUAL DE MONTAGEM; LISTA COMPONENTES, CONJUNTO DE LIMPEZA; APLICACAO REDE SUBTERRANEA EM AREA ALAGAVEL: CABOS COBRE: 8 ,7/15KV E 12/20KV, EPR/XLPE (PLENA), 300 MM2, COBRE REDONDO COMPACTO, BLINDAGEM: COROA DE FIOS, FAIXA MEDIA DIAMETRO SOBRE ISOLACAO: 31,3-33,5 MM. NORMA: ANSI IEEE-386; DIS-ETE-152 | DIS-ETE-152 | K656LR-L + EACT 0750 | Não informado - analisar Referência | Acessórios para RDS | APS COMPONENTES ELÉTRICOS LTDA | 04.031.962/0001-69 | 2022-06-01 | 2027-06-01 | AP_2025_04_02 | Não informado | N/A | Item analisado por aprovação técnica - Normatização de Redes | AIF
|  | 100721 | 2444157 | 0 | TERM DESC 25KV/600A T SIMETICO 300MM2 | TERMINAL DESCONECTAVEL; TIPO: "T" SIMETRICO; INTERFACE:TIPO "600-DEADBREAK" ANSI; MOLDADO:EPDM; TENSAO NOMINAL: 25 KV; CORRENTE NOM INAL: 600 A; COMPONENTES: CORPO "T" SIMETRICO BLINDADO; PLUG ISOLADO BLINDADO, CAPUZ DE PROTECAO, PARAFUSO, CONECTOR TORQUIMETRICO 300MM2 ,ADAPTADOR P/ CABO; REQUISITOS ADICIONAIS: CORPO APROVA DE TOQUES; PONTO P/ TESTE DE TENSAO; ALIVIO TENSAO INCORPORADO, PROTECAO PENETRAÇÃO AGUA, MANUAL DE MONTAGEM; LISTA COMPONENTES, CONJUNTO DE LIMPEZA; APLICACAO REDE SUBTERRANEA EM AREA ALAGAVEL: CABOS COBRE: 8 ,7/15KV E 12/20KV, EPR/XLPE (PLENA), 300 MM2, COBRE REDONDO COMPACTO, BLINDAGEM: COROA DE FIOS, FAIXA MEDIA DIAMETRO SOBRE ISOLACAO: 31,3-33,5 MM. NORMA: ANSI IEEE-386; DIS-ETE-152 | DIS-ETE-152 | TBB+AC-G+PBI-M+CM300-400mm² | Não informado - analisar Referência | Acessórios para RDS | PRYSMIAN CABOS E SISTEMAS DO BRASIL S.A. | -- | 2022-06-01 | 2027-06-01 | AP_2025_04_02 | Não informado | N/A | Item analisado por aprovação técnica - Normatização de Redes | AIF
|  | 100721 | 2444157 | 0 | TERM DESC 25KV/600A T SIMETICO 300MM2 | TERMINAL DESCONECTAVEL; TIPO: "T" SIMETRICO; INTERFACE:TIPO "600-DEADBREAK" ANSI; MOLDADO:EPDM; TENSAO NOMINAL: 25 KV; CORRENTE NOM INAL: 600 A; COMPONENTES: CORPO "T" SIMETRICO BLINDADO; PLUG ISOLADO BLINDADO, CAPUZ DE PROTECAO, PARAFUSO, CONECTOR TORQUIMETRICO 300MM2 ,ADAPTADOR P/ CABO; REQUISITOS ADICIONAIS: CORPO APROVA DE TOQUES; PONTO P/ TESTE DE TENSAO; ALIVIO TENSAO INCORPORADO, PROTECAO PENETRAÇÃO AGUA, MANUAL DE MONTAGEM; LISTA COMPONENTES, CONJUNTO DE LIMPEZA; APLICACAO REDE SUBTERRANEA EM AREA ALAGAVEL: CABOS COBRE: 8 ,7/15KV E 12/20KV, EPR/XLPE (PLENA), 300 MM2, COBRE REDONDO COMPACTO, BLINDAGEM: COROA DE FIOS, FAIXA MEDIA DIAMETRO SOBRE ISOLACAO: 31,3-33,5 MM. NORMA: ANSI IEEE-386; DIS-ETE-152 | DIS-ETE-152 | TBB+AC-G+PBI-M+CM300-400mm² | Não informado - analisar Referência | Acessórios para RDS | PRYSMIAN CABOS E SISTEMAS DO BRASIL S.A. | -- | 2022-06-01 | 2027-06-01 | AP_2025_04_02 | Não informado | N/A | Item analisado por aprovação técnica - Normatização de Redes | AIF
|  | 100721 | 2444157 | 0 | TERM DESC 25KV/600A T SIMETICO 300MM2 | TERMINAL DESCONECTAVEL; TIPO: "T" SIMETRICO; INTERFACE:TIPO "600-DEADBREAK" ANSI; MOLDADO:EPDM; TENSAO NOMINAL: 25 KV; CORRENTE NOM INAL: 600 A; COMPONENTES: CORPO "T" SIMETRICO BLINDADO; PLUG ISOLADO BLINDADO, CAPUZ DE PROTECAO, PARAFUSO, CONECTOR TORQUIMETRICO 300MM2 ,ADAPTADOR P/ CABO; REQUISITOS ADICIONAIS: CORPO APROVA DE TOQUES; PONTO P/ TESTE DE TENSAO; ALIVIO TENSAO INCORPORADO, PROTECAO PENETRAÇÃO AGUA, MANUAL DE MONTAGEM; LISTA COMPONENTES, CONJUNTO DE LIMPEZA; APLICACAO REDE SUBTERRANEA EM AREA ALAGAVEL: CABOS COBRE: 8 ,7/15KV E 12/20KV, EPR/XLPE (PLENA), 300 MM2, COBRE REDONDO COMPACTO, BLINDAGEM: COROA DE FIOS, FAIXA MEDIA DIAMETRO SOBRE ISOLACAO: 31,3-33,5 MM. NORMA: ANSI IEEE-386; DIS-ETE-152 | DIS-ETE-152 | TBB+AC+PBI+CM300-400mm2-600 | Não informado - analisar Referência | Acessórios para RDS | PRYSMIAN CABOS E SISTEMAS DO BRASIL S.A. | -- | 2022-06-01 | 2027-06-01 | AP_2025_04_02 | Não informado | N/A | Item analisado por aprovação técnica - Normatização de Redes | AIF
|  | 100721 | 2444157 | 0 | TERM DESC 25KV/600A T SIMETICO 300MM2 | TERMINAL DESCONECTAVEL; TIPO: "T" SIMETRICO; INTERFACE:TIPO "600-DEADBREAK" ANSI; MOLDADO:EPDM; TENSAO NOMINAL: 25 KV; CORRENTE NOM INAL: 600 A; COMPONENTES: CORPO "T" SIMETRICO BLINDADO; PLUG ISOLADO BLINDADO, CAPUZ DE PROTECAO, PARAFUSO, CONECTOR TORQUIMETRICO 300MM2 ,ADAPTADOR P/ CABO; REQUISITOS ADICIONAIS: CORPO APROVA DE TOQUES; PONTO P/ TESTE DE TENSAO; ALIVIO TENSAO INCORPORADO, PROTECAO PENETRAÇÃO AGUA, MANUAL DE MONTAGEM; LISTA COMPONENTES, CONJUNTO DE LIMPEZA; APLICACAO REDE SUBTERRANEA EM AREA ALAGAVEL: CABOS COBRE: 8 ,7/15KV E 12/20KV, EPR/XLPE (PLENA), 300 MM2, COBRE REDONDO COMPACTO, BLINDAGEM: COROA DE FIOS, FAIXA MEDIA DIAMETRO SOBRE ISOLACAO: 31,3-33,5 MM. NORMA: ANSI IEEE-386; DIS-ETE-152 | DIS-ETE-152 | TBB+AC+PBI+CM300-400mm2-600 | Não informado - analisar Referência | Acessórios para RDS | PRYSMIAN CABOS E SISTEMAS DO BRASIL S.A. | -- | 2022-06-01 | 2027-06-01 | AP_2025_04_02 | Não informado | N/A | Item analisado por aprovação técnica - Normatização de Redes | AIF
|  | 100721 | 2444157 | 0 | TERM DESC 25KV/600A T SIMETICO 300MM2 | TERMINAL DESCONECTAVEL; TIPO: "T" SIMETRICO; INTERFACE:TIPO "600-DEADBREAK" ANSI; MOLDADO:EPDM; TENSAO NOMINAL: 25 KV; CORRENTE NOM INAL: 600 A; COMPONENTES: CORPO "T" SIMETRICO BLINDADO; PLUG ISOLADO BLINDADO, CAPUZ DE PROTECAO, PARAFUSO, CONECTOR TORQUIMETRICO 300MM2 ,ADAPTADOR P/ CABO; REQUISITOS ADICIONAIS: CORPO APROVA DE TOQUES; PONTO P/ TESTE DE TENSAO; ALIVIO TENSAO INCORPORADO, PROTECAO PENETRAÇÃO AGUA, MANUAL DE MONTAGEM; LISTA COMPONENTES, CONJUNTO DE LIMPEZA; APLICACAO REDE SUBTERRANEA EM AREA ALAGAVEL: CABOS COBRE: 8 ,7/15KV E 12/20KV, EPR/XLPE (PLENA), 300 MM2, COBRE REDONDO COMPACTO, BLINDAGEM: COROA DE FIOS, FAIXA MEDIA DIAMETRO SOBRE ISOLACAO: 31,3-33,5 MM. NORMA: ANSI IEEE-386; DIS-ETE-152 | DIS-ETE-152 | ELB-15/28-610G-A2-CES2 | Não informado - analisar Referência | Acessórios para RDS | TE CONNECTIVITY BRASIL INDUSTRIA DE ELETRONICOS LTDA | -- | 2022-06-01 | 2027-06-01 | AP_2025_04_02 | Não informado | N/A | Item analisado por aprovação técnica - Normatização de Redes | AIF
|  | 100721 | 2444157 | 0 | TERM DESC 25KV/600A T SIMETICO 300MM2 | TERMINAL DESCONECTAVEL; TIPO: "T" SIMETRICO; INTERFACE:TIPO "600-DEADBREAK" ANSI; MOLDADO:EPDM; TENSAO NOMINAL: 25 KV; CORRENTE NOM INAL: 600 A; COMPONENTES: CORPO "T" SIMETRICO BLINDADO; PLUG ISOLADO BLINDADO, CAPUZ DE PROTECAO, PARAFUSO, CONECTOR TORQUIMETRICO 300MM2 ,ADAPTADOR P/ CABO; REQUISITOS ADICIONAIS: CORPO APROVA DE TOQUES; PONTO P/ TESTE DE TENSAO; ALIVIO TENSAO INCORPORADO, PROTECAO PENETRAÇÃO AGUA, MANUAL DE MONTAGEM; LISTA COMPONENTES, CONJUNTO DE LIMPEZA; APLICACAO REDE SUBTERRANEA EM AREA ALAGAVEL: CABOS COBRE: 8 ,7/15KV E 12/20KV, EPR/XLPE (PLENA), 300 MM2, COBRE REDONDO COMPACTO, BLINDAGEM: COROA DE FIOS, FAIXA MEDIA DIAMETRO SOBRE ISOLACAO: 31,3-33,5 MM. NORMA: ANSI IEEE-386; DIS-ETE-152 | DIS-ETE-152 | ELB-15/28-610G-A2-CES2 | Não informado - analisar Referência | Acessórios para RDS | TE CONNECTIVITY BRASIL INDUSTRIA DE ELETRONICOS LTDA | -- | 2022-06-01 | 2027-06-01 | AP_2025_04_02 | Não informado | N/A | Item analisado por aprovação técnica - Normatização de Redes | AIF
|  | 100720 | 2444156 | 0 | TERM DESC 25KV/600A T SIMETICO 240MM2 | TERMINAL DESCONECTAVEL; TIPO: "T" SIMETRICO; INTERFACE:TIPO "600-DEADBREAK" ANSI; MOLDADO:EPDM; TENSAO NOMINAL: 25 KV; CORRENTE NOM INAL: 600 A; COMPONENTES: CORPO "T" SIMETRICO BLINDADO; PLUG ISOLADO BLINDADO, CAPUZ DE PROTECAO, PARAFUSO, CONECTOR TORQUIMETRICO 240MM2 ,ADAPTADOR P/ CABO; REQUISITOS ADICIONAIS: CORPO APROVA DE TOQUES; PONTO P/ TESTE DE TENSAO; ALIVIO TENSAO INCORPORADO, PROTECAO PENETRAÇÃO AGUA, MANUAL DE MONTAGEM; LISTA COMPONENTES, CONJUNTO DE LIMPEZA; APLICACAO REDE SUBTERRANEA EM AREA ALAGAVEL: CABOS COBRE: 8 ,7/15KV E 12/20KV, EPR/XLPE (PLENA), 240 MM2, COBRE REDONDO COMPACTO, BLINDAGEM: COROA DE FIOS, FAIXA MEDIA DIAMETRO SOBRE ISOLACAO: 28,4-30,5 MM. NORMA: ANSI IEEE-386; DIS-ETE-152 | DIS-ETE-152 | K656LR-K + EACT 0500 | Não informado - analisar Referência | Acessórios para RDS | APS COMPONENTES ELÉTRICOS LTDA | 04.031.962/0001-69 | 2022-06-01 | 2027-06-01 | AP_2025_04_02 | Não informado | N/A | Item analisado por aprovação técnica - Normatização de Redes | AIF
|  | 100720 | 2444156 | 0 | TERM DESC 25KV/600A T SIMETICO 240MM2 | TERMINAL DESCONECTAVEL; TIPO: "T" SIMETRICO; INTERFACE:TIPO "600-DEADBREAK" ANSI; MOLDADO:EPDM; TENSAO NOMINAL: 25 KV; CORRENTE NOM INAL: 600 A; COMPONENTES: CORPO "T" SIMETRICO BLINDADO; PLUG ISOLADO BLINDADO, CAPUZ DE PROTECAO, PARAFUSO, CONECTOR TORQUIMETRICO 240MM2 ,ADAPTADOR P/ CABO; REQUISITOS ADICIONAIS: CORPO APROVA DE TOQUES; PONTO P/ TESTE DE TENSAO; ALIVIO TENSAO INCORPORADO, PROTECAO PENETRAÇÃO AGUA, MANUAL DE MONTAGEM; LISTA COMPONENTES, CONJUNTO DE LIMPEZA; APLICACAO REDE SUBTERRANEA EM AREA ALAGAVEL: CABOS COBRE: 8 ,7/15KV E 12/20KV, EPR/XLPE (PLENA), 240 MM2, COBRE REDONDO COMPACTO, BLINDAGEM: COROA DE FIOS, FAIXA MEDIA DIAMETRO SOBRE ISOLACAO: 28,4-30,5 MM. NORMA: ANSI IEEE-386; DIS-ETE-152 | DIS-ETE-152 | K656LR-K + EACT 0500 | Não informado - analisar Referência | Acessórios para RDS | APS COMPONENTES ELÉTRICOS LTDA | 04.031.962/0001-69 | 2022-06-01 | 2027-06-01 | AP_2025_04_02 | Não informado | N/A | Item analisado por aprovação técnica - Normatização de Redes | AIF
|  | 100720 | 2444156 | 0 | TERM DESC 25KV/600A T SIMETICO 240MM2 | TERMINAL DESCONECTAVEL; TIPO: "T" SIMETRICO; INTERFACE:TIPO "600-DEADBREAK" ANSI; MOLDADO:EPDM; TENSAO NOMINAL: 25 KV; CORRENTE NOM INAL: 600 A; COMPONENTES: CORPO "T" SIMETRICO BLINDADO; PLUG ISOLADO BLINDADO, CAPUZ DE PROTECAO, PARAFUSO, CONECTOR TORQUIMETRICO 240MM2 ,ADAPTADOR P/ CABO; REQUISITOS ADICIONAIS: CORPO APROVA DE TOQUES; PONTO P/ TESTE DE TENSAO; ALIVIO TENSAO INCORPORADO, PROTECAO PENETRAÇÃO AGUA, MANUAL DE MONTAGEM; LISTA COMPONENTES, CONJUNTO DE LIMPEZA; APLICACAO REDE SUBTERRANEA EM AREA ALAGAVEL: CABOS COBRE: 8 ,7/15KV E 12/20KV, EPR/XLPE (PLENA), 240 MM2, COBRE REDONDO COMPACTO, BLINDAGEM: COROA DE FIOS, FAIXA MEDIA DIAMETRO SOBRE ISOLACAO: 28,4-30,5 MM. NORMA: ANSI IEEE-386; DIS-ETE-152 | DIS-ETE-152 | TBB+AC+PBI+CM150-240mm2-600 | Não informado - analisar Referência | Acessórios para RDS | PRYSMIAN CABOS E SISTEMAS DO BRASIL S.A. | -- | 2022-06-01 | 2027-06-01 | AP_2025_04_02 | Não informado | N/A | Item analisado por aprovação técnica - Normatização de Redes | AIF
|  | 100720 | 2444156 | 0 | TERM DESC 25KV/600A T SIMETICO 240MM2 | TERMINAL DESCONECTAVEL; TIPO: "T" SIMETRICO; INTERFACE:TIPO "600-DEADBREAK" ANSI; MOLDADO:EPDM; TENSAO NOMINAL: 25 KV; CORRENTE NOM INAL: 600 A; COMPONENTES: CORPO "T" SIMETRICO BLINDADO; PLUG ISOLADO BLINDADO, CAPUZ DE PROTECAO, PARAFUSO, CONECTOR TORQUIMETRICO 240MM2 ,ADAPTADOR P/ CABO; REQUISITOS ADICIONAIS: CORPO APROVA DE TOQUES; PONTO P/ TESTE DE TENSAO; ALIVIO TENSAO INCORPORADO, PROTECAO PENETRAÇÃO AGUA, MANUAL DE MONTAGEM; LISTA COMPONENTES, CONJUNTO DE LIMPEZA; APLICACAO REDE SUBTERRANEA EM AREA ALAGAVEL: CABOS COBRE: 8 ,7/15KV E 12/20KV, EPR/XLPE (PLENA), 240 MM2, COBRE REDONDO COMPACTO, BLINDAGEM: COROA DE FIOS, FAIXA MEDIA DIAMETRO SOBRE ISOLACAO: 28,4-30,5 MM. NORMA: ANSI IEEE-386; DIS-ETE-152 | DIS-ETE-152 | TBB+AC+PBI+CM150-240mm2-600 | Não informado - analisar Referência | Acessórios para RDS | PRYSMIAN CABOS E SISTEMAS DO BRASIL S.A. | -- | 2022-06-01 | 2027-06-01 | AP_2025_04_02 | Não informado | N/A | Item analisado por aprovação técnica - Normatização de Redes | AIF
|  | 100720 | 2444156 | 0 | TERM DESC 25KV/600A T SIMETICO 240MM2 | TERMINAL DESCONECTAVEL; TIPO: "T" SIMETRICO; INTERFACE:TIPO "600-DEADBREAK" ANSI; MOLDADO:EPDM; TENSAO NOMINAL: 25 KV; CORRENTE NOM INAL: 600 A; COMPONENTES: CORPO "T" SIMETRICO BLINDADO; PLUG ISOLADO BLINDADO, CAPUZ DE PROTECAO, PARAFUSO, CONECTOR TORQUIMETRICO 240MM2 ,ADAPTADOR P/ CABO; REQUISITOS ADICIONAIS: CORPO APROVA DE TOQUES; PONTO P/ TESTE DE TENSAO; ALIVIO TENSAO INCORPORADO, PROTECAO PENETRAÇÃO AGUA, MANUAL DE MONTAGEM; LISTA COMPONENTES, CONJUNTO DE LIMPEZA; APLICACAO REDE SUBTERRANEA EM AREA ALAGAVEL: CABOS COBRE: 8 ,7/15KV E 12/20KV, EPR/XLPE (PLENA), 240 MM2, COBRE REDONDO COMPACTO, BLINDAGEM: COROA DE FIOS, FAIXA MEDIA DIAMETRO SOBRE ISOLACAO: 28,4-30,5 MM. NORMA: ANSI IEEE-386; DIS-ETE-152 | DIS-ETE-152 | TBB+AC-F+PBI-M+CM150-240mm² | Não informado - analisar Referência | Acessórios para RDS | PRYSMIAN CABOS E SISTEMAS DO BRASIL S.A. | -- | 2022-06-01 | 2027-06-01 | AP_2025_04_02 | Não informado | N/A | Item analisado por aprovação técnica - Normatização de Redes | AIF
|  | 100720 | 2444156 | 0 | TERM DESC 25KV/600A T SIMETICO 240MM2 | TERMINAL DESCONECTAVEL; TIPO: "T" SIMETRICO; INTERFACE:TIPO "600-DEADBREAK" ANSI; MOLDADO:EPDM; TENSAO NOMINAL: 25 KV; CORRENTE NOM INAL: 600 A; COMPONENTES: CORPO "T" SIMETRICO BLINDADO; PLUG ISOLADO BLINDADO, CAPUZ DE PROTECAO, PARAFUSO, CONECTOR TORQUIMETRICO 240MM2 ,ADAPTADOR P/ CABO; REQUISITOS ADICIONAIS: CORPO APROVA DE TOQUES; PONTO P/ TESTE DE TENSAO; ALIVIO TENSAO INCORPORADO, PROTECAO PENETRAÇÃO AGUA, MANUAL DE MONTAGEM; LISTA COMPONENTES, CONJUNTO DE LIMPEZA; APLICACAO REDE SUBTERRANEA EM AREA ALAGAVEL: CABOS COBRE: 8 ,7/15KV E 12/20KV, EPR/XLPE (PLENA), 240 MM2, COBRE REDONDO COMPACTO, BLINDAGEM: COROA DE FIOS, FAIXA MEDIA DIAMETRO SOBRE ISOLACAO: 28,4-30,5 MM. NORMA: ANSI IEEE-386; DIS-ETE-152 | DIS-ETE-152 | TBB+AC-F+PBI-M+CM150-240mm² | Não informado - analisar Referência | Acessórios para RDS | PRYSMIAN CABOS E SISTEMAS DO BRASIL S.A. | -- | 2022-06-01 | 2027-06-01 | AP_2025_04_02 | Não informado | N/A | Item analisado por aprovação técnica - Normatização de Redes | AIF
|  | 100720 | 2444156 | 0 | TERM DESC 25KV/600A T SIMETICO 240MM2 | TERMINAL DESCONECTAVEL; TIPO: "T" SIMETRICO; INTERFACE:TIPO "600-DEADBREAK" ANSI; MOLDADO:EPDM; TENSAO NOMINAL: 25 KV; CORRENTE NOM INAL: 600 A; COMPONENTES: CORPO "T" SIMETRICO BLINDADO; PLUG ISOLADO BLINDADO, CAPUZ DE PROTECAO, PARAFUSO, CONECTOR TORQUIMETRICO 240MM2 ,ADAPTADOR P/ CABO; REQUISITOS ADICIONAIS: CORPO APROVA DE TOQUES; PONTO P/ TESTE DE TENSAO; ALIVIO TENSAO INCORPORADO, PROTECAO PENETRAÇÃO AGUA, MANUAL DE MONTAGEM; LISTA COMPONENTES, CONJUNTO DE LIMPEZA; APLICACAO REDE SUBTERRANEA EM AREA ALAGAVEL: CABOS COBRE: 8 ,7/15KV E 12/20KV, EPR/XLPE (PLENA), 240 MM2, COBRE REDONDO COMPACTO, BLINDAGEM: COROA DE FIOS, FAIXA MEDIA DIAMETRO SOBRE ISOLACAO: 28,4-30,5 MM. NORMA: ANSI IEEE-386; DIS-ETE-152 | DIS-ETE-152 | ELB-15/28-610F-A2-CES2 | Não informado - analisar Referência | Acessórios para RDS | TE CONNECTIVITY BRASIL INDUSTRIA DE ELETRONICOS LTDA | -- | 2022-06-01 | 2027-06-01 | AP_2025_04_02 | Não informado | N/A | Item analisado por aprovação técnica - Normatização de Redes | AIF
|  | 100720 | 2444156 | 0 | TERM DESC 25KV/600A T SIMETICO 240MM2 | TERMINAL DESCONECTAVEL; TIPO: "T" SIMETRICO; INTERFACE:TIPO "600-DEADBREAK" ANSI; MOLDADO:EPDM; TENSAO NOMINAL: 25 KV; CORRENTE NOM INAL: 600 A; COMPONENTES: CORPO "T" SIMETRICO BLINDADO; PLUG ISOLADO BLINDADO, CAPUZ DE PROTECAO, PARAFUSO, CONECTOR TORQUIMETRICO 240MM2 ,ADAPTADOR P/ CABO; REQUISITOS ADICIONAIS: CORPO APROVA DE TOQUES; PONTO P/ TESTE DE TENSAO; ALIVIO TENSAO INCORPORADO, PROTECAO PENETRAÇÃO AGUA, MANUAL DE MONTAGEM; LISTA COMPONENTES, CONJUNTO DE LIMPEZA; APLICACAO REDE SUBTERRANEA EM AREA ALAGAVEL: CABOS COBRE: 8 ,7/15KV E 12/20KV, EPR/XLPE (PLENA), 240 MM2, COBRE REDONDO COMPACTO, BLINDAGEM: COROA DE FIOS, FAIXA MEDIA DIAMETRO SOBRE ISOLACAO: 28,4-30,5 MM. NORMA: ANSI IEEE-386; DIS-ETE-152 | DIS-ETE-152 | ELB-15/28-610F-A2-CES2 | Não informado - analisar Referência | Acessórios para RDS | TE CONNECTIVITY BRASIL INDUSTRIA DE ELETRONICOS LTDA | -- | 2022-06-01 | 2027-06-01 | AP_2025_04_02 | Não informado | N/A | Item analisado por aprovação técnica - Normatização de Redes | AIF
|  | 100719 | 2444155 | 0 | TERM DESC 25KV/600A T SIMETICO 185MM2 | TERMINAL DESCONECTAVEL; TIPO: "T" SIMETRICO; INTERFACE:TIPO "600 DEADBREAK" ANSI; MOLDADO:EPDM; TENSAO NOMINAL: 25 KV; CORRENTE NOMINAL: 600 A; COMPONENTES: CORPO "T" SIMETRICO BLINDADO; PLUG ISOLADO BLINDADO, CAPUZ DE PROTECAO, PARAFUSO, CONECTOR TORQUIMETRICO 185MM2 ,ADAPTADOR P/ CABO; REQUISITOS ADICIONAIS: CORPO APROVA DE TOQUES; PONTO P/ TESTE DE TENSAO; ALIVIO TENSAO INCORPORADO, PROTECAO PENETRAÇÃO AGUA, MANUAL DE MONTAGEM; LISTA COMPONENTES, CONJUNTO DE LIMPEZA; APLICACAO REDE SUBTERRANEA EM AREA ALAGAVEL: CABOS COBRE: 8,7/15KV E 12/20KV, EPR/XLPE (PLENA), 185 MM2, COBRE REDONDO COMPACTO, BLINDAGEM: COROA DE FIOS, FAIXA MEDIA DIAMETRO SOBRE ISOLACAO: 26,1-28,2 MM. NORMA: ANSI IEEE-386; DIS-ETE-152 | DIS-ETE-152 | K656LR-J + EACT 0500 | Não informado - analisar Referência | Acessórios para RDS | APS COMPONENTES ELÉTRICOS LTDA | 04.031.962/0001-69 | 2022-06-01 | 2027-06-01 | AP_2025_04_02 | Não informado | N/A | Item analisado por aprovação técnica - Normatização de Redes | AIF
|  | 100719 | 2444155 | 0 | TERM DESC 25KV/600A T SIMETICO 185MM2 | TERMINAL DESCONECTAVEL; TIPO: "T" SIMETRICO; INTERFACE:TIPO "600 DEADBREAK" ANSI; MOLDADO:EPDM; TENSAO NOMINAL: 25 KV; CORRENTE NOMINAL: 600 A; COMPONENTES: CORPO "T" SIMETRICO BLINDADO; PLUG ISOLADO BLINDADO, CAPUZ DE PROTECAO, PARAFUSO, CONECTOR TORQUIMETRICO 185MM2 ,ADAPTADOR P/ CABO; REQUISITOS ADICIONAIS: CORPO APROVA DE TOQUES; PONTO P/ TESTE DE TENSAO; ALIVIO TENSAO INCORPORADO, PROTECAO PENETRAÇÃO AGUA, MANUAL DE MONTAGEM; LISTA COMPONENTES, CONJUNTO DE LIMPEZA; APLICACAO REDE SUBTERRANEA EM AREA ALAGAVEL: CABOS COBRE: 8,7/15KV E 12/20KV, EPR/XLPE (PLENA), 185 MM2, COBRE REDONDO COMPACTO, BLINDAGEM: COROA DE FIOS, FAIXA MEDIA DIAMETRO SOBRE ISOLACAO: 26,1-28,2 MM. NORMA: ANSI IEEE-386; DIS-ETE-152 | DIS-ETE-152 | K656LR-J + EACT 0500 | Não informado - analisar Referência | Acessórios para RDS | APS COMPONENTES ELÉTRICOS LTDA | 04.031.962/0001-69 | 2022-06-01 | 2027-06-01 | AP_2025_04_02 | Não informado | N/A | Item analisado por aprovação técnica - Normatização de Redes | AIF
|  | 100719 | 2444155 | 0 | TERM DESC 25KV/600A T SIMETICO 185MM2 | TERMINAL DESCONECTAVEL; TIPO: "T" SIMETRICO; INTERFACE:TIPO "600 DEADBREAK" ANSI; MOLDADO:EPDM; TENSAO NOMINAL: 25 KV; CORRENTE NOMINAL: 600 A; COMPONENTES: CORPO "T" SIMETRICO BLINDADO; PLUG ISOLADO BLINDADO, CAPUZ DE PROTECAO, PARAFUSO, CONECTOR TORQUIMETRICO 185MM2 ,ADAPTADOR P/ CABO; REQUISITOS ADICIONAIS: CORPO APROVA DE TOQUES; PONTO P/ TESTE DE TENSAO; ALIVIO TENSAO INCORPORADO, PROTECAO PENETRAÇÃO AGUA, MANUAL DE MONTAGEM; LISTA COMPONENTES, CONJUNTO DE LIMPEZA; APLICACAO REDE SUBTERRANEA EM AREA ALAGAVEL: CABOS COBRE: 8,7/15KV E 12/20KV, EPR/XLPE (PLENA), 185 MM2, COBRE REDONDO COMPACTO, BLINDAGEM: COROA DE FIOS, FAIXA MEDIA DIAMETRO SOBRE ISOLACAO: 26,1-28,2 MM. NORMA: ANSI IEEE-386; DIS-ETE-152 | DIS-ETE-152 | TBB+AC-E+PBI-M+CM150-240mm² | Não informado - analisar Referência | Acessórios para RDS | PRYSMIAN CABOS E SISTEMAS DO BRASIL S.A. | -- | 2022-06-01 | 2027-06-01 | AP_2025_04_02 | Não informado | N/A | Item analisado por aprovação técnica - Normatização de Redes | AIF
|  | 100719 | 2444155 | 0 | TERM DESC 25KV/600A T SIMETICO 185MM2 | TERMINAL DESCONECTAVEL; TIPO: "T" SIMETRICO; INTERFACE:TIPO "600 DEADBREAK" ANSI; MOLDADO:EPDM; TENSAO NOMINAL: 25 KV; CORRENTE NOMINAL: 600 A; COMPONENTES: CORPO "T" SIMETRICO BLINDADO; PLUG ISOLADO BLINDADO, CAPUZ DE PROTECAO, PARAFUSO, CONECTOR TORQUIMETRICO 185MM2 ,ADAPTADOR P/ CABO; REQUISITOS ADICIONAIS: CORPO APROVA DE TOQUES; PONTO P/ TESTE DE TENSAO; ALIVIO TENSAO INCORPORADO, PROTECAO PENETRAÇÃO AGUA, MANUAL DE MONTAGEM; LISTA COMPONENTES, CONJUNTO DE LIMPEZA; APLICACAO REDE SUBTERRANEA EM AREA ALAGAVEL: CABOS COBRE: 8,7/15KV E 12/20KV, EPR/XLPE (PLENA), 185 MM2, COBRE REDONDO COMPACTO, BLINDAGEM: COROA DE FIOS, FAIXA MEDIA DIAMETRO SOBRE ISOLACAO: 26,1-28,2 MM. NORMA: ANSI IEEE-386; DIS-ETE-152 | DIS-ETE-152 | TBB+AC+PBI+CM150-240mm2-600 | Não informado - analisar Referência | Acessórios para RDS | PRYSMIAN CABOS E SISTEMAS DO BRASIL S.A. | -- | 2022-06-01 | 2027-06-01 | AP_2025_04_02 | Não informado | N/A | Item analisado por aprovação técnica - Normatização de Redes | AIF
|  | 100719 | 2444155 | 0 | TERM DESC 25KV/600A T SIMETICO 185MM2 | TERMINAL DESCONECTAVEL; TIPO: "T" SIMETRICO; INTERFACE:TIPO "600 DEADBREAK" ANSI; MOLDADO:EPDM; TENSAO NOMINAL: 25 KV; CORRENTE NOMINAL: 600 A; COMPONENTES: CORPO "T" SIMETRICO BLINDADO; PLUG ISOLADO BLINDADO, CAPUZ DE PROTECAO, PARAFUSO, CONECTOR TORQUIMETRICO 185MM2 ,ADAPTADOR P/ CABO; REQUISITOS ADICIONAIS: CORPO APROVA DE TOQUES; PONTO P/ TESTE DE TENSAO; ALIVIO TENSAO INCORPORADO, PROTECAO PENETRAÇÃO AGUA, MANUAL DE MONTAGEM; LISTA COMPONENTES, CONJUNTO DE LIMPEZA; APLICACAO REDE SUBTERRANEA EM AREA ALAGAVEL: CABOS COBRE: 8,7/15KV E 12/20KV, EPR/XLPE (PLENA), 185 MM2, COBRE REDONDO COMPACTO, BLINDAGEM: COROA DE FIOS, FAIXA MEDIA DIAMETRO SOBRE ISOLACAO: 26,1-28,2 MM. NORMA: ANSI IEEE-386; DIS-ETE-152 | DIS-ETE-152 | TBB+AC+PBI+CM150-240mm2-600 | Não informado - analisar Referência | Acessórios para RDS | PRYSMIAN CABOS E SISTEMAS DO BRASIL S.A. | -- | 2022-06-01 | 2027-06-01 | AP_2025_04_02 | Não informado | N/A | Item analisado por aprovação técnica - Normatização de Redes | AIF
|  | 100719 | 2444155 | 0 | TERM DESC 25KV/600A T SIMETICO 185MM2 | TERMINAL DESCONECTAVEL; TIPO: "T" SIMETRICO; INTERFACE:TIPO "600 DEADBREAK" ANSI; MOLDADO:EPDM; TENSAO NOMINAL: 25 KV; CORRENTE NOMINAL: 600 A; COMPONENTES: CORPO "T" SIMETRICO BLINDADO; PLUG ISOLADO BLINDADO, CAPUZ DE PROTECAO, PARAFUSO, CONECTOR TORQUIMETRICO 185MM2 ,ADAPTADOR P/ CABO; REQUISITOS ADICIONAIS: CORPO APROVA DE TOQUES; PONTO P/ TESTE DE TENSAO; ALIVIO TENSAO INCORPORADO, PROTECAO PENETRAÇÃO AGUA, MANUAL DE MONTAGEM; LISTA COMPONENTES, CONJUNTO DE LIMPEZA; APLICACAO REDE SUBTERRANEA EM AREA ALAGAVEL: CABOS COBRE: 8,7/15KV E 12/20KV, EPR/XLPE (PLENA), 185 MM2, COBRE REDONDO COMPACTO, BLINDAGEM: COROA DE FIOS, FAIXA MEDIA DIAMETRO SOBRE ISOLACAO: 26,1-28,2 MM. NORMA: ANSI IEEE-386; DIS-ETE-152 | DIS-ETE-152 | TBB+AC-E+PBI-M+CM150-240mm² | Não informado - analisar Referência | Acessórios para RDS | PRYSMIAN CABOS E SISTEMAS DO BRASIL S.A. | -- | 2022-06-01 | 2027-06-01 | AP_2025_04_02 | Não informado | N/A | Item analisado por aprovação técnica - Normatização de Redes | AIF
|  | 100719 | 2444155 | 0 | TERM DESC 25KV/600A T SIMETICO 185MM2 | TERMINAL DESCONECTAVEL; TIPO: "T" SIMETRICO; INTERFACE:TIPO "600 DEADBREAK" ANSI; MOLDADO:EPDM; TENSAO NOMINAL: 25 KV; CORRENTE NOMINAL: 600 A; COMPONENTES: CORPO "T" SIMETRICO BLINDADO; PLUG ISOLADO BLINDADO, CAPUZ DE PROTECAO, PARAFUSO, CONECTOR TORQUIMETRICO 185MM2 ,ADAPTADOR P/ CABO; REQUISITOS ADICIONAIS: CORPO APROVA DE TOQUES; PONTO P/ TESTE DE TENSAO; ALIVIO TENSAO INCORPORADO, PROTECAO PENETRAÇÃO AGUA, MANUAL DE MONTAGEM; LISTA COMPONENTES, CONJUNTO DE LIMPEZA; APLICACAO REDE SUBTERRANEA EM AREA ALAGAVEL: CABOS COBRE: 8,7/15KV E 12/20KV, EPR/XLPE (PLENA), 185 MM2, COBRE REDONDO COMPACTO, BLINDAGEM: COROA DE FIOS, FAIXA MEDIA DIAMETRO SOBRE ISOLACAO: 26,1-28,2 MM. NORMA: ANSI IEEE-386; DIS-ETE-152 | DIS-ETE-152 | ELB-15/28-610E-A1-CES2 | Não informado - analisar Referência | Acessórios para RDS | TE CONNECTIVITY BRASIL INDUSTRIA DE ELETRONICOS LTDA | -- | 2022-06-01 | 2027-06-01 | AP_2025_04_02 | Não informado | N/A | Item analisado por aprovação técnica - Normatização de Redes | AIF
|  | 100719 | 2444155 | 0 | TERM DESC 25KV/600A T SIMETICO 185MM2 | TERMINAL DESCONECTAVEL; TIPO: "T" SIMETRICO; INTERFACE:TIPO "600 DEADBREAK" ANSI; MOLDADO:EPDM; TENSAO NOMINAL: 25 KV; CORRENTE NOMINAL: 600 A; COMPONENTES: CORPO "T" SIMETRICO BLINDADO; PLUG ISOLADO BLINDADO, CAPUZ DE PROTECAO, PARAFUSO, CONECTOR TORQUIMETRICO 185MM2 ,ADAPTADOR P/ CABO; REQUISITOS ADICIONAIS: CORPO APROVA DE TOQUES; PONTO P/ TESTE DE TENSAO; ALIVIO TENSAO INCORPORADO, PROTECAO PENETRAÇÃO AGUA, MANUAL DE MONTAGEM; LISTA COMPONENTES, CONJUNTO DE LIMPEZA; APLICACAO REDE SUBTERRANEA EM AREA ALAGAVEL: CABOS COBRE: 8,7/15KV E 12/20KV, EPR/XLPE (PLENA), 185 MM2, COBRE REDONDO COMPACTO, BLINDAGEM: COROA DE FIOS, FAIXA MEDIA DIAMETRO SOBRE ISOLACAO: 26,1-28,2 MM. NORMA: ANSI IEEE-386; DIS-ETE-152 | DIS-ETE-152 | ELB-15/28-610E-A1-CES2 | Não informado - analisar Referência | Acessórios para RDS | TE CONNECTIVITY BRASIL INDUSTRIA DE ELETRONICOS LTDA | -- | 2022-06-01 | 2027-06-01 | AP_2025_04_02 | Não informado | N/A | Item analisado por aprovação técnica - Normatização de Redes | AIF
|  | 100718 | 2444154 | 0 | TERM DESC 25KV/600A T SIMETICO 150MM2 | TERMINAL DESCONECTAVEL; TIPO: "T" SIMETRICO; INTERFACE:TIPO "600-DEADBREAK" ANSI; MOLDADO:EPDM; TENSAO NOMINAL: 25 KV; CORRENTE NOM INAL: 600 A; COMPONENTES: CORPO "T" SIMETRICO BLINDADO; PLUG ISOLADO BLINDADO, CAPUZ DE PROTECAO, PARAFUSO, CONECTOR TORQUIMETRICO 150MM2 ,ADAPTADOR P/ CABO; REQUISITOS ADICIONAIS: CORPO APROVA DE TOQUES; PONTO P/ TESTE DE TENSAO; ALIVIO TENSAO INCORPORADO, PROTECAO PENETRAÇÃO AGUA, MANUAL DE MONTAGEM; LISTA COMPONENTES, CONJUNTO DE LIMPEZA; APLICACAO REDE SUBTERRANEA EM AREA ALAGAVEL: CABOS COBRE: 8 ,7/15KV E 12/20KV, EPR/XLPE (PLENA), 150 MM2, COBRE REDONDO COMPACTO, BLINDAGEM: COROA DE FIOS, FAIXA MEDIA DIAMETRO SOBRE ISOLACAO: 24,0-26,4 MM. NORMA: ANSI IEEE-386; DIS-ETE-152 | DIS-ETE-152 | K656LR-H + EACT 0300 | Não informado - analisar Referência | Acessórios para RDS | APS COMPONENTES ELÉTRICOS LTDA | 04.031.962/0001-69 | 2022-06-01 | 2027-06-01 | AP_2025_04_02 | Não informado | N/A | Item analisado por aprovação técnica - Normatização de Redes | AIF
|  | 100718 | 2444154 | 0 | TERM DESC 25KV/600A T SIMETICO 150MM2 | TERMINAL DESCONECTAVEL; TIPO: "T" SIMETRICO; INTERFACE:TIPO "600-DEADBREAK" ANSI; MOLDADO:EPDM; TENSAO NOMINAL: 25 KV; CORRENTE NOM INAL: 600 A; COMPONENTES: CORPO "T" SIMETRICO BLINDADO; PLUG ISOLADO BLINDADO, CAPUZ DE PROTECAO, PARAFUSO, CONECTOR TORQUIMETRICO 150MM2 ,ADAPTADOR P/ CABO; REQUISITOS ADICIONAIS: CORPO APROVA DE TOQUES; PONTO P/ TESTE DE TENSAO; ALIVIO TENSAO INCORPORADO, PROTECAO PENETRAÇÃO AGUA, MANUAL DE MONTAGEM; LISTA COMPONENTES, CONJUNTO DE LIMPEZA; APLICACAO REDE SUBTERRANEA EM AREA ALAGAVEL: CABOS COBRE: 8 ,7/15KV E 12/20KV, EPR/XLPE (PLENA), 150 MM2, COBRE REDONDO COMPACTO, BLINDAGEM: COROA DE FIOS, FAIXA MEDIA DIAMETRO SOBRE ISOLACAO: 24,0-26,4 MM. NORMA: ANSI IEEE-386; DIS-ETE-152 | DIS-ETE-152 | K656LR-H + EACT 0300 | Não informado - analisar Referência | Acessórios para RDS | APS COMPONENTES ELÉTRICOS LTDA | 04.031.962/0001-69 | 2022-06-01 | 2027-06-01 | AP_2025_04_02 | Não informado | N/A | Item analisado por aprovação técnica - Normatização de Redes | AIF
|  | 100718 | 2444154 | 0 | TERM DESC 25KV/600A T SIMETICO 150MM2 | TERMINAL DESCONECTAVEL; TIPO: "T" SIMETRICO; INTERFACE:TIPO "600-DEADBREAK" ANSI; MOLDADO:EPDM; TENSAO NOMINAL: 25 KV; CORRENTE NOM INAL: 600 A; COMPONENTES: CORPO "T" SIMETRICO BLINDADO; PLUG ISOLADO BLINDADO, CAPUZ DE PROTECAO, PARAFUSO, CONECTOR TORQUIMETRICO 150MM2 ,ADAPTADOR P/ CABO; REQUISITOS ADICIONAIS: CORPO APROVA DE TOQUES; PONTO P/ TESTE DE TENSAO; ALIVIO TENSAO INCORPORADO, PROTECAO PENETRAÇÃO AGUA, MANUAL DE MONTAGEM; LISTA COMPONENTES, CONJUNTO DE LIMPEZA; APLICACAO REDE SUBTERRANEA EM AREA ALAGAVEL: CABOS COBRE: 8 ,7/15KV E 12/20KV, EPR/XLPE (PLENA), 150 MM2, COBRE REDONDO COMPACTO, BLINDAGEM: COROA DE FIOS, FAIXA MEDIA DIAMETRO SOBRE ISOLACAO: 24,0-26,4 MM. NORMA: ANSI IEEE-386; DIS-ETE-152 | DIS-ETE-152 | TBB+AC-D+PBI-M+CM150-240mm² | Não informado - analisar Referência | Acessórios para RDS | PRYSMIAN CABOS E SISTEMAS DO BRASIL S.A. | -- | 2022-06-01 | 2027-06-01 | AP_2025_04_02 | Não informado | N/A | Item analisado por aprovação técnica - Normatização de Redes | AIF
|  | 100718 | 2444154 | 0 | TERM DESC 25KV/600A T SIMETICO 150MM2 | TERMINAL DESCONECTAVEL; TIPO: "T" SIMETRICO; INTERFACE:TIPO "600-DEADBREAK" ANSI; MOLDADO:EPDM; TENSAO NOMINAL: 25 KV; CORRENTE NOM INAL: 600 A; COMPONENTES: CORPO "T" SIMETRICO BLINDADO; PLUG ISOLADO BLINDADO, CAPUZ DE PROTECAO, PARAFUSO, CONECTOR TORQUIMETRICO 150MM2 ,ADAPTADOR P/ CABO; REQUISITOS ADICIONAIS: CORPO APROVA DE TOQUES; PONTO P/ TESTE DE TENSAO; ALIVIO TENSAO INCORPORADO, PROTECAO PENETRAÇÃO AGUA, MANUAL DE MONTAGEM; LISTA COMPONENTES, CONJUNTO DE LIMPEZA; APLICACAO REDE SUBTERRANEA EM AREA ALAGAVEL: CABOS COBRE: 8 ,7/15KV E 12/20KV, EPR/XLPE (PLENA), 150 MM2, COBRE REDONDO COMPACTO, BLINDAGEM: COROA DE FIOS, FAIXA MEDIA DIAMETRO SOBRE ISOLACAO: 24,0-26,4 MM. NORMA: ANSI IEEE-386; DIS-ETE-152 | DIS-ETE-152 | TBB+AC+PBI+CM150-240mm2-600 | Não informado - analisar Referência | Acessórios para RDS | PRYSMIAN CABOS E SISTEMAS DO BRASIL S.A. | -- | 2022-06-01 | 2027-06-01 | AP_2025_04_02 | Não informado | N/A | Item analisado por aprovação técnica - Normatização de Redes | AIF
|  | 100718 | 2444154 | 0 | TERM DESC 25KV/600A T SIMETICO 150MM2 | TERMINAL DESCONECTAVEL; TIPO: "T" SIMETRICO; INTERFACE:TIPO "600-DEADBREAK" ANSI; MOLDADO:EPDM; TENSAO NOMINAL: 25 KV; CORRENTE NOM INAL: 600 A; COMPONENTES: CORPO "T" SIMETRICO BLINDADO; PLUG ISOLADO BLINDADO, CAPUZ DE PROTECAO, PARAFUSO, CONECTOR TORQUIMETRICO 150MM2 ,ADAPTADOR P/ CABO; REQUISITOS ADICIONAIS: CORPO APROVA DE TOQUES; PONTO P/ TESTE DE TENSAO; ALIVIO TENSAO INCORPORADO, PROTECAO PENETRAÇÃO AGUA, MANUAL DE MONTAGEM; LISTA COMPONENTES, CONJUNTO DE LIMPEZA; APLICACAO REDE SUBTERRANEA EM AREA ALAGAVEL: CABOS COBRE: 8 ,7/15KV E 12/20KV, EPR/XLPE (PLENA), 150 MM2, COBRE REDONDO COMPACTO, BLINDAGEM: COROA DE FIOS, FAIXA MEDIA DIAMETRO SOBRE ISOLACAO: 24,0-26,4 MM. NORMA: ANSI IEEE-386; DIS-ETE-152 | DIS-ETE-152 | TBB+AC+PBI+CM150-240mm2-600 | Não informado - analisar Referência | Acessórios para RDS | PRYSMIAN CABOS E SISTEMAS DO BRASIL S.A. | -- | 2022-06-01 | 2027-06-01 | AP_2025_04_02 | Não informado | N/A | Item analisado por aprovação técnica - Normatização de Redes | AIF
|  | 100718 | 2444154 | 0 | TERM DESC 25KV/600A T SIMETICO 150MM2 | TERMINAL DESCONECTAVEL; TIPO: "T" SIMETRICO; INTERFACE:TIPO "600-DEADBREAK" ANSI; MOLDADO:EPDM; TENSAO NOMINAL: 25 KV; CORRENTE NOM INAL: 600 A; COMPONENTES: CORPO "T" SIMETRICO BLINDADO; PLUG ISOLADO BLINDADO, CAPUZ DE PROTECAO, PARAFUSO, CONECTOR TORQUIMETRICO 150MM2 ,ADAPTADOR P/ CABO; REQUISITOS ADICIONAIS: CORPO APROVA DE TOQUES; PONTO P/ TESTE DE TENSAO; ALIVIO TENSAO INCORPORADO, PROTECAO PENETRAÇÃO AGUA, MANUAL DE MONTAGEM; LISTA COMPONENTES, CONJUNTO DE LIMPEZA; APLICACAO REDE SUBTERRANEA EM AREA ALAGAVEL: CABOS COBRE: 8 ,7/15KV E 12/20KV, EPR/XLPE (PLENA), 150 MM2, COBRE REDONDO COMPACTO, BLINDAGEM: COROA DE FIOS, FAIXA MEDIA DIAMETRO SOBRE ISOLACAO: 24,0-26,4 MM. NORMA: ANSI IEEE-386; DIS-ETE-152 | DIS-ETE-152 | TBB+AC-D+PBI-M+CM150-240mm² | Não informado - analisar Referência | Acessórios para RDS | PRYSMIAN CABOS E SISTEMAS DO BRASIL S.A. | -- | 2022-06-01 | 2027-06-01 | AP_2025_04_02 | Não informado | N/A | Item analisado por aprovação técnica - Normatização de Redes | AIF
|  | 100718 | 2444154 | 0 | TERM DESC 25KV/600A T SIMETICO 150MM2 | TERMINAL DESCONECTAVEL; TIPO: "T" SIMETRICO; INTERFACE:TIPO "600-DEADBREAK" ANSI; MOLDADO:EPDM; TENSAO NOMINAL: 25 KV; CORRENTE NOM INAL: 600 A; COMPONENTES: CORPO "T" SIMETRICO BLINDADO; PLUG ISOLADO BLINDADO, CAPUZ DE PROTECAO, PARAFUSO, CONECTOR TORQUIMETRICO 150MM2 ,ADAPTADOR P/ CABO; REQUISITOS ADICIONAIS: CORPO APROVA DE TOQUES; PONTO P/ TESTE DE TENSAO; ALIVIO TENSAO INCORPORADO, PROTECAO PENETRAÇÃO AGUA, MANUAL DE MONTAGEM; LISTA COMPONENTES, CONJUNTO DE LIMPEZA; APLICACAO REDE SUBTERRANEA EM AREA ALAGAVEL: CABOS COBRE: 8 ,7/15KV E 12/20KV, EPR/XLPE (PLENA), 150 MM2, COBRE REDONDO COMPACTO, BLINDAGEM: COROA DE FIOS, FAIXA MEDIA DIAMETRO SOBRE ISOLACAO: 24,0-26,4 MM. NORMA: ANSI IEEE-386; DIS-ETE-152 | DIS-ETE-152 | ELB-15/28-610D-A1-CES1 | Não informado - analisar Referência | Acessórios para RDS | TE CONNECTIVITY BRASIL INDUSTRIA DE ELETRONICOS LTDA | -- | 2022-06-01 | 2027-06-01 | AP_2025_04_02 | Não informado | N/A | Item analisado por aprovação técnica - Normatização de Redes | AIF
|  | 100718 | 2444154 | 0 | TERM DESC 25KV/600A T SIMETICO 150MM2 | TERMINAL DESCONECTAVEL; TIPO: "T" SIMETRICO; INTERFACE:TIPO "600-DEADBREAK" ANSI; MOLDADO:EPDM; TENSAO NOMINAL: 25 KV; CORRENTE NOM INAL: 600 A; COMPONENTES: CORPO "T" SIMETRICO BLINDADO; PLUG ISOLADO BLINDADO, CAPUZ DE PROTECAO, PARAFUSO, CONECTOR TORQUIMETRICO 150MM2 ,ADAPTADOR P/ CABO; REQUISITOS ADICIONAIS: CORPO APROVA DE TOQUES; PONTO P/ TESTE DE TENSAO; ALIVIO TENSAO INCORPORADO, PROTECAO PENETRAÇÃO AGUA, MANUAL DE MONTAGEM; LISTA COMPONENTES, CONJUNTO DE LIMPEZA; APLICACAO REDE SUBTERRANEA EM AREA ALAGAVEL: CABOS COBRE: 8 ,7/15KV E 12/20KV, EPR/XLPE (PLENA), 150 MM2, COBRE REDONDO COMPACTO, BLINDAGEM: COROA DE FIOS, FAIXA MEDIA DIAMETRO SOBRE ISOLACAO: 24,0-26,4 MM. NORMA: ANSI IEEE-386; DIS-ETE-152 | DIS-ETE-152 | ELB-15/28-610D-A1-CES1 | Não informado - analisar Referência | Acessórios para RDS | TE CONNECTIVITY BRASIL INDUSTRIA DE ELETRONICOS LTDA | -- | 2022-06-01 | 2027-06-01 | AP_2025_04_02 | Não informado | N/A | Item analisado por aprovação técnica - Normatização de Redes | AIF
|  | 100717 | 2444153 | 0 | TERM DESC 25KV/600A T SIMETICO 120MM2 | TERMINAL DESCONECTAVEL; TIPO: "T" SIMETRICO; INTERFACE:TIPO "600-DEADBREAK" ANSI; MOLDADO:EPDM; TENSAO NOMINAL: 25 KV; CORRENTE NOM INAL: 600 A; COMPONENTES: CORPO "T" SIMETRICO BLINDADO; PLUG ISOLADO BLINDADO, CAPUZ DE PROTECAO, PARAFUSO, CONECTOR TORQUIMETRICO 120MM2 ,ADAPTADOR P/ CABO; REQUISITOS ADICIONAIS: CORPO APROVA DE TOQUES; PONTO P/ TESTE DE TENSAO; ALIVIO TENSAO INCORPORADO, PROTECAO PENETRAÇÃO AGUA, MANUAL DE MONTAGEM; LISTA COMPONENTES, CONJUNTO DE LIMPEZA; APLICACAO REDE SUBTERRANEA EM AREA ALAGAVEL: CABOS COBRE: 8 ,7/15KV E 12/20KV, EPR/XLPE (PLENA), 120 MM2, COBRE REDONDO COMPACTO, BLINDAGEM: COROA DE FIOS, FAIXA MEDIA DIAMETRO SOBRE ISOLACAO: 23,0-25,0 MM. NORMA: ANSI IEEE-386; DIS-ETE-152 | DIS-ETE-152 | K656LR-H + EACT 0300 | Não informado - analisar Referência | Acessórios para RDS | APS COMPONENTES ELÉTRICOS LTDA | 04.031.962/0001-69 | 2022-06-01 | 2027-06-01 | AP_2025_04_02 | Não informado | N/A | Item analisado por aprovação técnica - Normatização de Redes | AIF
|  | 100717 | 2444153 | 0 | TERM DESC 25KV/600A T SIMETICO 120MM2 | TERMINAL DESCONECTAVEL; TIPO: "T" SIMETRICO; INTERFACE:TIPO "600-DEADBREAK" ANSI; MOLDADO:EPDM; TENSAO NOMINAL: 25 KV; CORRENTE NOM INAL: 600 A; COMPONENTES: CORPO "T" SIMETRICO BLINDADO; PLUG ISOLADO BLINDADO, CAPUZ DE PROTECAO, PARAFUSO, CONECTOR TORQUIMETRICO 120MM2 ,ADAPTADOR P/ CABO; REQUISITOS ADICIONAIS: CORPO APROVA DE TOQUES; PONTO P/ TESTE DE TENSAO; ALIVIO TENSAO INCORPORADO, PROTECAO PENETRAÇÃO AGUA, MANUAL DE MONTAGEM; LISTA COMPONENTES, CONJUNTO DE LIMPEZA; APLICACAO REDE SUBTERRANEA EM AREA ALAGAVEL: CABOS COBRE: 8 ,7/15KV E 12/20KV, EPR/XLPE (PLENA), 120 MM2, COBRE REDONDO COMPACTO, BLINDAGEM: COROA DE FIOS, FAIXA MEDIA DIAMETRO SOBRE ISOLACAO: 23,0-25,0 MM. NORMA: ANSI IEEE-386; DIS-ETE-152 | DIS-ETE-152 | K656LR-H + EACT 0300 | Não informado - analisar Referência | Acessórios para RDS | APS COMPONENTES ELÉTRICOS LTDA | 04.031.962/0001-69 | 2022-06-01 | 2027-06-01 | AP_2025_04_02 | Não informado | N/A | Item analisado por aprovação técnica - Normatização de Redes | AIF
|  | 100717 | 2444153 | 0 | TERM DESC 25KV/600A T SIMETICO 120MM2 | TERMINAL DESCONECTAVEL; TIPO: "T" SIMETRICO; INTERFACE:TIPO "600-DEADBREAK" ANSI; MOLDADO:EPDM; TENSAO NOMINAL: 25 KV; CORRENTE NOM INAL: 600 A; COMPONENTES: CORPO "T" SIMETRICO BLINDADO; PLUG ISOLADO BLINDADO, CAPUZ DE PROTECAO, PARAFUSO, CONECTOR TORQUIMETRICO 120MM2 ,ADAPTADOR P/ CABO; REQUISITOS ADICIONAIS: CORPO APROVA DE TOQUES; PONTO P/ TESTE DE TENSAO; ALIVIO TENSAO INCORPORADO, PROTECAO PENETRAÇÃO AGUA, MANUAL DE MONTAGEM; LISTA COMPONENTES, CONJUNTO DE LIMPEZA; APLICACAO REDE SUBTERRANEA EM AREA ALAGAVEL: CABOS COBRE: 8 ,7/15KV E 12/20KV, EPR/XLPE (PLENA), 120 MM2, COBRE REDONDO COMPACTO, BLINDAGEM: COROA DE FIOS, FAIXA MEDIA DIAMETRO SOBRE ISOLACAO: 23,0-25,0 MM. NORMA: ANSI IEEE-386; DIS-ETE-152 | DIS-ETE-152 | TBB+AC-D+PBI-M+CM70-120mm² | Não informado - analisar Referência | Acessórios para RDS | PRYSMIAN CABOS E SISTEMAS DO BRASIL S.A. | -- | 2022-06-01 | 2027-06-01 | AP_2025_04_02 | Não informado | N/A | Item analisado por aprovação técnica - Normatização de Redes | AIF
|  | 100717 | 2444153 | 0 | TERM DESC 25KV/600A T SIMETICO 120MM2 | TERMINAL DESCONECTAVEL; TIPO: "T" SIMETRICO; INTERFACE:TIPO "600-DEADBREAK" ANSI; MOLDADO:EPDM; TENSAO NOMINAL: 25 KV; CORRENTE NOM INAL: 600 A; COMPONENTES: CORPO "T" SIMETRICO BLINDADO; PLUG ISOLADO BLINDADO, CAPUZ DE PROTECAO, PARAFUSO, CONECTOR TORQUIMETRICO 120MM2 ,ADAPTADOR P/ CABO; REQUISITOS ADICIONAIS: CORPO APROVA DE TOQUES; PONTO P/ TESTE DE TENSAO; ALIVIO TENSAO INCORPORADO, PROTECAO PENETRAÇÃO AGUA, MANUAL DE MONTAGEM; LISTA COMPONENTES, CONJUNTO DE LIMPEZA; APLICACAO REDE SUBTERRANEA EM AREA ALAGAVEL: CABOS COBRE: 8 ,7/15KV E 12/20KV, EPR/XLPE (PLENA), 120 MM2, COBRE REDONDO COMPACTO, BLINDAGEM: COROA DE FIOS, FAIXA MEDIA DIAMETRO SOBRE ISOLACAO: 23,0-25,0 MM. NORMA: ANSI IEEE-386; DIS-ETE-152 | DIS-ETE-152 | TBB+AC+PBI+CM70-120mm2-600 | Não informado - analisar Referência | Acessórios para RDS | PRYSMIAN CABOS E SISTEMAS DO BRASIL S.A. | -- | 2022-06-01 | 2027-06-01 | AP_2025_04_02 | Não informado | N/A | Item analisado por aprovação técnica - Normatização de Redes | AIF
|  | 100717 | 2444153 | 0 | TERM DESC 25KV/600A T SIMETICO 120MM2 | TERMINAL DESCONECTAVEL; TIPO: "T" SIMETRICO; INTERFACE:TIPO "600-DEADBREAK" ANSI; MOLDADO:EPDM; TENSAO NOMINAL: 25 KV; CORRENTE NOM INAL: 600 A; COMPONENTES: CORPO "T" SIMETRICO BLINDADO; PLUG ISOLADO BLINDADO, CAPUZ DE PROTECAO, PARAFUSO, CONECTOR TORQUIMETRICO 120MM2 ,ADAPTADOR P/ CABO; REQUISITOS ADICIONAIS: CORPO APROVA DE TOQUES; PONTO P/ TESTE DE TENSAO; ALIVIO TENSAO INCORPORADO, PROTECAO PENETRAÇÃO AGUA, MANUAL DE MONTAGEM; LISTA COMPONENTES, CONJUNTO DE LIMPEZA; APLICACAO REDE SUBTERRANEA EM AREA ALAGAVEL: CABOS COBRE: 8 ,7/15KV E 12/20KV, EPR/XLPE (PLENA), 120 MM2, COBRE REDONDO COMPACTO, BLINDAGEM: COROA DE FIOS, FAIXA MEDIA DIAMETRO SOBRE ISOLACAO: 23,0-25,0 MM. NORMA: ANSI IEEE-386; DIS-ETE-152 | DIS-ETE-152 | TBB+AC+PBI+CM70-120mm2-600 | Não informado - analisar Referência | Acessórios para RDS | PRYSMIAN CABOS E SISTEMAS DO BRASIL S.A. | -- | 2022-06-01 | 2027-06-01 | AP_2025_04_02 | Não informado | N/A | Item analisado por aprovação técnica - Normatização de Redes | AIF
|  | 100717 | 2444153 | 0 | TERM DESC 25KV/600A T SIMETICO 120MM2 | TERMINAL DESCONECTAVEL; TIPO: "T" SIMETRICO; INTERFACE:TIPO "600-DEADBREAK" ANSI; MOLDADO:EPDM; TENSAO NOMINAL: 25 KV; CORRENTE NOM INAL: 600 A; COMPONENTES: CORPO "T" SIMETRICO BLINDADO; PLUG ISOLADO BLINDADO, CAPUZ DE PROTECAO, PARAFUSO, CONECTOR TORQUIMETRICO 120MM2 ,ADAPTADOR P/ CABO; REQUISITOS ADICIONAIS: CORPO APROVA DE TOQUES; PONTO P/ TESTE DE TENSAO; ALIVIO TENSAO INCORPORADO, PROTECAO PENETRAÇÃO AGUA, MANUAL DE MONTAGEM; LISTA COMPONENTES, CONJUNTO DE LIMPEZA; APLICACAO REDE SUBTERRANEA EM AREA ALAGAVEL: CABOS COBRE: 8 ,7/15KV E 12/20KV, EPR/XLPE (PLENA), 120 MM2, COBRE REDONDO COMPACTO, BLINDAGEM: COROA DE FIOS, FAIXA MEDIA DIAMETRO SOBRE ISOLACAO: 23,0-25,0 MM. NORMA: ANSI IEEE-386; DIS-ETE-152 | DIS-ETE-152 | TBB+AC-D+PBI-M+CM70-120mm² | Não informado - analisar Referência | Acessórios para RDS | PRYSMIAN CABOS E SISTEMAS DO BRASIL S.A. | -- | 2022-06-01 | 2027-06-01 | AP_2025_04_02 | Não informado | N/A | Item analisado por aprovação técnica - Normatização de Redes | AIF
|  | 100717 | 2444153 | 0 | TERM DESC 25KV/600A T SIMETICO 120MM2 | TERMINAL DESCONECTAVEL; TIPO: "T" SIMETRICO; INTERFACE:TIPO "600-DEADBREAK" ANSI; MOLDADO:EPDM; TENSAO NOMINAL: 25 KV; CORRENTE NOM INAL: 600 A; COMPONENTES: CORPO "T" SIMETRICO BLINDADO; PLUG ISOLADO BLINDADO, CAPUZ DE PROTECAO, PARAFUSO, CONECTOR TORQUIMETRICO 120MM2 ,ADAPTADOR P/ CABO; REQUISITOS ADICIONAIS: CORPO APROVA DE TOQUES; PONTO P/ TESTE DE TENSAO; ALIVIO TENSAO INCORPORADO, PROTECAO PENETRAÇÃO AGUA, MANUAL DE MONTAGEM; LISTA COMPONENTES, CONJUNTO DE LIMPEZA; APLICACAO REDE SUBTERRANEA EM AREA ALAGAVEL: CABOS COBRE: 8 ,7/15KV E 12/20KV, EPR/XLPE (PLENA), 120 MM2, COBRE REDONDO COMPACTO, BLINDAGEM: COROA DE FIOS, FAIXA MEDIA DIAMETRO SOBRE ISOLACAO: 23,0-25,0 MM. NORMA: ANSI IEEE-386; DIS-ETE-152 | DIS-ETE-152 | ELB-15/28-610D-A1-CES1 | Não informado - analisar Referência | Acessórios para RDS | TE CONNECTIVITY BRASIL INDUSTRIA DE ELETRONICOS LTDA | -- | 2022-06-01 | 2027-06-01 | AP_2025_04_02 | Não informado | N/A | Item analisado por aprovação técnica - Normatização de Redes | AIF
|  | 100717 | 2444153 | 0 | TERM DESC 25KV/600A T SIMETICO 120MM2 | TERMINAL DESCONECTAVEL; TIPO: "T" SIMETRICO; INTERFACE:TIPO "600-DEADBREAK" ANSI; MOLDADO:EPDM; TENSAO NOMINAL: 25 KV; CORRENTE NOM INAL: 600 A; COMPONENTES: CORPO "T" SIMETRICO BLINDADO; PLUG ISOLADO BLINDADO, CAPUZ DE PROTECAO, PARAFUSO, CONECTOR TORQUIMETRICO 120MM2 ,ADAPTADOR P/ CABO; REQUISITOS ADICIONAIS: CORPO APROVA DE TOQUES; PONTO P/ TESTE DE TENSAO; ALIVIO TENSAO INCORPORADO, PROTECAO PENETRAÇÃO AGUA, MANUAL DE MONTAGEM; LISTA COMPONENTES, CONJUNTO DE LIMPEZA; APLICACAO REDE SUBTERRANEA EM AREA ALAGAVEL: CABOS COBRE: 8 ,7/15KV E 12/20KV, EPR/XLPE (PLENA), 120 MM2, COBRE REDONDO COMPACTO, BLINDAGEM: COROA DE FIOS, FAIXA MEDIA DIAMETRO SOBRE ISOLACAO: 23,0-25,0 MM. NORMA: ANSI IEEE-386; DIS-ETE-152 | DIS-ETE-152 | ELB-15/28-610D-A1-CES1 | Não informado - analisar Referência | Acessórios para RDS | TE CONNECTIVITY BRASIL INDUSTRIA DE ELETRONICOS LTDA | -- | 2022-06-01 | 2027-06-01 | AP_2025_04_02 | Não informado | N/A | Item analisado por aprovação técnica - Normatização de Redes | AIF
|  | 100716 | 2444152 | 0 | TERM DESC 25KV/600A T SIMETICO 95MM2 | TERMINAL DESCONECTAVEL; TIPO: "T" SIMETRICO; INTERFACE:TIPO "600-DEADBREAK" ANSI; MOLDADO:EPDM; TENSAO NOMINAL: 25 KV; CORRENTE NOM INAL: 600 A; COMPONENTES: CORPO "T" SIMETRICO BLINDADO; PLUG ISOLADO BLINDADO, CAPUZ DE PROTECAO, PARAFUSO, CONECTOR TORQUIMETRICO 95MM2 ,ADAPTADOR P/ CABO; REQUISITOS ADICIONAIS: CORPO APROVA DE TOQUES; PONTO P/ TESTE DE TENSAO; ALIVIO TENSAO INCORPORADO, PROTECAO PENETRAÇÃO AGUA, MANUAL DE MONTAGEM; LISTA COMPONENTES, CONJUNTO DE LIMPEZA; APLICACAO REDE SUBTERRANEA EM AREA ALAGAVEL: CABOS COBRE: 8 ,7/15KV E 12/20KV, EPR/XLPE (PLENA), 95 MM2, COBRE REDONDO COMPACTO, BLINDAGEM: COROA DE FIOS, FAIXA MEDIA DIAMETRO SOBRE ISOLACAO: 21,7-23,8 MM. NORMA: ANSI IEEE-386; DIS-ETE-152 | DIS-ETE-152 | K656LR-G + EACT 0300 | Não informado - analisar Referência | Acessórios para RDS | APS COMPONENTES ELÉTRICOS LTDA | 04.031.962/0001-69 | 2022-06-01 | 2027-06-01 | AP_2025_04_02 | Não informado | N/A | Item analisado por aprovação técnica - Normatização de Redes | AIF
|  | 100716 | 2444152 | 0 | TERM DESC 25KV/600A T SIMETICO 95MM2 | TERMINAL DESCONECTAVEL; TIPO: "T" SIMETRICO; INTERFACE:TIPO "600-DEADBREAK" ANSI; MOLDADO:EPDM; TENSAO NOMINAL: 25 KV; CORRENTE NOM INAL: 600 A; COMPONENTES: CORPO "T" SIMETRICO BLINDADO; PLUG ISOLADO BLINDADO, CAPUZ DE PROTECAO, PARAFUSO, CONECTOR TORQUIMETRICO 95MM2 ,ADAPTADOR P/ CABO; REQUISITOS ADICIONAIS: CORPO APROVA DE TOQUES; PONTO P/ TESTE DE TENSAO; ALIVIO TENSAO INCORPORADO, PROTECAO PENETRAÇÃO AGUA, MANUAL DE MONTAGEM; LISTA COMPONENTES, CONJUNTO DE LIMPEZA; APLICACAO REDE SUBTERRANEA EM AREA ALAGAVEL: CABOS COBRE: 8 ,7/15KV E 12/20KV, EPR/XLPE (PLENA), 95 MM2, COBRE REDONDO COMPACTO, BLINDAGEM: COROA DE FIOS, FAIXA MEDIA DIAMETRO SOBRE ISOLACAO: 21,7-23,8 MM. NORMA: ANSI IEEE-386; DIS-ETE-152 | DIS-ETE-152 | K656LR-G + EACT 0300 | Não informado - analisar Referência | Acessórios para RDS | APS COMPONENTES ELÉTRICOS LTDA | 04.031.962/0001-69 | 2022-06-01 | 2027-06-01 | AP_2025_04_02 | Não informado | N/A | Item analisado por aprovação técnica - Normatização de Redes | AIF
|  | 100716 | 2444152 | 0 | TERM DESC 25KV/600A T SIMETICO 95MM2 | TERMINAL DESCONECTAVEL; TIPO: "T" SIMETRICO; INTERFACE:TIPO "600-DEADBREAK" ANSI; MOLDADO:EPDM; TENSAO NOMINAL: 25 KV; CORRENTE NOM INAL: 600 A; COMPONENTES: CORPO "T" SIMETRICO BLINDADO; PLUG ISOLADO BLINDADO, CAPUZ DE PROTECAO, PARAFUSO, CONECTOR TORQUIMETRICO 95MM2 ,ADAPTADOR P/ CABO; REQUISITOS ADICIONAIS: CORPO APROVA DE TOQUES; PONTO P/ TESTE DE TENSAO; ALIVIO TENSAO INCORPORADO, PROTECAO PENETRAÇÃO AGUA, MANUAL DE MONTAGEM; LISTA COMPONENTES, CONJUNTO DE LIMPEZA; APLICACAO REDE SUBTERRANEA EM AREA ALAGAVEL: CABOS COBRE: 8 ,7/15KV E 12/20KV, EPR/XLPE (PLENA), 95 MM2, COBRE REDONDO COMPACTO, BLINDAGEM: COROA DE FIOS, FAIXA MEDIA DIAMETRO SOBRE ISOLACAO: 21,7-23,8 MM. NORMA: ANSI IEEE-386; DIS-ETE-152 | DIS-ETE-152 | TBB+AC+PBI+CM70-120mm2-600 | Não informado - analisar Referência | Acessórios para RDS | PRYSMIAN CABOS E SISTEMAS DO BRASIL S.A. | -- | 2022-06-01 | 2027-06-01 | AP_2025_04_02 | Não informado | N/A | Item analisado por aprovação técnica - Normatização de Redes | AIF
|  | 100716 | 2444152 | 0 | TERM DESC 25KV/600A T SIMETICO 95MM2 | TERMINAL DESCONECTAVEL; TIPO: "T" SIMETRICO; INTERFACE:TIPO "600-DEADBREAK" ANSI; MOLDADO:EPDM; TENSAO NOMINAL: 25 KV; CORRENTE NOM INAL: 600 A; COMPONENTES: CORPO "T" SIMETRICO BLINDADO; PLUG ISOLADO BLINDADO, CAPUZ DE PROTECAO, PARAFUSO, CONECTOR TORQUIMETRICO 95MM2 ,ADAPTADOR P/ CABO; REQUISITOS ADICIONAIS: CORPO APROVA DE TOQUES; PONTO P/ TESTE DE TENSAO; ALIVIO TENSAO INCORPORADO, PROTECAO PENETRAÇÃO AGUA, MANUAL DE MONTAGEM; LISTA COMPONENTES, CONJUNTO DE LIMPEZA; APLICACAO REDE SUBTERRANEA EM AREA ALAGAVEL: CABOS COBRE: 8 ,7/15KV E 12/20KV, EPR/XLPE (PLENA), 95 MM2, COBRE REDONDO COMPACTO, BLINDAGEM: COROA DE FIOS, FAIXA MEDIA DIAMETRO SOBRE ISOLACAO: 21,7-23,8 MM. NORMA: ANSI IEEE-386; DIS-ETE-152 | DIS-ETE-152 | TBB+AC-C+PBI-M+CM70-120mm² | Não informado - analisar Referência | Acessórios para RDS | PRYSMIAN CABOS E SISTEMAS DO BRASIL S.A. | -- | 2022-06-01 | 2027-06-01 | AP_2025_04_02 | Não informado | N/A | Item analisado por aprovação técnica - Normatização de Redes | AIF
|  | 100716 | 2444152 | 0 | TERM DESC 25KV/600A T SIMETICO 95MM2 | TERMINAL DESCONECTAVEL; TIPO: "T" SIMETRICO; INTERFACE:TIPO "600-DEADBREAK" ANSI; MOLDADO:EPDM; TENSAO NOMINAL: 25 KV; CORRENTE NOM INAL: 600 A; COMPONENTES: CORPO "T" SIMETRICO BLINDADO; PLUG ISOLADO BLINDADO, CAPUZ DE PROTECAO, PARAFUSO, CONECTOR TORQUIMETRICO 95MM2 ,ADAPTADOR P/ CABO; REQUISITOS ADICIONAIS: CORPO APROVA DE TOQUES; PONTO P/ TESTE DE TENSAO; ALIVIO TENSAO INCORPORADO, PROTECAO PENETRAÇÃO AGUA, MANUAL DE MONTAGEM; LISTA COMPONENTES, CONJUNTO DE LIMPEZA; APLICACAO REDE SUBTERRANEA EM AREA ALAGAVEL: CABOS COBRE: 8 ,7/15KV E 12/20KV, EPR/XLPE (PLENA), 95 MM2, COBRE REDONDO COMPACTO, BLINDAGEM: COROA DE FIOS, FAIXA MEDIA DIAMETRO SOBRE ISOLACAO: 21,7-23,8 MM. NORMA: ANSI IEEE-386; DIS-ETE-152 | DIS-ETE-152 | TBB+AC+PBI+CM70-120mm2-600 | Não informado - analisar Referência | Acessórios para RDS | PRYSMIAN CABOS E SISTEMAS DO BRASIL S.A. | -- | 2022-06-01 | 2027-06-01 | AP_2025_04_02 | Não informado | N/A | Item analisado por aprovação técnica - Normatização de Redes | AIF
|  | 100716 | 2444152 | 0 | TERM DESC 25KV/600A T SIMETICO 95MM2 | TERMINAL DESCONECTAVEL; TIPO: "T" SIMETRICO; INTERFACE:TIPO "600-DEADBREAK" ANSI; MOLDADO:EPDM; TENSAO NOMINAL: 25 KV; CORRENTE NOM INAL: 600 A; COMPONENTES: CORPO "T" SIMETRICO BLINDADO; PLUG ISOLADO BLINDADO, CAPUZ DE PROTECAO, PARAFUSO, CONECTOR TORQUIMETRICO 95MM2 ,ADAPTADOR P/ CABO; REQUISITOS ADICIONAIS: CORPO APROVA DE TOQUES; PONTO P/ TESTE DE TENSAO; ALIVIO TENSAO INCORPORADO, PROTECAO PENETRAÇÃO AGUA, MANUAL DE MONTAGEM; LISTA COMPONENTES, CONJUNTO DE LIMPEZA; APLICACAO REDE SUBTERRANEA EM AREA ALAGAVEL: CABOS COBRE: 8 ,7/15KV E 12/20KV, EPR/XLPE (PLENA), 95 MM2, COBRE REDONDO COMPACTO, BLINDAGEM: COROA DE FIOS, FAIXA MEDIA DIAMETRO SOBRE ISOLACAO: 21,7-23,8 MM. NORMA: ANSI IEEE-386; DIS-ETE-152 | DIS-ETE-152 | TBB+AC-C+PBI-M+CM70-120mm² | Não informado - analisar Referência | Acessórios para RDS | PRYSMIAN CABOS E SISTEMAS DO BRASIL S.A. | -- | 2022-06-01 | 2027-06-01 | AP_2025_04_02 | Não informado | N/A | Item analisado por aprovação técnica - Normatização de Redes | AIF
|  | 100716 | 2444152 | 0 | TERM DESC 25KV/600A T SIMETICO 95MM2 | TERMINAL DESCONECTAVEL; TIPO: "T" SIMETRICO; INTERFACE:TIPO "600-DEADBREAK" ANSI; MOLDADO:EPDM; TENSAO NOMINAL: 25 KV; CORRENTE NOM INAL: 600 A; COMPONENTES: CORPO "T" SIMETRICO BLINDADO; PLUG ISOLADO BLINDADO, CAPUZ DE PROTECAO, PARAFUSO, CONECTOR TORQUIMETRICO 95MM2 ,ADAPTADOR P/ CABO; REQUISITOS ADICIONAIS: CORPO APROVA DE TOQUES; PONTO P/ TESTE DE TENSAO; ALIVIO TENSAO INCORPORADO, PROTECAO PENETRAÇÃO AGUA, MANUAL DE MONTAGEM; LISTA COMPONENTES, CONJUNTO DE LIMPEZA; APLICACAO REDE SUBTERRANEA EM AREA ALAGAVEL: CABOS COBRE: 8 ,7/15KV E 12/20KV, EPR/XLPE (PLENA), 95 MM2, COBRE REDONDO COMPACTO, BLINDAGEM: COROA DE FIOS, FAIXA MEDIA DIAMETRO SOBRE ISOLACAO: 21,7-23,8 MM. NORMA: ANSI IEEE-386; DIS-ETE-152 | DIS-ETE-152 | ELB-15/28-610C-A1-CES1-NEO-BR | Não informado - analisar Referência | Acessórios para RDS | TE CONNECTIVITY BRASIL INDUSTRIA DE ELETRONICOS LTDA | -- | 2022-06-01 | 2027-06-01 | AP_2025_04_02 | Não informado | N/A | Item analisado por aprovação técnica - Normatização de Redes | AIF
|  | 100716 | 2444152 | 0 | TERM DESC 25KV/600A T SIMETICO 95MM2 | TERMINAL DESCONECTAVEL; TIPO: "T" SIMETRICO; INTERFACE:TIPO "600-DEADBREAK" ANSI; MOLDADO:EPDM; TENSAO NOMINAL: 25 KV; CORRENTE NOM INAL: 600 A; COMPONENTES: CORPO "T" SIMETRICO BLINDADO; PLUG ISOLADO BLINDADO, CAPUZ DE PROTECAO, PARAFUSO, CONECTOR TORQUIMETRICO 95MM2 ,ADAPTADOR P/ CABO; REQUISITOS ADICIONAIS: CORPO APROVA DE TOQUES; PONTO P/ TESTE DE TENSAO; ALIVIO TENSAO INCORPORADO, PROTECAO PENETRAÇÃO AGUA, MANUAL DE MONTAGEM; LISTA COMPONENTES, CONJUNTO DE LIMPEZA; APLICACAO REDE SUBTERRANEA EM AREA ALAGAVEL: CABOS COBRE: 8 ,7/15KV E 12/20KV, EPR/XLPE (PLENA), 95 MM2, COBRE REDONDO COMPACTO, BLINDAGEM: COROA DE FIOS, FAIXA MEDIA DIAMETRO SOBRE ISOLACAO: 21,7-23,8 MM. NORMA: ANSI IEEE-386; DIS-ETE-152 | DIS-ETE-152 | ELB-15/28-610C-A1-CES1-NEO-BR | Não informado - analisar Referência | Acessórios para RDS | TE CONNECTIVITY BRASIL INDUSTRIA DE ELETRONICOS LTDA | -- | 2022-06-01 | 2027-06-01 | AP_2025_04_02 | Não informado | N/A | Item analisado por aprovação técnica - Normatização de Redes | AIF
|  | 100715 | 2444151 | 0 | TERM DESC 25KV/600A T SIMETICO 50MM2 | TERMINAL DESCONECTAVEL; TIPO: "T" SIMETRICO; INTERFACE:TIPO "600-DEADBREAK" ANSI; MOLDADO:EPDM; TENSAO NOMINAL: 25 KV; CORRENTE NOM INAL: 600 A; COMPONENTES: CORPO "T" SIMETRICO BLINDADO; PLUG ISOLADO BLINDADO, CAPUZ DE PROTECAO, PARAFUSO, CONECTOR TORQUIMETRICO 50MM2 ,ADAPTADOR P/ CABO; REQUISITOS ADICIONAIS: CORPO APROVA DE TOQUES; PONTO P/ TESTE DE TENSAO; ALIVIO TENSAO INCORPORADO, PROTECAO PENETRAÇÃO AGUA, MANUAL DE MONTAGEM; LISTA COMPONENTES, CONJUNTO DE LIMPEZA; APLICACAO REDE SUBTERRANEA EM AREA ALAGAVEL: CABOS COBRE: 8 ,7/15KV E 12/20KV, EPR/XLPE (PLENA), 50 MM2, COBRE REDONDO COMPACTO, BLINDAGEM: COROA DE FIOS, FAIXA MEDIA DIAMETRO SOBRE ISOLACAO: 18,5-20,6 MM. NORMA: ANSI IEEE-386; DIS-ETE-152 | DIS-ETE-152 | K656LR-F + EACT 0300 | Não informado - analisar Referência | Acessórios para RDS | APS COMPONENTES ELÉTRICOS LTDA | 04.031.962/0001-69 | 2022-06-01 | 2027-06-01 | AP_2025_04_02 | Não informado | N/A | Item analisado por aprovação técnica - Normatização de Redes | AIF
|  | 100715 | 2444151 | 0 | TERM DESC 25KV/600A T SIMETICO 50MM2 | TERMINAL DESCONECTAVEL; TIPO: "T" SIMETRICO; INTERFACE:TIPO "600-DEADBREAK" ANSI; MOLDADO:EPDM; TENSAO NOMINAL: 25 KV; CORRENTE NOM INAL: 600 A; COMPONENTES: CORPO "T" SIMETRICO BLINDADO; PLUG ISOLADO BLINDADO, CAPUZ DE PROTECAO, PARAFUSO, CONECTOR TORQUIMETRICO 50MM2 ,ADAPTADOR P/ CABO; REQUISITOS ADICIONAIS: CORPO APROVA DE TOQUES; PONTO P/ TESTE DE TENSAO; ALIVIO TENSAO INCORPORADO, PROTECAO PENETRAÇÃO AGUA, MANUAL DE MONTAGEM; LISTA COMPONENTES, CONJUNTO DE LIMPEZA; APLICACAO REDE SUBTERRANEA EM AREA ALAGAVEL: CABOS COBRE: 8 ,7/15KV E 12/20KV, EPR/XLPE (PLENA), 50 MM2, COBRE REDONDO COMPACTO, BLINDAGEM: COROA DE FIOS, FAIXA MEDIA DIAMETRO SOBRE ISOLACAO: 18,5-20,6 MM. NORMA: ANSI IEEE-386; DIS-ETE-152 | DIS-ETE-152 | K656LR-F + EACT 0300 | Não informado - analisar Referência | Acessórios para RDS | APS COMPONENTES ELÉTRICOS LTDA | 04.031.962/0001-69 | 2022-06-01 | 2027-06-01 | AP_2025_04_02 | Não informado | N/A | Item analisado por aprovação técnica - Normatização de Redes | AIF
|  | 100715 | 2444151 | 0 | TERM DESC 25KV/600A T SIMETICO 50MM2 | TERMINAL DESCONECTAVEL; TIPO: "T" SIMETRICO; INTERFACE:TIPO "600-DEADBREAK" ANSI; MOLDADO:EPDM; TENSAO NOMINAL: 25 KV; CORRENTE NOM INAL: 600 A; COMPONENTES: CORPO "T" SIMETRICO BLINDADO; PLUG ISOLADO BLINDADO, CAPUZ DE PROTECAO, PARAFUSO, CONECTOR TORQUIMETRICO 50MM2 ,ADAPTADOR P/ CABO; REQUISITOS ADICIONAIS: CORPO APROVA DE TOQUES; PONTO P/ TESTE DE TENSAO; ALIVIO TENSAO INCORPORADO, PROTECAO PENETRAÇÃO AGUA, MANUAL DE MONTAGEM; LISTA COMPONENTES, CONJUNTO DE LIMPEZA; APLICACAO REDE SUBTERRANEA EM AREA ALAGAVEL: CABOS COBRE: 8 ,7/15KV E 12/20KV, EPR/XLPE (PLENA), 50 MM2, COBRE REDONDO COMPACTO, BLINDAGEM: COROA DE FIOS, FAIXA MEDIA DIAMETRO SOBRE ISOLACAO: 18,5-20,6 MM. NORMA: ANSI IEEE-386; DIS-ETE-152 | DIS-ETE-152 | TBB+AC+PBI+CM25-50mm2-600 | Não informado - analisar Referência | Acessórios para RDS | PRYSMIAN CABOS E SISTEMAS DO BRASIL S.A. | -- | 2022-06-01 | 2027-06-01 | AP_2025_04_02 | Não informado | N/A | Item analisado por aprovação técnica - Normatização de Redes | AIF
|  | 100715 | 2444151 | 0 | TERM DESC 25KV/600A T SIMETICO 50MM2 | TERMINAL DESCONECTAVEL; TIPO: "T" SIMETRICO; INTERFACE:TIPO "600-DEADBREAK" ANSI; MOLDADO:EPDM; TENSAO NOMINAL: 25 KV; CORRENTE NOM INAL: 600 A; COMPONENTES: CORPO "T" SIMETRICO BLINDADO; PLUG ISOLADO BLINDADO, CAPUZ DE PROTECAO, PARAFUSO, CONECTOR TORQUIMETRICO 50MM2 ,ADAPTADOR P/ CABO; REQUISITOS ADICIONAIS: CORPO APROVA DE TOQUES; PONTO P/ TESTE DE TENSAO; ALIVIO TENSAO INCORPORADO, PROTECAO PENETRAÇÃO AGUA, MANUAL DE MONTAGEM; LISTA COMPONENTES, CONJUNTO DE LIMPEZA; APLICACAO REDE SUBTERRANEA EM AREA ALAGAVEL: CABOS COBRE: 8 ,7/15KV E 12/20KV, EPR/XLPE (PLENA), 50 MM2, COBRE REDONDO COMPACTO, BLINDAGEM: COROA DE FIOS, FAIXA MEDIA DIAMETRO SOBRE ISOLACAO: 18,5-20,6 MM. NORMA: ANSI IEEE-386; DIS-ETE-152 | DIS-ETE-152 | TBB+AC-B+PBI-M+CM25-50mm² | Não informado - analisar Referência | Acessórios para RDS | PRYSMIAN CABOS E SISTEMAS DO BRASIL S.A. | -- | 2022-06-01 | 2027-06-01 | AP_2025_04_02 | Não informado | N/A | Item analisado por aprovação técnica - Normatização de Redes | AIF
|  | 100715 | 2444151 | 0 | TERM DESC 25KV/600A T SIMETICO 50MM2 | TERMINAL DESCONECTAVEL; TIPO: "T" SIMETRICO; INTERFACE:TIPO "600-DEADBREAK" ANSI; MOLDADO:EPDM; TENSAO NOMINAL: 25 KV; CORRENTE NOM INAL: 600 A; COMPONENTES: CORPO "T" SIMETRICO BLINDADO; PLUG ISOLADO BLINDADO, CAPUZ DE PROTECAO, PARAFUSO, CONECTOR TORQUIMETRICO 50MM2 ,ADAPTADOR P/ CABO; REQUISITOS ADICIONAIS: CORPO APROVA DE TOQUES; PONTO P/ TESTE DE TENSAO; ALIVIO TENSAO INCORPORADO, PROTECAO PENETRAÇÃO AGUA, MANUAL DE MONTAGEM; LISTA COMPONENTES, CONJUNTO DE LIMPEZA; APLICACAO REDE SUBTERRANEA EM AREA ALAGAVEL: CABOS COBRE: 8 ,7/15KV E 12/20KV, EPR/XLPE (PLENA), 50 MM2, COBRE REDONDO COMPACTO, BLINDAGEM: COROA DE FIOS, FAIXA MEDIA DIAMETRO SOBRE ISOLACAO: 18,5-20,6 MM. NORMA: ANSI IEEE-386; DIS-ETE-152 | DIS-ETE-152 | TBB+AC-B+PBI-M+CM25-50mm² | Não informado - analisar Referência | Acessórios para RDS | PRYSMIAN CABOS E SISTEMAS DO BRASIL S.A. | -- | 2022-06-01 | 2027-06-01 | AP_2025_04_02 | Não informado | N/A | Item analisado por aprovação técnica - Normatização de Redes | AIF
|  | 100715 | 2444151 | 0 | TERM DESC 25KV/600A T SIMETICO 50MM2 | TERMINAL DESCONECTAVEL; TIPO: "T" SIMETRICO; INTERFACE:TIPO "600-DEADBREAK" ANSI; MOLDADO:EPDM; TENSAO NOMINAL: 25 KV; CORRENTE NOM INAL: 600 A; COMPONENTES: CORPO "T" SIMETRICO BLINDADO; PLUG ISOLADO BLINDADO, CAPUZ DE PROTECAO, PARAFUSO, CONECTOR TORQUIMETRICO 50MM2 ,ADAPTADOR P/ CABO; REQUISITOS ADICIONAIS: CORPO APROVA DE TOQUES; PONTO P/ TESTE DE TENSAO; ALIVIO TENSAO INCORPORADO, PROTECAO PENETRAÇÃO AGUA, MANUAL DE MONTAGEM; LISTA COMPONENTES, CONJUNTO DE LIMPEZA; APLICACAO REDE SUBTERRANEA EM AREA ALAGAVEL: CABOS COBRE: 8 ,7/15KV E 12/20KV, EPR/XLPE (PLENA), 50 MM2, COBRE REDONDO COMPACTO, BLINDAGEM: COROA DE FIOS, FAIXA MEDIA DIAMETRO SOBRE ISOLACAO: 18,5-20,6 MM. NORMA: ANSI IEEE-386; DIS-ETE-152 | DIS-ETE-152 | TBB+AC+PBI+CM25-50mm2-600 | Não informado - analisar Referência | Acessórios para RDS | PRYSMIAN CABOS E SISTEMAS DO BRASIL S.A. | -- | 2022-06-01 | 2027-06-01 | AP_2025_04_02 | Não informado | N/A | Item analisado por aprovação técnica - Normatização de Redes | AIF
|  | 100715 | 2444151 | 0 | TERM DESC 25KV/600A T SIMETICO 50MM2 | TERMINAL DESCONECTAVEL; TIPO: "T" SIMETRICO; INTERFACE:TIPO "600-DEADBREAK" ANSI; MOLDADO:EPDM; TENSAO NOMINAL: 25 KV; CORRENTE NOM INAL: 600 A; COMPONENTES: CORPO "T" SIMETRICO BLINDADO; PLUG ISOLADO BLINDADO, CAPUZ DE PROTECAO, PARAFUSO, CONECTOR TORQUIMETRICO 50MM2 ,ADAPTADOR P/ CABO; REQUISITOS ADICIONAIS: CORPO APROVA DE TOQUES; PONTO P/ TESTE DE TENSAO; ALIVIO TENSAO INCORPORADO, PROTECAO PENETRAÇÃO AGUA, MANUAL DE MONTAGEM; LISTA COMPONENTES, CONJUNTO DE LIMPEZA; APLICACAO REDE SUBTERRANEA EM AREA ALAGAVEL: CABOS COBRE: 8 ,7/15KV E 12/20KV, EPR/XLPE (PLENA), 50 MM2, COBRE REDONDO COMPACTO, BLINDAGEM: COROA DE FIOS, FAIXA MEDIA DIAMETRO SOBRE ISOLACAO: 18,5-20,6 MM. NORMA: ANSI IEEE-386; DIS-ETE-152 | DIS-ETE-152 | ELB-15/28-610B-A1-CES1-NEO-BR | Não informado - analisar Referência | Acessórios para RDS | TE CONNECTIVITY BRASIL INDUSTRIA DE ELETRONICOS LTDA | -- | 2022-06-01 | 2027-06-01 | AP_2025_04_02 | Não informado | N/A | Item analisado por aprovação técnica - Normatização de Redes | AIF
|  | 100715 | 2444151 | 0 | TERM DESC 25KV/600A T SIMETICO 50MM2 | TERMINAL DESCONECTAVEL; TIPO: "T" SIMETRICO; INTERFACE:TIPO "600-DEADBREAK" ANSI; MOLDADO:EPDM; TENSAO NOMINAL: 25 KV; CORRENTE NOM INAL: 600 A; COMPONENTES: CORPO "T" SIMETRICO BLINDADO; PLUG ISOLADO BLINDADO, CAPUZ DE PROTECAO, PARAFUSO, CONECTOR TORQUIMETRICO 50MM2 ,ADAPTADOR P/ CABO; REQUISITOS ADICIONAIS: CORPO APROVA DE TOQUES; PONTO P/ TESTE DE TENSAO; ALIVIO TENSAO INCORPORADO, PROTECAO PENETRAÇÃO AGUA, MANUAL DE MONTAGEM; LISTA COMPONENTES, CONJUNTO DE LIMPEZA; APLICACAO REDE SUBTERRANEA EM AREA ALAGAVEL: CABOS COBRE: 8 ,7/15KV E 12/20KV, EPR/XLPE (PLENA), 50 MM2, COBRE REDONDO COMPACTO, BLINDAGEM: COROA DE FIOS, FAIXA MEDIA DIAMETRO SOBRE ISOLACAO: 18,5-20,6 MM. NORMA: ANSI IEEE-386; DIS-ETE-152 | DIS-ETE-152 | ELB-15/28-610B-A1-CES1-NEO-BR | Não informado - analisar Referência | Acessórios para RDS | TE CONNECTIVITY BRASIL INDUSTRIA DE ELETRONICOS LTDA | -- | 2022-06-01 | 2027-06-01 | AP_2025_04_02 | Não informado | N/A | Item analisado por aprovação técnica - Normatização de Redes | AIF
|  | 100714 | 2444150 | 0 | TERM DESC 25KV/600A T SIMETICO 35MM2 | TERMINAL DESCONECTAVEL; TIPO: "T" SIMETRICO; INTERFACE:TIPO "600-DEADBREAK" ANSI; MOLDADO:EPDM; TENSAO NOMINAL: 25 KV; CORRENTE NOM INAL: 600 A; COMPONENTES: CORPO "T" SIMETRICO BLINDADO; PLUG ISOLADO BLINDADO, CAPUZ DE PROTECAO, PARAFUSO, CONECTOR TORQUIMETRICO 35MM2 ,ADAPTADOR P/ CABO; REQUISITOS ADICIONAIS: CORPO APROVA DE TOQUES; PONTO P/ TESTE DE TENSAO; ALIVIO TENSAO INCORPORADO, PROTECAO PENETRAÇÃO AGUA, MANUAL DE MONTAGEM; LISTA COMPONENTES, CONJUNTO DE LIMPEZA; APLICACAO REDE SUBTERRANEA EM AREA ALAGAVEL: CABOS COBRE: 8 ,7/15KV E 12/20KV, EPR/XLPE (PLENA), 35 MM2, COBRE REDONDO COMPACTO, BLINDAGEM: COROA DE FIOS, FAIXA MEDIA DIAMETRO SOBRE ISOLACAO: 17,2-19,3 MM. NORMA: ANSI IEEE-386; DIS-ETE-152 | DIS-ETE-152 | K656LR-F + EACT 0300 | Não informado - analisar Referência | Acessórios para RDS | APS COMPONENTES ELÉTRICOS LTDA | 04.031.962/0001-69 | 2022-06-01 | 2027-06-01 | AP_2025_04_02 | Não informado | N/A | Item analisado por aprovação técnica - Normatização de Redes | AIF
|  | 100714 | 2444150 | 0 | TERM DESC 25KV/600A T SIMETICO 35MM2 | TERMINAL DESCONECTAVEL; TIPO: "T" SIMETRICO; INTERFACE:TIPO "600-DEADBREAK" ANSI; MOLDADO:EPDM; TENSAO NOMINAL: 25 KV; CORRENTE NOM INAL: 600 A; COMPONENTES: CORPO "T" SIMETRICO BLINDADO; PLUG ISOLADO BLINDADO, CAPUZ DE PROTECAO, PARAFUSO, CONECTOR TORQUIMETRICO 35MM2 ,ADAPTADOR P/ CABO; REQUISITOS ADICIONAIS: CORPO APROVA DE TOQUES; PONTO P/ TESTE DE TENSAO; ALIVIO TENSAO INCORPORADO, PROTECAO PENETRAÇÃO AGUA, MANUAL DE MONTAGEM; LISTA COMPONENTES, CONJUNTO DE LIMPEZA; APLICACAO REDE SUBTERRANEA EM AREA ALAGAVEL: CABOS COBRE: 8 ,7/15KV E 12/20KV, EPR/XLPE (PLENA), 35 MM2, COBRE REDONDO COMPACTO, BLINDAGEM: COROA DE FIOS, FAIXA MEDIA DIAMETRO SOBRE ISOLACAO: 17,2-19,3 MM. NORMA: ANSI IEEE-386; DIS-ETE-152 | DIS-ETE-152 | K656LR-F + EACT 0300 | Não informado - analisar Referência | Acessórios para RDS | APS COMPONENTES ELÉTRICOS LTDA | 04.031.962/0001-69 | 2022-06-01 | 2027-06-01 | AP_2025_04_02 | Não informado | N/A | Item analisado por aprovação técnica - Normatização de Redes | AIF
|  | 100714 | 2444150 | 0 | TERM DESC 25KV/600A T SIMETICO 35MM2 | TERMINAL DESCONECTAVEL; TIPO: "T" SIMETRICO; INTERFACE:TIPO "600-DEADBREAK" ANSI; MOLDADO:EPDM; TENSAO NOMINAL: 25 KV; CORRENTE NOM INAL: 600 A; COMPONENTES: CORPO "T" SIMETRICO BLINDADO; PLUG ISOLADO BLINDADO, CAPUZ DE PROTECAO, PARAFUSO, CONECTOR TORQUIMETRICO 35MM2 ,ADAPTADOR P/ CABO; REQUISITOS ADICIONAIS: CORPO APROVA DE TOQUES; PONTO P/ TESTE DE TENSAO; ALIVIO TENSAO INCORPORADO, PROTECAO PENETRAÇÃO AGUA, MANUAL DE MONTAGEM; LISTA COMPONENTES, CONJUNTO DE LIMPEZA; APLICACAO REDE SUBTERRANEA EM AREA ALAGAVEL: CABOS COBRE: 8 ,7/15KV E 12/20KV, EPR/XLPE (PLENA), 35 MM2, COBRE REDONDO COMPACTO, BLINDAGEM: COROA DE FIOS, FAIXA MEDIA DIAMETRO SOBRE ISOLACAO: 17,2-19,3 MM. NORMA: ANSI IEEE-386; DIS-ETE-152 | DIS-ETE-152 | TBB+AC+PBI+CM25-50mm2-600 | Não informado - analisar Referência | Acessórios para RDS | PRYSMIAN CABOS E SISTEMAS DO BRASIL S.A. | -- | 2022-06-01 | 2027-06-01 | AP_2025_04_02 | Não informado | N/A | Item analisado por aprovação técnica - Normatização de Redes | AIF
|  | 100714 | 2444150 | 0 | TERM DESC 25KV/600A T SIMETICO 35MM2 | TERMINAL DESCONECTAVEL; TIPO: "T" SIMETRICO; INTERFACE:TIPO "600-DEADBREAK" ANSI; MOLDADO:EPDM; TENSAO NOMINAL: 25 KV; CORRENTE NOM INAL: 600 A; COMPONENTES: CORPO "T" SIMETRICO BLINDADO; PLUG ISOLADO BLINDADO, CAPUZ DE PROTECAO, PARAFUSO, CONECTOR TORQUIMETRICO 35MM2 ,ADAPTADOR P/ CABO; REQUISITOS ADICIONAIS: CORPO APROVA DE TOQUES; PONTO P/ TESTE DE TENSAO; ALIVIO TENSAO INCORPORADO, PROTECAO PENETRAÇÃO AGUA, MANUAL DE MONTAGEM; LISTA COMPONENTES, CONJUNTO DE LIMPEZA; APLICACAO REDE SUBTERRANEA EM AREA ALAGAVEL: CABOS COBRE: 8 ,7/15KV E 12/20KV, EPR/XLPE (PLENA), 35 MM2, COBRE REDONDO COMPACTO, BLINDAGEM: COROA DE FIOS, FAIXA MEDIA DIAMETRO SOBRE ISOLACAO: 17,2-19,3 MM. NORMA: ANSI IEEE-386; DIS-ETE-152 | DIS-ETE-152 | TBB+AC+PBI+CM25-50mm2-600 | Não informado - analisar Referência | Acessórios para RDS | PRYSMIAN CABOS E SISTEMAS DO BRASIL S.A. | -- | 2022-06-01 | 2027-06-01 | AP_2025_04_02 | Não informado | N/A | Item analisado por aprovação técnica - Normatização de Redes | AIF
|  | 100714 | 2444150 | 0 | TERM DESC 25KV/600A T SIMETICO 35MM2 | TERMINAL DESCONECTAVEL; TIPO: "T" SIMETRICO; INTERFACE:TIPO "600-DEADBREAK" ANSI; MOLDADO:EPDM; TENSAO NOMINAL: 25 KV; CORRENTE NOM INAL: 600 A; COMPONENTES: CORPO "T" SIMETRICO BLINDADO; PLUG ISOLADO BLINDADO, CAPUZ DE PROTECAO, PARAFUSO, CONECTOR TORQUIMETRICO 35MM2 ,ADAPTADOR P/ CABO; REQUISITOS ADICIONAIS: CORPO APROVA DE TOQUES; PONTO P/ TESTE DE TENSAO; ALIVIO TENSAO INCORPORADO, PROTECAO PENETRAÇÃO AGUA, MANUAL DE MONTAGEM; LISTA COMPONENTES, CONJUNTO DE LIMPEZA; APLICACAO REDE SUBTERRANEA EM AREA ALAGAVEL: CABOS COBRE: 8 ,7/15KV E 12/20KV, EPR/XLPE (PLENA), 35 MM2, COBRE REDONDO COMPACTO, BLINDAGEM: COROA DE FIOS, FAIXA MEDIA DIAMETRO SOBRE ISOLACAO: 17,2-19,3 MM. NORMA: ANSI IEEE-386; DIS-ETE-152 | DIS-ETE-152 | ELB-15/28-610A-A1-CES1 | Não informado - analisar Referência | Acessórios para RDS | TE CONNECTIVITY BRASIL INDUSTRIA DE ELETRONICOS LTDA | -- | 2022-06-01 | 2027-06-01 | AP_2025_04_02 | Não informado | N/A | Item analisado por aprovação técnica - Normatização de Redes | AIF
|  | 100714 | 2444150 | 0 | TERM DESC 25KV/600A T SIMETICO 35MM2 | TERMINAL DESCONECTAVEL; TIPO: "T" SIMETRICO; INTERFACE:TIPO "600-DEADBREAK" ANSI; MOLDADO:EPDM; TENSAO NOMINAL: 25 KV; CORRENTE NOM INAL: 600 A; COMPONENTES: CORPO "T" SIMETRICO BLINDADO; PLUG ISOLADO BLINDADO, CAPUZ DE PROTECAO, PARAFUSO, CONECTOR TORQUIMETRICO 35MM2 ,ADAPTADOR P/ CABO; REQUISITOS ADICIONAIS: CORPO APROVA DE TOQUES; PONTO P/ TESTE DE TENSAO; ALIVIO TENSAO INCORPORADO, PROTECAO PENETRAÇÃO AGUA, MANUAL DE MONTAGEM; LISTA COMPONENTES, CONJUNTO DE LIMPEZA; APLICACAO REDE SUBTERRANEA EM AREA ALAGAVEL: CABOS COBRE: 8 ,7/15KV E 12/20KV, EPR/XLPE (PLENA), 35 MM2, COBRE REDONDO COMPACTO, BLINDAGEM: COROA DE FIOS, FAIXA MEDIA DIAMETRO SOBRE ISOLACAO: 17,2-19,3 MM. NORMA: ANSI IEEE-386; DIS-ETE-152 | DIS-ETE-152 | ELB-15/28-610A-A1-CES1 | Não informado - analisar Referência | Acessórios para RDS | TE CONNECTIVITY BRASIL INDUSTRIA DE ELETRONICOS LTDA | -- | 2022-06-01 | 2027-06-01 | AP_2025_04_02 | Não informado | N/A | Item analisado por aprovação técnica - Normatização de Redes | AIF
|  | 100713 | 2444149 | 0 | TERM DESC 24KV/250A PLUG DE INSERCAO | TERMINAL DESCONECTAVEL; TIPO: PLUG DE INSERCAO (PSI); INTERFACE:TIPO "A" DEADBREAK ; MOLDADO:EPDM; TENSAO NOMINAL: 24 KV; CORRENTE NOMINAL: 200/250 A; COMPONENTES: CORPO BLINDADO; CAPUZ PROTETOR, MATERIAIS DE MONTAGEM. ADICIONAIS: CORPO APROVA DE TOQUES, MANUAL DE MONTAGEM; LISTA COMPONENTES, CONJUNTO DE LIMPEZA; APLICACAO REDE SUBTERRANEA EM AREA ALAGAVEL,CONEXAO TRC/TDR A BUCHA DE CAVIDADE . NORMA: DIS-ETE-152 | DIS-ETE-152 | K1501A1 | Não informado - analisar Referência | Acessórios para RDS | APS COMPONENTES ELÉTRICOS LTDA | 04.031.962/0001-69 | 2022-06-01 | 2027-06-01 | AP_2025_04_02 | Não informado | N/A | Item analisado por aprovação técnica - Normatização de Redes | AIF
|  | 100713 | 2444149 | 0 | TERM DESC 24KV/250A PLUG DE INSERCAO | TERMINAL DESCONECTAVEL; TIPO: PLUG DE INSERCAO (PSI); INTERFACE:TIPO "A" DEADBREAK ; MOLDADO:EPDM; TENSAO NOMINAL: 24 KV; CORRENTE NOMINAL: 200/250 A; COMPONENTES: CORPO BLINDADO; CAPUZ PROTETOR, MATERIAIS DE MONTAGEM. ADICIONAIS: CORPO APROVA DE TOQUES, MANUAL DE MONTAGEM; LISTA COMPONENTES, CONJUNTO DE LIMPEZA; APLICACAO REDE SUBTERRANEA EM AREA ALAGAVEL,CONEXAO TRC/TDR A BUCHA DE CAVIDADE . NORMA: DIS-ETE-152 | DIS-ETE-152 | K1501A1 | Não informado - analisar Referência | Acessórios para RDS | APS COMPONENTES ELÉTRICOS LTDA | 04.031.962/0001-69 | 2022-06-01 | 2027-06-01 | AP_2025_04_02 | Não informado | N/A | Item analisado por aprovação técnica - Normatização de Redes | AIF
|  | 100711 | 2444147 | 0 | TERM DESC 24KV/250A PLUG DE CONEXAO PT2 | TERMINAL DESCONECTAVEL; TIPO: PLUG DE CONEXAO (PT2); INTERFACE:TIPO "A" DEADBREAK ; MOLDADO:EPDM; TENSAO NOMINAL: 24 KV; CORRENTE NOMINAL: 200/250 A; COMPONENTES: CORPO BLINDADO; PRESILHAS DE FIXAÇÃO, PROLONGADOR, CAPUZES PROTETORES, MATERIAIS DE MONTAGEM. ADICIONAIS: CORPO APROVA DE TOQUES, MANUAL DE MONTAGEM; LISTA COMPONENTES, CONJUNTO DE LIMPEZA; APLICACAO REDE SUBTERRANEA EM AREA ALAGAVEL, EMENDA E DERIVAÇÃO COM TRC/TDR E BLE. NORMA: DIS-ETE-152 | DIS-ETE-152 | K150T + 150-TB-3 | Não informado - analisar Referência | Acessórios para RDS | APS COMPONENTES ELÉTRICOS LTDA | 04.031.962/0001-69 | 2022-06-01 | 2027-06-01 | AP_2025_04_02 | Não informado | N/A | Item analisado por aprovação técnica - Normatização de Redes | AIF
|  | 100711 | 2444147 | 0 | TERM DESC 24KV/250A PLUG DE CONEXAO PT2 | TERMINAL DESCONECTAVEL; TIPO: PLUG DE CONEXAO (PT2); INTERFACE:TIPO "A" DEADBREAK ; MOLDADO:EPDM; TENSAO NOMINAL: 24 KV; CORRENTE NOMINAL: 200/250 A; COMPONENTES: CORPO BLINDADO; PRESILHAS DE FIXAÇÃO, PROLONGADOR, CAPUZES PROTETORES, MATERIAIS DE MONTAGEM. ADICIONAIS: CORPO APROVA DE TOQUES, MANUAL DE MONTAGEM; LISTA COMPONENTES, CONJUNTO DE LIMPEZA; APLICACAO REDE SUBTERRANEA EM AREA ALAGAVEL, EMENDA E DERIVAÇÃO COM TRC/TDR E BLE. NORMA: DIS-ETE-152 | DIS-ETE-152 | K150T + 150-TB-3 | Não informado - analisar Referência | Acessórios para RDS | APS COMPONENTES ELÉTRICOS LTDA | 04.031.962/0001-69 | 2022-06-01 | 2027-06-01 | AP_2025_04_02 | Não informado | N/A | Item analisado por aprovação técnica - Normatização de Redes | AIF
|  | 100710 | 2444146 | 0 | TERM DESC 24KV/250A BARRAMENTO TRIPLEX | TERMINAL DESCONECTAVEL; TIPO: BARRAMENTO TRIPLEX (BTX); INTERFACE:TIPO "A" DEADBREAK ; MOLDADO:EPDM; TENSAO NOMINAL: 24 KV; CORRENTE NOMINAL: 200/250 A; COMPONENTES: BARRAMENTO TRIPLEX EM CORPO BLINDADO COM SUPORTE METALICO CAPUZES DE PROTEÇÃO. MATERIAIS DE MONTAGEM. ADICIONAIS: CORPO APROVA DE TOQUES, MANUAL DE MONTAGEM; LISTA COMPONENTES, CONJUNTO DE LIMPEZA; APLICACAO REDE SUBTERRANEA EM AREA ALAGAVEL, EMENDA E DERIVACAO COM TDC/TDR. NORMA: DIS-ETE-152 | DIS-ETE-152 | K1501J3U-8 | Não informado - analisar Referência | Acessórios para RDS | APS COMPONENTES ELÉTRICOS LTDA | 04.031.962/0001-69 | 2022-06-01 | 2027-06-01 | AP_2025_04_02 | Não informado | N/A | Item analisado por aprovação técnica - Normatização de Redes | AIF
|  | 100710 | 2444146 | 0 | TERM DESC 24KV/250A BARRAMENTO TRIPLEX | TERMINAL DESCONECTAVEL; TIPO: BARRAMENTO TRIPLEX (BTX); INTERFACE:TIPO "A" DEADBREAK ; MOLDADO:EPDM; TENSAO NOMINAL: 24 KV; CORRENTE NOMINAL: 200/250 A; COMPONENTES: BARRAMENTO TRIPLEX EM CORPO BLINDADO COM SUPORTE METALICO CAPUZES DE PROTEÇÃO. MATERIAIS DE MONTAGEM. ADICIONAIS: CORPO APROVA DE TOQUES, MANUAL DE MONTAGEM; LISTA COMPONENTES, CONJUNTO DE LIMPEZA; APLICACAO REDE SUBTERRANEA EM AREA ALAGAVEL, EMENDA E DERIVACAO COM TDC/TDR. NORMA: DIS-ETE-152 | DIS-ETE-152 | K1501J3U-8 | Não informado - analisar Referência | Acessórios para RDS | APS COMPONENTES ELÉTRICOS LTDA | 04.031.962/0001-69 | 2022-06-01 | 2027-06-01 | AP_2025_04_02 | Não informado | N/A | Item analisado por aprovação técnica - Normatização de Redes | AIF
|  | 100708 | 2444145 | 0 | TERM DESC 24KV/250A RECEPTACULO | TERMINAL DESCONECTAVEL; TIPO: RECEPTACULO (RIB); INTERFACE:TIPO "A" DEADBREAK ; MOLDADO:EPDM; TENSAO NOMINAL: 24 KV; CORRENTE NOMINAL: 200/250 A; COMPONENTES: CORPO BLINDADO; PRESILHAS DE FIXAÇÃO. MATERIAIS DE MONTAGEM. ADICIONAIS: CORPO APROVA DE TOQUES, MANUAL DE MONTAGEM; LISTA COMPONENTES, CONJUNTO DE LIMPEZA; APLICACAO REDE SUBTERRANEA EM AREA ALAGAVEL, FECHAMENTO ELETRICO BTX E BLE. NORMA: DIS-ETE-152 | DIS-ETE-152 | K150DR+270216 | Não informado - analisar Referência | Acessórios para RDS | APS COMPONENTES ELÉTRICOS LTDA | 04.031.962/0001-69 | 2022-06-01 | 2027-06-01 | AP_2025_04_02 | Não informado | N/A | Item analisado por aprovação técnica - Normatização de Redes | AIF
|  | 100708 | 2444145 | 0 | TERM DESC 24KV/250A RECEPTACULO | TERMINAL DESCONECTAVEL; TIPO: RECEPTACULO (RIB); INTERFACE:TIPO "A" DEADBREAK ; MOLDADO:EPDM; TENSAO NOMINAL: 24 KV; CORRENTE NOMINAL: 200/250 A; COMPONENTES: CORPO BLINDADO; PRESILHAS DE FIXAÇÃO. MATERIAIS DE MONTAGEM. ADICIONAIS: CORPO APROVA DE TOQUES, MANUAL DE MONTAGEM; LISTA COMPONENTES, CONJUNTO DE LIMPEZA; APLICACAO REDE SUBTERRANEA EM AREA ALAGAVEL, FECHAMENTO ELETRICO BTX E BLE. NORMA: DIS-ETE-152 | DIS-ETE-152 | K150DR+270216 | Não informado - analisar Referência | Acessórios para RDS | APS COMPONENTES ELÉTRICOS LTDA | 04.031.962/0001-69 | 2022-06-01 | 2027-06-01 | AP_2025_04_02 | Não informado | N/A | Item analisado por aprovação técnica - Normatização de Redes | AIF
|  | 100707 | 2444144 | 0 | TERM DESC 24KV/250A PLUG DE CONEXAO | TERMINAL DESCONECTAVEL; TIPO: PLUG DE CONEXAO (PC-250); INTERFACE:TIPO "A" DEADBREAK ; MOLDADO:EPDM; TENSAO NOMINAL: 24 KV; CORRENTE NOMINAL: 200/250 A; COMPONENTES: CORPO BLINDADO; PRESILHAS DE FIXAÇÃO, PROLONGADOR, CAPUZES PROTETORES, MATERIAIS DE MONTAGEM. ADICIONAIS: CORPO APROVA DE TOQUES, MANUAL DE MONTAGEM; LISTA COMPONENTES, CONJUNTO DE LIMPEZA; APLICACAO REDE SUBTERRANEA EM AREA ALAGAVEL, EMENDA COM TDC/TDR NORMA: DIS-ETE-152 | DIS-ETE-152 | K150S | Não informado - analisar Referência | Acessórios para RDS | APS COMPONENTES ELÉTRICOS LTDA | 04.031.962/0001-69 | 2022-06-01 | 2027-06-01 | AP_2025_04_02 | Não informado | N/A | Item analisado por aprovação técnica - Normatização de Redes | AIF
|  | 100707 | 2444144 | 0 | TERM DESC 24KV/250A PLUG DE CONEXAO | TERMINAL DESCONECTAVEL; TIPO: PLUG DE CONEXAO (PC-250); INTERFACE:TIPO "A" DEADBREAK ; MOLDADO:EPDM; TENSAO NOMINAL: 24 KV; CORRENTE NOMINAL: 200/250 A; COMPONENTES: CORPO BLINDADO; PRESILHAS DE FIXAÇÃO, PROLONGADOR, CAPUZES PROTETORES, MATERIAIS DE MONTAGEM. ADICIONAIS: CORPO APROVA DE TOQUES, MANUAL DE MONTAGEM; LISTA COMPONENTES, CONJUNTO DE LIMPEZA; APLICACAO REDE SUBTERRANEA EM AREA ALAGAVEL, EMENDA COM TDC/TDR NORMA: DIS-ETE-152 | DIS-ETE-152 | K150S | Não informado - analisar Referência | Acessórios para RDS | APS COMPONENTES ELÉTRICOS LTDA | 04.031.962/0001-69 | 2022-06-01 | 2027-06-01 | AP_2025_04_02 | Não informado | N/A | Item analisado por aprovação técnica - Normatização de Redes | AIF
|  | 100706 | 2444143 | 0 | TERM DESC 250A PLUG DE FECHAMENTO | TERMINAL DESCONECTAVEL; TIPO: PLUG DE FECHAMENTO (PF); INTERFACE:TIPO "A" DEADBREAK ; MOLDADO:EPDM; TENSAO NOMINAL: 24 KV; CORRENTE NOMINAL: 200/250 A; COMPONENTES: CORPO BLINDADO; PRESILHA DE FIXAÇÃO, CAPUZ PROTETOR, MATERIAIS DE MONTAGEM. ADICIONAIS: CORPO APROVA DE TOQUES, MANUAL DE MONTAGEM; LISTA COMPONENTES, CONJUNTO DE LIMPEZA; APLICACAO REDE SUBTERRANEA EM AREA ALAGAVEL,FECHAMENTO ELETRICO TDC/TDR. NORMA: DIS-ETE-152 | DIS-ETE-152 | K150DP+270216 | Não informado - analisar Referência | Acessórios para RDS | APS COMPONENTES ELÉTRICOS LTDA | 04.031.962/0001-69 | 2022-06-01 | 2027-06-01 | AP_2025_04_02 | Não informado | N/A | Item analisado por aprovação técnica - Normatização de Redes | AIF
|  | 100706 | 2444143 | 0 | TERM DESC 250A PLUG DE FECHAMENTO | TERMINAL DESCONECTAVEL; TIPO: PLUG DE FECHAMENTO (PF); INTERFACE:TIPO "A" DEADBREAK ; MOLDADO:EPDM; TENSAO NOMINAL: 24 KV; CORRENTE NOMINAL: 200/250 A; COMPONENTES: CORPO BLINDADO; PRESILHA DE FIXAÇÃO, CAPUZ PROTETOR, MATERIAIS DE MONTAGEM. ADICIONAIS: CORPO APROVA DE TOQUES, MANUAL DE MONTAGEM; LISTA COMPONENTES, CONJUNTO DE LIMPEZA; APLICACAO REDE SUBTERRANEA EM AREA ALAGAVEL,FECHAMENTO ELETRICO TDC/TDR. NORMA: DIS-ETE-152 | DIS-ETE-152 | K150DP+270216 | Não informado - analisar Referência | Acessórios para RDS | APS COMPONENTES ELÉTRICOS LTDA | 04.031.962/0001-69 | 2022-06-01 | 2027-06-01 | AP_2025_04_02 | Não informado | N/A | Item analisado por aprovação técnica - Normatização de Redes | AIF
|  | 100705 | 2444142 | 0 | TERM DESC 24KV/250A PLUG DE ATERRAMENTO | TERMINAL DESCONECTAVEL; TIPO: PLUG DE ATERRAMENTO (PAT); INTERFACE:TIPO "A" DEADBREAK; MOLDADO:EPDM; TENSAO NOMINAL: 24 KV; CORRENTE NOMINAL: 200/250 A; COMPONENTES: CORPO BLINDADO; CORDOALHA DE ATERRAMENTO, PARAFUSO DE FIXAÇÃO, CAPUZ PROTETOR, MATERIAIS DE MONTAGEM. ADICIONAIS: CORPO APROVA DE TOQUES, MANUAL DE MONTAGEM; LISTA COMPONENTES, CONJUNTO DE LIMPEZA; APLICACAO REDE SUBTERRANEA EM AREA ALAGAVEL, FIXAÇÃO NO SUPORTE DO BTX, FECHAMENTO ELETRICO E ATERRAMENTO DE TDC/TDR. NORMA: DIS-ETE-152 | DIS-ETE-152 | 151-GP | Não informado - analisar Referência | Acessórios para RDS | APS COMPONENTES ELÉTRICOS LTDA | 04.031.962/0001-69 | 2022-06-01 | 2027-06-01 | AP_2025_04_02 | Não informado | N/A | Item analisado por aprovação técnica - Normatização de Redes | AIF
|  | 100705 | 2444142 | 0 | TERM DESC 24KV/250A PLUG DE ATERRAMENTO | TERMINAL DESCONECTAVEL; TIPO: PLUG DE ATERRAMENTO (PAT); INTERFACE:TIPO "A" DEADBREAK; MOLDADO:EPDM; TENSAO NOMINAL: 24 KV; CORRENTE NOMINAL: 200/250 A; COMPONENTES: CORPO BLINDADO; CORDOALHA DE ATERRAMENTO, PARAFUSO DE FIXAÇÃO, CAPUZ PROTETOR, MATERIAIS DE MONTAGEM. ADICIONAIS: CORPO APROVA DE TOQUES, MANUAL DE MONTAGEM; LISTA COMPONENTES, CONJUNTO DE LIMPEZA; APLICACAO REDE SUBTERRANEA EM AREA ALAGAVEL, FIXAÇÃO NO SUPORTE DO BTX, FECHAMENTO ELETRICO E ATERRAMENTO DE TDC/TDR. NORMA: DIS-ETE-152 | DIS-ETE-152 | 151-GP | Não informado - analisar Referência | Acessórios para RDS | APS COMPONENTES ELÉTRICOS LTDA | 04.031.962/0001-69 | 2022-06-01 | 2027-06-01 | AP_2025_04_02 | Não informado | N/A | Item analisado por aprovação técnica - Normatização de Redes | AIF
|  | 100704 | 2444141 | 0 | TERM DESC 24KV/250A COTOVELO 150MM2 | TERMINAL DESCONECTAVEL; TIPO: COTOVELO 90G (TDC); INTERFACE:TIPO ""A"" DEADBREAK; MOLDADO:EPDM/SILICONE; TENSAO NOMINAL: 24 KV; CORRENTE NOMINAL: 200/250 A; COMPONENTES: CORPO BLINDADO; PINO, PARAFUSO, CONECTOR TORQUIMETRICO: 120-150MM2 ,ADAPTADOR P/ CABO; REQUISITOS ADICIONAIS: CORPO APROVA DE TOQUES; PONTO P/ TESTE DE TENSAO; ALIVIO TENSAO INCORPORADO, PROTECAO PENETRAÇÃO AGUA, MANUAL DE MONTAGEM; LISTA COMPONENTES, CONJUNTO DE LIMPEZA; APLICACAO: REDE SUBTERRANEA EM AREA ALAGAVEL: FAIXA CABOS COBRE: 8,7/15KV E 12/20KV, EPR/XLPE (PLENA), 150MM2, COBRE REDONDO COMPACTO, BLINDAGEM: COROA DE FIOS, FAIXA MEDIA DIAMETRO SOBRE ISOLACAO: 24,0-26,4 MM. NORMA: DIS-ETE-152 EXCLUSIVO: RDS OLINDA-RECIFE | DIS-ETE-152 | RSES-VD-525D | Não informado - analisar Referência | Acessórios para RDS | TE CONNECTIVITY BRASIL INDUSTRIA DE ELETRONICOS LTDA | -- | 2022-06-01 | 2027-06-01 | AP_2025_04_02 | Não informado | N/A | Item analisado por aprovação técnica - Normatização de Redes | AIF
|  | 100704 | 2444141 | 0 | TERM DESC 24KV/250A COTOVELO 150MM2 | TERMINAL DESCONECTAVEL; TIPO: COTOVELO 90G (TDC); INTERFACE:TIPO ""A"" DEADBREAK; MOLDADO:EPDM/SILICONE; TENSAO NOMINAL: 24 KV; CORRENTE NOMINAL: 200/250 A; COMPONENTES: CORPO BLINDADO; PINO, PARAFUSO, CONECTOR TORQUIMETRICO: 120-150MM2 ,ADAPTADOR P/ CABO; REQUISITOS ADICIONAIS: CORPO APROVA DE TOQUES; PONTO P/ TESTE DE TENSAO; ALIVIO TENSAO INCORPORADO, PROTECAO PENETRAÇÃO AGUA, MANUAL DE MONTAGEM; LISTA COMPONENTES, CONJUNTO DE LIMPEZA; APLICACAO: REDE SUBTERRANEA EM AREA ALAGAVEL: FAIXA CABOS COBRE: 8,7/15KV E 12/20KV, EPR/XLPE (PLENA), 150MM2, COBRE REDONDO COMPACTO, BLINDAGEM: COROA DE FIOS, FAIXA MEDIA DIAMETRO SOBRE ISOLACAO: 24,0-26,4 MM. NORMA: DIS-ETE-152 EXCLUSIVO: RDS OLINDA-RECIFE | DIS-ETE-152 | RSES-VD-525D | Não informado - analisar Referência | Acessórios para RDS | TE CONNECTIVITY BRASIL INDUSTRIA DE ELETRONICOS LTDA | -- | 2022-06-01 | 2027-06-01 | AP_2025_04_02 | Não informado | N/A | Item analisado por aprovação técnica - Normatização de Redes | AIF
|  | 100701 | 2444138 | 0 | TERM DESC 24KV/250A COTOVELO 35-95MM2 | TERMINAL DESCONECTAVEL; TIPO: COTOVELO 90G (TDC); INTERFACE:TIPO ""A"" DEADBREAK; MOLDADO:EPDM/SILICONE; TENSAO NOMINAL: 24 KV; CORRENTE NOMINAL: 200/250 A; COMPONENTES: CORPO BLINDADO; PINO, PARAFUSO, CONECTOR TORQUIMETRICO: 35-95MM2 ,ADAPTADOR P/ CABO; REQUISITOS ADICIONAIS: CORPO APROVA DE TOQUES; PONTO P/ TESTE DE TENSAO; ALIVIO TENSAO INCORPORADO, PROTECAO PENETRAÇÃO AGUA, MANUAL DE MONTAGEM; LISTA COMPONENTES, CONJUNTO DE LIMPEZA; APLICACAO REDE SUBTERRANEA EM AREA ALAGAVEL: FAIXA CABOS COBRE: 8,7/15KV E 12/20KV, EPR/XLPE (PLENA), 35-95MM2, COBRE REDONDO COMPACTO, BLINDAGEM: COROA DE FIOS, FAIXA MEDIA DIAMETRO SOBRE ISOLACAO: 17,2-24,5 MM. NORMA: DIS-ETE-152 CLASSE 8,7/15KV: 35-95MM2 CLASSE 12/20KV: 35-95MM2 | DIS-ETE-152 | MSCE/EC-250-A-24-T3-25/95 | Não informado - analisar Referência | Acessórios para RDS | PRYSMIAN CABOS E SISTEMAS DO BRASIL S.A. | -- | 2022-06-01 | 2027-06-01 | AP_2025_04_02 | Não informado | N/A | Item analisado por aprovação técnica - Normatização de Redes | AIF
|  | 100701 | 2444138 | 0 | TERM DESC 24KV/250A COTOVELO 35-95MM2 | TERMINAL DESCONECTAVEL; TIPO: COTOVELO 90G (TDC); INTERFACE:TIPO ""A"" DEADBREAK; MOLDADO:EPDM/SILICONE; TENSAO NOMINAL: 24 KV; CORRENTE NOMINAL: 200/250 A; COMPONENTES: CORPO BLINDADO; PINO, PARAFUSO, CONECTOR TORQUIMETRICO: 35-95MM2 ,ADAPTADOR P/ CABO; REQUISITOS ADICIONAIS: CORPO APROVA DE TOQUES; PONTO P/ TESTE DE TENSAO; ALIVIO TENSAO INCORPORADO, PROTECAO PENETRAÇÃO AGUA, MANUAL DE MONTAGEM; LISTA COMPONENTES, CONJUNTO DE LIMPEZA; APLICACAO REDE SUBTERRANEA EM AREA ALAGAVEL: FAIXA CABOS COBRE: 8,7/15KV E 12/20KV, EPR/XLPE (PLENA), 35-95MM2, COBRE REDONDO COMPACTO, BLINDAGEM: COROA DE FIOS, FAIXA MEDIA DIAMETRO SOBRE ISOLACAO: 17,2-24,5 MM. NORMA: DIS-ETE-152 CLASSE 8,7/15KV: 35-95MM2 CLASSE 12/20KV: 35-95MM2 | DIS-ETE-152 | MSCE/EC-250-A-24-T3-25/95 | Não informado - analisar Referência | Acessórios para RDS | PRYSMIAN CABOS E SISTEMAS DO BRASIL S.A. | -- | 2022-06-01 | 2027-06-01 | AP_2025_04_02 | Não informado | N/A | Item analisado por aprovação técnica - Normatização de Redes | AIF
|  | 100680 | 3341028 | 21095114 | PADRAO ENTRADA FIBRA VIDRO 7000MM C/ATER | POSTE QUADRADO. MATERIAL: FIBRA DE VIDRO REFORCADO COM RESINA DE POLIESTER (PRFV). COMPRIMENTO: 7 M. ESPESSURA MIN.: 4,0 MM. SECAO:90 X 90 MM. RESISTENCIA NOMINAL: 75 DAN. FABRICADO PELO SISTEMA DE FILAMENTO CONTINUO OU PULTRUSAO, COM ADITIVO ANTI UV NA E | DIS-ETE-019 | DIS-ETE-019 |  | Postes e cruzetas de FV | BV AGENCIAMENTO DE SERVIÇOS | 27.542.830/0001-05 | 2024-01-25 | 2026-03-25 | HI_2024_01_25 | Ambos | N/A | N/A | AIF
|  | 100680 | 3341028 | 21095114 | PADRAO ENTRADA FIBRA VIDRO 7000MM C/ATER | POSTE QUADRADO. MATERIAL: FIBRA DE VIDRO REFORCADO COM RESINA DE POLIESTER (PRFV). COMPRIMENTO: 7 M. ESPESSURA MIN.: 4,0 MM. SECAO:90 X 90 MM. RESISTENCIA NOMINAL: 75 DAN. FABRICADO PELO SISTEMA DE FILAMENTO CONTINUO OU PULTRUSAO, COM ADITIVO ANTI UV NA E | DIS-ETE-019 | PE.7.75.AT.00 |  | Postes e cruzetas de FV | LUPATECH FIBERWARE | 89.463.822/0008-99 | 2024-01-25 | 2026-08-17 | HI_2024_01_25 | Ambos | N/A | N/A | AIF
|  | 100680 | 3341028 | 21095114 | PADRAO ENTRADA FIBRA VIDRO 7000MM C/ATER | POSTE QUADRADO. MATERIAL: FIBRA DE VIDRO REFORCADO COM RESINA DE POLIESTER (PRFV). COMPRIMENTO: 7 M. ESPESSURA MIN.: 4,0 MM. SECAO:90 X 90 MM. RESISTENCIA NOMINAL: 75 DAN. FABRICADO PELO SISTEMA DE FILAMENTO CONTINUO OU PULTRUSAO, COM ADITIVO ANTI UV NA E | DIS-ETE-019 | POSTE PRFV 90X90X7000 | 285 | Postes e cruzetas de FV | ASW BRASIL TECNOLOGIA EM PLÁSTICOS | 09.662.563/0001-10 | 2024-01-25 | 2026-09-17 | HI_2024_01_25 | Ambos | N/A | N/A | QA
|  | 100680 | 3341028 | 21095114 | PADRAO ENTRADA FIBRA VIDRO 7000MM C/ATER | POSTE QUADRADO. MATERIAL: FIBRA DE VIDRO REFORCADO COM RESINA DE POLIESTER (PRFV). COMPRIMENTO: 7 M. ESPESSURA MIN.: 4,0 MM. SECAO:90 X 90 MM. RESISTENCIA NOMINAL: 75 DAN. FABRICADO PELO SISTEMA DE FILAMENTO CONTINUO OU PULTRUSAO, COM ADITIVO ANTI UV NA E | DIS-ETE-019 | TPE-90 x90x 7000 MM -75 dan |  | Postes e cruzetas de FV | TECFIBRAS INDUSTRIA E COMERCIO LTDA | 24.638.930/0003-03 | 2024-01-25 | 2028-07-10 | HI_2024_01_25 | Ambos | N/A | N/A | AIF
|  | 100680 | 3341028 | 21095114 | PADRAO ENTRADA FIBRA VIDRO 7000MM C/ATER | POSTE QUADRADO. MATERIAL: FIBRA DE VIDRO REFORCADO COM RESINA DE POLIESTER (PRFV). COMPRIMENTO: 7 M. ESPESSURA MIN.: 4,0 MM. SECAO:90 X 90 MM. RESISTENCIA NOMINAL: 75 DAN. FABRICADO PELO SISTEMA DE FILAMENTO CONTINUO OU PULTRUSAO, COM ADITIVO ANTI UV NA E | DIS-ETE-019 | PADRAO ENTRADA FIBRA VIDRO 7000MM C/ATER |  | Postes e cruzetas de FV | PINCOL PREMOLDADOS INDÚSTRIA E COMÉRCIO LTDA | 10.724.474/0010-20 | 2024-01-25 | 2028-08-30 | HI_2024_01_25 | Ambos | N/A | N/A | AIF
|  | 100680 | 3341028 | 21095114 | PADRAO ENTRADA FIBRA VIDRO 7000MM C/ATER | POSTE QUADRADO. MATERIAL: FIBRA DE VIDRO REFORCADO COM RESINA DE POLIESTER (PRFV). COMPRIMENTO: 7 M. ESPESSURA MIN.: 4,0 MM. SECAO:90 X 90 MM. RESISTENCIA NOMINAL: 75 DAN. FABRICADO PELO SISTEMA DE FILAMENTO CONTINUO OU PULTRUSAO, COM ADITIVO ANTI UV NA E | DIS-ETE-019 | P75 90x90x7000mm |  | Postes e cruzetas de FV | ECOFIBRA IND E COM DE COMPOSITOS LTDA | 11.340.390/0001-65 | 2024-01-25 | 2028-10-27 | HI_2024_01_25 | Ambos | N/A | N/A | AIF
|  | 100680 | 3341028 | 21095114 | PADRAO ENTRADA FIBRA VIDRO 7000MM C/ATER | POSTE QUADRADO. MATERIAL: FIBRA DE VIDRO REFORCADO COM RESINA DE POLIESTER (PRFV). COMPRIMENTO: 7 M. ESPESSURA MIN.: 4,0 MM. SECAO:90 X 90 MM. RESISTENCIA NOMINAL: 75 DAN. FABRICADO PELO SISTEMA DE FILAMENTO CONTINUO OU PULTRUSAO, COM ADITIVO ANTI UV NA E | DIS-ETE-019 | 207000755051A |  | Postes e cruzetas de FV | TECHNOFIX INDÚSTRIA E COMÉRCIO DE PRODUTOS DE FIBRA DE VIDRO LTDA | 11.265.801/0002-86 | 2024-01-25 | 2030-02-20 | HI_2024_01_25 | Ambos | N/A | N/A | AIF
|  | 100680 | 3341028 | 3341028 | PADRAO ENTRADA FIBRA VIDRO 7000MM C/ATER | POSTE QUADRADO. MATERIAL: FIBRA DE VIDRO REFORCADO COM RESINA DE POLIESTER (PRFV). COMPRIMENTO: 7 M. ESPESSURA MIN.: 4,0 MM. SECAO:90 X 90 MM. RESISTENCIA NOMINAL: 75 DAN. FABRICADO PELO SISTEMA DE FILAMENTO CONTINUO OU PULTRUSAO, COM ADITIVO ANTI UV NA ESTRUTURA INTERNA, RETARDANTE DE CHAMAS E PINTURA EXTERNA GEOCOAT OU PU NA COR CINZA EM AMBOS PROCESSOS. REQUISITOS ADICIONAIS: FORNECIDO MONTADO COM TODOS OS ACESSORIOS CONFORME DIS-ETE-019. NORMAS:NBR 6323,NBR 8159. | DIS-ETE-019 | 700515-6 | FT 700515-6 | Postes e cruzetas de FV | IDP INDUSTRIA E DISTRIBUICAO DE PRODUTOS ELETRICOS LTDA | 30.499.914/0004-52 | 2025-09-09 | 2030-06-18 | HI_2025_09_09 | Ambos | N/A | N/A | AIF
|  | 100665 | 2531076 | 0 | LUMINARIA LED IP 240-250W 100/240V | LUMINARIA LED PARA ILUMINACAO PUBLICA. CORPO EM LIGA DE ALUMINIO, ACABAMENTO PINTADO NA COR CINZA MUNSELL 6.5. LENTE DE VIDRO TEMPER ADO. POTENCIA DE 240 A 250 W. TENSAO DE 120 A 240 V; FREQUENCIA 50-60HZ; DRIVER INTERNO; EFICIENCIA MINIMA 110 LM/W; FATOR | DESCRIÇÃO DETALHADA | ALP-LIPBR-240W-x-T2-336LM-750 |  | Material de Iluminação - Reatores e Relés | ALPER ENERGIA S/A | 09.388.615/0001-01 | 2023-08-18 | 2027-08-18 | HI_2023_08_18 | Ambos |  |  | BC
|  | 100665 | 2531076 | 0 | LUMINARIA LED IP 240-250W 100/240V | LUMINARIA LED PARA ILUMINACAO PUBLICA. CORPO EM LIGA DE ALUMINIO, ACABAMENTO PINTADO NA COR CINZA MUNSELL 6.5. LENTE DE VIDRO TEMPER ADO. POTENCIA DE 240 A 250 W. TENSAO DE 120 A 240 V; FREQUENCIA 50-60HZ; DRIVER INTERNO; EFICIENCIA MINIMA 110 LM/W; FATOR | DESCRIÇÃO DETALHADA | Marca Ilumatic Modelos: 200W/ 240W Eficiência Luminosa de 150LM/W | Conforme catálogo | Material de Iluminação - Reatores e Relés | ILUMATIC S/A ILUMINAÇÃO E ELETROMETALÚRGICA | 61.276.226/0001-04 | 2023-08-18 | 2027-08-18 | HI_2023_08_18 | Ambos |  |  | BC
|  | 100665 | 2531076 | 0 | LUMINARIA LED IP 240-250W 100/240V | LUMINARIA LED PARA ILUMINACAO PUBLICA. CORPO EM LIGA DE ALUMINIO, ACABAMENTO PINTADO NA COR CINZA MUNSELL 6.5. LENTE DE VIDRO TEMPER ADO. POTENCIA DE 240 A 250 W. TENSAO DE 120 A 240 V; FREQUENCIA 50-60HZ; DRIVER INTERNO; EFICIENCIA MINIMA 110 LM/W; FATOR | ND.01.18.02/1 | ALTIS LUXEON 5050 |  | Material de Iluminação - Reatores e Relés | JGV ELETRONICO LTDA | 27.971.451/0001-22 | 2023-08-18 | 2027-08-18 | HI_2023_08_18 | Ambos |  |  | BC
|  | 100665 | 2531076 | 0 | LUMINARIA LED IP 240-250W 100/240V | LUMINARIA LED PARA ILUMINACAO PUBLICA. CORPO EM LIGA DE ALUMINIO, ACABAMENTO PINTADO NA COR CINZA MUNSELL 6.5. LENTE DE VIDRO TEMPER ADO. POTENCIA DE 240 A 250 W. TENSAO DE 120 A 240 V; FREQUENCIA 50-60HZ; DRIVER INTERNO; EFICIENCIA MINIMA 110 LM/W; FATOR | DESCRIÇÃO DETALHADA | Tecnowatt |  | Material de Iluminação - Reatores e Relés | LUCABE MATERIAIS ELÉTRICOS LTDA | 01.272.361/0001-50 | 2023-08-18 | 2027-08-18 | HI_2023_08_18 | Ambos |  |  | BC
|  | 100665 | 2531076 | 0 | LUMINARIA LED IP 240-250W 100/240V | LUMINARIA LED PARA ILUMINACAO PUBLICA. CORPO EM LIGA DE ALUMINIO, ACABAMENTO PINTADO NA COR CINZA MUNSELL 6.5. LENTE DE VIDRO TEMPER ADO. POTENCIA DE 240 A 250 W. TENSAO DE 120 A 240 V; FREQUENCIA 50-60HZ; DRIVER INTERNO; EFICIENCIA MINIMA 110 LM/W; FATOR | DESCRIÇÃO DETALHADA | LD 7P 240 5000 |  | Material de Iluminação - Reatores e Relés | REEME REPUXAÇÃO E METALURGICA | 48.877.427/0001-07 | 2023-08-18 | 2027-08-18 | HI_2023_08_18 | Ambos |  |  | BC
|  | 100664 | 2531075 | 0 | LUMINARIA LED IP 180-200W 100/240V | LUMINARIA LED PARA ILUMINACAO PUBLICA. CORPO EM LIGA DE ALUMINIO, ACABAMENTO PINTADO NA COR CINZA MUNSELL 6.5. LENTE DE VIDRO TEMPER ADO. POTENCIA DE 180 A 200 W. TENSAO DE 120 A 240 V; FREQUENCIA 50-60HZ; DRIVER INTERNO; EFICIENCIA MINIMA 110 LM/W; FATOR | DESCRIÇÃO DETALHADA | ALP-LIPBR-180W-X-T2-252LM-750 | - | Material de Iluminação - Reatores e Relés | ALPER ENERGIA S/A | 09.388.615/0001-01 | 2023-08-18 | 2027-08-18 | HI_2023_08_18 | Ambos |  |  | BC
|  | 100664 | 2531075 | 0 | LUMINARIA LED IP 180-200W 100/240V | LUMINARIA LED PARA ILUMINACAO PUBLICA. CORPO EM LIGA DE ALUMINIO, ACABAMENTO PINTADO NA COR CINZA MUNSELL 6.5. LENTE DE VIDRO TEMPER ADO. POTENCIA DE 180 A 200 W. TENSAO DE 120 A 240 V; FREQUENCIA 50-60HZ; DRIVER INTERNO; EFICIENCIA MINIMA 110 LM/W; FATOR | DESCRIÇÃO DETALHADA | Marca Ilumatic Modelos: 150W / 180W 200W Eficiência Luminosa de 150LM/W | Conforme catálogo | Material de Iluminação - Reatores e Relés | ILUMATIC S/A ILUMINAÇÃO E ELETROMETALÚRGICA | 61.276.226/0001-04 | 2023-08-18 | 2027-08-18 | HI_2023_08_18 | Ambos |  |  | BC
|  | 100664 | 2531075 | 0 | LUMINARIA LED IP 180-200W 100/240V | LUMINARIA LED PARA ILUMINACAO PUBLICA. CORPO EM LIGA DE ALUMINIO, ACABAMENTO PINTADO NA COR CINZA MUNSELL 6.5. LENTE DE VIDRO TEMPER ADO. POTENCIA DE 180 A 200 W. TENSAO DE 120 A 240 V; FREQUENCIA 50-60HZ; DRIVER INTERNO; EFICIENCIA MINIMA 110 LM/W; FATOR | ND.01.18.02/1 | ALTIS LUXEON 5050 |  | Material de Iluminação - Reatores e Relés | JGV ELETRONICO LTDA | 27.971.451/0001-22 | 2023-08-18 | 2027-08-18 | HI_2023_08_18 | Ambos |  |  | BC
|  | 100664 | 2531075 | 0 | LUMINARIA LED IP 180-200W 100/240V | LUMINARIA LED PARA ILUMINACAO PUBLICA. CORPO EM LIGA DE ALUMINIO, ACABAMENTO PINTADO NA COR CINZA MUNSELL 6.5. LENTE DE VIDRO TEMPER ADO. POTENCIA DE 180 A 200 W. TENSAO DE 120 A 240 V; FREQUENCIA 50-60HZ; DRIVER INTERNO; EFICIENCIA MINIMA 110 LM/W; FATOR | DESCRIÇÃO DETALHADA | Tecnowatt |  | Material de Iluminação - Reatores e Relés | LUCABE MATERIAIS ELÉTRICOS LTDA | 01.272.361/0001-50 | 2023-08-18 | 2027-08-18 | HI_2023_08_18 | Ambos |  |  | BC
|  | 100664 | 2531075 | 0 | LUMINARIA LED IP 180-200W 100/240V | LUMINARIA LED PARA ILUMINACAO PUBLICA. CORPO EM LIGA DE ALUMINIO, ACABAMENTO PINTADO NA COR CINZA MUNSELL 6.5. LENTE DE VIDRO TEMPER ADO. POTENCIA DE 180 A 200 W. TENSAO DE 120 A 240 V; FREQUENCIA 50-60HZ; DRIVER INTERNO; EFICIENCIA MINIMA 110 LM/W; FATOR | DESCRIÇÃO DETALHADA | LD 7P 180 5000 |  | Material de Iluminação - Reatores e Relés | REEME REPUXAÇÃO E METALURGICA | 48.877.427/0001-07 | 2023-08-18 | 2027-08-18 | HI_2023_08_18 | Ambos |  |  | BC
|  | 100664 | 2531075 | 0 | LUMINARIA LED IP 180-200W 100/240V TW4003101: TAUMATGTFRRTM_DL187W 105IDBRS1N__C1MUN6.5 | LUMINARIA LED PARA ILUMINACAO PUBLICA. CORPO EM LIGA DE ALUMINIO, ACABAMENTO PINTADO NA COR CINZA MUNSELL 6.5. LENTE DE VIDRO TEMPER ADO. POTENCIA DE 180 A 200 W. TENSAO DE 120 A 240 V; FREQUENCIA 50-60HZ; DRIVER INTERNO; EFICIENCIA MINIMA 110 LM/W; FATOR | DESCRIÇÃO DETALHADA | TAU M CV 187W 5000K | Desenho Dimensional TAU M | Material de Iluminação - Reatores e Relés | TECNOWATT ILUMINAÇÃO LTDA | 17.295.205/0001-44 | 2023-08-18 | 2027-08-18 | HI_2023_08_18 | Ambos |  |  | BC
|  | 100663 | 2270017 | 0 | TUBO EXTRUDADO AL 4 IPS SCH 40 12M SE | TUBO DE ALUMINIO ELETROLITICO PARA FINS ELETRICOS; DIAMENTRO DE 4"" IPS; COMPRIMENTO 12 METROS; DIAMETRO EXTERNO 114,3MM; SCHEDULE 40; PESO NOMINAL KG/M; LIGA 6101; TEMPERA T6; NBR 14334. APLICACAO: BARRAMENTO DE SUBESTACOES. CONFORME DIS-ETE-016. SE/LT 002 | DIS-ETE-016 -REV 08 | CBA | 0 | Outros | CBA - Companhia Brasileira de Aluminio | 61.409.892/0001-73 | 2024-10-04 | 2027-10-04 | HI_2024_10_04 | Ambos |  |  | AIF
|  | 100663 | 2270017 | 0 | TUBO EXTRUDADO AL 4 IPS SCH 40 12M SE | TUBO DE ALUMINIO ELETROLITICO PARA FINS ELETRICOS; DIAMENTRO DE 4"" IPS; COMPRIMENTO 12 METROS; DIAMETRO EXTERNO 114,3MM; SCHEDULE 40; PESO NOMINAL KG/M; LIGA 6101; TEMPERA T6; NBR 14334. APLICACAO: BARRAMENTO DE SUBESTACOES. CONFORME DIS-ETE-016. SE/LT 002 | DIS-ETE-016 -REV 08 | CBA | NT | Outros | REFRITUBOS COM IMP METAIS LTDA | 03.230.519/0001-54 | 2024-10-04 | 2027-10-04 | HI_2024_10_04 | Ambos |  |  | AIF
|  | 100660 | 3430555 |  | ALCA PREF DIST AL CAA 795 MCM DRAKE | ALCA PREFORMADA. TIPO: DISTRIBUICAO. MATERIAL DO ARAME: ACO CARBONO COPANT 1050 A 1070 LAMINADO E TREFILADO. REVESTIMENTO: ALUMINIZADO. ELEMENTO ABRASIVO: OXIDO DE ALUMINIO COM ALTO TEOR DE PUREZA. ENCORDOAMENTO: A DIREITA. DIAMETRO DE APLICACAO: 27,22 A 30,80 MM. NUMERO MINIMO DE VARETAS: 5. COMPRIMENTO APLICADO: 1750±50 MM. CODIGO DE COR: LARANJA. RESISTENCIA MINIMA AO ESCORREGAMENTO/RUPTURA: 8380 DAN (CAA). APLICACAO: CABO CAA 795 MCM (26X7). NORMAS: NBR 16051; NBR 16052. | NORMAS: NBR 16051 E NBR 16052 | APDI-2730-RA | N/A | PREFORMADO | Helica Indústria de Materiais Elétricos EIRELI | 68216028000103 | 2025-09-10 | 2027-09-10 | HI_2025_10_27 | Direto |  |  | AIF
|  | 100660 | 3430555 |  | ALCA PREF DIST AL CAA 795 MCM DRAKE | ALCA PREFORMADA. TIPO: DISTRIBUICAO. MATERIAL DO ARAME: ACO CARBONO COPANT 1050 A 1070 LAMINADO E TREFILADO. REVESTIMENTO: ALUMINIZADO. ELEMENTO ABRASIVO: OXIDO DE ALUMINIO COM ALTO TEOR DE PUREZA. ENCORDOAMENTO: A DIREITA. DIAMETRO DE APLICACAO: 27,22 A 30,80 MM. NUMERO MINIMO DE VARETAS: 5. COMPRIMENTO APLICADO: 1750±50 MM. CODIGO DE COR: LARANJA. RESISTENCIA MINIMA AO ESCORREGAMENTO/RUPTURA: 8380 DAN (CAA). APLICACAO: CABO CAA 795 MCM (26X7). NORMAS: NBR 16051; NBR 16052. | NORMAS: NBR 16051 E NBR 16052 | DDE-9553-AS-NEO | DDE9553AS-NEO | PREFORMADO | MACLEAN POWER SYSTEMS DO BRASIL LTDA | 4856422000114 | 2025-09-10 | 2027-09-10 | HI_2025_10_27_17453 | Direto |  |  | AIF
|  | 100660 | 3430555 |  | ALCA PREF DIST AL CAA 795 MCM DRAKE | ALCA PREFORMADA. TIPO: DISTRIBUICAO. MATERIAL DO ARAME: ACO CARBONO COPANT 1050 A 1070 LAMINADO E TREFILADO. REVESTIMENTO: ALUMINIZADO. ELEMENTO ABRASIVO: OXIDO DE ALUMINIO COM ALTO TEOR DE PUREZA. ENCORDOAMENTO: A DIREITA. DIAMETRO DE APLICACAO: 27,22 A 30,80 MM. NUMERO MINIMO DE VARETAS: 5. COMPRIMENTO APLICADO: 1750±50 MM. CODIGO DE COR: LARANJA. RESISTENCIA MINIMA AO ESCORREGAMENTO/RUPTURA: 8380 DAN (CAA). APLICACAO: CABO CAA 795 MCM (26X7). NORMAS: NBR 16051; NBR 16052. | NORMAS: NBR 16051 E NBR 16052 | AT-2954AZ-01 | 3430555_AT-2954AZ-01 (REV01) | PREFORMADO | STEEL LOOP INDUSTRIAL DO BRASIL LTDA | 487253000131 | 2025-09-10 | 2027-09-10 | HI_2025_10_27_173 | Direto |  |  | QA
|  | 100652 | 3430558 |  | ALCA PREF SERV CONC 1X10+1X10MM2 | ALÇA PREFORMADA. TIPO- DE SERVIÇO. MATERIAL- ARAME DE AÇO CARBONO, ABNT 1045 A 1070 LAMINADO E TREFILADO COM COBERTURA DE ALUMINIO. COMPRIMENTO MÁXIMO- 355±25 MM. CODIGO DE COR- AMARELO. NÚMERO DE VARETAS- 3 (TRÊS). DIÂMETRO DAS VARETAS- 2,06MM. INTERVALO DE APLICAÇÃO- 9,80 A 10,50MM. RESISTÊNCIA AO ESCORREGAMENTO- 200DAN. SENTIDO DE ENCORDOAMENTO- A DIREITA. ELEMENTO ABRASIVO- ÓXIDO DE ALUMÍNIO DE ALTO TEOR DE PUREZA. IDENTIFICAÇÃO- ALÇA DEVE POSSUIR ETIQUETA ADESIVA INDIVIDUAL, CONTENDO DE FORMA LEGIVEL E INDÉLEVEL, O NOME DO PRODUTO, CONDUTOR AO QUAL SE APLICA E MARCA DO FABRICANTE. APLICAÇÃO : CABO CONCENTRICO ISOLADO AL 1X10+1X10MM2. NORMAS : NBR 16051, NBR 16052. | NORMAS: NBR 16051 E NBR 16052 | APCC-9810-RA | N/A | PREFORMADO | Helica Indústria de Materiais Elétricos EIRELI | 68216028000103 | 2025-09-10 | 2027-09-10 | HI_2025_10_27 | Direto |  |  | AIF
|  | 100652 | 3430558 |  | ALCA PREF SERV CONC 1X10+1X10MM2 | ALÇA PREFORMADA. TIPO- DE SERVIÇO. MATERIAL- ARAME DE AÇO CARBONO, ABNT 1045 A 1070 LAMINADO E TREFILADO COM COBERTURA DE ALUMINIO. COMPRIMENTO MÁXIMO- 355±25 MM. CODIGO DE COR- AMARELO. NÚMERO DE VARETAS- 3 (TRÊS). DIÂMETRO DAS VARETAS- 2,06MM. INTERVALO DE APLICAÇÃO- 9,80 A 10,50MM. RESISTÊNCIA AO ESCORREGAMENTO- 200DAN. SENTIDO DE ENCORDOAMENTO- A DIREITA. ELEMENTO ABRASIVO- ÓXIDO DE ALUMÍNIO DE ALTO TEOR DE PUREZA. IDENTIFICAÇÃO- ALÇA DEVE POSSUIR ETIQUETA ADESIVA INDIVIDUAL, CONTENDO DE FORMA LEGIVEL E INDÉLEVEL, O NOME DO PRODUTO, CONDUTOR AO QUAL SE APLICA E MARCA DO FABRICANTE. APLICAÇÃO : CABO CONCENTRICO ISOLADO AL 1X10+1X10MM2. NORMAS : NBR 16051, NBR 16052. | NORMAS: NBR 16051 E NBR 16052 | ASCC-010-AS-NEO | ASCC010AS-NEO | PREFORMADO | MACLEAN POWER SYSTEMS DO BRASIL LTDA | 4856422000114 | 2025-09-10 | 2027-09-10 | HI_2025_10_27_17453 | Direto |  |  | QA
|  | 100652 | 3430558 |  | ALCA PREF SERV CONC 1X10+1X10MM2 | ALÇA PREFORMADA. TIPO- DE SERVIÇO. MATERIAL- ARAME DE AÇO CARBONO, ABNT 1045 A 1070 LAMINADO E TREFILADO COM COBERTURA DE ALUMINIO. COMPRIMENTO MÁXIMO- 355±25 MM. CODIGO DE COR- AMARELO. NÚMERO DE VARETAS- 3 (TRÊS). DIÂMETRO DAS VARETAS- 2,06MM. INTERVALO DE APLICAÇÃO- 9,80 A 10,50MM. RESISTÊNCIA AO ESCORREGAMENTO- 200DAN. SENTIDO DE ENCORDOAMENTO- A DIREITA. ELEMENTO ABRASIVO- ÓXIDO DE ALUMÍNIO DE ALTO TEOR DE PUREZA. IDENTIFICAÇÃO- ALÇA DEVE POSSUIR ETIQUETA ADESIVA INDIVIDUAL, CONTENDO DE FORMA LEGIVEL E INDÉLEVEL, O NOME DO PRODUTO, CONDUTOR AO QUAL SE APLICA E MARCA DO FABRICANTE. APLICAÇÃO : CABO CONCENTRICO ISOLADO AL 1X10+1X10MM2. NORMAS : NBR 16051, NBR 16052. | NORMAS: NBR 16051 E NBR 16052 | ASB-1010AZ | 3430558_ASB-1010AZ (REV01) | PREFORMADO | STEEL LOOP INDUSTRIAL DO BRASIL LTDA | 487253000131 | 2025-09-10 | 2027-09-10 | HI_2025_10_27_173 | Direto |  |  | QA
|  | 100651 | 3430557 |  | ALCA PREF SERV CONC 3X16+1X16MM2 | ALÇA PREFORMADA. TIPO- DE SERVIÇO. MATERIAL- ARAME DE AÇO CARBONO, ABNT 1045 A 1070 LAMINADO E TREFILADO COM COBERTURA DE ALUMINIO. COMPRIMENTO- 750±25MM. CODIGO DE COR- MARRON. NÚMERO DE VARETAS- 3 (TRÊS). DIÂMETRO DAS VARETAS- 2,09MM. INTERVALO DE APLICAÇÃO- 20,20 A 21,80MM. RESISTÊNCIA AO ESCORREGAMENTO- 400DAN. SENTIDO DE ENCORDOAMENTO- A DIREITA. ELEMENTO ABRASIVO- ÓXIDO DE ALUMÍNIO DE ALTO TEOR DE PUREZA. IDENTIFICAÇÃO- ALÇA DEVE POSSUIR ETIQUETA ADESIVA INDIVIDUAL, CONTENDO DE FORMA LEGIVEL E INDÉLEVEL, O NOME DO PRODUTO, CONDUTOR AO QUAL SE APLICA E MARCA DO FABRICANTE. APLICAÇÃO : CABO CONCENTRICO ISOLADO AL 3X16+1X16MM2. NORMAS : NBR 16051, NBR 16052. | NORMAS: NBR 16051 E NBR 16052 | APCC-2021-RA | N/A | PREFORMADO | Helica Indústria de Materiais Elétricos EIRELI | 68216028000103 | 2025-09-10 | 2027-09-10 | HI_2025_10_27 | Direto |  |  | AIF
|  | 100651 | 3430557 |  | ALCA PREF SERV CONC 3X16+1X16MM2 | ALÇA PREFORMADA. TIPO- DE SERVIÇO. MATERIAL- ARAME DE AÇO CARBONO, ABNT 1045 A 1070 LAMINADO E TREFILADO COM COBERTURA DE ALUMINIO. COMPRIMENTO- 750±25MM. CODIGO DE COR- MARRON. NÚMERO DE VARETAS- 3 (TRÊS). DIÂMETRO DAS VARETAS- 2,09MM. INTERVALO DE APLICAÇÃO- 20,20 A 21,80MM. RESISTÊNCIA AO ESCORREGAMENTO- 400DAN. SENTIDO DE ENCORDOAMENTO- A DIREITA. ELEMENTO ABRASIVO- ÓXIDO DE ALUMÍNIO DE ALTO TEOR DE PUREZA. IDENTIFICAÇÃO- ALÇA DEVE POSSUIR ETIQUETA ADESIVA INDIVIDUAL, CONTENDO DE FORMA LEGIVEL E INDÉLEVEL, O NOME DO PRODUTO, CONDUTOR AO QUAL SE APLICA E MARCA DO FABRICANTE. APLICAÇÃO : CABO CONCENTRICO ISOLADO AL 3X16+1X16MM2. NORMAS : NBR 16051, NBR 16052. | NORMAS: NBR 16051 E NBR 16052 | ASCC-016-TT-AS-NEO | ASCC016TT-AS-NEO | PREFORMADO | MACLEAN POWER SYSTEMS DO BRASIL LTDA | 4856422000114 | 2025-09-10 | 2027-09-10 | HI_2025_10_27_17453 | Direto |  |  | QA
|  | 100651 | 3430557 |  | ALCA PREF SERV CONC 3X16+1X16MM2 | ALÇA PREFORMADA. TIPO- DE SERVIÇO. MATERIAL- ARAME DE AÇO CARBONO, ABNT 1045 A 1070 LAMINADO E TREFILADO COM COBERTURA DE ALUMINIO. COMPRIMENTO- 750±25MM. CODIGO DE COR- MARRON. NÚMERO DE VARETAS- 3 (TRÊS). DIÂMETRO DAS VARETAS- 2,09MM. INTERVALO DE APLICAÇÃO- 20,20 A 21,80MM. RESISTÊNCIA AO ESCORREGAMENTO- 400DAN. SENTIDO DE ENCORDOAMENTO- A DIREITA. ELEMENTO ABRASIVO- ÓXIDO DE ALUMÍNIO DE ALTO TEOR DE PUREZA. IDENTIFICAÇÃO- ALÇA DEVE POSSUIR ETIQUETA ADESIVA INDIVIDUAL, CONTENDO DE FORMA LEGIVEL E INDÉLEVEL, O NOME DO PRODUTO, CONDUTOR AO QUAL SE APLICA E MARCA DO FABRICANTE. APLICAÇÃO : CABO CONCENTRICO ISOLADO AL 3X16+1X16MM2. NORMAS : NBR 16051, NBR 16052. | NORMAS: NBR 16051 E NBR 16052 | AST-1616AZ | 3430557_AST-1616AZ (REV01) | PREFORMADO | STEEL LOOP INDUSTRIAL DO BRASIL LTDA | 487253000131 | 2025-09-10 | 2027-09-10 | HI_2025_10_27_173 | Direto |  |  | QA
|  | 100650 | 3430534 |  | ALCA PREF SERV CONC 2X16+1X16MM2 | ALÇA PREFORMADA. TIPO- DE SERVIÇO. MATERIAL- ARAME DE AÇO CARBONO, ABNT 1045 A 1070 LAMINADO E TREFILADO COM COBERTURA DE ALUMINIO. COMPRIMENTO - 660±25 MM. CODIGO DE COR- MARRON. NÚMERO DE VARETAS- 3 (TRÊS). DIÂMETRO DAS VARETAS- 2,09MM. INTERVALO DE APLICAÇÃO- 18,80 a 19,80MM. RESISTÊNCIA AO ESCORREGAMENTO- 400DAN. SENTIDO DE ENCORDOAMENTO- A DIREITA. ELEMENTO ABRASIVO- ÓXIDO DE ALUMÍNIO DE ALTO TEOR DE PUREZA. IDENTIFICAÇÃO- ALÇA DEVE POSSUIR ETIQUETA ADESIVA INDIVIDUAL, CONTENDO DE FORMA LEGIVEL E INDÉLEVEL, O NOME DO PRODUTO, CONDUTOR AO QUAL SE APLICA E MARCA DO FABRICANTE. APLICAÇÃO : CABO CONCENTRICO ISOLADO AL 2X16+1X16MM2. NORMAS : NBR 16051, NBR 16052. | NORMAS: NBR 16051 E NBR 16052 | APCC-1819-RA | N/A | PREFORMADO | Helica Indústria de Materiais Elétricos EIRELI | 68216028000103 | 2025-09-10 | 2027-09-10 | HI_2025_10_27 | Direto |  |  | AIF
|  | 100650 | 3430534 |  | ALCA PREF SERV CONC 2X16+1X16MM2 | ALÇA PREFORMADA. TIPO- DE SERVIÇO. MATERIAL- ARAME DE AÇO CARBONO, ABNT 1045 A 1070 LAMINADO E TREFILADO COM COBERTURA DE ALUMINIO. COMPRIMENTO - 660±25 MM. CODIGO DE COR- MARRON. NÚMERO DE VARETAS- 3 (TRÊS). DIÂMETRO DAS VARETAS- 2,09MM. INTERVALO DE APLICAÇÃO- 18,80 a 19,80MM. RESISTÊNCIA AO ESCORREGAMENTO- 400DAN. SENTIDO DE ENCORDOAMENTO- A DIREITA. ELEMENTO ABRASIVO- ÓXIDO DE ALUMÍNIO DE ALTO TEOR DE PUREZA. IDENTIFICAÇÃO- ALÇA DEVE POSSUIR ETIQUETA ADESIVA INDIVIDUAL, CONTENDO DE FORMA LEGIVEL E INDÉLEVEL, O NOME DO PRODUTO, CONDUTOR AO QUAL SE APLICA E MARCA DO FABRICANTE. APLICAÇÃO : CABO CONCENTRICO ISOLADO AL 2X16+1X16MM2. NORMAS : NBR 16051, NBR 16052. | NORMAS: NBR 16051 E NBR 16052 | ASCC-016-T-AS-NEO | ASCC016T-AS-NEO | PREFORMADO | MACLEAN POWER SYSTEMS DO BRASIL LTDA | 4856422000114 | 2025-09-10 | 2027-09-10 | HI_2025_10_27_17453 | Direto |  |  | QA
|  | 100650 | 3430534 |  | ALCA PREF SERV CONC 2X16+1X16MM2 | ALÇA PREFORMADA. TIPO- DE SERVIÇO. MATERIAL- ARAME DE AÇO CARBONO, ABNT 1045 A 1070 LAMINADO E TREFILADO COM COBERTURA DE ALUMINIO. COMPRIMENTO - 660±25 MM. CODIGO DE COR- MARRON. NÚMERO DE VARETAS- 3 (TRÊS). DIÂMETRO DAS VARETAS- 2,09MM. INTERVALO DE APLICAÇÃO- 18,80 a 19,80MM. RESISTÊNCIA AO ESCORREGAMENTO- 400DAN. SENTIDO DE ENCORDOAMENTO- A DIREITA. ELEMENTO ABRASIVO- ÓXIDO DE ALUMÍNIO DE ALTO TEOR DE PUREZA. IDENTIFICAÇÃO- ALÇA DEVE POSSUIR ETIQUETA ADESIVA INDIVIDUAL, CONTENDO DE FORMA LEGIVEL E INDÉLEVEL, O NOME DO PRODUTO, CONDUTOR AO QUAL SE APLICA E MARCA DO FABRICANTE. APLICAÇÃO : CABO CONCENTRICO ISOLADO AL 2X16+1X16MM2. NORMAS : NBR 16051, NBR 16052. | NORMAS: NBR 16051 E NBR 16052 | ASB-1616AZ | 3430534_ASB-1616AZ (REV01) | PREFORMADO | STEEL LOOP INDUSTRIAL DO BRASIL LTDA | 487253000131 | 2025-09-10 | 2027-09-10 | HI_2025_10_27_173 | Direto |  |  | QA
|  | 100649 | 3430531 |  | ALCA PREF SERV CONC 1X16+1X16MM2 | ALÇA PREFORMADA. TIPO- DE SERVIÇO. MATERIAL- ARAME DE AÇO CARBONO, ABNT 1045 A 1070 LAMINADO E TREFILADO COM COBERTURA DE ALUMINIO. COMPRIMENTO - 430±25MM. CODIGO DE COR-LARANJA. NÚMERO DE VARETAS- 3 (TRÊS). DIÂMETRO DAS VARETAS- 2,06MM. INTERVALO DE APLICAÇÃO- 10,20 A 12,00MM. RESISTÊNCIA AO ESCORREGAMENTO- 300DAN. SENTIDO DE ENCORDOAMENTO- A DIREITA. ELEMENTO ABRASIVO- ÓXIDO DE ALUMÍNIO DE ALTO TEOR DE PUREZA. IDENTIFICAÇÃO- ALÇA DEVE POSSUIR ETIQUETA ADESIVA INDIVIDUAL, CONTENDO DE FORMA LEGIVEL E INDÉLEVEL, O NOME DO PRODUTO, CONDUTOR AO QUAL SE APLICA E MARCA DO FABRICANTE. APLICAÇÃO : CABO CONCENTRICO ISOLADO AL 1X16+1X16MM2. NORMAS : NBR 16051, NBR 16052. | NORMAS: NBR 16051 E NBR 16052 | APCC-1012-RA | N/A | PREFORMADO | Helica Indústria de Materiais Elétricos EIRELI | 68216028000103 | 2025-09-10 | 2027-09-10 | HI_2025_10_27 | Direto |  |  | AIF
|  | 100649 | 3430531 |  | ALCA PREF SERV CONC 1X16+1X16MM2 | ALÇA PREFORMADA. TIPO- DE SERVIÇO. MATERIAL- ARAME DE AÇO CARBONO, ABNT 1045 A 1070 LAMINADO E TREFILADO COM COBERTURA DE ALUMINIO. COMPRIMENTO - 430±25MM. CODIGO DE COR-LARANJA. NÚMERO DE VARETAS- 3 (TRÊS). DIÂMETRO DAS VARETAS- 2,06MM. INTERVALO DE APLICAÇÃO- 10,20 A 12,00MM. RESISTÊNCIA AO ESCORREGAMENTO- 300DAN. SENTIDO DE ENCORDOAMENTO- A DIREITA. ELEMENTO ABRASIVO- ÓXIDO DE ALUMÍNIO DE ALTO TEOR DE PUREZA. IDENTIFICAÇÃO- ALÇA DEVE POSSUIR ETIQUETA ADESIVA INDIVIDUAL, CONTENDO DE FORMA LEGIVEL E INDÉLEVEL, O NOME DO PRODUTO, CONDUTOR AO QUAL SE APLICA E MARCA DO FABRICANTE. APLICAÇÃO : CABO CONCENTRICO ISOLADO AL 1X16+1X16MM2. NORMAS : NBR 16051, NBR 16052. | NORMAS: NBR 16051 E NBR 16052 | ASCC-016-AS-NEO | ASCC016AS-NEO | PREFORMADO | MACLEAN POWER SYSTEMS DO BRASIL LTDA | 4856422000114 | 2025-09-10 | 2027-09-10 | HI_2025_10_27_17453 | Direto |  |  | QA
|  | 100649 | 3430531 |  | ALCA PREF SERV CONC 1X16+1X16MM2 | ALÇA PREFORMADA. TIPO- DE SERVIÇO. MATERIAL- ARAME DE AÇO CARBONO, ABNT 1045 A 1070 LAMINADO E TREFILADO COM COBERTURA DE ALUMINIO. COMPRIMENTO - 430±25MM. CODIGO DE COR-LARANJA. NÚMERO DE VARETAS- 3 (TRÊS). DIÂMETRO DAS VARETAS- 2,06MM. INTERVALO DE APLICAÇÃO- 10,20 A 12,00MM. RESISTÊNCIA AO ESCORREGAMENTO- 300DAN. SENTIDO DE ENCORDOAMENTO- A DIREITA. ELEMENTO ABRASIVO- ÓXIDO DE ALUMÍNIO DE ALTO TEOR DE PUREZA. IDENTIFICAÇÃO- ALÇA DEVE POSSUIR ETIQUETA ADESIVA INDIVIDUAL, CONTENDO DE FORMA LEGIVEL E INDÉLEVEL, O NOME DO PRODUTO, CONDUTOR AO QUAL SE APLICA E MARCA DO FABRICANTE. APLICAÇÃO : CABO CONCENTRICO ISOLADO AL 1X16+1X16MM2. NORMAS : NBR 16051, NBR 16052. | NORMAS: NBR 16051 E NBR 16052 | ASB-1016AZ | 3430531_ASB-1016AZ (REV01) | PREFORMADO | STEEL LOOP INDUSTRIAL DO BRASIL LTDA | 487253000131 | 2025-09-10 | 2027-09-10 | HI_2025_10_27_173 | Direto |  |  | QA
|  | 100648 | 2454025 |  | EMENDA PREF TOTAL CAA 134,6 MCM | EMENDA PREFORMADA TOTAL. MATERIAIS DOS ARAMES:EMENDA DA ALMA DE ACO/EMENDA EXTERNA: ACO CARBONO COPANT 1050 A 1070 LAMINADO E TREFILADO/LIGA DE ALUMINIO. REVESTIMENTO: EMENDA DA ALMA DE ACO/EMENDA EXTERNA: GALVANIZADO A QUENTE CLASSE B/SEM REVESTIMENTO. ELEMENTO ABRASIVO: EMENDA DA ALMA DE ACO/EMENDA EXTERNA: OXIDO DE ALUMINIO DE ALTO TEOR DE PUREZA/CONDUTIVO A BASE DE ALUMINIO.ENCORDOAMENTO: A DIREITA. DIAMETRO DE APLICACAO: 14,35 MM. NUMERO DE VARETAS: EMENDA DA ALMA DE ACO/EMENDA EXTERNA:11/11. COMPRIMENTO APLICADO: EMENDA DA ALMA DE ACO/EMENDA EXTERNA: 790 ± 25/1970 ± 25 MM. CODIGO DE COR: PRETO/PURPURA. RESISTENCIA MINIMA AO ESCORREGAMENTO/ RUPTURA: 4900 DAN. APLICACAO: CABO DE ALUMINIO CAA 136,4 MCM (12X7). ACESSORIO: PASTA ANTIOXIDO. NORMAS: NBR 16051; NBR 16052. | NORMAS: NBR 16051 E NBR 16052 | EPT610-NEO | DPR6219 / REV01 | PREFORMADO | CONIMEL EMPRESA DE MATERIAIS ELÉTRICOS LTDA | 69295731000108 | 2025-09-10 | 2027-09-10 | HI_2025_10_27_19120 | Direto |  |  | QA
|  | 100648 | 2454025 |  | EMENDA PREF TOTAL CAA 134,6 MCM | EMENDA PREFORMADA TOTAL. MATERIAIS DOS ARAMES:EMENDA DA ALMA DE ACO/EMENDA EXTERNA: ACO CARBONO COPANT 1050 A 1070 LAMINADO E TREFILADO/LIGA DE ALUMINIO. REVESTIMENTO: EMENDA DA ALMA DE ACO/EMENDA EXTERNA: GALVANIZADO A QUENTE CLASSE B/SEM REVESTIMENTO. ELEMENTO ABRASIVO: EMENDA DA ALMA DE ACO/EMENDA EXTERNA: OXIDO DE ALUMINIO DE ALTO TEOR DE PUREZA/CONDUTIVO A BASE DE ALUMINIO.ENCORDOAMENTO: A DIREITA. DIAMETRO DE APLICACAO: 14,35 MM. NUMERO DE VARETAS: EMENDA DA ALMA DE ACO/EMENDA EXTERNA:11/11. COMPRIMENTO APLICADO: EMENDA DA ALMA DE ACO/EMENDA EXTERNA: 790 ± 25/1970 ± 25 MM. CODIGO DE COR: PRETO/PURPURA. RESISTENCIA MINIMA AO ESCORREGAMENTO/ RUPTURA: 4900 DAN. APLICACAO: CABO DE ALUMINIO CAA 136,4 MCM (12X7). ACESSORIO: PASTA ANTIOXIDO. NORMAS: NBR 16051; NBR 16052. | NORMAS: NBR 16051 E NBR 16052 | EPTO-1314 | N/A | PREFORMADO | Helica Indústria de Materiais Elétricos EIRELI | 68216028000103 | 2025-09-10 | 2027-09-10 | HI_2025_10_27 | Direto |  |  | AIF
|  | 100648 | 2454025 |  | EMENDA PREF TOTAL CAA 134,6 MCM | EMENDA PREFORMADA TOTAL. MATERIAIS DOS ARAMES:EMENDA DA ALMA DE ACO/EMENDA EXTERNA: ACO CARBONO COPANT 1050 A 1070 LAMINADO E TREFILADO/LIGA DE ALUMINIO. REVESTIMENTO: EMENDA DA ALMA DE ACO/EMENDA EXTERNA: GALVANIZADO A QUENTE CLASSE B/SEM REVESTIMENTO. ELEMENTO ABRASIVO: EMENDA DA ALMA DE ACO/EMENDA EXTERNA: OXIDO DE ALUMINIO DE ALTO TEOR DE PUREZA/CONDUTIVO A BASE DE ALUMINIO.ENCORDOAMENTO: A DIREITA. DIAMETRO DE APLICACAO: 14,35 MM. NUMERO DE VARETAS: EMENDA DA ALMA DE ACO/EMENDA EXTERNA:11/11. COMPRIMENTO APLICADO: EMENDA DA ALMA DE ACO/EMENDA EXTERNA: 790 ± 25/1970 ± 25 MM. CODIGO DE COR: PRETO/PURPURA. RESISTENCIA MINIMA AO ESCORREGAMENTO/ RUPTURA: 4900 DAN. APLICACAO: CABO DE ALUMINIO CAA 136,4 MCM (12X7). ACESSORIO: PASTA ANTIOXIDO. NORMAS: NBR 16051; NBR 16052. | NORMAS: NBR 16051 E NBR 16052 | ACFS-4109-NEO | ACFS4109NEO | PREFORMADO | MACLEAN POWER SYSTEMS DO BRASIL LTDA | 4856422000114 | 2025-09-10 | 2027-09-10 | HI_2025_10_27_17453 | Direto |  |  | QA
|  | 100648 | 2454025 |  | EMENDA PREF TOTAL CAA 134,6 MCM | EMENDA PREFORMADA TOTAL. MATERIAIS DOS ARAMES:EMENDA DA ALMA DE ACO/EMENDA EXTERNA: ACO CARBONO COPANT 1050 A 1070 LAMINADO E TREFILADO/LIGA DE ALUMINIO. REVESTIMENTO: EMENDA DA ALMA DE ACO/EMENDA EXTERNA: GALVANIZADO A QUENTE CLASSE B/SEM REVESTIMENTO. ELEMENTO ABRASIVO: EMENDA DA ALMA DE ACO/EMENDA EXTERNA: OXIDO DE ALUMINIO DE ALTO TEOR DE PUREZA/CONDUTIVO A BASE DE ALUMINIO.ENCORDOAMENTO: A DIREITA. DIAMETRO DE APLICACAO: 14,35 MM. NUMERO DE VARETAS: EMENDA DA ALMA DE ACO/EMENDA EXTERNA:11/11. COMPRIMENTO APLICADO: EMENDA DA ALMA DE ACO/EMENDA EXTERNA: 790 ± 25/1970 ± 25 MM. CODIGO DE COR: PRETO/PURPURA. RESISTENCIA MINIMA AO ESCORREGAMENTO/ RUPTURA: 4900 DAN. APLICACAO: CABO DE ALUMINIO CAA 136,4 MCM (12X7). ACESSORIO: PASTA ANTIOXIDO. NORMAS: NBR 16051; NBR 16052. | NORMAS: NBR 16051 E NBR 16052 | FTS-15109 | 4C-9306 REV- | PREFORMADO | PLP Produtos para Linhas Preformados Ltda. | 61831244000100 | 2025-09-10 | 2027-09-10 | HI_2025_10_27_1672 | Direto |  |  | QA
|  | 100648 | 2454025 |  | EMENDA PREF TOTAL CAA 134,6 MCM | EMENDA PREFORMADA TOTAL. MATERIAIS DOS ARAMES:EMENDA DA ALMA DE ACO/EMENDA EXTERNA: ACO CARBONO COPANT 1050 A 1070 LAMINADO E TREFILADO/LIGA DE ALUMINIO. REVESTIMENTO: EMENDA DA ALMA DE ACO/EMENDA EXTERNA: GALVANIZADO A QUENTE CLASSE B/SEM REVESTIMENTO. ELEMENTO ABRASIVO: EMENDA DA ALMA DE ACO/EMENDA EXTERNA: OXIDO DE ALUMINIO DE ALTO TEOR DE PUREZA/CONDUTIVO A BASE DE ALUMINIO.ENCORDOAMENTO: A DIREITA. DIAMETRO DE APLICACAO: 14,35 MM. NUMERO DE VARETAS: EMENDA DA ALMA DE ACO/EMENDA EXTERNA:11/11. COMPRIMENTO APLICADO: EMENDA DA ALMA DE ACO/EMENDA EXTERNA: 790 ± 25/1970 ± 25 MM. CODIGO DE COR: PRETO/PURPURA. RESISTENCIA MINIMA AO ESCORREGAMENTO/ RUPTURA: 4900 DAN. APLICACAO: CABO DE ALUMINIO CAA 136,4 MCM (12X7). ACESSORIO: PASTA ANTIOXIDO. NORMAS: NBR 16051; NBR 16052. | NORMAS: NBR 16051 E NBR 16052 | ECA-2134 | 2454025_ECA-2134 (REV01) | PREFORMADO | STEEL LOOP INDUSTRIAL DO BRASIL LTDA | 487253000131 | 2025-09-10 | 2027-09-10 | HI_2025_10_27_173 | Direto |  |  | QA
|  | 100647 | 2452035 |  | EMENDA PREF COND AL CAA 134,6 MCM | EMENDA PREFORMADA CONDUTORA. MATERIAL DO ARAME: LIGA DE ALUMINIO. REVESTIMENTO: SEM REVESTIMENTO. ELEMENTO ABRASIVO: CONDUTIVO A BASE DE ALUMINIO. ENCORDOAMENTO: A DIREITA. DIAMETRO DE APLICACAO: 13,45 MM. NÚMERO DE VARETAS: 11. DIAMETRO NOMINAL DAS VARETAS: 5,18 MM. COMPRIMENTO APLICADO: 1350 ± 25 MM. CÓDIGO DE COR: PURPURA. RESISTENCIA MÍNIMA AO ESCORREGAMENTO/RUPTURA: 3893 DAN (CAA). APLICACAO: CABO DE ALUMINIO CAA 134,6 MCM (12X7). ACESSÓRIO: PASTA ANTIOXIDO. NORMAS: NBR 16051; NBR 16052. | NORMAS: NBR 16051 E NBR 16052 | EPAL-1314-AL | N/A | PREFORMADO | Helica Indústria de Materiais Elétricos EIRELI | 68216028000103 | 2025-09-10 | 2027-09-10 | HI_2025_10_27 | Direto |  |  | AIF
|  | 100647 | 2452035 |  | EMENDA PREF COND AL CAA 134,6 MCM | EMENDA PREFORMADA CONDUTORA. MATERIAL DO ARAME: LIGA DE ALUMINIO. REVESTIMENTO: SEM REVESTIMENTO. ELEMENTO ABRASIVO: CONDUTIVO A BASE DE ALUMINIO. ENCORDOAMENTO: A DIREITA. DIAMETRO DE APLICACAO: 13,45 MM. NÚMERO DE VARETAS: 11. DIAMETRO NOMINAL DAS VARETAS: 5,18 MM. COMPRIMENTO APLICADO: 1350 ± 25 MM. CÓDIGO DE COR: PURPURA. RESISTENCIA MÍNIMA AO ESCORREGAMENTO/RUPTURA: 3893 DAN (CAA). APLICACAO: CABO DE ALUMINIO CAA 134,6 MCM (12X7). ACESSÓRIO: PASTA ANTIOXIDO. NORMAS: NBR 16051; NBR 16052. | NORMAS: NBR 16051 E NBR 16052 | ACS-1133-NEO | ACS1133NEO | PREFORMADO | MACLEAN POWER SYSTEMS DO BRASIL LTDA | 4856422000114 | 2025-09-10 | 2027-09-10 | HI_2025_10_27_17453 | Direto |  |  | QA
|  | 100647 | 2452035 |  | EMENDA PREF COND AL CAA 134,6 MCM | EMENDA PREFORMADA CONDUTORA. MATERIAL DO ARAME: LIGA DE ALUMINIO. REVESTIMENTO: SEM REVESTIMENTO. ELEMENTO ABRASIVO: CONDUTIVO A BASE DE ALUMINIO. ENCORDOAMENTO: A DIREITA. DIAMETRO DE APLICACAO: 13,45 MM. NÚMERO DE VARETAS: 11. DIAMETRO NOMINAL DAS VARETAS: 5,18 MM. COMPRIMENTO APLICADO: 1350 ± 25 MM. CÓDIGO DE COR: PURPURA. RESISTENCIA MÍNIMA AO ESCORREGAMENTO/RUPTURA: 3893 DAN (CAA). APLICACAO: CABO DE ALUMINIO CAA 134,6 MCM (12X7). ACESSÓRIO: PASTA ANTIOXIDO. NORMAS: NBR 16051; NBR 16052. | NORMAS: NBR 16051 E NBR 16052 | PEC0134A | N/A | PREFORMADO | PREFORMAX DO BRASIL LTDA. | 24129946000200 | 2025-09-10 | 2027-09-10 | HI_2025_10_27_34389 | Direto |  |  | AIF
|  | 100647 | 2452035 |  | EMENDA PREF COND AL CAA 134,6 MCM | EMENDA PREFORMADA CONDUTORA. MATERIAL DO ARAME: LIGA DE ALUMINIO. REVESTIMENTO: SEM REVESTIMENTO. ELEMENTO ABRASIVO: CONDUTIVO A BASE DE ALUMINIO. ENCORDOAMENTO: A DIREITA. DIAMETRO DE APLICACAO: 13,45 MM. NÚMERO DE VARETAS: 11. DIAMETRO NOMINAL DAS VARETAS: 5,18 MM. COMPRIMENTO APLICADO: 1350 ± 25 MM. CÓDIGO DE COR: PURPURA. RESISTENCIA MÍNIMA AO ESCORREGAMENTO/RUPTURA: 3893 DAN (CAA). APLICACAO: CABO DE ALUMINIO CAA 134,6 MCM (12X7). ACESSÓRIO: PASTA ANTIOXIDO. NORMAS: NBR 16051; NBR 16052. | NORMAS: NBR 16051 E NBR 16052 | ECA-1134 | 2452035_ECA-1134 (REV01) | PREFORMADO | STEEL LOOP INDUSTRIAL DO BRASIL LTDA | 487253000131 | 2025-09-10 | 2027-09-10 | HI_2025_10_27_173 | Direto |  |  | QA
|  | 100646 | 3430556 |  | ALCA PREF DIST ALUM 134,6 MCM LEGHORN | ALCA PREFORMADA. TIPO: DISTRIBUICAO. MATERIAL DO ARAME: ACO CARBONO COPANT 1050 A 1070 LAMINADO E TREFILADO. REVESTIMENTO: ALUMINIZADO. ELEMENTO ABRASIVO: OXIDO DE ALUMINIO COM ALTO TEOR DE PUREZA. ENCORDOAMENTO: A DIREITA. DIAMETRO DE APLICACAO: 13,10 A 14,65 MM. NUMERO DE VARETAS: 4. DIAMETRO DAS VARETAS: 3,66 MM. COMPRIMENTO APLICADO: 865 ± 25 MM. CODIGO DE COR: VERMELHO.RESISTENCIA MINIMA AO ESCORREGAMENTO/RUPTURA: 3893 DAN. APLICACAO: CABO CAA 134,6 MCM (12X7).NORMAS: NBR 16051 E NBR 16052. | NORMAS: NBR 16051 E NBR 16052 | APDI-1314 | N/A | PREFORMADO | Helica Indústria de Materiais Elétricos EIRELI | 68216028000103 | 2025-09-10 | 2027-09-10 | HI_2025_10_27 | Direto |  |  | AIF
|  | 100646 | 3430556 |  | ALCA PREF DIST ALUM 134,6 MCM LEGHORN | ALCA PREFORMADA. TIPO: DISTRIBUICAO. MATERIAL DO ARAME: ACO CARBONO COPANT 1050 A 1070 LAMINADO E TREFILADO. REVESTIMENTO: ALUMINIZADO. ELEMENTO ABRASIVO: OXIDO DE ALUMINIO COM ALTO TEOR DE PUREZA. ENCORDOAMENTO: A DIREITA. DIAMETRO DE APLICACAO: 13,10 A 14,65 MM. NUMERO DE VARETAS: 4. DIAMETRO DAS VARETAS: 3,66 MM. COMPRIMENTO APLICADO: 865 ± 25 MM. CODIGO DE COR: VERMELHO.RESISTENCIA MINIMA AO ESCORREGAMENTO/RUPTURA: 3893 DAN. APLICACAO: CABO CAA 134,6 MCM (12X7).NORMAS: NBR 16051 E NBR 16052. | NORMAS: NBR 16051 E NBR 16052 | DDE-9547-AS-NEO | DDE9547AS-NEO | PREFORMADO | MACLEAN POWER SYSTEMS DO BRASIL LTDA | 4856422000114 | 2025-09-10 | 2027-09-10 | HI_2025_10_27_17453 | Direto |  |  | QA
|  | 100646 | 3430556 |  | ALCA PREF DIST ALUM 134,6 MCM LEGHORN | ALCA PREFORMADA. TIPO: DISTRIBUICAO. MATERIAL DO ARAME: ACO CARBONO COPANT 1050 A 1070 LAMINADO E TREFILADO. REVESTIMENTO: ALUMINIZADO. ELEMENTO ABRASIVO: OXIDO DE ALUMINIO COM ALTO TEOR DE PUREZA. ENCORDOAMENTO: A DIREITA. DIAMETRO DE APLICACAO: 13,10 A 14,65 MM. NUMERO DE VARETAS: 4. DIAMETRO DAS VARETAS: 3,66 MM. COMPRIMENTO APLICADO: 865 ± 25 MM. CODIGO DE COR: VERMELHO.RESISTENCIA MINIMA AO ESCORREGAMENTO/RUPTURA: 3893 DAN. APLICACAO: CABO CAA 134,6 MCM (12X7).NORMAS: NBR 16051 E NBR 16052. | NORMAS: NBR 16051 E NBR 16052 | DG-4547H-NBR | 3C-21951 REV-B | PREFORMADO | PLP Produtos para Linhas Preformados Ltda. | 61831244000100 | 2025-09-10 | 2027-09-10 | HI_2025_10_27_1672 | Direto |  |  | QA
|  | 100646 | 3430556 |  | ALCA PREF DIST ALUM 134,6 MCM LEGHORN | ALCA PREFORMADA. TIPO: DISTRIBUICAO. MATERIAL DO ARAME: ACO CARBONO COPANT 1050 A 1070 LAMINADO E TREFILADO. REVESTIMENTO: ALUMINIZADO. ELEMENTO ABRASIVO: OXIDO DE ALUMINIO COM ALTO TEOR DE PUREZA. ENCORDOAMENTO: A DIREITA. DIAMETRO DE APLICACAO: 13,10 A 14,65 MM. NUMERO DE VARETAS: 4. DIAMETRO DAS VARETAS: 3,66 MM. COMPRIMENTO APLICADO: 865 ± 25 MM. CODIGO DE COR: VERMELHO.RESISTENCIA MINIMA AO ESCORREGAMENTO/RUPTURA: 3893 DAN. APLICACAO: CABO CAA 134,6 MCM (12X7).NORMAS: NBR 16051 E NBR 16052. | NORMAS: NBR 16051 E NBR 16052 | AD-2040AZ | 3430556_AD-2040AZ (REV01) | PREFORMADO | STEEL LOOP INDUSTRIAL DO BRASIL LTDA | 487253000131 | 2025-09-10 | 2027-09-10 | HI_2025_10_27_173 | Direto |  |  | QA
|  | 100645 | 2452016 |  | EMENDA PREF COND CAL 465,4 CAIRO | EMENDA PREFORMADA CONDUTORA. MATERIAL DO ARAME: LIGA DE ALUMINIO. REVESTIMENTO: SEM REVESTIMENTO. ELEMENTO ABRASIVO: CONDUTIVO A BASE DE ALUMINIO.ENCORDOAMENTO: A DIREITA. DIAMETRO APLICACAO: 19,32 A 20,13 MM. NÚMERO MINIMO DE VARETAS: 9 DIAMETRO DAS VARETAS: 6,35 MM. COMPRIMENTO APLICADO: 2340 A 2700 CODIGO D PURPURA. RESISTENCIA MINIMA AO ESCORREGAMENTO/ 6939 DAN. APLIC CABO ALUMINIO CAL 465,4 AWG (19 FIOS). ACESSORIO ANTIOXIDO. NORMAS: NBR 16051; NBR 16052. | NORMAS: NBR 16051 E NBR 16052 | EPAL-1920-AL | N/A | PREFORMADO | Helica Indústria de Materiais Elétricos EIRELI | 68216028000103 | 2025-09-10 | 2027-09-10 | HI_2025_10_27 | Direto |  |  | AIF
|  | 100645 | 2452016 |  | EMENDA PREF COND CAL 465,4 CAIRO | EMENDA PREFORMADA CONDUTORA. MATERIAL DO ARAME: LIGA DE ALUMINIO. REVESTIMENTO: SEM REVESTIMENTO. ELEMENTO ABRASIVO: CONDUTIVO A BASE DE ALUMINIO.ENCORDOAMENTO: A DIREITA. DIAMETRO APLICACAO: 19,32 A 20,13 MM. NÚMERO MINIMO DE VARETAS: 9 DIAMETRO DAS VARETAS: 6,35 MM. COMPRIMENTO APLICADO: 2340 A 2700 CODIGO D PURPURA. RESISTENCIA MINIMA AO ESCORREGAMENTO/ 6939 DAN. APLIC CABO ALUMINIO CAL 465,4 AWG (19 FIOS). ACESSORIO ANTIOXIDO. NORMAS: NBR 16051; NBR 16052. | NORMAS: NBR 16051 E NBR 16052 | ACS-1142NEO | ACS1142NEO | PREFORMADO | MACLEAN POWER SYSTEMS DO BRASIL LTDA | 4856422000114 | 2025-09-10 | 2027-09-10 | HI_2025_10_27_17453 | Direto |  |  | QA
|  | 100645 | 2452016 |  | EMENDA PREF COND CAL 465,4 CAIRO | EMENDA PREFORMADA CONDUTORA. MATERIAL DO ARAME: LIGA DE ALUMINIO. REVESTIMENTO: SEM REVESTIMENTO. ELEMENTO ABRASIVO: CONDUTIVO A BASE DE ALUMINIO.ENCORDOAMENTO: A DIREITA. DIAMETRO APLICACAO: 19,32 A 20,13 MM. NÚMERO MINIMO DE VARETAS: 9 DIAMETRO DAS VARETAS: 6,35 MM. COMPRIMENTO APLICADO: 2340 A 2700 CODIGO D PURPURA. RESISTENCIA MINIMA AO ESCORREGAMENTO/ 6939 DAN. APLIC CABO ALUMINIO CAL 465,4 AWG (19 FIOS). ACESSORIO ANTIOXIDO. NORMAS: NBR 16051; NBR 16052. | NORMAS: NBR 16051 E NBR 16052 | LS-10142-L | 0 | PREFORMADO | PLP Produtos para Linhas Preformados Ltda. | 61831244000100 | 2025-09-10 | 2027-09-10 | HI_2025_10_27_1672 | Direto |  |  | QA
|  | 100645 | 2452016 |  | EMENDA PREF COND CAL 465,4 CAIRO | EMENDA PREFORMADA CONDUTORA. MATERIAL DO ARAME: LIGA DE ALUMINIO. REVESTIMENTO: SEM REVESTIMENTO. ELEMENTO ABRASIVO: CONDUTIVO A BASE DE ALUMINIO.ENCORDOAMENTO: A DIREITA. DIAMETRO APLICACAO: 19,32 A 20,13 MM. NÚMERO MINIMO DE VARETAS: 9 DIAMETRO DAS VARETAS: 6,35 MM. COMPRIMENTO APLICADO: 2340 A 2700 CODIGO D PURPURA. RESISTENCIA MINIMA AO ESCORREGAMENTO/ 6939 DAN. APLIC CABO ALUMINIO CAL 465,4 AWG (19 FIOS). ACESSORIO ANTIOXIDO. NORMAS: NBR 16051; NBR 16052. | NORMAS: NBR 16051 E NBR 16052 | PEC0465 | N/A | PREFORMADO | PREFORMAX DO BRASIL LTDA. | 24129946000200 | 2025-09-10 | 2027-09-10 | HI_2025_10_27_34389 | Direto |  |  | AIF
|  | 100645 | 2452016 |  | EMENDA PREF COND CAL 465,4 CAIRO | EMENDA PREFORMADA CONDUTORA. MATERIAL DO ARAME: LIGA DE ALUMINIO. REVESTIMENTO: SEM REVESTIMENTO. ELEMENTO ABRASIVO: CONDUTIVO A BASE DE ALUMINIO.ENCORDOAMENTO: A DIREITA. DIAMETRO APLICACAO: 19,32 A 20,13 MM. NÚMERO MINIMO DE VARETAS: 9 DIAMETRO DAS VARETAS: 6,35 MM. COMPRIMENTO APLICADO: 2340 A 2700 CODIGO D PURPURA. RESISTENCIA MINIMA AO ESCORREGAMENTO/ 6939 DAN. APLIC CABO ALUMINIO CAL 465,4 AWG (19 FIOS). ACESSORIO ANTIOXIDO. NORMAS: NBR 16051; NBR 16052. | NORMAS: NBR 16051 E NBR 16052 | ECA-1397A-06 | 2452016_ECA-1397A-06 (REV01) | PREFORMADO | STEEL LOOP INDUSTRIAL DO BRASIL LTDA | 487253000131 | 2025-09-10 | 2027-09-10 | HI_2025_10_27_173 | Direto |  |  | QA
|  | 100644 | 2452009 |  | EMENDA PREF COND CAL 246,9 ALLIANCE | EMENDA PREFORMADA CONDUTORA. MATERIAL DO ARAME: LIGA DE ALUMINIO. REVESTIMENTO: SEM REVESTIMENTO. ELEMENTO ABRASIVO: CONDUTIVO A BASE DE ALUMINIO. ENCORDOAMENTO:A DIREITA. DIAMETRO DE APLICACAO: 13,84 A 14,41 MM. NÚMERO DE VARETAS: 11. DIAMETRO NOMINAL DAS VARETAS: 4,24 MM.COMPRIMENTO APLICADO:1550 A 1850 MM. CÓDIGO DE COR: VERMELHO. RESISTENCIA MÍNIMA AO ESCORREGAMENTO /RUPTURA: 3863 DAN. APLICACAO: CABO DE ALUMINIO CAL 246,9AWG (7 FIOS).ACESSÓRIO: PASTA ANTIOXIDO. NORMAS: NBR 16051; NBR 16052. | NORMAS: NBR 16051 E NBR 16052 | EPC609A-NEO | DPR5480 / REV02 | PREFORMADO | CONIMEL EMPRESA DE MATERIAIS ELÉTRICOS LTDA | 69295731000108 | 2025-09-10 | 2027-09-10 | HI_2025_10_27_19120 | Direto |  |  | QA
|  | 100644 | 2452009 |  | EMENDA PREF COND CAL 246,9 ALLIANCE | EMENDA PREFORMADA CONDUTORA. MATERIAL DO ARAME: LIGA DE ALUMINIO. REVESTIMENTO: SEM REVESTIMENTO. ELEMENTO ABRASIVO: CONDUTIVO A BASE DE ALUMINIO. ENCORDOAMENTO:A DIREITA. DIAMETRO DE APLICACAO: 13,84 A 14,41 MM. NÚMERO DE VARETAS: 11. DIAMETRO NOMINAL DAS VARETAS: 4,24 MM.COMPRIMENTO APLICADO:1550 A 1850 MM. CÓDIGO DE COR: VERMELHO. RESISTENCIA MÍNIMA AO ESCORREGAMENTO /RUPTURA: 3863 DAN. APLICACAO: CABO DE ALUMINIO CAL 246,9AWG (7 FIOS).ACESSÓRIO: PASTA ANTIOXIDO. NORMAS: NBR 16051; NBR 16052. | NORMAS: NBR 16051 E NBR 16052 | EPAL-1314-AL | N/A | PREFORMADO | Helica Indústria de Materiais Elétricos EIRELI | 68216028000103 | 2025-09-10 | 2027-09-10 | HI_2025_10_27 | Direto |  |  | AIF
|  | 100644 | 2452009 |  | EMENDA PREF COND CAL 246,9 ALLIANCE | EMENDA PREFORMADA CONDUTORA. MATERIAL DO ARAME: LIGA DE ALUMINIO. REVESTIMENTO: SEM REVESTIMENTO. ELEMENTO ABRASIVO: CONDUTIVO A BASE DE ALUMINIO. ENCORDOAMENTO:A DIREITA. DIAMETRO DE APLICACAO: 13,84 A 14,41 MM. NÚMERO DE VARETAS: 11. DIAMETRO NOMINAL DAS VARETAS: 4,24 MM.COMPRIMENTO APLICADO:1550 A 1850 MM. CÓDIGO DE COR: VERMELHO. RESISTENCIA MÍNIMA AO ESCORREGAMENTO /RUPTURA: 3863 DAN. APLICACAO: CABO DE ALUMINIO CAL 246,9AWG (7 FIOS).ACESSÓRIO: PASTA ANTIOXIDO. NORMAS: NBR 16051; NBR 16052. | NORMAS: NBR 16051 E NBR 16052 | ACS-1134-NEO | ACS1134NEO | PREFORMADO | MACLEAN POWER SYSTEMS DO BRASIL LTDA | 4856422000114 | 2025-09-10 | 2027-09-10 | HI_2025_10_27_17453 | Direto |  |  | QA
|  | 100644 | 2452009 |  | EMENDA PREF COND CAL 246,9 ALLIANCE | EMENDA PREFORMADA CONDUTORA. MATERIAL DO ARAME: LIGA DE ALUMINIO. REVESTIMENTO: SEM REVESTIMENTO. ELEMENTO ABRASIVO: CONDUTIVO A BASE DE ALUMINIO. ENCORDOAMENTO:A DIREITA. DIAMETRO DE APLICACAO: 13,84 A 14,41 MM. NÚMERO DE VARETAS: 11. DIAMETRO NOMINAL DAS VARETAS: 4,24 MM.COMPRIMENTO APLICADO:1550 A 1850 MM. CÓDIGO DE COR: VERMELHO. RESISTENCIA MÍNIMA AO ESCORREGAMENTO /RUPTURA: 3863 DAN. APLICACAO: CABO DE ALUMINIO CAL 246,9AWG (7 FIOS).ACESSÓRIO: PASTA ANTIOXIDO. NORMAS: NBR 16051; NBR 16052. | NORMAS: NBR 16051 E NBR 16052 | LS-10134L-NBR | 4C-19658 REV- | PREFORMADO | PLP Produtos para Linhas Preformados Ltda. | 61831244000100 | 2025-09-10 | 2027-09-10 | HI_2025_10_27_1672 | Direto |  |  | QA
|  | 100644 | 2452009 |  | EMENDA PREF COND CAL 246,9 ALLIANCE | EMENDA PREFORMADA CONDUTORA. MATERIAL DO ARAME: LIGA DE ALUMINIO. REVESTIMENTO: SEM REVESTIMENTO. ELEMENTO ABRASIVO: CONDUTIVO A BASE DE ALUMINIO. ENCORDOAMENTO:A DIREITA. DIAMETRO DE APLICACAO: 13,84 A 14,41 MM. NÚMERO DE VARETAS: 11. DIAMETRO NOMINAL DAS VARETAS: 4,24 MM.COMPRIMENTO APLICADO:1550 A 1850 MM. CÓDIGO DE COR: VERMELHO. RESISTENCIA MÍNIMA AO ESCORREGAMENTO /RUPTURA: 3863 DAN. APLICACAO: CABO DE ALUMINIO CAL 246,9AWG (7 FIOS).ACESSÓRIO: PASTA ANTIOXIDO. NORMAS: NBR 16051; NBR 16052. | NORMAS: NBR 16051 E NBR 16052 | PEC0246 | N/A | PREFORMADO | PREFORMAX DO BRASIL LTDA. | 24129946000200 | 2025-09-10 | 2027-09-10 | HI_2025_10_27_34389 | Direto |  |  | AIF
|  | 100644 | 2452009 |  | EMENDA PREF COND CAL 246,9 ALLIANCE | EMENDA PREFORMADA CONDUTORA. MATERIAL DO ARAME: LIGA DE ALUMINIO. REVESTIMENTO: SEM REVESTIMENTO. ELEMENTO ABRASIVO: CONDUTIVO A BASE DE ALUMINIO. ENCORDOAMENTO:A DIREITA. DIAMETRO DE APLICACAO: 13,84 A 14,41 MM. NÚMERO DE VARETAS: 11. DIAMETRO NOMINAL DAS VARETAS: 4,24 MM.COMPRIMENTO APLICADO:1550 A 1850 MM. CÓDIGO DE COR: VERMELHO. RESISTENCIA MÍNIMA AO ESCORREGAMENTO /RUPTURA: 3863 DAN. APLICACAO: CABO DE ALUMINIO CAL 246,9AWG (7 FIOS).ACESSÓRIO: PASTA ANTIOXIDO. NORMAS: NBR 16051; NBR 16052. | NORMAS: NBR 16051 E NBR 16052 | ECA-1246 | 2452009_ECA-1246 (REV01) | PREFORMADO | STEEL LOOP INDUSTRIAL DO BRASIL LTDA | 487253000131 | 2025-09-10 | 2027-09-10 | HI_2025_10_27_173 | Direto |  |  | QA
|  | 100643 | 2452034 |  | EMENDA PREF COND CA 795 MCM | EMENDA PREFORMADA CONDUTORA. MATERIAL DO ARAME: LIGA DE ALUMINIO. REVESTIMENTO: SEM REVESTIMENTO. ELEMENTO ABRASIVO: CONDUTIVO A BASE DE ALUMINIO. ENCORDOAMENTO: A DIREITA. DIAMETRO DE APLICACAO: 25,70 a 26,70 MM. NÚMERO DE VARETAS: 11. DIAMETRO NOMINAL DAS VARETAS: 7,87 MM. COMPRIMENTO APLICADO: 3075 ± 25 MM. CÓDIGO DE COR: VERDE. RESISTENCIA MÍNIMA AO ESCORREGAMENTO/RUPTURA: 6300 DAN (CA). APLICACAO: CABO DE ALUMINIO CA 795 MCM (37 FIOS). ACESSÓRIO: PASTA ANTIOXIDO. NORMAS: NBR 16051; NBR 16052. | NORMAS: NBR 16051 E NBR 16052 | EPC628-NEO | DPR6298 / REV00 | PREFORMADO | CONIMEL EMPRESA DE MATERIAIS ELÉTRICOS LTDA | 69295731000108 | 2025-09-10 | 2027-09-10 | HI_2025_10_27_19120 | Direto |  |  | QA
|  | 100643 | 2452034 |  | EMENDA PREF COND CA 795 MCM | EMENDA PREFORMADA CONDUTORA. MATERIAL DO ARAME: LIGA DE ALUMINIO. REVESTIMENTO: SEM REVESTIMENTO. ELEMENTO ABRASIVO: CONDUTIVO A BASE DE ALUMINIO. ENCORDOAMENTO: A DIREITA. DIAMETRO DE APLICACAO: 25,70 a 26,70 MM. NÚMERO DE VARETAS: 11. DIAMETRO NOMINAL DAS VARETAS: 7,87 MM. COMPRIMENTO APLICADO: 3075 ± 25 MM. CÓDIGO DE COR: VERDE. RESISTENCIA MÍNIMA AO ESCORREGAMENTO/RUPTURA: 6300 DAN (CA). APLICACAO: CABO DE ALUMINIO CA 795 MCM (37 FIOS). ACESSÓRIO: PASTA ANTIOXIDO. NORMAS: NBR 16051; NBR 16052. | NORMAS: NBR 16051 E NBR 16052 | EPAL-2526-AL | N/A | PREFORMADO | Helica Indústria de Materiais Elétricos EIRELI | 68216028000103 | 2025-09-10 | 2027-09-10 | HI_2025_10_27 | Direto |  |  | AIF
|  | 100643 | 2452034 |  | EMENDA PREF COND CA 795 MCM | EMENDA PREFORMADA CONDUTORA. MATERIAL DO ARAME: LIGA DE ALUMINIO. REVESTIMENTO: SEM REVESTIMENTO. ELEMENTO ABRASIVO: CONDUTIVO A BASE DE ALUMINIO. ENCORDOAMENTO: A DIREITA. DIAMETRO DE APLICACAO: 25,70 a 26,70 MM. NÚMERO DE VARETAS: 11. DIAMETRO NOMINAL DAS VARETAS: 7,87 MM. COMPRIMENTO APLICADO: 3075 ± 25 MM. CÓDIGO DE COR: VERDE. RESISTENCIA MÍNIMA AO ESCORREGAMENTO/RUPTURA: 6300 DAN (CA). APLICACAO: CABO DE ALUMINIO CA 795 MCM (37 FIOS). ACESSÓRIO: PASTA ANTIOXIDO. NORMAS: NBR 16051; NBR 16052. | NORMAS: NBR 16051 E NBR 16052 | ACS-1149-NEO | ACS1149NEO | PREFORMADO | MACLEAN POWER SYSTEMS DO BRASIL LTDA | 4856422000114 | 2025-09-10 | 2027-09-10 | HI_2025_10_27_17453 | Direto |  |  | QA
|  | 100643 | 2452034 |  | EMENDA PREF COND CA 795 MCM | EMENDA PREFORMADA CONDUTORA. MATERIAL DO ARAME: LIGA DE ALUMINIO. REVESTIMENTO: SEM REVESTIMENTO. ELEMENTO ABRASIVO: CONDUTIVO A BASE DE ALUMINIO. ENCORDOAMENTO: A DIREITA. DIAMETRO DE APLICACAO: 25,70 a 26,70 MM. NÚMERO DE VARETAS: 11. DIAMETRO NOMINAL DAS VARETAS: 7,87 MM. COMPRIMENTO APLICADO: 3075 ± 25 MM. CÓDIGO DE COR: VERDE. RESISTENCIA MÍNIMA AO ESCORREGAMENTO/RUPTURA: 6300 DAN (CA). APLICACAO: CABO DE ALUMINIO CA 795 MCM (37 FIOS). ACESSÓRIO: PASTA ANTIOXIDO. NORMAS: NBR 16051; NBR 16052. | NORMAS: NBR 16051 E NBR 16052 | PEC0795 | N/A | PREFORMADO | PREFORMAX DO BRASIL LTDA. | 24129946000200 | 2025-09-10 | 2027-09-10 | HI_2025_10_27_34389 | Direto |  |  | AIF
|  | 100643 | 2452034 |  | EMENDA PREF COND CA 795 MCM | EMENDA PREFORMADA CONDUTORA. MATERIAL DO ARAME: LIGA DE ALUMINIO. REVESTIMENTO: SEM REVESTIMENTO. ELEMENTO ABRASIVO: CONDUTIVO A BASE DE ALUMINIO. ENCORDOAMENTO: A DIREITA. DIAMETRO DE APLICACAO: 25,70 a 26,70 MM. NÚMERO DE VARETAS: 11. DIAMETRO NOMINAL DAS VARETAS: 7,87 MM. COMPRIMENTO APLICADO: 3075 ± 25 MM. CÓDIGO DE COR: VERDE. RESISTENCIA MÍNIMA AO ESCORREGAMENTO/RUPTURA: 6300 DAN (CA). APLICACAO: CABO DE ALUMINIO CA 795 MCM (37 FIOS). ACESSÓRIO: PASTA ANTIOXIDO. NORMAS: NBR 16051; NBR 16052. | NORMAS: NBR 16051 E NBR 16052 | ECA-1795 | 2452034_ECA-1795 (REV01) | PREFORMADO | STEEL LOOP INDUSTRIAL DO BRASIL LTDA | 487253000131 | 2025-09-10 | 2027-09-10 | HI_2025_10_27_173 | Direto |  |  | QA
|  | 100642 | 3430070 |  | ALCA PREF DIST CAA 636 MCM | ALCA PREFORMADA. TIPO: DISTRIBUICAO. MATERIAL DO ARAME: ACO CARBONO COPANT 1050 A 1070 LAMINADO E TREFILADO. REVESTIMENTO: ALUMINIZADO. ELEMENTO ABRASIVO: OXIDO DE ALUMINIO COM ALTO TEOR DE PUREZA. ENCORDOAMENTO: A DIREITA. DIAMETRO DE APLICACAO: 24,07 A 27,21 MM. NUMERO MINIMO DE VARETAS: 5. COMPRIMENTO APLICADO: 1500 A 1600 MM. CODIGO DE COR: MARRON. RESISTENCIA MINIMA AO ESCORREGAMENTO/RUPTURA: 6185 DAN (CA) E 7428 DAN (CAA). APLICACAO: CABO CA 795 MCM (37 FIOS) E CAA 636 MCM (26X7). NORMAS: NBR 16051; NBR 16052. | NORMAS: NBR 16051 E NBR 16052 | APDI-2427 | N/A | PREFORMADO | Helica Indústria de Materiais Elétricos EIRELI | 68216028000103 | 2025-09-10 | 2027-09-10 | HI_2025_10_27 | Direto |  |  | AIF
|  | 100642 | 3430070 |  | ALCA PREF DIST CAA 636 MCM | ALCA PREFORMADA. TIPO: DISTRIBUICAO. MATERIAL DO ARAME: ACO CARBONO COPANT 1050 A 1070 LAMINADO E TREFILADO. REVESTIMENTO: ALUMINIZADO. ELEMENTO ABRASIVO: OXIDO DE ALUMINIO COM ALTO TEOR DE PUREZA. ENCORDOAMENTO: A DIREITA. DIAMETRO DE APLICACAO: 24,07 A 27,21 MM. NUMERO MINIMO DE VARETAS: 5. COMPRIMENTO APLICADO: 1500 A 1600 MM. CODIGO DE COR: MARRON. RESISTENCIA MINIMA AO ESCORREGAMENTO/RUPTURA: 6185 DAN (CA) E 7428 DAN (CAA). APLICACAO: CABO CA 795 MCM (37 FIOS) E CAA 636 MCM (26X7). NORMAS: NBR 16051; NBR 16052. | NORMAS: NBR 16051 E NBR 16052 | DDE-9552-AS-NEO | DDE9552AS-NEO | PREFORMADO | MACLEAN POWER SYSTEMS DO BRASIL LTDA | 4856422000114 | 2025-09-10 | 2027-09-10 | HI_2025_10_27_17453 | Direto |  |  | QA
|  | 100642 | 3430070 |  | ALCA PREF DIST CAA 636 MCM | ALCA PREFORMADA. TIPO: DISTRIBUICAO. MATERIAL DO ARAME: ACO CARBONO COPANT 1050 A 1070 LAMINADO E TREFILADO. REVESTIMENTO: ALUMINIZADO. ELEMENTO ABRASIVO: OXIDO DE ALUMINIO COM ALTO TEOR DE PUREZA. ENCORDOAMENTO: A DIREITA. DIAMETRO DE APLICACAO: 24,07 A 27,21 MM. NUMERO MINIMO DE VARETAS: 5. COMPRIMENTO APLICADO: 1500 A 1600 MM. CODIGO DE COR: MARRON. RESISTENCIA MINIMA AO ESCORREGAMENTO/RUPTURA: 6185 DAN (CA) E 7428 DAN (CAA). APLICACAO: CABO CA 795 MCM (37 FIOS) E CAA 636 MCM (26X7). NORMAS: NBR 16051; NBR 16052. | NORMAS: NBR 16051 E NBR 16052 | PAD02427 | N/A | PREFORMADO | PREFORMAX DO BRASIL LTDA. | 24129946000200 | 2025-09-10 | 2027-09-10 | HI_2025_10_27_34389 | Direto |  |  | AIF
|  | 100642 | 3430070 |  | ALCA PREF DIST CAA 636 MCM | ALCA PREFORMADA. TIPO: DISTRIBUICAO. MATERIAL DO ARAME: ACO CARBONO COPANT 1050 A 1070 LAMINADO E TREFILADO. REVESTIMENTO: ALUMINIZADO. ELEMENTO ABRASIVO: OXIDO DE ALUMINIO COM ALTO TEOR DE PUREZA. ENCORDOAMENTO: A DIREITA. DIAMETRO DE APLICACAO: 24,07 A 27,21 MM. NUMERO MINIMO DE VARETAS: 5. COMPRIMENTO APLICADO: 1500 A 1600 MM. CODIGO DE COR: MARRON. RESISTENCIA MINIMA AO ESCORREGAMENTO/RUPTURA: 6185 DAN (CA) E 7428 DAN (CAA). APLICACAO: CABO CA 795 MCM (37 FIOS) E CAA 636 MCM (26X7). NORMAS: NBR 16051; NBR 16052. | NORMAS: NBR 16051 E NBR 16052 | AT-2636AZ-01 | 3430070_AT-2636AZ-01 (REV01) | PREFORMADO | STEEL LOOP INDUSTRIAL DO BRASIL LTDA | 487253000131 | 2025-09-10 | 2027-09-10 | HI_2025_10_27_173 | Direto |  |  | QA
|  | 100640 | 2454024 |  | EMENDA PREF TOTAL AL CAA 795 MCM | EMENDA PREFORMADA TOTAL. MATERIAIS DOS ARAMES:EMENDA DA ALMA DE ACO/ENCHIMENTO/EMENDA EXTERNA: ACO CARBONO COPANT 1050 A 1070 LAMINADO E TREFILADO/LIGA DE ALUMINIO/LIGA DE ALUMINIO. REVESTIMENTO: EMENDA DA ALMA DE ACO/ENCHIMENTO/EMENDA EXTERNA: GALVANIZADO A QUENTE CLASSE B/SEM REVESTIMENTO/SEM REVESTIMENTO . ELEMENTO ABRASIVO: EMENDA DA ALMA DE ACO/ENCHIMENTO/EMENDA EXTERNA: OXIDO DE ALUMINIO DE ALTO TEOR DE PUREZA/SEM ABRASIVO/CONDUTIVO A BASE DE ALUMINIO.ENCORDOAMENTO: A DIREITA. DIAMETRO DE APLICACAO: 28,11 MM. NUMERO MINIMO DE VARETAS: EMENDA DA ALMA DE ACO/ENCHIMENTO/EMENDA EXTERNA:11/10/11. COMPRIMENTO APLICADO: EMENDA DA ALMA DE ACO/ENCHIMENTO/EMENDA EXTERNA: (890 A 990) ± 25/(890 A 990) ± 25/4015 ± 25 MM.CODIGO DE COR: LARANJA. RESISTENCIA MINIMA AO ESCORREGAMENTO/ RUPTURA: 13967 DAN. APLICACAO: CABO DE ALUMINIO CAA 795 MCM (26X7). ACESSORIO: PASTA ANTIOXIDO. NORMAS: NBR 16051; NBR 16052. | NORMAS: NBR 16051 E NBR 16052 | EPT628-NEO | DPR6218 / REV00 | PREFORMADO | CONIMEL EMPRESA DE MATERIAIS ELÉTRICOS LTDA | 69295731000108 | 2025-09-10 | 2027-09-10 | HI_2025_10_27_19120 | Direto |  |  | QA
|  | 100640 | 2454024 |  | EMENDA PREF TOTAL AL CAA 795 MCM | EMENDA PREFORMADA TOTAL. MATERIAIS DOS ARAMES:EMENDA DA ALMA DE ACO/ENCHIMENTO/EMENDA EXTERNA: ACO CARBONO COPANT 1050 A 1070 LAMINADO E TREFILADO/LIGA DE ALUMINIO/LIGA DE ALUMINIO. REVESTIMENTO: EMENDA DA ALMA DE ACO/ENCHIMENTO/EMENDA EXTERNA: GALVANIZADO A QUENTE CLASSE B/SEM REVESTIMENTO/SEM REVESTIMENTO . ELEMENTO ABRASIVO: EMENDA DA ALMA DE ACO/ENCHIMENTO/EMENDA EXTERNA: OXIDO DE ALUMINIO DE ALTO TEOR DE PUREZA/SEM ABRASIVO/CONDUTIVO A BASE DE ALUMINIO.ENCORDOAMENTO: A DIREITA. DIAMETRO DE APLICACAO: 28,11 MM. NUMERO MINIMO DE VARETAS: EMENDA DA ALMA DE ACO/ENCHIMENTO/EMENDA EXTERNA:11/10/11. COMPRIMENTO APLICADO: EMENDA DA ALMA DE ACO/ENCHIMENTO/EMENDA EXTERNA: (890 A 990) ± 25/(890 A 990) ± 25/4015 ± 25 MM.CODIGO DE COR: LARANJA. RESISTENCIA MINIMA AO ESCORREGAMENTO/ RUPTURA: 13967 DAN. APLICACAO: CABO DE ALUMINIO CAA 795 MCM (26X7). ACESSORIO: PASTA ANTIOXIDO. NORMAS: NBR 16051; NBR 16052. | NORMAS: NBR 16051 E NBR 16052 | EPTO-2811 | N/A | PREFORMADO | Helica Indústria de Materiais Elétricos EIRELI | 68216028000103 | 2025-09-10 | 2027-09-10 | HI_2025_10_27 | Direto |  |  | AIF
|  | 100640 | 2454024 |  | EMENDA PREF TOTAL AL CAA 795 MCM | EMENDA PREFORMADA TOTAL. MATERIAIS DOS ARAMES:EMENDA DA ALMA DE ACO/ENCHIMENTO/EMENDA EXTERNA: ACO CARBONO COPANT 1050 A 1070 LAMINADO E TREFILADO/LIGA DE ALUMINIO/LIGA DE ALUMINIO. REVESTIMENTO: EMENDA DA ALMA DE ACO/ENCHIMENTO/EMENDA EXTERNA: GALVANIZADO A QUENTE CLASSE B/SEM REVESTIMENTO/SEM REVESTIMENTO . ELEMENTO ABRASIVO: EMENDA DA ALMA DE ACO/ENCHIMENTO/EMENDA EXTERNA: OXIDO DE ALUMINIO DE ALTO TEOR DE PUREZA/SEM ABRASIVO/CONDUTIVO A BASE DE ALUMINIO.ENCORDOAMENTO: A DIREITA. DIAMETRO DE APLICACAO: 28,11 MM. NUMERO MINIMO DE VARETAS: EMENDA DA ALMA DE ACO/ENCHIMENTO/EMENDA EXTERNA:11/10/11. COMPRIMENTO APLICADO: EMENDA DA ALMA DE ACO/ENCHIMENTO/EMENDA EXTERNA: (890 A 990) ± 25/(890 A 990) ± 25/4015 ± 25 MM.CODIGO DE COR: LARANJA. RESISTENCIA MINIMA AO ESCORREGAMENTO/ RUPTURA: 13967 DAN. APLICACAO: CABO DE ALUMINIO CAA 795 MCM (26X7). ACESSORIO: PASTA ANTIOXIDO. NORMAS: NBR 16051; NBR 16052. | NORMAS: NBR 16051 E NBR 16052 | ACFS-4122-NEO | ACFS4122NEO | PREFORMADO | MACLEAN POWER SYSTEMS DO BRASIL LTDA | 4856422000114 | 2025-09-10 | 2027-09-10 | HI_2025_10_27_17453 | Direto |  |  | QA
|  | 100640 | 2454024 |  | EMENDA PREF TOTAL AL CAA 795 MCM | EMENDA PREFORMADA TOTAL. MATERIAIS DOS ARAMES:EMENDA DA ALMA DE ACO/ENCHIMENTO/EMENDA EXTERNA: ACO CARBONO COPANT 1050 A 1070 LAMINADO E TREFILADO/LIGA DE ALUMINIO/LIGA DE ALUMINIO. REVESTIMENTO: EMENDA DA ALMA DE ACO/ENCHIMENTO/EMENDA EXTERNA: GALVANIZADO A QUENTE CLASSE B/SEM REVESTIMENTO/SEM REVESTIMENTO . ELEMENTO ABRASIVO: EMENDA DA ALMA DE ACO/ENCHIMENTO/EMENDA EXTERNA: OXIDO DE ALUMINIO DE ALTO TEOR DE PUREZA/SEM ABRASIVO/CONDUTIVO A BASE DE ALUMINIO.ENCORDOAMENTO: A DIREITA. DIAMETRO DE APLICACAO: 28,11 MM. NUMERO MINIMO DE VARETAS: EMENDA DA ALMA DE ACO/ENCHIMENTO/EMENDA EXTERNA:11/10/11. COMPRIMENTO APLICADO: EMENDA DA ALMA DE ACO/ENCHIMENTO/EMENDA EXTERNA: (890 A 990) ± 25/(890 A 990) ± 25/4015 ± 25 MM.CODIGO DE COR: LARANJA. RESISTENCIA MINIMA AO ESCORREGAMENTO/ RUPTURA: 13967 DAN. APLICACAO: CABO DE ALUMINIO CAA 795 MCM (26X7). ACESSORIO: PASTA ANTIOXIDO. NORMAS: NBR 16051; NBR 16052. | NORMAS: NBR 16051 E NBR 16052 | FTS-15122 | 4C-10778 REV- | PREFORMADO | PLP Produtos para Linhas Preformados Ltda. | 61831244000100 | 2025-09-10 | 2027-09-10 | HI_2025_10_27_1672 | Direto |  |  | QA
|  | 100640 | 2454024 |  | EMENDA PREF TOTAL AL CAA 795 MCM | EMENDA PREFORMADA TOTAL. MATERIAIS DOS ARAMES:EMENDA DA ALMA DE ACO/ENCHIMENTO/EMENDA EXTERNA: ACO CARBONO COPANT 1050 A 1070 LAMINADO E TREFILADO/LIGA DE ALUMINIO/LIGA DE ALUMINIO. REVESTIMENTO: EMENDA DA ALMA DE ACO/ENCHIMENTO/EMENDA EXTERNA: GALVANIZADO A QUENTE CLASSE B/SEM REVESTIMENTO/SEM REVESTIMENTO . ELEMENTO ABRASIVO: EMENDA DA ALMA DE ACO/ENCHIMENTO/EMENDA EXTERNA: OXIDO DE ALUMINIO DE ALTO TEOR DE PUREZA/SEM ABRASIVO/CONDUTIVO A BASE DE ALUMINIO.ENCORDOAMENTO: A DIREITA. DIAMETRO DE APLICACAO: 28,11 MM. NUMERO MINIMO DE VARETAS: EMENDA DA ALMA DE ACO/ENCHIMENTO/EMENDA EXTERNA:11/10/11. COMPRIMENTO APLICADO: EMENDA DA ALMA DE ACO/ENCHIMENTO/EMENDA EXTERNA: (890 A 990) ± 25/(890 A 990) ± 25/4015 ± 25 MM.CODIGO DE COR: LARANJA. RESISTENCIA MINIMA AO ESCORREGAMENTO/ RUPTURA: 13967 DAN. APLICACAO: CABO DE ALUMINIO CAA 795 MCM (26X7). ACESSORIO: PASTA ANTIOXIDO. NORMAS: NBR 16051; NBR 16052. | NORMAS: NBR 16051 E NBR 16052 | PET0795 | N/A | PREFORMADO | PREFORMAX DO BRASIL LTDA. | 24129946000200 | 2025-09-10 | 2027-09-10 | HI_2025_10_27_34389 | Direto |  |  | AIF
|  | 100640 | 2454024 |  | EMENDA PREF TOTAL AL CAA 795 MCM | EMENDA PREFORMADA TOTAL. MATERIAIS DOS ARAMES:EMENDA DA ALMA DE ACO/ENCHIMENTO/EMENDA EXTERNA: ACO CARBONO COPANT 1050 A 1070 LAMINADO E TREFILADO/LIGA DE ALUMINIO/LIGA DE ALUMINIO. REVESTIMENTO: EMENDA DA ALMA DE ACO/ENCHIMENTO/EMENDA EXTERNA: GALVANIZADO A QUENTE CLASSE B/SEM REVESTIMENTO/SEM REVESTIMENTO . ELEMENTO ABRASIVO: EMENDA DA ALMA DE ACO/ENCHIMENTO/EMENDA EXTERNA: OXIDO DE ALUMINIO DE ALTO TEOR DE PUREZA/SEM ABRASIVO/CONDUTIVO A BASE DE ALUMINIO.ENCORDOAMENTO: A DIREITA. DIAMETRO DE APLICACAO: 28,11 MM. NUMERO MINIMO DE VARETAS: EMENDA DA ALMA DE ACO/ENCHIMENTO/EMENDA EXTERNA:11/10/11. COMPRIMENTO APLICADO: EMENDA DA ALMA DE ACO/ENCHIMENTO/EMENDA EXTERNA: (890 A 990) ± 25/(890 A 990) ± 25/4015 ± 25 MM.CODIGO DE COR: LARANJA. RESISTENCIA MINIMA AO ESCORREGAMENTO/ RUPTURA: 13967 DAN. APLICACAO: CABO DE ALUMINIO CAA 795 MCM (26X7). ACESSORIO: PASTA ANTIOXIDO. NORMAS: NBR 16051; NBR 16052. | NORMAS: NBR 16051 E NBR 16052 | ECA-2795A3 | 2454024_ECA-2795A3 (REV01) | PREFORMADO | STEEL LOOP INDUSTRIAL DO BRASIL LTDA | 487253000131 | 2025-09-10 | 2027-09-10 | HI_2025_10_27_173 | Direto |  |  | QA
|  | 100639 | 2452033 |  | EMENDA PREF CONDUTORA CAA 795 MCM | EMENDA PREFORMADA CONDUTORA. MATERIAL DO ARAME: LIGA DE ALUMINIO. REVESTIMENTO: SEM REVESTIMENTO. ELEMENTO ABRASIVO: COND UTIVO A BASE DE ALUMINIO. ENCORDOAMENTO: A DIREITA. DIAMETRO DE APLICACAO: 27,72 A 28,86 MM. NÚMERO MINIMO DE VARETAS: 11.COMPRIMENTO APLICADO: 3500 ± 50 MM. CÓDIGO DE COR: PURPURA. RESISTENCIA MÍNIMA AO ESCORREGAMENTO/RUPTURA: 6980 DAN. APLICACAO: CABO DE ALUMINIO CAA 795 MCM (26X7). ACESSÓRIO: PASTA ANTIOXIDO. NORMAS: NBR 16051; NBR 16052. | NORMAS: NBR 16051 E NBR 16052 | EPTO-2728-AL | N/A | PREFORMADO | Helica Indústria de Materiais Elétricos EIRELI | 68216028000103 | 2025-09-10 | 2027-09-10 | HI_2025_10_27 | Direto |  |  | AIF
|  | 100639 | 2452033 |  | EMENDA PREF CONDUTORA CAA 795 MCM | EMENDA PREFORMADA CONDUTORA. MATERIAL DO ARAME: LIGA DE ALUMINIO. REVESTIMENTO: SEM REVESTIMENTO. ELEMENTO ABRASIVO: COND UTIVO A BASE DE ALUMINIO. ENCORDOAMENTO: A DIREITA. DIAMETRO DE APLICACAO: 27,72 A 28,86 MM. NÚMERO MINIMO DE VARETAS: 11.COMPRIMENTO APLICADO: 3500 ± 50 MM. CÓDIGO DE COR: PURPURA. RESISTENCIA MÍNIMA AO ESCORREGAMENTO/RUPTURA: 6980 DAN. APLICACAO: CABO DE ALUMINIO CAA 795 MCM (26X7). ACESSÓRIO: PASTA ANTIOXIDO. NORMAS: NBR 16051; NBR 16052. | NORMAS: NBR 16051 E NBR 16052 | ACS-1151-NEO | ACS1151NEO | PREFORMADO | MACLEAN POWER SYSTEMS DO BRASIL LTDA | 4856422000114 | 2025-09-10 | 2027-09-10 | HI_2025_10_27_17453 | Direto |  |  | QA
|  | 100639 | 2452033 |  | EMENDA PREF CONDUTORA CAA 795 MCM | EMENDA PREFORMADA CONDUTORA. MATERIAL DO ARAME: LIGA DE ALUMINIO. REVESTIMENTO: SEM REVESTIMENTO. ELEMENTO ABRASIVO: COND UTIVO A BASE DE ALUMINIO. ENCORDOAMENTO: A DIREITA. DIAMETRO DE APLICACAO: 27,72 A 28,86 MM. NÚMERO MINIMO DE VARETAS: 11.COMPRIMENTO APLICADO: 3500 ± 50 MM. CÓDIGO DE COR: PURPURA. RESISTENCIA MÍNIMA AO ESCORREGAMENTO/RUPTURA: 6980 DAN. APLICACAO: CABO DE ALUMINIO CAA 795 MCM (26X7). ACESSÓRIO: PASTA ANTIOXIDO. NORMAS: NBR 16051; NBR 16052. | NORMAS: NBR 16051 E NBR 16052 | LS-10151-L | 4C-12154 REVB | PREFORMADO | PLP Produtos para Linhas Preformados Ltda. | 61831244000100 | 2025-09-10 | 2027-09-10 | HI_2025_10_27_1672 | Direto |  |  | QA
|  | 100639 | 2452033 |  | EMENDA PREF CONDUTORA CAA 795 MCM | EMENDA PREFORMADA CONDUTORA. MATERIAL DO ARAME: LIGA DE ALUMINIO. REVESTIMENTO: SEM REVESTIMENTO. ELEMENTO ABRASIVO: COND UTIVO A BASE DE ALUMINIO. ENCORDOAMENTO: A DIREITA. DIAMETRO DE APLICACAO: 27,72 A 28,86 MM. NÚMERO MINIMO DE VARETAS: 11.COMPRIMENTO APLICADO: 3500 ± 50 MM. CÓDIGO DE COR: PURPURA. RESISTENCIA MÍNIMA AO ESCORREGAMENTO/RUPTURA: 6980 DAN. APLICACAO: CABO DE ALUMINIO CAA 795 MCM (26X7). ACESSÓRIO: PASTA ANTIOXIDO. NORMAS: NBR 16051; NBR 16052. | NORMAS: NBR 16051 E NBR 16052 | PEC0795A | N/A | PREFORMADO | PREFORMAX DO BRASIL LTDA. | 24129946000200 | 2025-09-10 | 2027-09-10 | HI_2025_10_27_34389 | Direto |  |  | AIF
|  | 100639 | 2452033 |  | EMENDA PREF CONDUTORA CAA 795 MCM | EMENDA PREFORMADA CONDUTORA. MATERIAL DO ARAME: LIGA DE ALUMINIO. REVESTIMENTO: SEM REVESTIMENTO. ELEMENTO ABRASIVO: COND UTIVO A BASE DE ALUMINIO. ENCORDOAMENTO: A DIREITA. DIAMETRO DE APLICACAO: 27,72 A 28,86 MM. NÚMERO MINIMO DE VARETAS: 11.COMPRIMENTO APLICADO: 3500 ± 50 MM. CÓDIGO DE COR: PURPURA. RESISTENCIA MÍNIMA AO ESCORREGAMENTO/RUPTURA: 6980 DAN. APLICACAO: CABO DE ALUMINIO CAA 795 MCM (26X7). ACESSÓRIO: PASTA ANTIOXIDO. NORMAS: NBR 16051; NBR 16052. | NORMAS: NBR 16051 E NBR 16052 | ECA-1795A | 2452033_ECA-1795A (REV01) | PREFORMADO | STEEL LOOP INDUSTRIAL DO BRASIL LTDA | 487253000131 | 2025-09-10 | 2027-09-10 | HI_2025_10_27_173 | Direto |  |  | QA
|  | 100638 | 2452018 |  | EMENDA PREF COND PS CAA 266 PARTRIDGE | EMENDA PREFORMADA CONDUTORA. TIPO: PONTE DE SAFENA. MATERIAL DO ARAME: LIGA DE ALUMINIO METALIZADA CONDUTIVIDADE MINIMA DE 39 PORCENTO IACS. DIAMETRO DE APLICACAO: 15,45 A 17,10 MM. COM APLICADO: 2160 ± 150 MM. CODIGO DE COR: AZUL. RESISTENCIA M ESCORREGAMENTO/RUPTURA: 5011 DAN. APLICACAO: BY-PASS NOS PONTOS CONEXAO NO CABO DE ALUMINIO CAA 266 MCM (26 X 7). ACABAMENTO PONTAS: BOLA. ACESSÓRIO: PASTA ANTIOXIDO. **** SOMENTE MANUTENCAO **** ATENDER REQUISITOS DA NBR16051. | ATENDER REQUISITOS DA NBR 16051 | EPCS611 | DPR6654 / REV02 | PREFORMADO | CONIMEL EMPRESA DE MATERIAIS ELÉTRICOS LTDA | 69295731000108 | 2025-09-10 | 2027-09-10 | HI_2025_10_27_19120 | Direto |  |  | QA
|  | 100638 | 2452018 |  | EMENDA PREF COND PS CAA 266 PARTRIDGE | EMENDA PREFORMADA CONDUTORA. TIPO: PONTE DE SAFENA. MATERIAL DO ARAME: LIGA DE ALUMINIO METALIZADA CONDUTIVIDADE MINIMA DE 39 PORCENTO IACS. DIAMETRO DE APLICACAO: 15,45 A 17,10 MM. COM APLICADO: 2160 ± 150 MM. CODIGO DE COR: AZUL. RESISTENCIA M ESCORREGAMENTO/RUPTURA: 5011 DAN. APLICACAO: BY-PASS NOS PONTOS CONEXAO NO CABO DE ALUMINIO CAA 266 MCM (26 X 7). ACABAMENTO PONTAS: BOLA. ACESSÓRIO: PASTA ANTIOXIDO. **** SOMENTE MANUTENCAO **** ATENDER REQUISITOS DA NBR16051. | ATENDER REQUISITOS DA NBR 16051 | EPAL-1517-AL | N/A | PREFORMADO | Helica Indústria de Materiais Elétricos EIRELI | 68216028000103 | 2025-09-10 | 2027-09-10 | HI_2025_10_27 | Direto |  |  | AIF
|  | 100638 | 2452018 |  | EMENDA PREF COND PS CAA 266 PARTRIDGE | EMENDA PREFORMADA CONDUTORA. TIPO: PONTE DE SAFENA. MATERIAL DO ARAME: LIGA DE ALUMINIO METALIZADA CONDUTIVIDADE MINIMA DE 39 PORCENTO IACS. DIAMETRO DE APLICACAO: 15,45 A 17,10 MM. COM APLICADO: 2160 ± 150 MM. CODIGO DE COR: AZUL. RESISTENCIA M ESCORREGAMENTO/RUPTURA: 5011 DAN. APLICACAO: BY-PASS NOS PONTOS CONEXAO NO CABO DE ALUMINIO CAA 266 MCM (26 X 7). ACABAMENTO PONTAS: BOLA. ACESSÓRIO: PASTA ANTIOXIDO. **** SOMENTE MANUTENCAO **** ATENDER REQUISITOS DA NBR16051. | ATENDER REQUISITOS DA NBR 16051 | SSPS-1628-NEO | SSPS1628NEO | PREFORMADO | MACLEAN POWER SYSTEMS DO BRASIL LTDA | 4856422000114 | 2025-09-10 | 2027-09-10 | HI_2025_10_27_17453 | Direto |  |  | QA
|  | 100638 | 2452018 |  | EMENDA PREF COND PS CAA 266 PARTRIDGE | EMENDA PREFORMADA CONDUTORA. TIPO: PONTE DE SAFENA. MATERIAL DO ARAME: LIGA DE ALUMINIO METALIZADA CONDUTIVIDADE MINIMA DE 39 PORCENTO IACS. DIAMETRO DE APLICACAO: 15,45 A 17,10 MM. COM APLICADO: 2160 ± 150 MM. CODIGO DE COR: AZUL. RESISTENCIA M ESCORREGAMENTO/RUPTURA: 5011 DAN. APLICACAO: BY-PASS NOS PONTOS CONEXAO NO CABO DE ALUMINIO CAA 266 MCM (26 X 7). ACABAMENTO PONTAS: BOLA. ACESSÓRIO: PASTA ANTIOXIDO. **** SOMENTE MANUTENCAO **** ATENDER REQUISITOS DA NBR16051. | ATENDER REQUISITOS DA NBR 16051 | EPS-1266A | 2452018_EPS-1266A (REV01) | PREFORMADO | STEEL LOOP INDUSTRIAL DO BRASIL LTDA | 487253000131 | 2025-09-10 | 2027-09-10 | HI_2025_10_27_173 | Direto |  |  | QA
|  | 100637 | 2531072 | 0 | LUMINARIA LED IP 90-100W 100/240V | LUMINARIA LED PARA ILUMINACAO PUBLICA. CORPO EM LIGA DE ALUMINIO, ACABAMENTO PINTADO NA COR CINZA MUNSELL 6.5. LENTE DE VIDRO TEMPER ADO. POTENCIA DE 90 A 100 W. TENSAO DE 120 A 240 V; FREQUENCIA 50-60HZ; DRIVER INTERNO; EFICIENCIA MINIMA 115 LM/W; FATOR | DESCRIÇÃO DETALHADA | ALP-LIPBRII-100W-x-T2-140LM-750-b |  | Material de Iluminação - Reatores e Relés | ALPER ENERGIA S/A | 09.388.615/0001-01 | 2023-08-18 | 2027-08-18 | HI_2023_08_18 | Ambos |  |  | BC
|  | 100637 | 2531072 | 0 | LUMINARIA LED IP 90-100W 100/240V | LUMINARIA LED PARA ILUMINACAO PUBLICA. CORPO EM LIGA DE ALUMINIO, ACABAMENTO PINTADO NA COR CINZA MUNSELL 6.5. LENTE DE VIDRO TEMPER ADO. POTENCIA DE 90 A 100 W. TENSAO DE 120 A 240 V; FREQUENCIA 50-60HZ; DRIVER INTERNO; EFICIENCIA MINIMA 115 LM/W; FATOR | DESCRIÇÃO DETALHADA | Marca Ilumatic Modelos: Áton 70W Argus 80W e 100W Eficiência Luminosa de 150LM/W | Conforme catálogo | Material de Iluminação - Reatores e Relés | ILUMATIC S/A ILUMINAÇÃO E ELETROMETALÚRGICA | 61.276.226/0001-04 | 2023-08-18 | 2027-08-18 | HI_2023_08_18 | Ambos |  |  | BC
|  | 100637 | 2531072 | 0 | LUMINARIA LED IP 90-100W 100/240V | LUMINARIA LED PARA ILUMINACAO PUBLICA. CORPO EM LIGA DE ALUMINIO, ACABAMENTO PINTADO NA COR CINZA MUNSELL 6.5. LENTE DE VIDRO TEMPER ADO. POTENCIA DE 90 A 100 W. TENSAO DE 120 A 240 V; FREQUENCIA 50-60HZ; DRIVER INTERNO; EFICIENCIA MINIMA 115 LM/W; FATOR | DESCRIÇÃO DETALHADA | Tecnowatt |  | Material de Iluminação - Reatores e Relés | LUCABE MATERIAIS ELÉTRICOS LTDA | 01.272.361/0001-50 | 2023-08-18 | 2027-08-18 | HI_2023_08_18 | Ambos |  |  | BC
|  | 100637 | 2531072 | 0 | LUMINARIA LED IP 90-100W 100/240V | LUMINARIA LED PARA ILUMINACAO PUBLICA. CORPO EM LIGA DE ALUMINIO, ACABAMENTO PINTADO NA COR CINZA MUNSELL 6.5. LENTE DE VIDRO TEMPER ADO. POTENCIA DE 90 A 100 W. TENSAO DE 120 A 240 V; FREQUENCIA 50-60HZ; DRIVER INTERNO; EFICIENCIA MINIMA 115 LM/W; FATOR | DESCRIÇÃO DETALHADA | LD 7P 90 5000 |  | Material de Iluminação - Reatores e Relés | REEME REPUXAÇÃO E METALURGICA | 48.877.427/0001-07 | 2023-08-18 | 2027-08-18 | HI_2023_08_18 | Ambos |  |  | BC
|  | 100637 | 2531072 | 0 | LUMINARIA LED IP 90-100W 100/240V TW4003011: TAUMATGTFRRTM_DL_94W _80IDBRS1N__C1MUN6.5 | LUMINARIA LED PARA ILUMINACAO PUBLICA. CORPO EM LIGA DE ALUMINIO, ACABAMENTO PINTADO NA COR CINZA MUNSELL 6.5. LENTE DE VIDRO TEMPER ADO. POTENCIA DE 90 A 100 W. TENSAO DE 120 A 240 V; FREQUENCIA 50-60HZ; DRIVER INTERNO; EFICIENCIA MINIMA 115 LM/W; FATOR | DESCRIÇÃO DETALHADA | TAU M CV 94W 5000K | Desenho Dimensional TAU M | Material de Iluminação - Reatores e Relés | TECNOWATT ILUMINAÇÃO LTDA | 17.295.205/0001-44 | 2023-08-18 | 2027-08-18 | HI_2023_08_18 | Ambos |  |  | BC
|  | 100636 | 2531071 | 0 | LUMINARIA LED IP 55-60W 100/240V | LUMINARIA LED PARA ILUMINACAO PUBLICA. CORPO EM LIGA DE ALUMINIO, ACABAMENTO PINTADO NA COR CINZA MUNSELL 6.5. LENTE DE VIDRO TEMPER ADO. POTENCIA DE 55 A 60 W. TENSAO DE 120 A 240 V; FREQUENCIA 50-60HZ; DRIVER INTERNO; EFICIENCIA MINIMA 115 LM/W; FATOR D | DESCRIÇÃO DETALHADA | ALP-LIPBRII-60W-x-T2-084LM-750 |  | Material de Iluminação - Reatores e Relés | ALPER ENERGIA S/A | 09.388.615/0001-01 | 2023-08-18 | 2027-08-18 | HI_2023_08_18 | Ambos |  |  | BC
|  | 100636 | 2531071 | 0 | LUMINARIA LED IP 55-60W 100/240V | LUMINARIA LED PARA ILUMINACAO PUBLICA. CORPO EM LIGA DE ALUMINIO, ACABAMENTO PINTADO NA COR CINZA MUNSELL 6.5. LENTE DE VIDRO TEMPER ADO. POTENCIA DE 55 A 60 W. TENSAO DE 120 A 240 V; FREQUENCIA 50-60HZ; DRIVER INTERNO; EFICIENCIA MINIMA 115 LM/W; FATOR D | DESCRIÇÃO DETALHADA | Marca Ilumatic Modelos: Áton 40W / 50W e 60W Eficiência Luminosa de 150LM/W | Conforme catálogo | Material de Iluminação - Reatores e Relés | ILUMATIC S/A ILUMINAÇÃO E ELETROMETALÚRGICA | 61.276.226/0001-04 | 2023-08-18 | 2027-08-18 | HI_2023_08_18 | Ambos |  |  | BC
|  | 100636 | 2531071 | 0 | LUMINARIA LED IP 55-60W 100/240V | LUMINARIA LED PARA ILUMINACAO PUBLICA. CORPO EM LIGA DE ALUMINIO, ACABAMENTO PINTADO NA COR CINZA MUNSELL 6.5. LENTE DE VIDRO TEMPER ADO. POTENCIA DE 55 A 60 W. TENSAO DE 120 A 240 V; FREQUENCIA 50-60HZ; DRIVER INTERNO; EFICIENCIA MINIMA 115 LM/W; FATOR D | DESCRIÇÃO DETALHADA | Tecnowatt |  | Material de Iluminação - Reatores e Relés | LUCABE MATERIAIS ELÉTRICOS LTDA | 01.272.361/0001-50 | 2023-08-18 | 2027-08-18 | HI_2023_08_18 | Ambos |  |  | BC
|  | 100636 | 2531071 | 0 | LUMINARIA LED IP 55-60W 100/240V | LUMINARIA LED PARA ILUMINACAO PUBLICA. CORPO EM LIGA DE ALUMINIO, ACABAMENTO PINTADO NA COR CINZA MUNSELL 6.5. LENTE DE VIDRO TEMPER ADO. POTENCIA DE 55 A 60 W. TENSAO DE 120 A 240 V; FREQUENCIA 50-60HZ; DRIVER INTERNO; EFICIENCIA MINIMA 115 LM/W; FATOR D | DESCRIÇÃO DETALHADA | LD 7P 60 5000 |  | Material de Iluminação - Reatores e Relés | REEME REPUXAÇÃO E METALURGICA | 48.877.427/0001-07 | 2023-08-18 | 2027-08-18 | HI_2023_08_18 | Ambos |  |  | BC
|  | 100636 | 2531071 | 0 | LUMINARIA LED IP 55-60W 100/240V TW4003860: TAUTATGTFRRTT_DL_60W _70IDBRS1N__C1MUN6.5 | LUMINARIA LED PARA ILUMINACAO PUBLICA. CORPO EM LIGA DE ALUMINIO, ACABAMENTO PINTADO NA COR CINZA MUNSELL 6.5. LENTE DE VIDRO TEMPER ADO. POTENCIA DE 55 A 60 W. TENSAO DE 120 A 240 V; FREQUENCIA 50-60HZ; DRIVER INTERNO; EFICIENCIA MINIMA 115 LM/W; FATOR D | DESCRIÇÃO DETALHADA | TAU T CV 60W 5000K | Desenho Dimensional TAU T | Material de Iluminação - Reatores e Relés | TECNOWATT ILUMINAÇÃO LTDA | 17.295.205/0001-44 | 2023-08-18 | 2027-08-18 | HI_2023_08_18 | Ambos |  |  | BC
|  | 100635 | 2531074 | 0 | LUMINARIA LED IP 150-170W 100/240V | LUMINARIA LED PARA ILUMINACAO PUBLICA. CORPO EM LIGA DE ALUMINIO, ACABAMENTO PINTADO NA COR CINZA MUNSELL 6.5. LENTE DE VIDRO TEMPER ADO. POTENCIA DE 150 A 170 W. TENSAO DE 120 A 240 V; FREQUENCIA 50-60HZ; DRIVER INTERNO; EFICIENCIA MINIMA 110 LM/W; FATOR | DESCRIÇÃO DETALHADA | ALP-LIPBR5-150W-X-T2-240LM-750 | - | Material de Iluminação - Reatores e Relés | ALPER ENERGIA S/A | 09.388.615/0001-01 | 2023-08-18 | 2027-08-18 | HI_2023_08_18 | Ambos |  |  | BC
|  | 100635 | 2531074 | 0 | LUMINARIA LED IP 150-170W 100/240V | LUMINARIA LED PARA ILUMINACAO PUBLICA. CORPO EM LIGA DE ALUMINIO, ACABAMENTO PINTADO NA COR CINZA MUNSELL 6.5. LENTE DE VIDRO TEMPER ADO. POTENCIA DE 150 A 170 W. TENSAO DE 120 A 240 V; FREQUENCIA 50-60HZ; DRIVER INTERNO; EFICIENCIA MINIMA 110 LM/W; FATOR | DESCRIÇÃO DETALHADA | Marca Ilumatic Modelos: 120W e 150W Eficiência Luminosa de 150LM/W | Conforme catálogo | Material de Iluminação - Reatores e Relés | ILUMATIC S/A ILUMINAÇÃO E ELETROMETALÚRGICA | 61.276.226/0001-04 | 2023-08-18 | 2027-08-18 | HI_2023_08_18 | Ambos |  |  | BC
|  | 100635 | 2531074 | 0 | LUMINARIA LED IP 150-170W 100/240V | LUMINARIA LED PARA ILUMINACAO PUBLICA. CORPO EM LIGA DE ALUMINIO, ACABAMENTO PINTADO NA COR CINZA MUNSELL 6.5. LENTE DE VIDRO TEMPER ADO. POTENCIA DE 150 A 170 W. TENSAO DE 120 A 240 V; FREQUENCIA 50-60HZ; DRIVER INTERNO; EFICIENCIA MINIMA 110 LM/W; FATOR | ND.01.18.02/1 | ALTIS LUXEON 5050 |  | Material de Iluminação - Reatores e Relés | JGV ELETRONICO LTDA | 27.971.451/0001-22 | 2023-08-18 | 2027-08-18 | HI_2023_08_18 | Ambos |  |  | BC
|  | 100635 | 2531074 | 0 | LUMINARIA LED IP 150-170W 100/240V | LUMINARIA LED PARA ILUMINACAO PUBLICA. CORPO EM LIGA DE ALUMINIO, ACABAMENTO PINTADO NA COR CINZA MUNSELL 6.5. LENTE DE VIDRO TEMPER ADO. POTENCIA DE 150 A 170 W. TENSAO DE 120 A 240 V; FREQUENCIA 50-60HZ; DRIVER INTERNO; EFICIENCIA MINIMA 110 LM/W; FATOR | DESCRIÇÃO DETALHADA | Tecnowatt |  | Material de Iluminação - Reatores e Relés | LUCABE MATERIAIS ELÉTRICOS LTDA | 01.272.361/0001-50 | 2023-08-18 | 2027-08-18 | HI_2023_08_18 | Ambos |  |  | BC
|  | 100635 | 2531074 | 0 | LUMINARIA LED IP 150-170W 100/240V | LUMINARIA LED PARA ILUMINACAO PUBLICA. CORPO EM LIGA DE ALUMINIO, ACABAMENTO PINTADO NA COR CINZA MUNSELL 6.5. LENTE DE VIDRO TEMPER ADO. POTENCIA DE 150 A 170 W. TENSAO DE 120 A 240 V; FREQUENCIA 50-60HZ; DRIVER INTERNO; EFICIENCIA MINIMA 110 LM/W; FATOR | DESCRIÇÃO DETALHADA | LD 7P 150 5000 |  | Material de Iluminação - Reatores e Relés | REEME REPUXAÇÃO E METALURGICA | 48.877.427/0001-07 | 2023-08-18 | 2027-08-18 | HI_2023_08_18 | Ambos |  |  | BC
|  | 100635 | 2531074 | 0 | LUMINARIA LED IP 150-170W 100/240V TW4003083: TAUMATGTFRRTM_DL153W 105IDBRS1N__C1MUN6.5 | LUMINARIA LED PARA ILUMINACAO PUBLICA. CORPO EM LIGA DE ALUMINIO, ACABAMENTO PINTADO NA COR CINZA MUNSELL 6.5. LENTE DE VIDRO TEMPER ADO. POTENCIA DE 150 A 170 W. TENSAO DE 120 A 240 V; FREQUENCIA 50-60HZ; DRIVER INTERNO; EFICIENCIA MINIMA 110 LM/W; FATOR | DESCRIÇÃO DETALHADA | TAU M CV 153W 5000K | Desenho Dimensional TAU M | Material de Iluminação - Reatores e Relés | TECNOWATT ILUMINAÇÃO LTDA | 17.295.205/0001-44 | 2023-08-18 | 2027-08-18 | HI_2023_08_18 | Ambos |  |  | BC
|  | 100634 | 2531073 | 0 | LUMINARIA LED IP 110-130W 100/240V | LUMINARIA LED PARA ILUMINACAO PUBLICA. CORPO EM LIGA DE ALUMINIO, ACABAMENTO PINTADO NA COR CINZA MUNSELL 6.5. LENTE DE VIDRO TEMPER ADO. POTENCIA DE 110 A 130 W. TENSAO DE 120 A 240 V; FREQUENCIA 50-60HZ; DRIVER INTERNO; EFICIENCIA MINIMA 110 LM/W; FATOR | DESCRIÇÃO DETALHADA | ALP-LIPBRII-130W-x-T2-182LM-750 |  | Material de Iluminação - Reatores e Relés | ALPER ENERGIA S/A | 09.388.615/0001-01 | 2023-08-18 | 2027-08-18 | HI_2023_08_18 | Ambos |  |  | BC
|  | 100634 | 2531073 | 0 | LUMINARIA LED IP 110-130W 100/240V | LUMINARIA LED PARA ILUMINACAO PUBLICA. CORPO EM LIGA DE ALUMINIO, ACABAMENTO PINTADO NA COR CINZA MUNSELL 6.5. LENTE DE VIDRO TEMPER ADO. POTENCIA DE 110 A 130 W. TENSAO DE 120 A 240 V; FREQUENCIA 50-60HZ; DRIVER INTERNO; EFICIENCIA MINIMA 110 LM/W; FATOR | DESCRIÇÃO DETALHADA | Marca Ilumatic Modelos: 100W e 120W Eficiência Luminosa de 150LM/W | Conforme catálogo | Material de Iluminação - Reatores e Relés | ILUMATIC S/A ILUMINAÇÃO E ELETROMETALÚRGICA | 61.276.226/0001-04 | 2023-08-18 | 2027-08-18 | HI_2023_08_18 | Ambos |  |  | BC
|  | 100634 | 2531073 | 0 | LUMINARIA LED IP 110-130W 100/240V | LUMINARIA LED PARA ILUMINACAO PUBLICA. CORPO EM LIGA DE ALUMINIO, ACABAMENTO PINTADO NA COR CINZA MUNSELL 6.5. LENTE DE VIDRO TEMPER ADO. POTENCIA DE 110 A 130 W. TENSAO DE 120 A 240 V; FREQUENCIA 50-60HZ; DRIVER INTERNO; EFICIENCIA MINIMA 110 LM/W; FATOR | ND.01.18.02/1 | ALTIS LUXEON 5050 |  | Material de Iluminação - Reatores e Relés | JGV ELETRONICO LTDA | 27.971.451/0001-22 | 2023-08-18 | 2027-08-18 | HI_2023_08_18 | Ambos |  |  | BC
|  | 100634 | 2531073 | 0 | LUMINARIA LED IP 110-130W 100/240V | LUMINARIA LED PARA ILUMINACAO PUBLICA. CORPO EM LIGA DE ALUMINIO, ACABAMENTO PINTADO NA COR CINZA MUNSELL 6.5. LENTE DE VIDRO TEMPER ADO. POTENCIA DE 110 A 130 W. TENSAO DE 120 A 240 V; FREQUENCIA 50-60HZ; DRIVER INTERNO; EFICIENCIA MINIMA 110 LM/W; FATOR | DESCRIÇÃO DETALHADA | Tecnowatt |  | Material de Iluminação - Reatores e Relés | LUCABE MATERIAIS ELÉTRICOS LTDA | 01.272.361/0001-50 | 2023-08-18 | 2027-08-18 | HI_2023_08_18 | Ambos |  |  | BC
|  | 100634 | 2531073 | 0 | LUMINARIA LED IP 110-130W 100/240V | LUMINARIA LED PARA ILUMINACAO PUBLICA. CORPO EM LIGA DE ALUMINIO, ACABAMENTO PINTADO NA COR CINZA MUNSELL 6.5. LENTE DE VIDRO TEMPER ADO. POTENCIA DE 110 A 130 W. TENSAO DE 120 A 240 V; FREQUENCIA 50-60HZ; DRIVER INTERNO; EFICIENCIA MINIMA 110 LM/W; FATOR | DESCRIÇÃO DETALHADA | LD 7P 120 5000 |  | Material de Iluminação - Reatores e Relés | REEME REPUXAÇÃO E METALURGICA | 48.877.427/0001-07 | 2023-08-18 | 2027-08-18 | HI_2023_08_18 | Ambos |  |  | BC
|  | 100634 | 2531073 | 0 | LUMINARIA LED IP 110-130W 100/240V TW4003047: TAUMATGTFRRTM_DL121W _85IDBRS1N__C1MUN6.5 | LUMINARIA LED PARA ILUMINACAO PUBLICA. CORPO EM LIGA DE ALUMINIO, ACABAMENTO PINTADO NA COR CINZA MUNSELL 6.5. LENTE DE VIDRO TEMPER ADO. POTENCIA DE 110 A 130 W. TENSAO DE 120 A 240 V; FREQUENCIA 50-60HZ; DRIVER INTERNO; EFICIENCIA MINIMA 110 LM/W; FATOR | DESCRIÇÃO DETALHADA | TAU M CV 121W 5000K | Desenho Dimensional TAU M | Material de Iluminação - Reatores e Relés | TECNOWATT ILUMINAÇÃO LTDA | 17.295.205/0001-44 | 2023-08-18 | 2027-08-18 | HI_2023_08_18 | Ambos |  |  | BC
|  | 100629 | 2454014 |  | EMENDA PREF TOTAL AL CAA 266,8 PARTRIDGE | EMENDA PREFORMADA TOTAL. MATERIAIS DOS ARAMES:EMENDA DA ALMA DE ACO/ENCHIMENTO/EMENDA EXTERNA: ACO CARBONO COPANT 1050 A 1070 LAMINADO E TREFILADO/LIGA DE ALUMINIO/LIGA DE ALUMINIO. REVESTIMENTO: EMENDA DA ALMA DE ACO/ENCHIMENTO/EMENDA EXTERNA: GALVANIZADO A QUENTE CLASSE B/SEM REVESTIMENTO/SEM REVESTIMENTO . ELEMENTO ABRASIVO: EMENDA DA ALMA DE ACO/ENCHIMENTO/EMENDA EXTERNA: OXIDO DE ALUMINIO DE ALTO TEOR DE PUREZA/SEM ABRASIVO/CONDUTIVO A BASE DE ALUMINIO.ENCORDOAMENTO: A DIREITA. DIAMETRO DE APLICACAO: 16,28 MM. NUMERO DE VARETAS: EMENDA DA ALMA DE ACO/ENCHIMENTO/EMENDA EXTERNA:10/12/12.DIAMETRO NOMINAL DAS VARETAS: EMENDA DA ALMA DE ACO/ENCHIMENTO/EMENDA EXTERNA: 2,18/3,07/4,62 MM. COMPRIMENTO APLICADO: EMENDA DA ALMA DE ACO/ENCHIMENTO/EMENDA EXTERNA: 610 ± 25/610 ± 25/2315 ± 25 MM. CODIGO DE COR: AZUL. RESISTENCIA MINIMA AO ESCORREGAMENTO/ RUPTURA: 5011 DAN. APLICACAO: CABO DE ALUMINIO CAA 266,8 MCM (26X7). ACESSORIO: PASTA ANTIOXIDO. NORMAS: NBR 16051; NBR 16052. | NORMAS: NBR 16051 E NBR 16052 | EPT611A-NEO | DPR4163 / REV02 | PREFORMADO | CONIMEL EMPRESA DE MATERIAIS ELÉTRICOS LTDA | 69295731000108 | 2025-09-10 | 2027-09-10 | HI_2025_10_27_19120 | Direto |  |  | QA
|  | 100629 | 2454014 |  | EMENDA PREF TOTAL AL CAA 266,8 PARTRIDGE | EMENDA PREFORMADA TOTAL. MATERIAIS DOS ARAMES:EMENDA DA ALMA DE ACO/ENCHIMENTO/EMENDA EXTERNA: ACO CARBONO COPANT 1050 A 1070 LAMINADO E TREFILADO/LIGA DE ALUMINIO/LIGA DE ALUMINIO. REVESTIMENTO: EMENDA DA ALMA DE ACO/ENCHIMENTO/EMENDA EXTERNA: GALVANIZADO A QUENTE CLASSE B/SEM REVESTIMENTO/SEM REVESTIMENTO . ELEMENTO ABRASIVO: EMENDA DA ALMA DE ACO/ENCHIMENTO/EMENDA EXTERNA: OXIDO DE ALUMINIO DE ALTO TEOR DE PUREZA/SEM ABRASIVO/CONDUTIVO A BASE DE ALUMINIO.ENCORDOAMENTO: A DIREITA. DIAMETRO DE APLICACAO: 16,28 MM. NUMERO DE VARETAS: EMENDA DA ALMA DE ACO/ENCHIMENTO/EMENDA EXTERNA:10/12/12.DIAMETRO NOMINAL DAS VARETAS: EMENDA DA ALMA DE ACO/ENCHIMENTO/EMENDA EXTERNA: 2,18/3,07/4,62 MM. COMPRIMENTO APLICADO: EMENDA DA ALMA DE ACO/ENCHIMENTO/EMENDA EXTERNA: 610 ± 25/610 ± 25/2315 ± 25 MM. CODIGO DE COR: AZUL. RESISTENCIA MINIMA AO ESCORREGAMENTO/ RUPTURA: 5011 DAN. APLICACAO: CABO DE ALUMINIO CAA 266,8 MCM (26X7). ACESSORIO: PASTA ANTIOXIDO. NORMAS: NBR 16051; NBR 16052. | NORMAS: NBR 16051 E NBR 16052 | EPTO-1517-AL | N/A | PREFORMADO | Helica Indústria de Materiais Elétricos EIRELI | 68216028000103 | 2025-09-10 | 2027-09-10 | HI_2025_10_27 | Direto |  |  | AIF
|  | 100629 | 2454014 |  | EMENDA PREF TOTAL AL CAA 266,8 PARTRIDGE | EMENDA PREFORMADA TOTAL. MATERIAIS DOS ARAMES:EMENDA DA ALMA DE ACO/ENCHIMENTO/EMENDA EXTERNA: ACO CARBONO COPANT 1050 A 1070 LAMINADO E TREFILADO/LIGA DE ALUMINIO/LIGA DE ALUMINIO. REVESTIMENTO: EMENDA DA ALMA DE ACO/ENCHIMENTO/EMENDA EXTERNA: GALVANIZADO A QUENTE CLASSE B/SEM REVESTIMENTO/SEM REVESTIMENTO . ELEMENTO ABRASIVO: EMENDA DA ALMA DE ACO/ENCHIMENTO/EMENDA EXTERNA: OXIDO DE ALUMINIO DE ALTO TEOR DE PUREZA/SEM ABRASIVO/CONDUTIVO A BASE DE ALUMINIO.ENCORDOAMENTO: A DIREITA. DIAMETRO DE APLICACAO: 16,28 MM. NUMERO DE VARETAS: EMENDA DA ALMA DE ACO/ENCHIMENTO/EMENDA EXTERNA:10/12/12.DIAMETRO NOMINAL DAS VARETAS: EMENDA DA ALMA DE ACO/ENCHIMENTO/EMENDA EXTERNA: 2,18/3,07/4,62 MM. COMPRIMENTO APLICADO: EMENDA DA ALMA DE ACO/ENCHIMENTO/EMENDA EXTERNA: 610 ± 25/610 ± 25/2315 ± 25 MM. CODIGO DE COR: AZUL. RESISTENCIA MINIMA AO ESCORREGAMENTO/ RUPTURA: 5011 DAN. APLICACAO: CABO DE ALUMINIO CAA 266,8 MCM (26X7). ACESSORIO: PASTA ANTIOXIDO. NORMAS: NBR 16051; NBR 16052. | NORMAS: NBR 16051 E NBR 16052 | ACFS-4111-NEO | ACFS4111NEO | PREFORMADO | MACLEAN POWER SYSTEMS DO BRASIL LTDA | 4856422000114 | 2025-09-10 | 2027-09-10 | HI_2025_10_27_17453 | Direto |  |  | QA
|  | 100629 | 2454014 |  | EMENDA PREF TOTAL AL CAA 266,8 PARTRIDGE | EMENDA PREFORMADA TOTAL. MATERIAIS DOS ARAMES:EMENDA DA ALMA DE ACO/ENCHIMENTO/EMENDA EXTERNA: ACO CARBONO COPANT 1050 A 1070 LAMINADO E TREFILADO/LIGA DE ALUMINIO/LIGA DE ALUMINIO. REVESTIMENTO: EMENDA DA ALMA DE ACO/ENCHIMENTO/EMENDA EXTERNA: GALVANIZADO A QUENTE CLASSE B/SEM REVESTIMENTO/SEM REVESTIMENTO . ELEMENTO ABRASIVO: EMENDA DA ALMA DE ACO/ENCHIMENTO/EMENDA EXTERNA: OXIDO DE ALUMINIO DE ALTO TEOR DE PUREZA/SEM ABRASIVO/CONDUTIVO A BASE DE ALUMINIO.ENCORDOAMENTO: A DIREITA. DIAMETRO DE APLICACAO: 16,28 MM. NUMERO DE VARETAS: EMENDA DA ALMA DE ACO/ENCHIMENTO/EMENDA EXTERNA:10/12/12.DIAMETRO NOMINAL DAS VARETAS: EMENDA DA ALMA DE ACO/ENCHIMENTO/EMENDA EXTERNA: 2,18/3,07/4,62 MM. COMPRIMENTO APLICADO: EMENDA DA ALMA DE ACO/ENCHIMENTO/EMENDA EXTERNA: 610 ± 25/610 ± 25/2315 ± 25 MM. CODIGO DE COR: AZUL. RESISTENCIA MINIMA AO ESCORREGAMENTO/ RUPTURA: 5011 DAN. APLICACAO: CABO DE ALUMINIO CAA 266,8 MCM (26X7). ACESSORIO: PASTA ANTIOXIDO. NORMAS: NBR 16051; NBR 16052. | NORMAS: NBR 16051 E NBR 16052 | FTS-15111L-NBR | 4C-19441 REV- | PREFORMADO | PLP Produtos para Linhas Preformados Ltda. | 61831244000100 | 2025-09-10 | 2027-09-10 | HI_2025_10_27_1672 | Direto |  |  | QA
|  | 100629 | 2454014 |  | EMENDA PREF TOTAL AL CAA 266,8 PARTRIDGE | EMENDA PREFORMADA TOTAL. MATERIAIS DOS ARAMES:EMENDA DA ALMA DE ACO/ENCHIMENTO/EMENDA EXTERNA: ACO CARBONO COPANT 1050 A 1070 LAMINADO E TREFILADO/LIGA DE ALUMINIO/LIGA DE ALUMINIO. REVESTIMENTO: EMENDA DA ALMA DE ACO/ENCHIMENTO/EMENDA EXTERNA: GALVANIZADO A QUENTE CLASSE B/SEM REVESTIMENTO/SEM REVESTIMENTO . ELEMENTO ABRASIVO: EMENDA DA ALMA DE ACO/ENCHIMENTO/EMENDA EXTERNA: OXIDO DE ALUMINIO DE ALTO TEOR DE PUREZA/SEM ABRASIVO/CONDUTIVO A BASE DE ALUMINIO.ENCORDOAMENTO: A DIREITA. DIAMETRO DE APLICACAO: 16,28 MM. NUMERO DE VARETAS: EMENDA DA ALMA DE ACO/ENCHIMENTO/EMENDA EXTERNA:10/12/12.DIAMETRO NOMINAL DAS VARETAS: EMENDA DA ALMA DE ACO/ENCHIMENTO/EMENDA EXTERNA: 2,18/3,07/4,62 MM. COMPRIMENTO APLICADO: EMENDA DA ALMA DE ACO/ENCHIMENTO/EMENDA EXTERNA: 610 ± 25/610 ± 25/2315 ± 25 MM. CODIGO DE COR: AZUL. RESISTENCIA MINIMA AO ESCORREGAMENTO/ RUPTURA: 5011 DAN. APLICACAO: CABO DE ALUMINIO CAA 266,8 MCM (26X7). ACESSORIO: PASTA ANTIOXIDO. NORMAS: NBR 16051; NBR 16052. | NORMAS: NBR 16051 E NBR 16052 | PET0266 | N/A | PREFORMADO | PREFORMAX DO BRASIL LTDA. | 24129946000200 | 2025-09-10 | 2027-09-10 | HI_2025_10_27_34389 | Direto |  |  | AIF
|  | 100629 | 2454014 |  | EMENDA PREF TOTAL AL CAA 266,8 PARTRIDGE | EMENDA PREFORMADA TOTAL. MATERIAIS DOS ARAMES:EMENDA DA ALMA DE ACO/ENCHIMENTO/EMENDA EXTERNA: ACO CARBONO COPANT 1050 A 1070 LAMINADO E TREFILADO/LIGA DE ALUMINIO/LIGA DE ALUMINIO. REVESTIMENTO: EMENDA DA ALMA DE ACO/ENCHIMENTO/EMENDA EXTERNA: GALVANIZADO A QUENTE CLASSE B/SEM REVESTIMENTO/SEM REVESTIMENTO . ELEMENTO ABRASIVO: EMENDA DA ALMA DE ACO/ENCHIMENTO/EMENDA EXTERNA: OXIDO DE ALUMINIO DE ALTO TEOR DE PUREZA/SEM ABRASIVO/CONDUTIVO A BASE DE ALUMINIO.ENCORDOAMENTO: A DIREITA. DIAMETRO DE APLICACAO: 16,28 MM. NUMERO DE VARETAS: EMENDA DA ALMA DE ACO/ENCHIMENTO/EMENDA EXTERNA:10/12/12.DIAMETRO NOMINAL DAS VARETAS: EMENDA DA ALMA DE ACO/ENCHIMENTO/EMENDA EXTERNA: 2,18/3,07/4,62 MM. COMPRIMENTO APLICADO: EMENDA DA ALMA DE ACO/ENCHIMENTO/EMENDA EXTERNA: 610 ± 25/610 ± 25/2315 ± 25 MM. CODIGO DE COR: AZUL. RESISTENCIA MINIMA AO ESCORREGAMENTO/ RUPTURA: 5011 DAN. APLICACAO: CABO DE ALUMINIO CAA 266,8 MCM (26X7). ACESSORIO: PASTA ANTIOXIDO. NORMAS: NBR 16051; NBR 16052. | NORMAS: NBR 16051 E NBR 16052 | ECA-2266A3 | 2454014_ECA-2266A3 (REV01) | PREFORMADO | STEEL LOOP INDUSTRIAL DO BRASIL LTDA | 487253000131 | 2025-09-10 | 2027-09-10 | HI_2025_10_27_173 | Direto |  |  | QA
|  | 100628 | 3430151 |  | ALCA PREF DIST CA/CAA 3/0 AWG | ALCA PREFORMADA. TIPO: DISTRIBUICAO. MATERIAL DO ARAME: ACO CARBONO COPANT 1050 A 1070 LAMINADO E TREFILADO. REVESTIMENTO: ALUMINIZADO. ELEMENTO ABRASIVO: OXIDO DE ALUMINIO COM ALTO TEOR DE PUREZA. ENCORDOAMENTO: A DIREITA. DIAMETRO DE APLICACAO:11,60 A 13,00 MM. NUMERO DE VARETAS: 3. DIAMETRO DAS VARETAS: 3,66 MM. COMPRIMENTO APLICADO: 815 ± 25 MM. CABO 3/0 AWG. CODIGO DE COR: LARANJA. RESISTENCIA MINIMA AO ESCORREGAMENTO/RUPTURA: 1345 DAN (CA) E 2354DAN (CAA). NORMAS: NORMAS: NBR 16051; NBR 16052. | NORMAS: NBR 16051 E NBR 16052 | APDI-1113-RA | N/A | PREFORMADO | Helica Indústria de Materiais Elétricos EIRELI | 68216028000103 | 2025-09-10 | 2027-09-10 | HI_2025_10_27 | Direto |  |  | AIF
|  | 100628 | 3430151 |  | ALCA PREF DIST CA/CAA 3/0 AWG | ALCA PREFORMADA. TIPO: DISTRIBUICAO. MATERIAL DO ARAME: ACO CARBONO COPANT 1050 A 1070 LAMINADO E TREFILADO. REVESTIMENTO: ALUMINIZADO. ELEMENTO ABRASIVO: OXIDO DE ALUMINIO COM ALTO TEOR DE PUREZA. ENCORDOAMENTO: A DIREITA. DIAMETRO DE APLICACAO:11,60 A 13,00 MM. NUMERO DE VARETAS: 3. DIAMETRO DAS VARETAS: 3,66 MM. COMPRIMENTO APLICADO: 815 ± 25 MM. CABO 3/0 AWG. CODIGO DE COR: LARANJA. RESISTENCIA MINIMA AO ESCORREGAMENTO/RUPTURA: 1345 DAN (CA) E 2354DAN (CAA). NORMAS: NORMAS: NBR 16051; NBR 16052. | NORMAS: NBR 16051 E NBR 16052 | DDE-9546-AS-NEO | DDE9546AS-NEO | PREFORMADO | MACLEAN POWER SYSTEMS DO BRASIL LTDA | 4856422000114 | 2025-09-10 | 2027-09-10 | HI_2025_10_27_17453 | Direto |  |  | QA
|  | 100628 | 3430151 |  | ALCA PREF DIST CA/CAA 3/0 AWG | ALCA PREFORMADA. TIPO: DISTRIBUICAO. MATERIAL DO ARAME: ACO CARBONO COPANT 1050 A 1070 LAMINADO E TREFILADO. REVESTIMENTO: ALUMINIZADO. ELEMENTO ABRASIVO: OXIDO DE ALUMINIO COM ALTO TEOR DE PUREZA. ENCORDOAMENTO: A DIREITA. DIAMETRO DE APLICACAO:11,60 A 13,00 MM. NUMERO DE VARETAS: 3. DIAMETRO DAS VARETAS: 3,66 MM. COMPRIMENTO APLICADO: 815 ± 25 MM. CABO 3/0 AWG. CODIGO DE COR: LARANJA. RESISTENCIA MINIMA AO ESCORREGAMENTO/RUPTURA: 1345 DAN (CA) E 2354DAN (CAA). NORMAS: NORMAS: NBR 16051; NBR 16052. | NORMAS: NBR 16051 E NBR 16052 | DG-4546H-NBR | 3C-21950 REV- | PREFORMADO | PLP Produtos para Linhas Preformados Ltda. | 61831244000100 | 2025-09-10 | 2027-09-10 | HI_2025_10_27_1672 | Direto |  |  | AIF
|  | 100628 | 3430151 |  | ALCA PREF DIST CA/CAA 3/0 AWG | ALCA PREFORMADA. TIPO: DISTRIBUICAO. MATERIAL DO ARAME: ACO CARBONO COPANT 1050 A 1070 LAMINADO E TREFILADO. REVESTIMENTO: ALUMINIZADO. ELEMENTO ABRASIVO: OXIDO DE ALUMINIO COM ALTO TEOR DE PUREZA. ENCORDOAMENTO: A DIREITA. DIAMETRO DE APLICACAO:11,60 A 13,00 MM. NUMERO DE VARETAS: 3. DIAMETRO DAS VARETAS: 3,66 MM. COMPRIMENTO APLICADO: 815 ± 25 MM. CABO 3/0 AWG. CODIGO DE COR: LARANJA. RESISTENCIA MINIMA AO ESCORREGAMENTO/RUPTURA: 1345 DAN (CA) E 2354DAN (CAA). NORMAS: NORMAS: NBR 16051; NBR 16052. | NORMAS: NBR 16051 E NBR 16052 | AD-2030AZ | 3430151_AD-2030AZ (REV01) | PREFORMADO | STEEL LOOP INDUSTRIAL DO BRASIL LTDA | 487253000131 | 2025-09-10 | 2027-09-10 | HI_2025_10_27_173 | Direto |  |  | QA
|  | 100627 | 2454005 |  | EMENDA PREF TOTAL AL CAA 336,4 LINNET | EMENDA PREFORMADA TOTAL. MATERIAIS DOS ARAMES:EMENDA DA ALMA DE ACO/ENCHIMENTO/EMENDA EXTERNA: ACO CARBONO COPANT 1050 A 1070 LAMINADO E TREFILADO/LIGA DE ALUMINIO/LIGA DE ALUMINIO. REVESTIMENTO: EMENDA DA ALMA DE ACO/ENCHIMENTO/EMENDA EXTERNA: GALVANIZADO A QUENTE CLASSE B/SEM REVESTIMENTO/SEM REVESTIMENTO .ELEMENTO ABRASIVO: EMENDA DA ALMA DE ACO/ENCHIMENTO/EMENDA EXTERNA: OXIDO DE ALUMINIO DE ALTO TEOR DE PUREZA/SEM ABRASIVO/CONDUTIVO A BASE DE ALUMINIO.ENCORDOAMENTO: A DIREITA. DIAMETRO DE APLICACAO: 18,31 MM. NÚMERO DE VARETAS: EMENDA DA ALMA DE ACO/ENCHIMENTO/EMENDA EXTERNA: 11/10/10. DIAMETRO NOMINAL DAS VARETAS: EMENDA DA ALMA DE ACO/ENCHIMENTO/EMENDA EXTERNA: 2,18/3,71/6,35 MM.COMPRIMENTO APLICADO: EMENDA DA ALMA DE ACO/ENCHIMENTO/EMENDA EXTERNA:660 ± 25/660 ± 25/2720 ± 25MM. CÓDIGO DE COR: AMARELO. RESISTENCIA MÍNIMA AO ESCORREGAMENTO /RUPTURA: 6291 DAN. APLICACAO: CABO DE ALUMINIO CAA 336,4 MCM (26X7). ACESSÓRIO: PASTA ANTIOXIDO. NORMAS: NBR 16051; NBR 16052. | NORMAS: NBR 16051 E NBR 16052 | EPT613A-NEO | DPR5512 / REV02 | PREFORMADO | CONIMEL EMPRESA DE MATERIAIS ELÉTRICOS LTDA | 69295731000108 | 2025-09-10 | 2027-09-10 | HI_2025_10_27_19120 | Direto |  |  | QA
|  | 100627 | 2454005 |  | EMENDA PREF TOTAL AL CAA 336,4 LINNET | EMENDA PREFORMADA TOTAL. MATERIAIS DOS ARAMES:EMENDA DA ALMA DE ACO/ENCHIMENTO/EMENDA EXTERNA: ACO CARBONO COPANT 1050 A 1070 LAMINADO E TREFILADO/LIGA DE ALUMINIO/LIGA DE ALUMINIO. REVESTIMENTO: EMENDA DA ALMA DE ACO/ENCHIMENTO/EMENDA EXTERNA: GALVANIZADO A QUENTE CLASSE B/SEM REVESTIMENTO/SEM REVESTIMENTO .ELEMENTO ABRASIVO: EMENDA DA ALMA DE ACO/ENCHIMENTO/EMENDA EXTERNA: OXIDO DE ALUMINIO DE ALTO TEOR DE PUREZA/SEM ABRASIVO/CONDUTIVO A BASE DE ALUMINIO.ENCORDOAMENTO: A DIREITA. DIAMETRO DE APLICACAO: 18,31 MM. NÚMERO DE VARETAS: EMENDA DA ALMA DE ACO/ENCHIMENTO/EMENDA EXTERNA: 11/10/10. DIAMETRO NOMINAL DAS VARETAS: EMENDA DA ALMA DE ACO/ENCHIMENTO/EMENDA EXTERNA: 2,18/3,71/6,35 MM.COMPRIMENTO APLICADO: EMENDA DA ALMA DE ACO/ENCHIMENTO/EMENDA EXTERNA:660 ± 25/660 ± 25/2720 ± 25MM. CÓDIGO DE COR: AMARELO. RESISTENCIA MÍNIMA AO ESCORREGAMENTO /RUPTURA: 6291 DAN. APLICACAO: CABO DE ALUMINIO CAA 336,4 MCM (26X7). ACESSÓRIO: PASTA ANTIOXIDO. NORMAS: NBR 16051; NBR 16052. | NORMAS: NBR 16051 E NBR 16052 | EPTO-1618-AL | N/A | PREFORMADO | Helica Indústria de Materiais Elétricos EIRELI | 68216028000103 | 2025-09-10 | 2027-09-10 | HI_2025_10_27 | Direto |  |  | AIF
|  | 100627 | 2454005 |  | EMENDA PREF TOTAL AL CAA 336,4 LINNET | EMENDA PREFORMADA TOTAL. MATERIAIS DOS ARAMES:EMENDA DA ALMA DE ACO/ENCHIMENTO/EMENDA EXTERNA: ACO CARBONO COPANT 1050 A 1070 LAMINADO E TREFILADO/LIGA DE ALUMINIO/LIGA DE ALUMINIO. REVESTIMENTO: EMENDA DA ALMA DE ACO/ENCHIMENTO/EMENDA EXTERNA: GALVANIZADO A QUENTE CLASSE B/SEM REVESTIMENTO/SEM REVESTIMENTO .ELEMENTO ABRASIVO: EMENDA DA ALMA DE ACO/ENCHIMENTO/EMENDA EXTERNA: OXIDO DE ALUMINIO DE ALTO TEOR DE PUREZA/SEM ABRASIVO/CONDUTIVO A BASE DE ALUMINIO.ENCORDOAMENTO: A DIREITA. DIAMETRO DE APLICACAO: 18,31 MM. NÚMERO DE VARETAS: EMENDA DA ALMA DE ACO/ENCHIMENTO/EMENDA EXTERNA: 11/10/10. DIAMETRO NOMINAL DAS VARETAS: EMENDA DA ALMA DE ACO/ENCHIMENTO/EMENDA EXTERNA: 2,18/3,71/6,35 MM.COMPRIMENTO APLICADO: EMENDA DA ALMA DE ACO/ENCHIMENTO/EMENDA EXTERNA:660 ± 25/660 ± 25/2720 ± 25MM. CÓDIGO DE COR: AMARELO. RESISTENCIA MÍNIMA AO ESCORREGAMENTO /RUPTURA: 6291 DAN. APLICACAO: CABO DE ALUMINIO CAA 336,4 MCM (26X7). ACESSÓRIO: PASTA ANTIOXIDO. NORMAS: NBR 16051; NBR 16052. | NORMAS: NBR 16051 E NBR 16052 | ACFS-4113-NEO | ACFS4113NEO | PREFORMADO | MACLEAN POWER SYSTEMS DO BRASIL LTDA | 4856422000114 | 2025-09-10 | 2027-09-10 | HI_2025_10_27_17453 | Direto |  |  | QA
|  | 100627 | 2454005 |  | EMENDA PREF TOTAL AL CAA 336,4 LINNET | EMENDA PREFORMADA TOTAL. MATERIAIS DOS ARAMES:EMENDA DA ALMA DE ACO/ENCHIMENTO/EMENDA EXTERNA: ACO CARBONO COPANT 1050 A 1070 LAMINADO E TREFILADO/LIGA DE ALUMINIO/LIGA DE ALUMINIO. REVESTIMENTO: EMENDA DA ALMA DE ACO/ENCHIMENTO/EMENDA EXTERNA: GALVANIZADO A QUENTE CLASSE B/SEM REVESTIMENTO/SEM REVESTIMENTO .ELEMENTO ABRASIVO: EMENDA DA ALMA DE ACO/ENCHIMENTO/EMENDA EXTERNA: OXIDO DE ALUMINIO DE ALTO TEOR DE PUREZA/SEM ABRASIVO/CONDUTIVO A BASE DE ALUMINIO.ENCORDOAMENTO: A DIREITA. DIAMETRO DE APLICACAO: 18,31 MM. NÚMERO DE VARETAS: EMENDA DA ALMA DE ACO/ENCHIMENTO/EMENDA EXTERNA: 11/10/10. DIAMETRO NOMINAL DAS VARETAS: EMENDA DA ALMA DE ACO/ENCHIMENTO/EMENDA EXTERNA: 2,18/3,71/6,35 MM.COMPRIMENTO APLICADO: EMENDA DA ALMA DE ACO/ENCHIMENTO/EMENDA EXTERNA:660 ± 25/660 ± 25/2720 ± 25MM. CÓDIGO DE COR: AMARELO. RESISTENCIA MÍNIMA AO ESCORREGAMENTO /RUPTURA: 6291 DAN. APLICACAO: CABO DE ALUMINIO CAA 336,4 MCM (26X7). ACESSÓRIO: PASTA ANTIOXIDO. NORMAS: NBR 16051; NBR 16052. | NORMAS: NBR 16051 E NBR 16052 | FTS-15113-NBR | 4C-17035 REV- | PREFORMADO | PLP Produtos para Linhas Preformados Ltda. | 61831244000100 | 2025-09-10 | 2027-09-10 | HI_2025_10_27_1672 | Direto |  |  | QA
|  | 100627 | 2454005 |  | EMENDA PREF TOTAL AL CAA 336,4 LINNET | EMENDA PREFORMADA TOTAL. MATERIAIS DOS ARAMES:EMENDA DA ALMA DE ACO/ENCHIMENTO/EMENDA EXTERNA: ACO CARBONO COPANT 1050 A 1070 LAMINADO E TREFILADO/LIGA DE ALUMINIO/LIGA DE ALUMINIO. REVESTIMENTO: EMENDA DA ALMA DE ACO/ENCHIMENTO/EMENDA EXTERNA: GALVANIZADO A QUENTE CLASSE B/SEM REVESTIMENTO/SEM REVESTIMENTO .ELEMENTO ABRASIVO: EMENDA DA ALMA DE ACO/ENCHIMENTO/EMENDA EXTERNA: OXIDO DE ALUMINIO DE ALTO TEOR DE PUREZA/SEM ABRASIVO/CONDUTIVO A BASE DE ALUMINIO.ENCORDOAMENTO: A DIREITA. DIAMETRO DE APLICACAO: 18,31 MM. NÚMERO DE VARETAS: EMENDA DA ALMA DE ACO/ENCHIMENTO/EMENDA EXTERNA: 11/10/10. DIAMETRO NOMINAL DAS VARETAS: EMENDA DA ALMA DE ACO/ENCHIMENTO/EMENDA EXTERNA: 2,18/3,71/6,35 MM.COMPRIMENTO APLICADO: EMENDA DA ALMA DE ACO/ENCHIMENTO/EMENDA EXTERNA:660 ± 25/660 ± 25/2720 ± 25MM. CÓDIGO DE COR: AMARELO. RESISTENCIA MÍNIMA AO ESCORREGAMENTO /RUPTURA: 6291 DAN. APLICACAO: CABO DE ALUMINIO CAA 336,4 MCM (26X7). ACESSÓRIO: PASTA ANTIOXIDO. NORMAS: NBR 16051; NBR 16052. | NORMAS: NBR 16051 E NBR 16052 | PET0336 | N/A | PREFORMADO | PREFORMAX DO BRASIL LTDA. | 24129946000200 | 2025-09-10 | 2027-09-10 | HI_2025_10_27_34389 | Direto |  |  | AIF
|  | 100627 | 2454005 |  | EMENDA PREF TOTAL AL CAA 336,4 LINNET | EMENDA PREFORMADA TOTAL. MATERIAIS DOS ARAMES:EMENDA DA ALMA DE ACO/ENCHIMENTO/EMENDA EXTERNA: ACO CARBONO COPANT 1050 A 1070 LAMINADO E TREFILADO/LIGA DE ALUMINIO/LIGA DE ALUMINIO. REVESTIMENTO: EMENDA DA ALMA DE ACO/ENCHIMENTO/EMENDA EXTERNA: GALVANIZADO A QUENTE CLASSE B/SEM REVESTIMENTO/SEM REVESTIMENTO .ELEMENTO ABRASIVO: EMENDA DA ALMA DE ACO/ENCHIMENTO/EMENDA EXTERNA: OXIDO DE ALUMINIO DE ALTO TEOR DE PUREZA/SEM ABRASIVO/CONDUTIVO A BASE DE ALUMINIO.ENCORDOAMENTO: A DIREITA. DIAMETRO DE APLICACAO: 18,31 MM. NÚMERO DE VARETAS: EMENDA DA ALMA DE ACO/ENCHIMENTO/EMENDA EXTERNA: 11/10/10. DIAMETRO NOMINAL DAS VARETAS: EMENDA DA ALMA DE ACO/ENCHIMENTO/EMENDA EXTERNA: 2,18/3,71/6,35 MM.COMPRIMENTO APLICADO: EMENDA DA ALMA DE ACO/ENCHIMENTO/EMENDA EXTERNA:660 ± 25/660 ± 25/2720 ± 25MM. CÓDIGO DE COR: AMARELO. RESISTENCIA MÍNIMA AO ESCORREGAMENTO /RUPTURA: 6291 DAN. APLICACAO: CABO DE ALUMINIO CAA 336,4 MCM (26X7). ACESSÓRIO: PASTA ANTIOXIDO. NORMAS: NBR 16051; NBR 16052. | NORMAS: NBR 16051 E NBR 16052 | ECA-2336A2 | 2454005_ECA-2336A2 (REV01) | PREFORMADO | STEEL LOOP INDUSTRIAL DO BRASIL LTDA | 487253000131 | 2025-09-10 | 2027-09-10 | HI_2025_10_27_173 | Direto |  |  | QA
|  | 100625 | 3412001 | 21095178 | BRACO C/GRAMPO REDE MULTIPLEX | BRACO COM GRAMPO SUSPENSAO. MATERIAL: SUPORTE- LIGA ALUMINIO, COM DOIS FUROS DE- 18,0MM, DISTANCIA PARA FIXACAO: 200 +/- 5MM. GRAMPO DE SUSPENSAO, OLHAL E SISTEMA DE FIXACAO- POLIETILENO DE ALTA DENSIDADE ,POLIPROPILENO,POLIAMIDA OU NAYLON, COXIM DO GRA | NBR 16094/2017 E NBR 16095/2017 - FIGURA 3 (ITEM 1). | TM1220 | 2020_TM1220_DESENHO_BRAÇO_70MM | Acessórios de redes | TOP FERRAMENTAS E INJETORAS LTDA. | 13.029.995/0001-65 | 2023-01-25 | 2027-03-30 | HI_2023_01_25 | Ambos | N/A | N/A | QA
|  | 100624 | 3426006 | 21095190 | ESPACADOR POLIMERICO PRIMARIO 1000MM | SEPARADOR CABO; MATERIAL POLIMERICO; COMPRIMENTO 1000 MM; CLASSE DE TENSAO 35 KV; APLICACAO P/SEPARACAO CABO NUS; SECAO NOMINAL 6 AWG A 336,4 MCM; ANTI-TRACKING RESISTENTE AS INTEMPERIES E RAIOS UV. NORMA: DIS-ETE-142. | DIS-ETE-142. | 3032930006 | ESPACADOR REDE PRIMARIA 1000MM | Acessórios Poliméricos de redes | INCESA INDUSTRIA DE COMPONENTES LTDA. | 64.810.955/0001-97 | 2023-01-25 | 2028-01-25 | HI_2023_01_25 | Direto | N/A |  | QA
|  | 100584 | 2423094 |  | CONEC EMENDA AUT. CABO AL 477 CA/CAA | CONECTOR EMENDA AUTOTRAVANTE LIGA DE ALUMINIO DE ALTA RESISTENCIA PARA APLICACAO EM CABOS CA CAA 477 MCM (DIAMETRO VARIANDO ENTRE 18,8 E 21,74 MM), COM FUNIL NAS EXTREMIDADES NA COR AZUL. RESISTENCIA MINIMA A TRACAO: 8030 DAN. REFERENCIA MACLEAN 7659-CRS | REFERENCIA MACLEAN 7652AP-CRS | 7659-CRS | 7659CRS | PREFORMADO | MACLEAN POWER SYSTEMS DO BRASIL LTDA | 4856422000114 | 2025-09-10 | 2027-09-10 | HI_2025_10_27_17453 | Direto |  |  | AIF
|  | 100583 | 2423093 |  | CONEC EMENDA AUT. CABO AL 336,4 CA/CAA | CONECTOR EMENDA AUTOTRAVANTE LIGA DE ALUMINIO DE ALTA RESISTENCIA PARA APLICACAO EM CABOS CA CAA 266,8-336,4 MCM (DIAMETRO VARIANDO ENTRE 14,73 E 18,39 MM), COM FUNIL NAS EXTREMIDADES NA COR VERDE MARROM. RESISTENCIA MINIMA A TRACAO: 5800 DAN. REFERENCIA MACLEAN 7658AP-CRS | REFERENCIA MACLEAN 7652AP-CRS | 7658AP-CRS | 7658AP-CRS | PREFORMADO | MACLEAN POWER SYSTEMS DO BRASIL LTDA | 4856422000114 | 2025-09-10 | 2027-09-10 | HI_2025_10_27_17453 | Direto |  |  | AIF
|  | 100582 | 2423092 |  | CONEC EMENDA AUT. CABO AL 3/0-4/0 CA/CAA | CONECTOR EMENDA AUTOTRAVANTE LIGA DE ALUMINIO DE ALTA RESISTENCIA PARA APLICACAO EM CABOS CA CAA 3/0-4/0 AWG (DIAMETRO VARIANDO ENTRE 12,75 E 14,86 MM), COM FUNIL NAS EXTREMIDADES NA COR ROSA PRETO. RESISTENCIA MINIMA A TRACAO: 3460 DAN. REFERENCIA MACLEAN 7656AP-CRS | REFERENCIA MACLEAN 7652AP-CRS | 7656AP-CRS | 7656AP-CRS | PREFORMADO | MACLEAN POWER SYSTEMS DO BRASIL LTDA | 4856422000114 | 2025-09-10 | 2027-09-10 | HI_2025_10_27_17453 | Direto |  |  | AIF
|  | 100581 | 2423091 |  | CONEC EMENDA AUT. CABO AL 1/0-2/0 CA/CAA | CONECTOR EMENDA AUTOTRAVANTE LIGA DE ALUMINIO DE ALTA RESISTENCIA PARA APLICACAO EM CABOS CA CAA 1/0-2/0 AWG (DIAMETRO VARIANDO ENTRE 9,27 E 12,07 MM), COM FUNIL NAS EXTREMIDADES NA COR CINZA AMARELO. RESISTENCIA MINIMA A TRACAO: 2180 DAN. REFERENCIA MACLEAN 7654AP-CRS | REFERENCIA MACLEAN 7652AP-CRS | 7654AP-CRS | 7654AP-CRS | PREFORMADO | MACLEAN POWER SYSTEMS DO BRASIL LTDA | 4856422000114 | 2025-09-10 | 2027-09-10 | HI_2025_10_27_17453 | Direto |  |  | AIF
|  | 100580 | 2423090 |  | CONEC EMENDA AUT. CABO AL 4-2 CA/CAA | CONECTOR EMENDA AUTOTRAVANTE LIGA DE ALUMINIO DE ALTA RESISTENCIA PARA APLICACAO EM CABOS CA CAA 4-2 AWG (DIAMETRO VARIANDO ENTRE 5,82 E 8,64 MM), COM FUNIL NAS EXTREMIDADES NA COR VERMELHO LARANJA. RESISTENCIA MINIMA A TRACAO: 1180 DAN. REFERENCIA MACLEAN 7652AP-CRS | REFERENCIA MACLEAN 7652AP-CRS | 7652AP-CRS | 7652AP-CRS | PREFORMADO | MACLEAN POWER SYSTEMS DO BRASIL LTDA | 4856422000114 | 2025-09-10 | 2027-09-10 | HI_2025_10_27_17453 | Direto |  |  | AIF
|  | 100559 | 2412059 | 32095087 | CONEC ESTRIBO PERF RD CPCTA 35-70 MM | CONECTOR PERFURANTE TORQUIMETRICO COM ESTRIBO; PARA REDE COMPACTA 15 KV; MATERIAL POLIMERICO; APLICACAO EM CONDUTORES COBRE OU ALUMINIO; LADO PRINCIPAL 35-70MM2; DERIVACAO COM ESTRIBO SOBREINJETADO CU: 95 MM2. NORMAS: DIS-ETE-184 - TABELA 02 ITEM 01. | DIS-ETE-184 - TABELA 02 ITEM 01 | CDPRPE-240-1/0-15 | 7050-2 | Conexões, Emendas e Terminais | INTELLI-INDUSTRIA DE TERMINAIS ELETRICOS LTDA | 46.754.545/0001-94 | 2022-06-15 | 2028-04-03 | HI_2022_06_15_1000298 | Ambos | NA |  | AIF
|  | 100559 | 2412059 | 32095087 | CONEC ESTRIBO PERF RD CPCTA 35-70 MM | CONECTOR PERFURANTE TORQUIMETRICO COM ESTRIBO; PARA REDE COMPACTA 15 KV; MATERIAL POLIMERICO; APLICACAO EM CONDUTORES COBRE OU ALUMINIO; LADO PRINCIPAL 35-70MM2; DERIVACAO COM ESTRIBO SOBREINJETADO CU: 95 MM2. NORMAS: DIS-ETE-184 - TABELA 02 ITEM 01. | DIS-ETE-184 - TABELA 02 ITEM 01 | RDP-240D | ND 514-50/06.03 | Conexões, Emendas e Terminais | NILED BRASIL LTDA | 02.960.895/0003-01 | 2022-06-15 | 2028-09-29 | HI_2022_06_15_1075580 | Ambos | NA |  | AIF
|  | 100557 | 2270018 | 0 | TUBO EXTRUDADO AL 3 IPS SCH 40 12M SE | TUBO. MATERIAL: ALUMINIO EXTRUDADO SCHEDULE 40. LIGA: 6101-T6 AS. DIAMETRO NOMINAL: 3" IPS. DIAMETRO EXTERNO: 88,89 MM.DIAMETRO INTERNO: 77,93 MM. ESPESSURA DA PAREDE: 5,48 MM. COMPRIMENTO: 12 M. APLICACAO: BARRAMENTO DE SUBESTACOES. CONFORME DIS- ETE-016. SE/LT 002 . | DIS-ETE-016 -REV 08 | CBA | 0 | Outros | CBA - Companhia Brasileira de Aluminio | 61.409.892/0001-73 | 2024-10-04 | 2027-10-04 | HI_2024_10_04 | Ambos |  |  | AIF
|  | 100557 | 2270018 | 0 | TUBO EXTRUDADO AL 3 IPS SCH 40 12M SE | TUBO. MATERIAL: ALUMINIO EXTRUDADO SCHEDULE 40. LIGA: 6101-T6 AS. DIAMETRO NOMINAL: 3" IPS. DIAMETRO EXTERNO: 88,89 MM.DIAMETRO INTERNO: 77,93 MM. ESPESSURA DA PAREDE: 5,48 MM. COMPRIMENTO: 12 M. APLICACAO: BARRAMENTO DE SUBESTACOES. CONFORME DIS- ETE-016. SE/LT 002 . | DIS-ETE-016 -REV 08 | CBA | NT | Outros | REFRITUBOS COM IMP METAIS LTDA | 03.230.519/0001-54 | 2024-10-04 | 2027-10-04 | HI_2024_10_04 | Ambos |  |  | AIF
|  | 100519 | 0 | 44005028 | ELETRODUTO FLEXIVEL 2.1/2 POL | ELETRODUTO FLEXIVEL ACO ZINCADO; MATERIAL DA COBERTURA: PVC; TAMANHO NOMINAL: 2.1/2 POLEGADA; NORMAS: NBR-7008, NBR-7013. | Descrição completa | Fabricante: SPTF - Refer: N/A |  | Eletroduto | LUCABE MATERIAIS ELETRICOS LTDA | 01.272.361/0001-50 | 2022-04-04 | 2027-04-03 | HI_2022_04_04_1070126 | DIRETO | N/A | N/A | BC
|  | 100519 | 0 | 44005028 | ELETRODUTO FLEXIVEL 2.1/2 POL | ELETRODUTO FLEXIVEL ACO ZINCADO; MATERIAL DA COBERTURA: PVC; TAMANHO NOMINAL: 2.1/2 POLEGADA; NORMAS: NBR-7008, NBR-7013. | Descrição completa | Fabricante: SPTF - Refer: SCPZ60212 |  | Eletroduto | MULTFER SOLUÇÕES PARA INDÚSTRIA E CONSTRUÇÃO LTDA | 64.580.707/0009-54 | 2022-04-04 | 2027-04-03 | HI_2022_04_04_1079207 | DIRETO | N/A | N/A | BC
|  | 100518 | 0 | 44005025 | ELETRODUTO FLEXIVEL 2 POL | ELETRODUTO FLEXIVEL ACO ZINCADO; MATERIAL DA COBERTURA: PVC; TAMANHO NOMINAL: 2 POLEGADA; NORMAS: NBR-7008, NBR-7013. | Descrição completa | Fabricante: LUCABE - Refer: N/A |  | Eletroduto | LUCABE MATERIAIS ELETRICOS LTDA | 01.272.361/0001-50 | 2022-04-04 | 2027-04-03 | HI_2022_04_04_1070126 | DIRETO | N/A | N/A | BC
|  | 100518 | 0 | 44005025 | ELETRODUTO FLEXIVEL 2 POL | ELETRODUTO FLEXIVEL ACO ZINCADO; MATERIAL DA COBERTURA: PVC; TAMANHO NOMINAL: 2 POLEGADA; NORMAS: NBR-7008, NBR-7013. | Descrição completa | Fabricante: SPTF - Refer: SCPZ602 |  | Eletroduto | MULTFER SOLUÇÕES PARA INDÚSTRIA E CONSTRUÇÃO LTDA | 64.580.707/0009-54 | 2022-04-04 | 2027-04-03 | HI_2022_04_04_1079207 | DIRETO | N/A | N/A | BC
|  | 100517 | 3462203 | 44005029 | ELETRODUTO FLEXIVEL 3 " | ELETRODUTO FLEXIVEL METALICO; MATERIAL: ACO ZINCADO; COBERTURA: PVC; DIAMETRO NOMINAL: 3 POL; COR: PRETO. NORMAS: ABNT NBR 7008 e ABNT NBR 7013. | Descrição completa | Fabricante: SPTF - Refer: N/A |  | Eletroduto | LUCABE MATERIAIS ELETRICOS LTDA | 01.272.361/0001-50 | 2022-04-04 | 2027-04-03 | HI_2022_04_04_1070126 | DIRETO | N/A | N/A | BC
|  | 100517 | 3462203 | 44005029 | ELETRODUTO FLEXIVEL 3 " | ELETRODUTO FLEXIVEL METALICO; MATERIAL: ACO ZINCADO; COBERTURA: PVC; DIAMETRO NOMINAL: 3 POL; COR: PRETO. NORMAS: ABNT NBR 7008 e ABNT NBR 7013. | Descrição completa | Fabricante: SPTF - Refer: SCPZ603 |  | Eletroduto | MULTFER SOLUÇÕES PARA INDÚSTRIA E CONSTRUÇÃO LTDA | 64.580.707/0009-54 | 2022-04-04 | 2027-04-03 | HI_2022_04_04_1079207 | DIRETO | N/A | N/A | BC
|  | 100516 | 3462200 | 44005032 | ELETRODUTO FLEXIVEL 4"*** | ELETRODUTO FLEXIVEL METALICO; MATERIAL: ACO ZINCADO; COBERTURA: PVC; DIAMETRO NOMINAL: 4 POL; COR: PRETO. NORMAS: ABNT NBR 7008 e ABNT NBR 7013. | Descrição completa | Fabricante: SPTF - Refer: N/A |  | Eletroduto | LUCABE MATERIAIS ELETRICOS LTDA | 01.272.361/0001-50 | 2022-04-04 | 2027-04-03 | HI_2022_04_04_1070126 | DIRETO | N/A | N/A | BC
|  | 100516 | 3462200 | 44005032 | ELETRODUTO FLEXIVEL 4"*** | ELETRODUTO FLEXIVEL METALICO; MATERIAL: ACO ZINCADO; COBERTURA: PVC; DIAMETRO NOMINAL: 4 POL; COR: PRETO. NORMAS: ABNT NBR 7008 e ABNT NBR 7013. | Descrição completa | Fabricante: SPTF - Refer: SCPZ604 |  | Eletroduto | MULTFER SOLUÇÕES PARA INDÚSTRIA E CONSTRUÇÃO LTDA | 64.580.707/0009-54 | 2022-04-04 | 2027-04-03 | HI_2022_04_04_1079207 | DIRETO | N/A | N/A | BC
|  | 100511 | 3419236 | 3419236 | SUPORTE BANDEIRA SUPERIOR LADO ESQUERDO | SUPORTE BANDEIRA SUPERIOR LADO ESQUERDO; DIMENSÕES:620X377X9MM; APLICACAO: FIXACAO DA CAIXA DO GARNET NA CRUZETA; MATERIAL: BARRA CHATA EM ACO A36/MR250 NAS DIMENSÕES DE 3" X 3,8"; TRATAMENTO SUPERFICIAL: GALVANIZADO A FOGO. NORMAS: DTN 026. GALVANIZACAO CONFORME DIS-ETE-153. | DTN 026 e DIS-ETE-153. | SUPORTE BANDEIRA SUPERIOR LADO ESQUERDO | - | Ferragens | Industria Santa Clara AS | 17.156.696/0001-42 | 2024-10-01 | 2028-07-05 | HI_2024_10_01 | Ambos | N/A | - | AIF
|  | 100511 | 3419236 | 3419236 | SUPORTE BANDEIRA SUPERIOR LADO ESQUERDO | SUPORTE BANDEIRA SUPERIOR LADO ESQUERDO; DIMENSÕES:620X377X9MM; APLICACAO: FIXACAO DA CAIXA DO GARNET NA CRUZETA; MATERIAL: BARRA CHATA EM ACO A36/MR250 NAS DIMENSÕES DE 3" X 3,8"; TRATAMENTO SUPERFICIAL: GALVANIZADO A FOGO. NORMAS: DTN 026. GALVANIZACAO CONFORME DIS-ETE-153. | DTN 026 e DIS-ETE-153. | SCXG01/004/N | SCXG01/004/N | Ferragens | OLIVO SA PRODUTOS PARA ILUMINAÇÃO E ELETROFERRAGENS | 30.471.204/0001-71 | 2024-10-01 | 2029-03-20 | HI_2024_10_01 | Ambos | N/A | - | AIF
|  | 100511 | 3419236 | 3419236 | SUPORTE BANDEIRA SUPERIOR LADO ESQUERDO | SUPORTE BANDEIRA SUPERIOR LADO ESQUERDO; DIMENSÕES:620X377X9MM; APLICACAO: FIXACAO DA CAIXA DO GARNET NA CRUZETA; MATERIAL: BARRA CHATA EM ACO A36/MR250 NAS DIMENSÕES DE 3" X 3,8"; TRATAMENTO SUPERFICIAL: GALVANIZADO A FOGO. NORMAS: DTN 026. GALVANIZACAO CONFORME DIS-ETE-153. | DTN 026 e DIS-ETE-153. | CODIGO/DESENHO: NEOENERGIA | DTN 026 e DIS-ETE-153. | Ferragens | Usindi Metal | 29.688.229/0001-42 | 2024-10-01 | 2029-03-29 | HI_2024_10_01 | Ambos | N/A | - | AIF
|  | 100511 | 3419236 | 3419236 | SUPORTE BANDEIRA SUPERIOR LADO ESQUERDO | SUPORTE BANDEIRA SUPERIOR LADO ESQUERDO; DIMENSÕES:620X377X9MM; APLICACAO: FIXACAO DA CAIXA DO GARNET NA CRUZETA; MATERIAL: BARRA CHATA EM ACO A36/MR250 NAS DIMENSÕES DE 3" X 3,8"; TRATAMENTO SUPERFICIAL: GALVANIZADO A FOGO. NORMAS: DTN 026. GALVANIZACAO CONFORME DIS-ETE-153. | DTN 026 e DIS-ETE-153. | 3948 | - | Ferragens | FIXAR INDUSTRIALINDUSTRIA DE METAIS LTDA | 06.247.044/0001-05 | 2024-10-01 | 2029-04-03 | HI_2024_10_01 | Ambos | N/A | - | AIF
|  | 100511 | 3419236 | 3419236 | SUPORTE BANDEIRA SUPERIOR LADO ESQUERDO | SUPORTE BANDEIRA SUPERIOR LADO ESQUERDO; DIMENSÕES:620X377X9MM; APLICACAO: FIXACAO DA CAIXA DO GARNET NA CRUZETA; MATERIAL: BARRA CHATA EM ACO A36/MR250 NAS DIMENSÕES DE 3" X 3,8"; TRATAMENTO SUPERFICIAL: GALVANIZADO A FOGO. NORMAS: DTN 026. GALVANIZACAO CONFORME DIS-ETE-153. | DTN 026 e DIS-ETE-153. | 3419236 | NA | Ferragens | FERGEL FERRAGENS ZINCADAS | 35.439.348/0001-64 | 2024-10-01 | 2029-04-17 | HI_2024_10_01 | Ambos | N/A | - | AIF
|  | 100511 | 3419236 | 3419236 | SUPORTE BANDEIRA SUPERIOR LADO ESQUERDO | SUPORTE BANDEIRA SUPERIOR LADO ESQUERDO; DIMENSÕES:620X377X9MM; APLICACAO: FIXACAO DA CAIXA DO GARNET NA CRUZETA; MATERIAL: BARRA CHATA EM ACO A36/MR250 NAS DIMENSÕES DE 3" X 3,8"; TRATAMENTO SUPERFICIAL: GALVANIZADO A FOGO. NORMAS: DTN 026. GALVANIZACAO CONFORME DIS-ETE-153. | DTN 026 e DIS-ETE-153. | F-03-37 (PT-1032) | - | Ferragens | Gigtech Engenharia Ltda | 15.253.631/0001-90 | 2024-10-01 | 2029-06-27 | HI_2024_10_01 | Ambos | N/A | - | AIF
|  | 100510 | 3419235 | 3419235 | SUPORTE BANDEIRA SUPERIOR (LADO DIREITO) | SUPORTE BANDEIRA SUPERIOR LADO DIREITO; DIMENSOES: 620X377X9MM; APLICACAO: FIXACAO DA CAIXA DO GARNET NA CRUZETA; MATERIAL: BARRA CHATA EM ACO A36/MR250 NAS DIMENSÕES DE 3" X 3,8"; TRATAMENTO SUPERFICIAL: GALVANIZADO A FOGO. NORMAS: DTN 025. GALVANIZACAO CONFORME DIS-ETE-153. | DTN 025 e DIS-ETE-153. | SUPORTE BANDEIRA SUPERIOR (LADO DIREITO) | - | Ferragens | Industria Santa Clara AS | 17.156.696/0001-42 | 2024-10-01 | 2028-07-05 | HI_2024_10_01 | Ambos | N/A | - | AIF
|  | 100510 | 3419235 | 3419235 | SUPORTE BANDEIRA SUPERIOR (LADO DIREITO) | SUPORTE BANDEIRA SUPERIOR LADO DIREITO; DIMENSOES: 620X377X9MM; APLICACAO: FIXACAO DA CAIXA DO GARNET NA CRUZETA; MATERIAL: BARRA CHATA EM ACO A36/MR250 NAS DIMENSÕES DE 3" X 3,8"; TRATAMENTO SUPERFICIAL: GALVANIZADO A FOGO. NORMAS: DTN 025. GALVANIZACAO CONFORME DIS-ETE-153. | DTN 025 e DIS-ETE-153. | SCXG01/003/N | SCXG01/003/N | Ferragens | OLIVO SA PRODUTOS PARA ILUMINAÇÃO E ELETROFERRAGENS | 30.471.204/0001-71 | 2024-10-01 | 2029-03-20 | HI_2024_10_01 | Ambos | N/A | - | AIF
|  | 100510 | 3419235 | 3419235 | SUPORTE BANDEIRA SUPERIOR (LADO DIREITO) | SUPORTE BANDEIRA SUPERIOR LADO DIREITO; DIMENSOES: 620X377X9MM; APLICACAO: FIXACAO DA CAIXA DO GARNET NA CRUZETA; MATERIAL: BARRA CHATA EM ACO A36/MR250 NAS DIMENSÕES DE 3" X 3,8"; TRATAMENTO SUPERFICIAL: GALVANIZADO A FOGO. NORMAS: DTN 025. GALVANIZACAO CONFORME DIS-ETE-153. | DTN 025 e DIS-ETE-153. | CODIGO/DESENHO: NEOENERGIA | DTN 025 e DIS-ETE-153. | Ferragens | Usindi Metal | 29.688.229/0001-42 | 2024-10-01 | 2029-03-29 | HI_2024_10_01 | Ambos | N/A | - | AIF
|  | 100510 | 3419235 | 3419235 | SUPORTE BANDEIRA SUPERIOR (LADO DIREITO) | SUPORTE BANDEIRA SUPERIOR LADO DIREITO; DIMENSOES: 620X377X9MM; APLICACAO: FIXACAO DA CAIXA DO GARNET NA CRUZETA; MATERIAL: BARRA CHATA EM ACO A36/MR250 NAS DIMENSÕES DE 3" X 3,8"; TRATAMENTO SUPERFICIAL: GALVANIZADO A FOGO. NORMAS: DTN 025. GALVANIZACAO CONFORME DIS-ETE-153. | DTN 025 e DIS-ETE-153. | 3947 | - | Ferragens | FIXAR INDUSTRIALINDUSTRIA DE METAIS LTDA | 06.247.044/0001-05 | 2024-10-01 | 2029-04-03 | HI_2024_10_01 | Ambos | N/A | - | AIF
|  | 100510 | 3419235 | 3419235 | SUPORTE BANDEIRA SUPERIOR (LADO DIREITO) | SUPORTE BANDEIRA SUPERIOR LADO DIREITO; DIMENSOES: 620X377X9MM; APLICACAO: FIXACAO DA CAIXA DO GARNET NA CRUZETA; MATERIAL: BARRA CHATA EM ACO A36/MR250 NAS DIMENSÕES DE 3" X 3,8"; TRATAMENTO SUPERFICIAL: GALVANIZADO A FOGO. NORMAS: DTN 025. GALVANIZACAO CONFORME DIS-ETE-153. | DTN 025 e DIS-ETE-153. | 3419235 | NA | Ferragens | FERGEL FERRAGENS ZINCADAS | 35.439.348/0001-64 | 2024-10-01 | 2029-04-17 | HI_2024_10_01 | Ambos | N/A | - | AIF
|  | 100510 | 3419235 | 3419235 | SUPORTE BANDEIRA SUPERIOR (LADO DIREITO) | SUPORTE BANDEIRA SUPERIOR LADO DIREITO; DIMENSOES: 620X377X9MM; APLICACAO: FIXACAO DA CAIXA DO GARNET NA CRUZETA; MATERIAL: BARRA CHATA EM ACO A36/MR250 NAS DIMENSÕES DE 3" X 3,8"; TRATAMENTO SUPERFICIAL: GALVANIZADO A FOGO. NORMAS: DTN 025. GALVANIZACAO CONFORME DIS-ETE-153. | DTN 025 e DIS-ETE-153. | F-03-36 (PT-1032) | - | Ferragens | Gigtech Engenharia Ltda | 15.253.631/0001-90 | 2024-10-01 | 2029-06-27 | HI_2024_10_01 | Ambos | N/A | - | AIF
|  | 100509 | 3419232 | 3419232 | SUPORTE BANDEIRA INFERIOR LADO DIREITO | SUPORTE BANDEIRA INFERIOR LADO ESQUERDO; DIMENSOES:710X377X9MM; APLICACAO: FIXACAO DA CAIXA DO GARNET NA CRUZETA; MATERIAL: BARRA CHATA EM ACO A36/MR250 NAS DIMENSÕES DE 3" X 3,8"; TRATAMENTO SUPERFICIAL: GALVANIZADO A FOGO. NORMAS: DTN 028. GALVANIZACAO CONFORME DIS-ETE-153. | DTN 028 e DIS-ETE-153. | SUPORTE BANDEIRA INFERIOR LADO DIREITO | - | Ferragens | Industria Santa Clara AS | 17.156.696/0001-42 | 2024-10-01 | 2028-07-05 | HI_2024_10_01 | Ambos | N/A | - | AIF
|  | 100509 | 3419232 | 3419232 | SUPORTE BANDEIRA INFERIOR LADO DIREITO | SUPORTE BANDEIRA INFERIOR LADO ESQUERDO; DIMENSOES:710X377X9MM; APLICACAO: FIXACAO DA CAIXA DO GARNET NA CRUZETA; MATERIAL: BARRA CHATA EM ACO A36/MR250 NAS DIMENSÕES DE 3" X 3,8"; TRATAMENTO SUPERFICIAL: GALVANIZADO A FOGO. NORMAS: DTN 028. GALVANIZACAO CONFORME DIS-ETE-153. | DTN 028 e DIS-ETE-153. | SCXG01/002/N | SCXG01/002/N | Ferragens | OLIVO SA PRODUTOS PARA ILUMINAÇÃO E ELETROFERRAGENS | 30.471.204/0001-71 | 2024-10-01 | 2029-03-20 | HI_2024_10_01 | Ambos | N/A | - | AIF
|  | 100509 | 3419232 | 3419232 | SUPORTE BANDEIRA INFERIOR LADO DIREITO | SUPORTE BANDEIRA INFERIOR LADO ESQUERDO; DIMENSOES:710X377X9MM; APLICACAO: FIXACAO DA CAIXA DO GARNET NA CRUZETA; MATERIAL: BARRA CHATA EM ACO A36/MR250 NAS DIMENSÕES DE 3" X 3,8"; TRATAMENTO SUPERFICIAL: GALVANIZADO A FOGO. NORMAS: DTN 028. GALVANIZACAO CONFORME DIS-ETE-153. | DTN 028 e DIS-ETE-153. | CODIGO/DESENHO: NEOENERGIA | DTN 028 e DIS-ETE-153. | Ferragens | Usindi Metal | 29.688.229/0001-42 | 2024-10-01 | 2029-03-29 | HI_2024_10_01 | Ambos | N/A | - | AIF
|  | 100509 | 3419232 | 3419232 | SUPORTE BANDEIRA INFERIOR LADO DIREITO | SUPORTE BANDEIRA INFERIOR LADO ESQUERDO; DIMENSOES:710X377X9MM; APLICACAO: FIXACAO DA CAIXA DO GARNET NA CRUZETA; MATERIAL: BARRA CHATA EM ACO A36/MR250 NAS DIMENSÕES DE 3" X 3,8"; TRATAMENTO SUPERFICIAL: GALVANIZADO A FOGO. NORMAS: DTN 028. GALVANIZACAO CONFORME DIS-ETE-153. | DTN 028 e DIS-ETE-153. | 3962 | - | Ferragens | FIXAR INDUSTRIALINDUSTRIA DE METAIS LTDA | 06.247.044/0001-05 | 2024-10-01 | 2029-04-03 | HI_2024_10_01 | Ambos | N/A | - | AIF
|  | 100509 | 3419232 | 3419232 | SUPORTE BANDEIRA INFERIOR LADO DIREITO | SUPORTE BANDEIRA INFERIOR LADO ESQUERDO; DIMENSOES:710X377X9MM; APLICACAO: FIXACAO DA CAIXA DO GARNET NA CRUZETA; MATERIAL: BARRA CHATA EM ACO A36/MR250 NAS DIMENSÕES DE 3" X 3,8"; TRATAMENTO SUPERFICIAL: GALVANIZADO A FOGO. NORMAS: DTN 028. GALVANIZACAO CONFORME DIS-ETE-153. | DTN 028 e DIS-ETE-153. | 3419232 | NA | Ferragens | FERGEL FERRAGENS ZINCADAS | 35.439.348/0001-64 | 2024-10-01 | 2029-04-17 | HI_2024_10_01 | Ambos | N/A | - | AIF
|  | 100509 | 3419232 | 3419232 | SUPORTE BANDEIRA INFERIOR LADO DIREITO | SUPORTE BANDEIRA INFERIOR LADO ESQUERDO; DIMENSOES:710X377X9MM; APLICACAO: FIXACAO DA CAIXA DO GARNET NA CRUZETA; MATERIAL: BARRA CHATA EM ACO A36/MR250 NAS DIMENSÕES DE 3" X 3,8"; TRATAMENTO SUPERFICIAL: GALVANIZADO A FOGO. NORMAS: DTN 028. GALVANIZACAO CONFORME DIS-ETE-153. | DTN 028 e DIS-ETE-153. | F-03-34 (PT-1032) | - | Ferragens | Gigtech Engenharia Ltda | 15.253.631/0001-90 | 2024-10-01 | 2029-06-27 | HI_2024_10_01 | Ambos | N/A | - | AIF
|  | 100508 | 3419231 | 3419231 | SUPORTE BANDEIRA INFERIOR LADO ESQUERDO | SUPORTE BANDEIRA INFERIOR LADO DIREITO; DIMENSOES: 710X377X9MM; APLICACAO: FIXACAO DA CAIXA DO GARNET NA CRUZETA; MATERIAL: BARRA CHATA EM AÇO A36/MR250 NAS DIMENSOES DE 3" X 3,8"; TRATAMENTO SUPERFICIAL: GALVANIZADO A FOGO. NORMAS: DTN 027. GALVANIZACAO CONFORME DIS-ETE-153. | DTN 027 e DIS-ETE-153. | SUPORTE BANDEIRA INFERIOR LADO ESQUERDO | - | Ferragens | Industria Santa Clara AS | 17.156.696/0001-42 | 2024-10-01 | 2028-07-05 | HI_2024_10_01 | Ambos | N/A | - | AIF
|  | 100508 | 3419231 | 3419231 | SUPORTE BANDEIRA INFERIOR LADO ESQUERDO | SUPORTE BANDEIRA INFERIOR LADO DIREITO; DIMENSOES: 710X377X9MM; APLICACAO: FIXACAO DA CAIXA DO GARNET NA CRUZETA; MATERIAL: BARRA CHATA EM AÇO A36/MR250 NAS DIMENSOES DE 3" X 3,8"; TRATAMENTO SUPERFICIAL: GALVANIZADO A FOGO. NORMAS: DTN 027. GALVANIZACAO CONFORME DIS-ETE-153. | DTN 027 e DIS-ETE-153. | SCXG01/001/N | SCXG01/001/N | Ferragens | OLIVO SA PRODUTOS PARA ILUMINAÇÃO E ELETROFERRAGENS | 30.471.204/0001-71 | 2024-10-01 | 2029-03-20 | HI_2024_10_01 | Ambos | N/A | - | AIF
|  | 100508 | 3419231 | 3419231 | SUPORTE BANDEIRA INFERIOR LADO ESQUERDO | SUPORTE BANDEIRA INFERIOR LADO DIREITO; DIMENSOES: 710X377X9MM; APLICACAO: FIXACAO DA CAIXA DO GARNET NA CRUZETA; MATERIAL: BARRA CHATA EM AÇO A36/MR250 NAS DIMENSOES DE 3" X 3,8"; TRATAMENTO SUPERFICIAL: GALVANIZADO A FOGO. NORMAS: DTN 027. GALVANIZACAO CONFORME DIS-ETE-153. | DTN 027 e DIS-ETE-153. | CODIGO/DESENHO: NEOENERGIA | DTN 027 e DIS-ETE-153. | Ferragens | Usindi Metal | 29.688.229/0001-42 | 2024-10-01 | 2029-03-29 | HI_2024_10_01 | Ambos | N/A | - | AIF
|  | 100508 | 3419231 | 3419231 | SUPORTE BANDEIRA INFERIOR LADO ESQUERDO | SUPORTE BANDEIRA INFERIOR LADO DIREITO; DIMENSOES: 710X377X9MM; APLICACAO: FIXACAO DA CAIXA DO GARNET NA CRUZETA; MATERIAL: BARRA CHATA EM AÇO A36/MR250 NAS DIMENSOES DE 3" X 3,8"; TRATAMENTO SUPERFICIAL: GALVANIZADO A FOGO. NORMAS: DTN 027. GALVANIZACAO CONFORME DIS-ETE-153. | DTN 027 e DIS-ETE-153. | 3961 | - | Ferragens | FIXAR INDUSTRIALINDUSTRIA DE METAIS LTDA | 06.247.044/0001-05 | 2024-10-01 | 2029-04-03 | HI_2024_10_01 | Ambos | N/A | - | AIF
|  | 100508 | 3419231 | 3419231 | SUPORTE BANDEIRA INFERIOR LADO ESQUERDO | SUPORTE BANDEIRA INFERIOR LADO DIREITO; DIMENSOES: 710X377X9MM; APLICACAO: FIXACAO DA CAIXA DO GARNET NA CRUZETA; MATERIAL: BARRA CHATA EM AÇO A36/MR250 NAS DIMENSOES DE 3" X 3,8"; TRATAMENTO SUPERFICIAL: GALVANIZADO A FOGO. NORMAS: DTN 027. GALVANIZACAO CONFORME DIS-ETE-153. | DTN 027 e DIS-ETE-153. | 3419231 | NA | Ferragens | FERGEL FERRAGENS ZINCADAS | 35.439.348/0001-64 | 2024-10-01 | 2029-04-17 | HI_2024_10_01 | Ambos | N/A | - | AIF
|  | 100508 | 3419231 | 3419231 | SUPORTE BANDEIRA INFERIOR LADO ESQUERDO | SUPORTE BANDEIRA INFERIOR LADO DIREITO; DIMENSOES: 710X377X9MM; APLICACAO: FIXACAO DA CAIXA DO GARNET NA CRUZETA; MATERIAL: BARRA CHATA EM AÇO A36/MR250 NAS DIMENSOES DE 3" X 3,8"; TRATAMENTO SUPERFICIAL: GALVANIZADO A FOGO. NORMAS: DTN 027. GALVANIZACAO CONFORME DIS-ETE-153. | DTN 027 e DIS-ETE-153. | F-03-35 (PT-1032) | - | Ferragens | Gigtech Engenharia Ltda | 15.253.631/0001-90 | 2024-10-01 | 2029-06-27 | HI_2024_10_01 | Ambos | N/A | - | AIF
|  | 100487 | 2221001 | 31050010 | FIO COBRE 750 V 2,50 MM2 PT | FIO ISOLADO. MATERIAL: COBRE. TEMPERA: MOLE. SECAO: 2,5 MM2. ENCORDOAMENTO: CLASSE 1. ISOLACAO: PVC/A BWF. COR:PRETO. TENSAO DE ISOLACAO:750V.TEMPERATURA:70°C.NORMA: NBR 6148. | NBR 6148. |  |  | Condutores | CONDUSPAR CONDUTORES ELETRICOS LTDA | 79.327.649/0001-71 | 2022-03-08 | 2027-03-07 | HI_2021_08_03 | Ambos |  |  | AIF
|  | 100487 | 2221001 | 0 | FIO COBRE 750 V 2,50 MM2 PT | FIO ISOLADO. MATERIAL: COBRE. TEMPERA: MOLE. SECAO: 2,5 MM2. ENCORDOAMENTO: CLASSE 1. ISOLACAO: PVC/A BWF. COR:PRETO. TENSAO DE ISOLACAO:750V.TEMPERATURA:70°C.NORMA: NBR 6148. | NBR 6148 | 1100401BB FIO RIG 1X2.5MM2 750V PT BWF-B | NM 247-3 INS 56.37.02 | Condutores | DIPRO DO BRASIL LTDA | 53.253.978/0001-21 | 2024-06-14 | 2027-03-07 | HI_2024_06_14 | Ambos |  |  | QA
|  | 100487 | 2221001 | 31050010 | FIO COBRE 750 V 2,50 MM2 PT | FIO ISOLADO. MATERIAL: COBRE. TEMPERA: MOLE. SECAO: 2,5 MM2. ENCORDOAMENTO: CLASSE 1. ISOLACAO: PVC/A BWF. COR:PRETO. TENSAO DE ISOLACAO:750V.TEMPERATURA:70°C.NORMA: NBR 6148. | NBR 6148. | CB.DUFLEX 2,50MM2 750V PT/X |  | Condutores | Induscabos Condutores Elétricos Ltda | 48.063.416/0001-85 | 2017-04-13 | 2027-03-08 | HI_2021_08_04_1001690 | Ambos |  |  | QA
|  | 100487 | 2221001 | 0 | FIO COBRE 750 V 2,50 MM2 PT | FIO ISOLADO. MATERIAL: COBRE. TEMPERA: MOLE. SECAO: 2,5 MM2. ENCORDOAMENTO: CLASSE 1. ISOLACAO: PVC/A BWF. COR:PRETO. TENSAO DE ISOLACAO:750V.TEMPERATURA:70°C.NORMA: NBR 6148. | NBR 6148 | CABELFIO 450/750V 2,5 mm² PT |  | Condutores | CABELAUTO BRASIL CABOS | 02.068.925/0001-08 | 2024-06-14 | 2027-09-29 | HI_2024_06_14 | Ambos |  |  | QA
|  | 100487 | 2221001 | 31050010 | FIO COBRE 750 V 2,50 MM2 PT | FIO ISOLADO. MATERIAL: COBRE. TEMPERA: MOLE. SECAO: 2,5 MM2. ENCORDOAMENTO: CLASSE 1. ISOLACAO: PVC/A BWF. COR:PRETO. TENSAO DE ISOLACAO:750V.TEMPERATURA:70°C.NORMA: NBR 6148. | NBR 6148. | CABELFIO 750V NM 247-3 |  | Condutores | Cabelauto Condutores Elétricos S.A. | 02.068.925/0001-08 | 2017-12-12 | 2027-09-29 | HI_2021_08_03_1047207 | Ambos |  |  | AIF
|  | 100487 | 2221001 | 0 | FIO COBRE 750 V 2,50 MM2 PT | FIO ISOLADO. MATERIAL: COBRE. TEMPERA: MOLE. SECAO: 2,5 MM2. ENCORDOAMENTO: CLASSE 1. ISOLACAO: PVC/A BWF. COR:PRETO. TENSAO DE ISOLACAO:750V.TEMPERATURA:70°C.NORMA: NBR 6148. | NBR 6148 | FIO ANTICHAMA BWF 750V 1X2,5MM² | 010112101091000 | Condutores | CORDEIRO CABOS ELETRICOS SA | 14.197.209/0001-00 | 2024-06-14 | 2028-06-18 | HI_2024_06_14 | Ambos |  |  | AIF
|  | 100487 | 2221001 | 0 | FIO COBRE 750 V 2,50 MM2 PT | FIO ISOLADO. MATERIAL: COBRE. TEMPERA: MOLE. SECAO: 2,5 MM2. ENCORDOAMENTO: CLASSE 1. ISOLACAO: PVC/A BWF. COR:PRETO. TENSAO DE ISOLACAO:750V.TEMPERATURA:70°C.NORMA: NBR 6148. | NBR 6148 | 3,0010101701e+14 | FT-30010100 | Condutores | CONDUMAX - ELETRO METALURGICA CIAFUNDI LTDA. | 53.224.127/0005-84 | 2024-06-14 | 2028-09-18 | HI_2024_06_14 | Ambos |  |  | QA
|  | 100487 | 2221001 | 31050010 | FIO COBRE 750 V 2,50 MM2 PT | FIO ISOLADO. MATERIAL: COBRE. TEMPERA: MOLE. SECAO: 2,5 MM2. ENCORDOAMENTO: CLASSE 1. ISOLACAO: PVC/A BWF. COR:PRETO. TENSAO DE ISOLACAO:750V.TEMPERATURA:70°C.NORMA: NBR 6148. | NBR 6148. |  |  | Condutores | Condumax Eletro Metalurgica Ciafundi Ltda | 53.224.127/0005-84 | 2018-10-17 | 2028-09-18 |  | Ambos |  |  | AIF
|  | 100486 | 2221009 | 31050011 | FIO COBRE 750 V 2,50 MM2 VD | FIO ISOLADO. MATERIAL: COBRE. TEMPERA: MOLE. SECAO: 2,5 MM2. ENCORDOAMENTO: CLASSE 1. ISOLACAO: PVC/A BWF. COR: VERDE. TENSAO DE ISOLACAO: 750 V. TEMPERATURA: 70° C. NORMA: NBR 6148. | NBR 6148. |  |  | Condutores | CONDUSPAR CONDUTORES ELETRICOS LTDA | 79.327.649/0001-71 | 2022-03-08 | 2027-03-07 | HI_2021_08_03 | Ambos |  |  | AIF
|  | 100486 | 2221009 | 0 | FIO COBRE 750 V 2,50 MM2 VD | FIO ISOLADO. MATERIAL: COBRE. TEMPERA: MOLE. SECAO: 2,5 MM2. ENCORDOAMENTO: CLASSE 1. ISOLACAO: PVC/A BWF. COR: VERDE. TENSAO DE ISOLACAO: 750 V. TEMPERATURA: 70° C. NORMA: NBR 6148. | NBR 6148 | 1100403BB FIO RIG 1X2.5MM2 750V VD BWF-B | NM 247-3 INS 56.37.02 | Condutores | DIPRO DO BRASIL LTDA | 53.253.978/0001-21 | 2024-06-14 | 2027-03-07 | HI_2024_06_14 | Ambos |  |  | QA
|  | 100486 | 2221009 | 31050011 | FIO COBRE 750 V 2,50 MM2 VD | FIO ISOLADO. MATERIAL: COBRE. TEMPERA: MOLE. SECAO: 2,5 MM2. ENCORDOAMENTO: CLASSE 1. ISOLACAO: PVC/A BWF. COR: VERDE. TENSAO DE ISOLACAO: 750 V. TEMPERATURA: 70° C. NORMA: NBR 6148. | NBR 6148. | FIO ANTICHAMA ECOPOWER 2,50MM2 750V VD/X |  | Condutores | Induscabos Condutores Elétricos Ltda | 48.063.416/0001-85 | 2017-04-13 | 2027-03-08 | HI_2021_08_04_1001690 | Ambos |  |  | QA
|  | 100486 | 2221009 | 0 | FIO COBRE 750 V 2,50 MM2 VD | FIO ISOLADO. MATERIAL: COBRE. TEMPERA: MOLE. SECAO: 2,5 MM2. ENCORDOAMENTO: CLASSE 1. ISOLACAO: PVC/A BWF. COR: VERDE. TENSAO DE ISOLACAO: 750 V. TEMPERATURA: 70° C. NORMA: NBR 6148. | NBR 6148 | CABELFIO 450/750V 2,5 mm² VD |  | Condutores | CABELAUTO BRASIL CABOS | 02.068.925/0001-08 | 2024-06-14 | 2027-09-29 | HI_2024_06_14 | Ambos |  |  | QA
|  | 100486 | 2221009 | 31050011 | FIO COBRE 750 V 2,50 MM2 VD | FIO ISOLADO. MATERIAL: COBRE. TEMPERA: MOLE. SECAO: 2,5 MM2. ENCORDOAMENTO: CLASSE 1. ISOLACAO: PVC/A BWF. COR: VERDE. TENSAO DE ISOLACAO: 750 V. TEMPERATURA: 70° C. NORMA: NBR 6148. | NBR 6148. | CABELFIO 750V NM 247-3 |  | Condutores | Cabelauto Condutores Elétricos S.A. | 02.068.925/0001-08 | 2017-12-12 | 2027-09-29 | HI_2021_08_03_1047207 | Ambos |  |  | AIF
|  | 100486 | 2221009 | 0 | FIO COBRE 750 V 2,50 MM2 VD | FIO ISOLADO. MATERIAL: COBRE. TEMPERA: MOLE. SECAO: 2,5 MM2. ENCORDOAMENTO: CLASSE 1. ISOLACAO: PVC/A BWF. COR: VERDE. TENSAO DE ISOLACAO: 750 V. TEMPERATURA: 70° C. NORMA: NBR 6148. | NBR 6148 | FIO ANTICHAMA BWF 750V 1X2,5MM² | 010112101094000 | Condutores | CORDEIRO CABOS ELETRICOS SA | 14.197.209/0001-00 | 2024-06-14 | 2028-06-18 | HI_2024_06_14 | Ambos |  |  | AIF
|  | 100486 | 2221009 | 0 | FIO COBRE 750 V 2,50 MM2 VD | FIO ISOLADO. MATERIAL: COBRE. TEMPERA: MOLE. SECAO: 2,5 MM2. ENCORDOAMENTO: CLASSE 1. ISOLACAO: PVC/A BWF. COR: VERDE. TENSAO DE ISOLACAO: 750 V. TEMPERATURA: 70° C. NORMA: NBR 6148. | NBR 6148 | 3,0010101701e+14 | FT-30010100 | Condutores | CONDUMAX - ELETRO METALURGICA CIAFUNDI LTDA. | 53.224.127/0005-84 | 2024-06-14 | 2028-09-18 | HI_2024_06_14 | Ambos |  |  | QA
|  | 100486 | 2221009 | 31050011 | FIO COBRE 750 V 2,50 MM2 VD | FIO ISOLADO. MATERIAL: COBRE. TEMPERA: MOLE. SECAO: 2,5 MM2. ENCORDOAMENTO: CLASSE 1. ISOLACAO: PVC/A BWF. COR: VERDE. TENSAO DE ISOLACAO: 750 V. TEMPERATURA: 70° C. NORMA: NBR 6148. | NBR 6148. |  |  | Condutores | Condumax Eletro Metalurgica Ciafundi Ltda | 53.224.127/0005-84 | 2018-10-17 | 2028-09-18 |  | Ambos |  |  | AIF
|  | 100485 | 2221007 | 31050009 | FIO COBRE 750 V 2,50 MM2 AZ CL | FIO ISOLADO. MATERIAL: COBRE. TEMPERA: MOLE. SECAO: 2,5 MM2. ENCORDOAMENTO: CLASSE 1. ISOLACAO: PVC/A BWF. COR: AZUL CLARO. TENSAO DE ISOLACAO: 750 V. TEMPERATURA: 70° C. NORMA: NBR 6148. | NBR 6148. |  |  | Condutores | CONDUSPAR CONDUTORES ELETRICOS LTDA | 79.327.649/0001-71 | 2022-03-08 | 2027-03-07 | HI_2021_08_03 | Ambos |  |  | AIF
|  | 100485 | 2221007 | 0 | FIO COBRE 750 V 2,50 MM2 AZ CL | FIO ISOLADO. MATERIAL: COBRE. TEMPERA: MOLE. SECAO: 2,5 MM2. ENCORDOAMENTO: CLASSE 1. ISOLACAO: PVC/A BWF. COR: AZUL CLARO. TENSAO DE ISOLACAO: 750 V. TEMPERATURA: 70° C. NORMA: NBR 6148. | NBR 6148 | 1100402BB FIO RIG 1X2.5MM2 750V AZ CL BWF-B | NM 247-3 INS 56.37.02 | Condutores | DIPRO DO BRASIL LTDA | 53.253.978/0001-21 | 2024-06-14 | 2027-03-07 | HI_2024_06_14 | Ambos |  |  | QA
|  | 100485 | 2221007 | 31050009 | FIO COBRE 750 V 2,50 MM2 AZ CL | FIO ISOLADO. MATERIAL: COBRE. TEMPERA: MOLE. SECAO: 2,5 MM2. ENCORDOAMENTO: CLASSE 1. ISOLACAO: PVC/A BWF. COR: AZUL CLARO. TENSAO DE ISOLACAO: 750 V. TEMPERATURA: 70° C. NORMA: NBR 6148. | NBR 6148. | FIO ANTICHAMA ECOPOWER 2,50MM2 750V AZ-CL/X |  | Condutores | Induscabos Condutores Elétricos Ltda | 48.063.416/0001-85 | 2017-04-13 | 2027-03-08 | HI_2021_08_04_1001690 | Ambos |  |  | QA
|  | 100485 | 2221007 | 0 | FIO COBRE 750 V 2,50 MM2 AZ CL | FIO ISOLADO. MATERIAL: COBRE. TEMPERA: MOLE. SECAO: 2,5 MM2. ENCORDOAMENTO: CLASSE 1. ISOLACAO: PVC/A BWF. COR: AZUL CLARO. TENSAO DE ISOLACAO: 750 V. TEMPERATURA: 70° C. NORMA: NBR 6148. | NBR 6148 | CABELFIO 450/750V 2,5 mm² AZCL |  | Condutores | CABELAUTO BRASIL CABOS | 02.068.925/0001-08 | 2024-06-14 | 2027-09-29 | HI_2024_06_14 | Ambos |  |  | QA
|  | 100485 | 2221007 | 31050009 | FIO COBRE 750 V 2,50 MM2 AZ CL | FIO ISOLADO. MATERIAL: COBRE. TEMPERA: MOLE. SECAO: 2,5 MM2. ENCORDOAMENTO: CLASSE 1. ISOLACAO: PVC/A BWF. COR: AZUL CLARO. TENSAO DE ISOLACAO: 750 V. TEMPERATURA: 70° C. NORMA: NBR 6148. | NBR 6148. | CABELFIO 750V NM 247-3 |  | Condutores | Cabelauto Condutores Elétricos S.A. | 02.068.925/0001-08 | 2017-12-12 | 2027-09-29 | HI_2021_08_03_1047207 | Ambos |  |  | AIF
|  | 100485 | 2221007 | 0 | FIO COBRE 750 V 2,50 MM2 AZ CL | FIO ISOLADO. MATERIAL: COBRE. TEMPERA: MOLE. SECAO: 2,5 MM2. ENCORDOAMENTO: CLASSE 1. ISOLACAO: PVC/A BWF. COR: AZUL CLARO. TENSAO DE ISOLACAO: 750 V. TEMPERATURA: 70° C. NORMA: NBR 6148. | NBR 6148 | FIO ANTICHAMA BWF 750V 1X2,5MM² | 010112101092000 | Condutores | CORDEIRO CABOS ELETRICOS SA | 14.197.209/0001-00 | 2024-06-14 | 2028-06-18 | HI_2024_06_14 | Ambos |  |  | AIF
|  | 100485 | 2221007 | 0 | FIO COBRE 750 V 2,50 MM2 AZ CL | FIO ISOLADO. MATERIAL: COBRE. TEMPERA: MOLE. SECAO: 2,5 MM2. ENCORDOAMENTO: CLASSE 1. ISOLACAO: PVC/A BWF. COR: AZUL CLARO. TENSAO DE ISOLACAO: 750 V. TEMPERATURA: 70° C. NORMA: NBR 6148. | NBR 6148 | 3,00101017e+14 | FT-30010100 | Condutores | CONDUMAX - ELETRO METALURGICA CIAFUNDI LTDA. | 53.224.127/0005-84 | 2024-06-14 | 2028-09-18 | HI_2024_06_14 | Ambos |  |  | QA
|  | 100485 | 2221007 | 31050009 | FIO COBRE 750 V 2,50 MM2 AZ CL | FIO ISOLADO. MATERIAL: COBRE. TEMPERA: MOLE. SECAO: 2,5 MM2. ENCORDOAMENTO: CLASSE 1. ISOLACAO: PVC/A BWF. COR: AZUL CLARO. TENSAO DE ISOLACAO: 750 V. TEMPERATURA: 70° C. NORMA: NBR 6148. | NBR 6148. |  |  | Condutores | Condumax Eletro Metalurgica Ciafundi Ltda | 53.224.127/0005-84 | 2018-10-17 | 2028-09-18 |  | Ambos |  |  | AIF
|  | 100471 | 5646021 |  | PROT ESC ESTRUT AUX | KIT DE PROTECOES CONTRA ESCALADA DE ANIMAIS EM ESTRUTURAS AUXILIARES DE FIXACAO DE CABOS MUFLAS E EM LOCAIS DIVERSOS. ITENS DO KIT: 1 CHAPA GALVANIZADA E 30 ARREBITES. CARACTERISTICAS DOS ITENS DO KIT CONFORME A ESPECIFICACAO: DIS-ETE-031 SE/LT 01 | DIS-ETE-031 | A075-20 | PT-570 | Protetor | GIGTECH FERRAMENTARIA E USINAGEM LT | 15.253.631/0001-90 | 2020-10-10 | 2025-10-09 | HI_2020_10_10_25674 | Ambos |  |  | AIF
|  | 100470 | 3402256 | 0 | CAIXA DERIVACAO 600X400X250MM CHAPA 2MM | CAIXA DE DERIVACAO. DIMENSOES: 600 X 400 X 250MM; MATERIAL: CHAPA DE ACO CARBONO 1010-1020, ESPESSURA DA CHAPA 2,00MM; RESIST MECANICA A COMPRESSAO:1000KGF/CM2.TRATAMENTO SUPERFICIAL: GALVANIZADO A FOGO. ACABAMENTO FINAL: PINTURA ELETROSTATICA EM POLIEST | DIS-ETE-038 | - | - | Caixas e Painéis | FIXAR INDUSTRIAL LTDA | 06.247.044/0001-05 | 2022-10-18 | 2026-10-18 | HI_2022_10_18_1023250 | Direto | N/A | - | AIF
|  | 100470 | 3402256 | 0 | CAIXA DERIVACAO 600X400X250MM CHAPA 2MM | CAIXA DE DERIVACAO. DIMENSOES: 600 X 400 X 250MM; MATERIAL: CHAPA DE ACO CARBONO 1010-1020, ESPESSURA DA CHAPA 2,00MM; RESIST MECANICA A COMPRESSAO:1000KGF/CM2.TRATAMENTO SUPERFICIAL: GALVANIZADO A FOGO. ACABAMENTO FINAL: PINTURA ELETROSTATICA EM POLIEST | DIS-ETE-038 | - | - | Caixas e Painéis | UAD METALUR. IMPORT. EXPORT. LTDA | 05.622.426/0001-09 | 2022-10-18 | 2026-10-18 | HI_2022_10_18_1078531 | Direto | N/A | Fornecedor Multimetal | AIF
|  | 100460 | 3464115 | 44045017 | BUCHA ELETRODUTO AL 3/4" | BUCHA METALICA ELETRODUTO . MATERIAL : ALUMINIO FUNDIDO. SEM REVESTIMENTO. FORMATO: REDONDA COM RESALTO. SEM TERMINAL TERRA. SEM ISOLACAO. CONEXAO: ROSCA BSP ABNT NBR 8133. DIAMETRO NOMINAL: 3/4 POL. | Descrição completa | Fabricante: WETZEL - Refer: BUA15-ALU |  | Eletroduto | LUCABE MATERIAIS ELETRICOS LTDA | 01.272.361/0001-50 | 2022-04-04 | 2027-04-03 | HI_2022_04_04_1070126 | DIRETO | N/A | N/A | BC
|  | 100460 | 3464115 | 44045017 | BUCHA ELETRODUTO AL 3/4" | BUCHA METALICA ELETRODUTO . MATERIAL : ALUMINIO FUNDIDO. SEM REVESTIMENTO. FORMATO: REDONDA COM RESALTO. SEM TERMINAL TERRA. SEM ISOLACAO. CONEXAO: ROSCA BSP ABNT NBR 8133. DIAMETRO NOMINAL: 3/4 POL. | Descrição completa | Fabricante: PRENSAL - Refer: 1001 |  | Eletroduto | MULTFER SOLUÇÕES PARA INDÚSTRIA E CONSTRUÇÃO LTDA | 64.580.707/0009-54 | 2022-04-04 | 2027-04-03 | HI_2022_04_04_1079207 | DIRETO | N/A | N/A | BC
|  | 100455 | 3464065 | 44015016 | ARRUELA ELETRODUTO AL 1/2" | ARRUELA, ROSCAVEL; APLICACAO: ELETRODUTO DE PVC; MATERIAL: LIGA DE ALUMINIO; TIPO DA ROSCA: BSP; DIAMETRO NOMINAL: 1/2 POL. | Descrição completa | Fabricante: WETZEL - Refer: ARA - 10ALU |  | Eletroduto | LUCABE MATERIAIS ELETRICOS LTDA | 01.272.361/0001-50 | 2022-04-04 | 2027-04-03 | HI_2022_04_04_1070126 | DIRETO | N/A | N/A | BC
|  | 100455 | 3464065 | 44015016 | ARRUELA ELETRODUTO AL 1/2" | ARRUELA, ROSCAVEL; APLICACAO: ELETRODUTO DE PVC; MATERIAL: LIGA DE ALUMINIO; TIPO DA ROSCA: BSP; DIAMETRO NOMINAL: 1/2 POL. | Descrição completa | Fabricante: PRENSAL - Refer: 1020 |  | Eletroduto | MULTFER SOLUÇÕES PARA INDÚSTRIA E CONSTRUÇÃO LTDA | 64.580.707/0009-54 | 2022-04-04 | 2027-04-03 | HI_2022_04_04_1079207 | DIRETO | N/A | N/A | BC
|  | 100454 | 3464005 | 44015017 | ARRUELA ELETRODUTO AL 3/4" | ARRUELA, ROSCAVEL; APLICACAO: ELETRODUTO DE PVC; MATERIAL: LIGA DE ALUMINIO; TIPO DA ROSCA: BSP; DIAMETRO NOMINAL: 3/4 POL. | Descrição completa | Fabricante: WETZEL - Refer: ARA - 15ALU |  | Eletroduto | LUCABE MATERIAIS ELETRICOS LTDA | 01.272.361/0001-50 | 2022-04-04 | 2027-04-03 | HI_2022_04_04_1070126 | DIRETO | N/A | N/A | BC
|  | 100454 | 3464005 | 44015017 | ARRUELA ELETRODUTO AL 3/4" | ARRUELA, ROSCAVEL; APLICACAO: ELETRODUTO DE PVC; MATERIAL: LIGA DE ALUMINIO; TIPO DA ROSCA: BSP; DIAMETRO NOMINAL: 3/4 POL. | Descrição completa | Fabricante: PRENSAL - Refer: 1021 |  | Eletroduto | MULTFER SOLUÇÕES PARA INDÚSTRIA E CONSTRUÇÃO LTDA | 64.580.707/0009-54 | 2022-04-04 | 2027-04-03 | HI_2022_04_04_1079207 | DIRETO | N/A | N/A | BC
|  | 100453 | 3462204 | 44005024 | ELETRODUTO FLEXIVEL 1 " | ELETRODUTO FLEXIVEL METALICO; MATERIAL: ACO ZINCADO; COBERTURA: PVC; DIAMETRO NOMINAL: 1/2 POL; COR: PRETO. NORMAS: ABNT NBR 7008 e ABNT NBR 7013. | Descrição completa | Fabricante: SPTF - Refer: N/A |  | Eletroduto | LUCABE MATERIAIS ELETRICOS LTDA | 01.272.361/0001-50 | 2022-04-04 | 2027-04-03 | HI_2022_04_04_1070126 | DIRETO | N/A | N/A | BC
|  | 100453 | 3462204 | 44005024 | ELETRODUTO FLEXIVEL 1 " | ELETRODUTO FLEXIVEL METALICO; MATERIAL: ACO ZINCADO; COBERTURA: PVC; DIAMETRO NOMINAL: 1/2 POL; COR: PRETO. NORMAS: ABNT NBR 7008 e ABNT NBR 7013. | Descrição completa | Fabricante: SPTF - Refer: SCPZ601 |  | Eletroduto | MULTFER SOLUÇÕES PARA INDÚSTRIA E CONSTRUÇÃO LTDA | 64.580.707/0009-54 | 2022-04-04 | 2027-04-03 | HI_2022_04_04_1079207 | DIRETO | N/A | N/A | BC
|  | 100452 | 3461100 | 44010010 | ELETRODUTO PVC ROSQ 1/2" | ELETRODUTO ROSQUEAVEL DE PVC, MATERIAL: PVC RIGIDO, MATERIAL DEVE SER ANTI CHAMA (NAO PROPAGA FOGO), DIAMETRO EXTERNO MEDIO: 33,2 +/- 0,3 MM; CLASSE DE RESISTENCIA MECANICA: PESADA; APLICACAO: TIPO B - PESADA; COR: PRETO; EXTREMIDADES COM ROSCA TIPO BSP N | Descrição completa | Fabricante: LUCABE - Refer: EP12 |  | Eletroduto | LUCABE MATERIAIS ELETRICOS LTDA | 01.272.361/0001-50 | 2022-04-04 | 2027-04-03 | HI_2022_04_04_1070126 | DIRETO | N/A | N/A | BC
|  | 100452 | 3461100 | 44010010 | ELETRODUTO PVC ROSQ 1/2" | ELETRODUTO ROSQUEAVEL DE PVC, MATERIAL: PVC RIGIDO, MATERIAL DEVE SER ANTI CHAMA (NAO PROPAGA FOGO), DIAMETRO EXTERNO MEDIO: 33,2 +/- 0,3 MM; CLASSE DE RESISTENCIA MECANICA: PESADA; APLICACAO: TIPO B - PESADA; COR: PRETO; EXTREMIDADES COM ROSCA TIPO BSP N | Descrição completa | Fabricante: MASSTER PLÁSTICOS - Refer: 14202302 |  | Eletroduto | MASSTER PLÁSTICOS LTDA | 03.011.796/0001-76 | 2022-04-04 | 2027-04-03 | HI_2022_04_04_1081200 | DIRETO | N/A | Fornecedor entrante | BC
|  | 100452 | 3461100 | 44010010 | ELETRODUTO PVC ROSQ 1/2" | ELETRODUTO ROSQUEAVEL DE PVC, MATERIAL: PVC RIGIDO, MATERIAL DEVE SER ANTI CHAMA (NAO PROPAGA FOGO), DIAMETRO EXTERNO MEDIO: 33,2 +/- 0,3 MM; CLASSE DE RESISTENCIA MECANICA: PESADA; APLICACAO: TIPO B - PESADA; COR: PRETO; EXTREMIDADES COM ROSCA TIPO BSP N | Descrição completa | Fabricante: PE TUBOS - Refer: ELETRODUTO PVC ROSCAVEL |  | Eletroduto | PE ARTEFATOS PLASTICOS LTDA | 11.156.301/0001-25 | 2022-04-04 | 2027-04-03 | HI_2022_04_04_CNPJ-11156301000125 | DIRETO | N/A | N/A | BC
|  | 100452 | 3461100 | 44010010 | ELETRODUTO PVC ROSQ 1/2" | ELETRODUTO ROSQUEAVEL DE PVC, MATERIAL: PVC RIGIDO, MATERIAL DEVE SER ANTI CHAMA (NAO PROPAGA FOGO), DIAMETRO EXTERNO MEDIO: 33,2 +/- 0,3 MM; CLASSE DE RESISTENCIA MECANICA: PESADA; APLICACAO: TIPO B - PESADA; COR: PRETO; EXTREMIDADES COM ROSCA TIPO BSP N | Descrição completa | Fabricante: VICAP - Refer: VEPBR012P |  | Eletroduto | VICAP INDÚSTRIA E COMÉRCIO DE PLÁSTICOS LTDA | 05.391.403/0001-22 | 2022-04-04 | 2027-04-03 | HI_2022_04_04_1044861 | DIRETO | N/A | N/A | BC
|  | 100451 | 3461000 | 44005023 | ELETRODUTO BENGALA 180° PVC 3/4" | ELETRODUTO RIGIDO PVC. TIPO: ROSQUEAVEL. FORMATO: BENGALA, COM UMA DAS EXTREMIDADES DOBRADA A 180°. RAIO DE CURVATURA: 90MM. CLASSE: B. DIAMETRO NOMINAL: 25MM (3/4POL). COMPRIMENTO TOTAL: 3000MM. TIPO DE ROSCA: R3/4 CONFORME NBR NM ISO 7.1;(BSP). | Descrição completa | Fabricante: LUCABE - Refer: N/A |  | Eletroduto | LUCABE MATERIAIS ELETRICOS LTDA | 01.272.361/0001-50 | 2022-04-04 | 2027-04-03 | HI_2022_04_04_1070126 | DIRETO | N/A | N/A | BC
|  | 100450 | 2425159 | 44040026 | CONECTOR RETO PARA BOX 1 POL | CONECTOR ELETRODUTO. TIPO: BOX RETO. EXTREMIDADE: MACHO FIXO. MATERIAL: ALUMINIO. REVESTIMENTO: SEM REVESTIMENTO. VEDACAO: SEM VEDACAO. CONEXAO: ROSCA BSP. DIAMETRO NOMINAL: 3/4 POL. REQUISITOS ADICIONAIS: DEVE SER FORNECIDO PARAFUSO E ARRUELA PARA INSTAL | Descrição completa | Fabricante: DAISA - Refer: N/A |  | Eletroduto | LUCABE MATERIAIS ELETRICOS LTDA | 01.272.361/0001-50 | 2022-04-04 | 2027-04-03 | HI_2022_04_04_1070126 | DIRETO | N/A | N/A | BC
|  | 100450 | 2425159 | 44040026 | CONECTOR RETO PARA BOX 1 POL | CONECTOR ELETRODUTO. TIPO: BOX RETO. EXTREMIDADE: MACHO FIXO. MATERIAL: ALUMINIO. REVESTIMENTO: SEM REVESTIMENTO. VEDACAO: SEM VEDACAO. CONEXAO: ROSCA BSP. DIAMETRO NOMINAL: 3/4 POL. REQUISITOS ADICIONAIS: DEVE SER FORNECIDO PARAFUSO E ARRUELA PARA INSTAL | Descrição completa | Fabricante: SPTF - Refer: CMRA1BSP |  | Eletroduto | MULTFER SOLUÇÕES PARA INDÚSTRIA E CONSTRUÇÃO LTDA | 64.580.707/0009-54 | 2022-04-04 | 2027-04-03 | HI_2022_04_04_1079207 | DIRETO | N/A | N/A | BC
|  | 100449 | 3464265 | 44045022 | BUCHA ELETRODUTO AL 3" | BUCHA METALICA ELETRODUTO . MATERIAL : ALUMINIO FUNDIDO. SEM REVESTIMENTO. FORMATO: REDONDA COM RESALTO. SEM TERMINAL TERRA. SEM ISOLACAO. CONEXAO: ROSCA BSP ABNT NBR 8133. DIAMETRO NOMINAL: 3 POL. | Descrição completa | Fabricante: WETZEL - Refer: BUA45-ALU |  | Eletroduto | LUCABE MATERIAIS ELETRICOS LTDA | 01.272.361/0001-50 | 2022-04-04 | 2027-04-03 | HI_2022_04_04_1070126 | DIRETO | N/A | N/A | BC
|  | 100449 | 3464265 | 44045022 | BUCHA ELETRODUTO AL 3" | BUCHA METALICA ELETRODUTO . MATERIAL : ALUMINIO FUNDIDO. SEM REVESTIMENTO. FORMATO: REDONDA COM RESALTO. SEM TERMINAL TERRA. SEM ISOLACAO. CONEXAO: ROSCA BSP ABNT NBR 8133. DIAMETRO NOMINAL: 3 POL. | Descrição completa | Fabricante: PRENSAL - Refer: 1007 |  | Eletroduto | MULTFER SOLUÇÕES PARA INDÚSTRIA E CONSTRUÇÃO LTDA | 64.580.707/0009-54 | 2022-04-04 | 2027-04-03 | HI_2022_04_04_1079207 | DIRETO | N/A | N/A | BC
|  | 100448 | 3464270 | 44045016 | BUCHA ELETRODUTO AL 1/2" | BUCHA METALICA ELETRODUTO . MATERIAL : ALUMINIO FUNDIDO. SEM REVESTIMENTO. FORMATO: REDONDA COM RESALTO. SEM TERMINAL TERRA. SEM ISOLACAO. CONEXAO: ROSCA BSP ABNT NBR 8133. DIAMETRO NOMINAL: 1/2 POL. | Descrição completa | Fabricante: WETZEL - Refer: BUA10-ALU |  | Eletroduto | LUCABE MATERIAIS ELETRICOS LTDA | 01.272.361/0001-50 | 2022-04-04 | 2027-04-03 | HI_2022_04_04_1070126 | DIRETO | N/A | N/A | BC
|  | 100448 | 3464270 | 44045016 | BUCHA ELETRODUTO AL 1/2" | BUCHA METALICA ELETRODUTO . MATERIAL : ALUMINIO FUNDIDO. SEM REVESTIMENTO. FORMATO: REDONDA COM RESALTO. SEM TERMINAL TERRA. SEM ISOLACAO. CONEXAO: ROSCA BSP ABNT NBR 8133. DIAMETRO NOMINAL: 1/2 POL. | Descrição completa | Fabricante: PRENSAL - Refer: 1000 |  | Eletroduto | MULTFER SOLUÇÕES PARA INDÚSTRIA E CONSTRUÇÃO LTDA | 64.580.707/0009-54 | 2022-04-04 | 2027-04-03 | HI_2022_04_04_1079207 | DIRETO | N/A | N/A | BC
|  | 100446 | 3465235 | 44035031 | CURVA ELETRODUTO PVC 90 RL ROSQ 3/4" | CURVA ELETRODUTO PVC. ANGULO: 90º. TIPO: ROSQUEAVEL.CLASSE: B. DIAMETRO NOMINAL: 25MM(3/4"). DIAMETRO EXTERNO: 26,2MM. TIPO DE ROSCA: R3/4(NBR NORMA: NBR NM ISO 7.1 (BSP). RAIO DE CURVATURA LONGO: 87MM. NORMA: NBR 15465 | Descrição completa | Fabricante: LUCABE - Refer: CPBSP90 - 34 |  | Eletroduto | LUCABE MATERIAIS ELETRICOS LTDA | 01.272.361/0001-50 | 2022-04-04 | 2027-04-03 | HI_2022_04_04_1070126 | DIRETO | N/A | N/A | BC
|  | 100446 | 3465235 | 44035031 | CURVA ELETRODUTO PVC 90 RL ROSQ 3/4" | CURVA ELETRODUTO PVC. ANGULO: 90º. TIPO: ROSQUEAVEL.CLASSE: B. DIAMETRO NOMINAL: 25MM(3/4"). DIAMETRO EXTERNO: 26,2MM. TIPO DE ROSCA: R3/4(NBR NORMA: NBR NM ISO 7.1 (BSP). RAIO DE CURVATURA LONGO: 87MM. NORMA: NBR 15465 | Descrição completa | Fabricante: MASSTER PLÁSTICOS - Refer: 34052004 |  | Eletroduto | MASSTER PLÁSTICOS LTDA | 03.011.796/0001-76 | 2022-04-04 | 2027-04-03 | HI_2022_04_04_1081200 | DIRETO | N/A | Fornecedor entrante | BC
|  | 100446 | 3465235 | 44035031 | CURVA ELETRODUTO PVC 90 RL ROSQ 3/4" | CURVA ELETRODUTO PVC. ANGULO: 90º. TIPO: ROSQUEAVEL.CLASSE: B. DIAMETRO NOMINAL: 25MM(3/4"). DIAMETRO EXTERNO: 26,2MM. TIPO DE ROSCA: R3/4(NBR NORMA: NBR NM ISO 7.1 (BSP). RAIO DE CURVATURA LONGO: 87MM. NORMA: NBR 15465 | Descrição completa | Fabricante: VICAP - Refer: VC90PBR034P |  | Eletroduto | VICAP INDÚSTRIA E COMÉRCIO DE PLÁSTICOS LTDA | 05.391.403/0001-22 | 2022-04-04 | 2027-04-03 | HI_2022_04_04_1044861 | DIRETO | N/A | N/A | BC
|  | 100445 | 3465605 | 44040033 | LUVA ELETRODUTO PVC ROSQ 3/4" | LUVA ELETRODUTO PVC RIGIDO. TIPO-ROSQUEAVEL. DIAMETRO NOMINAL - 25MM (3/4POL). COMPRIMENTO MINIMO - 34MM. TIPO DE ROSCA-RP 3/4 (BSP).NORMAS TECNICAS APLICAVEIS:NBR NM ISO 7.1 (BSP) | Descrição completa | Fabricante: LUCABE - Refer: LPBSP - 34 |  | Eletroduto | LUCABE MATERIAIS ELETRICOS LTDA | 01.272.361/0001-50 | 2022-04-04 | 2027-04-03 | HI_2022_04_04_1070126 | DIRETO | N/A | N/A | BC
|  | 100445 | 3465605 | 44040033 | LUVA ELETRODUTO PVC ROSQ 3/4" | LUVA ELETRODUTO PVC RIGIDO. TIPO-ROSQUEAVEL. DIAMETRO NOMINAL - 25MM (3/4POL). COMPRIMENTO MINIMO - 34MM. TIPO DE ROSCA-RP 3/4 (BSP).NORMAS TECNICAS APLICAVEIS:NBR NM ISO 7.1 (BSP) | Descrição completa | Fabricante: MASSTER PLÁSTICOS - Refer: 24052004 |  | Eletroduto | MASSTER PLÁSTICOS LTDA | 03.011.796/0001-76 | 2022-04-04 | 2027-04-03 | HI_2022_04_04_1081200 | DIRETO | N/A | Fornecedor entrante | BC
|  | 100445 | 3465605 | 44040033 | LUVA ELETRODUTO PVC ROSQ 3/4" | LUVA ELETRODUTO PVC RIGIDO. TIPO-ROSQUEAVEL. DIAMETRO NOMINAL - 25MM (3/4POL). COMPRIMENTO MINIMO - 34MM. TIPO DE ROSCA-RP 3/4 (BSP).NORMAS TECNICAS APLICAVEIS:NBR NM ISO 7.1 (BSP) | Descrição completa | Fabricante: PE TUBOS - Refer: LUVA ROSCAVEL |  | Eletroduto | PE ARTEFATOS PLASTICOS LTDA | 11.156.301/0001-25 | 2022-04-04 | 2027-04-03 | HI_2022_04_04_CNPJ-11156301000125 | DIRETO | N/A | N/A | BC
|  | 100445 | 3465605 | 44040033 | LUVA ELETRODUTO PVC ROSQ 3/4" | LUVA ELETRODUTO PVC RIGIDO. TIPO-ROSQUEAVEL. DIAMETRO NOMINAL - 25MM (3/4POL). COMPRIMENTO MINIMO - 34MM. TIPO DE ROSCA-RP 3/4 (BSP).NORMAS TECNICAS APLICAVEIS:NBR NM ISO 7.1 (BSP) | Descrição completa | Fabricante: VICAP - Refer: LPR034P |  | Eletroduto | VICAP INDÚSTRIA E COMÉRCIO DE PLÁSTICOS LTDA | 05.391.403/0001-22 | 2022-04-04 | 2027-04-03 | HI_2022_04_04_1044861 | DIRETO | N/A | N/A | BC
|  | 100444 | 3465806 | 44035037 | CURVA ELETRODUTO PVC 180 RL ROSQ 3/4" | CURVA ELETRODUTO PVC. ANGULO: 180 GRAUS. TIPO: ROSQUEAVEL. CLASSE: B. DIAMETRO NOMINAL: (3/4POL). DIAMETRO EXTERNO: 47,8MM. TIPO DE ROSCA: R1.1/2 CONFORME NBR NORMA: NBR NM ISO 7.1(BSP). RAIO DE CURVATURA LONGO. NORMA:NORMA: NBR 15465 | Descrição completa | Fabricante: LUCABE - Refer: CPBSP180 34 |  | Eletroduto | LUCABE MATERIAIS ELETRICOS LTDA | 01.272.361/0001-50 | 2022-04-04 | 2027-04-03 | HI_2022_04_04_1070126 | DIRETO | N/A | N/A | BC
|  | 100444 | 3465806 | 44035037 | CURVA ELETRODUTO PVC 180 RL ROSQ 3/4" | CURVA ELETRODUTO PVC. ANGULO: 180 GRAUS. TIPO: ROSQUEAVEL. CLASSE: B. DIAMETRO NOMINAL: (3/4POL). DIAMETRO EXTERNO: 47,8MM. TIPO DE ROSCA: R1.1/2 CONFORME NBR NORMA: NBR NM ISO 7.1(BSP). RAIO DE CURVATURA LONGO. NORMA:NORMA: NBR 15465 | Descrição completa | Fabricante: MASSTER PLÁSTICOS - Refer: 34102004 |  | Eletroduto | MASSTER PLÁSTICOS LTDA | 03.011.796/0001-76 | 2022-04-04 | 2027-04-03 | HI_2022_04_04_1081200 | DIRETO | N/A | Fornecedor entrante | BC
|  | 100444 | 3465806 | 44035037 | CURVA ELETRODUTO PVC 180 RL ROSQ 3/4" | CURVA ELETRODUTO PVC. ANGULO: 180 GRAUS. TIPO: ROSQUEAVEL. CLASSE: B. DIAMETRO NOMINAL: (3/4POL). DIAMETRO EXTERNO: 47,8MM. TIPO DE ROSCA: R1.1/2 CONFORME NBR NORMA: NBR NM ISO 7.1(BSP). RAIO DE CURVATURA LONGO. NORMA:NORMA: NBR 15465 | Descrição completa | Fabricante: VICAP - Refer: VC180PBR034P |  | Eletroduto | VICAP INDÚSTRIA E COMÉRCIO DE PLÁSTICOS LTDA | 05.391.403/0001-22 | 2022-04-04 | 2027-04-03 | HI_2022_04_04_1044861 | DIRETO | N/A | N/A | BC
|  | 100442 | 3520073 | 33075013 | ABRACADEIRA INSULOK 390X7,6 MM | ABRACADEIRA INSULOK; MATERIAL: POLIAMIDA 6.6 (PA6.6); COR: NATURAL E PRETA; TAMANHO: 390 X 7,6 MM. TEMPERATURA DE UTILIZACAO (GRAUS CELSIUS): -40 A +85. FLAMABILIDADE: UL94V-2. | Descrição completa | Fabricante: HELLERMANNTYTON - Refer: T120R NATURAL OU PRETA |  | Eletroduto | HELLERMANNTYTON LTDA | 62.895.792/0001-67 | 2022-04-04 | 2027-04-03 | HI_2022_04_04_1001700 | DIRETO | N/A | N/A | BC
|  | 100442 | 3520073 | 33075013 | ABRACADEIRA INSULOK 390X7,6 MM | ABRACADEIRA INSULOK; MATERIAL: POLIAMIDA 6.6 (PA6.6); COR: NATURAL E PRETA; TAMANHO: 390 X 7,6 MM. TEMPERATURA DE UTILIZACAO (GRAUS CELSIUS): -40 A +85. FLAMABILIDADE: UL94V-2. | Descrição completa | Fabricante: hellermann - Refer: T120R |  | Eletroduto | LUCABE MATERIAIS ELETRICOS LTDA | 01.272.361/0001-50 | 2022-04-04 | 2027-04-03 | HI_2022_04_04_1070126 | DIRETO | N/A | N/A | BC
|  | 100442 | 3520073 | 33075013 | ABRACADEIRA INSULOK 390X7,6 MM | ABRACADEIRA INSULOK; MATERIAL: POLIAMIDA 6.6 (PA6.6); COR: NATURAL E PRETA; TAMANHO: 390 X 7,6 MM. TEMPERATURA DE UTILIZACAO (GRAUS CELSIUS): -40 A +85. FLAMABILIDADE: UL94V-2. | Descrição completa | Fabricante: HELLERMANNTYTON - Refer: T120R |  | Eletroduto | MULTFER SOLUÇÕES PARA INDÚSTRIA E CONSTRUÇÃO LTDA | 64.580.707/0009-54 | 2022-04-04 | 2027-04-03 | HI_2022_04_04_1079207 | DIRETO | N/A | N/A | BC
|  | 100442 | 3520073 | 33075013 | ABRACADEIRA INSULOK 390X7,6 MM | ABRACADEIRA INSULOK; MATERIAL: POLIAMIDA 6.6 (PA6.6); COR: NATURAL E PRETA; TAMANHO: 390 X 7,6 MM. TEMPERATURA DE UTILIZACAO (GRAUS CELSIUS): -40 A +85. FLAMABILIDADE: UL94V-2. | Descrição completa | 4479 | - | Eletroduto | FIXAR INDUSTRIAL LTDA | 06.247.044/0001-05 | 2022-12-05 | 2027-12-05 | HI_2022_12_05_1023250 | DIRETO | N/A | N/A | BC
|  | 100441 | 3521010 | 33075018 | BRACADEIRA "D" ACO GV ELETRODUTO 3/4" | BRACADEIRA, "D"; APLICACAO : ELETRODUTO DE PVC COM BITOLA DE 3/4 POL; MATERIAL: ACO CARBONO; PROTECAO SUPERFICIAL : ZINCAGEM POR IMERSAO A QUENTE. NORMAS: DIS-ETE-025. | DIS-ETE-025. | Fabricante: JEA /AIDEM - Refer: ADU34 / PR34 |  | Eletroduto | LUCABE MATERIAIS ELETRICOS LTDA | 01.272.361/0001-50 | 2022-04-04 | 2027-04-03 | HI_2022_04_04_1070126 | DIRETO | N/A | N/A | BC
|  | 100441 | 3521010 | 33075018 | BRACADEIRA "D" ACO GV ELETRODUTO 3/4" | BRACADEIRA, "D"; APLICACAO : ELETRODUTO DE PVC COM BITOLA DE 3/4 POL; MATERIAL: ACO CARBONO; PROTECAO SUPERFICIAL : ZINCAGEM POR IMERSAO A QUENTE. NORMAS: DIS-ETE-025. | DIS-ETE-025. | Fabricante: STRINGUETO - Refer: 4102F |  | Eletroduto | MULTFER SOLUÇÕES PARA INDÚSTRIA E CONSTRUÇÃO LTDA | 64.580.707/0009-54 | 2022-04-04 | 2027-04-03 | HI_2022_04_04_1079207 | DIRETO | N/A | N/A | BC
|  | 100441 | 3521010 | 33075018 | BRACADEIRA "D" ACO GV ELETRODUTO 3/4" | BRACADEIRA, "D"; APLICACAO : ELETRODUTO DE PVC COM BITOLA DE 3/4 POL; MATERIAL: ACO CARBONO; PROTECAO SUPERFICIAL : ZINCAGEM POR IMERSAO A QUENTE. NORMAS: DIS-ETE-025. | DIS-ETE-025. | 3042 | - | Eletroduto | FIXAR INDUSTRIAL LTDA | 06.247.044/0001-05 | 2022-12-05 | 2027-12-05 | HI_2022_12_05_1023250 | DIRETO | N/A | N/A | BC
|  | 100440 | 3521220 | 33075021 | BRACADEIRA D ACO ELETRODUTO 1/2" | ABRAÇADEIRA, AÇO GALVANIZADO; TIPO: D COM GRAMPO TIPO "C"; 1/2". | Descrição completa | Fabricante: JEA /AIDEM - Refer: N/A |  | Eletroduto | LUCABE MATERIAIS ELETRICOS LTDA | 01.272.361/0001-50 | 2022-04-04 | 2027-04-03 | HI_2022_04_04_1070126 | DIRETO | N/A | N/A | BC
|  | 100440 | 3521220 | 33075021 | BRACADEIRA D ACO ELETRODUTO 1/2" | ABRAÇADEIRA, AÇO GALVANIZADO; TIPO: D COM GRAMPO TIPO "C"; 1/2". | Descrição completa | 400864 | - | Eletroduto | FIXAR INDUSTRIAL LTDA | 06.247.044/0001-05 | 2022-12-05 | 2027-12-05 | HI_2022_12_05_1023250 | DIRETO | N/A | N/A | BC
|  | 100429 | 4530104 | 62010068 | NIPLE 3/4'' ROSCA | NIPLE PPP OU PVC 3/4'' ROSCA BSP; COR PRETA; | Descrição completa | Fabricante: ALTENEX - Refer: N/A |  | Eletroduto | LUCABE MATERIAIS ELETRICOS LTDA | 01.272.361/0001-50 | 2022-04-04 | 2027-04-03 | HI_2022_04_04_1070126 | DIRETO | N/A | N/A | BC
|  | 100428 | 4530441 | 62010069 | NIPLE PPP OU PVC ROSCA 1/2" | NIPLE PPP OU PVC ROSCA BSP 1/2"; COR PRETA. | Descrição completa | Fabricante: ALTENEX - Refer: N/A |  | Eletroduto | LUCABE MATERIAIS ELETRICOS LTDA | 01.272.361/0001-50 | 2022-04-04 | 2027-04-03 | HI_2022_04_04_1070126 | DIRETO | N/A | N/A | BC
|  | 100350 | 271023 | 0 | CAIXA BLINDADA BARRAMENTO TRAFO | CAIXA BLINDAGEM BARRAMENTO TRAFO. MATERIAL: CAIXA EM CHAPA DE ACO CARBONO 1010-1020. ESPESSURA DA CHAPA: 2 MM. DIMENSOES: 600 X 462 X 210 MM. TELA PROTETORA COM FIOS DE 2,15 MM DE ESPESSURA E ABERTURA DE 3/8 POL. TRATAMENTO SUPERFICIAL: GALVANIZADO A F | DIS-ETE-090 | - | - | Caixas e Painéis | FIXAR INDUSTRIAL -INDUSTRIA DE META | 06.247.044/0001-05 | 2022-10-18 | 2026-10-18 | HI_2022_10_18_1023250 | Direto | N/A | - | AIF
|  | 100350 | 271023 | 0 | CAIXA BLINDADA BARRAMENTO TRAFO | CAIXA BLINDAGEM BARRAMENTO TRAFO. MATERIAL: CAIXA EM CHAPA DE ACO CARBONO 1010-1020. ESPESSURA DA CHAPA: 2 MM. DIMENSOES: 600 X 462 X 210 MM. TELA PROTETORA COM FIOS DE 2,15 MM DE ESPESSURA E ABERTURA DE 3/8 POL. TRATAMENTO SUPERFICIAL: GALVANIZADO A F | DIS-ETE-090 | - | - | Caixas e Painéis | UAD METALUR. IMPORT. EXPORT. LTDA | 05.622.426/0001-09 | 2022-10-18 | 2026-10-18 | HI_2022_10_18_1078531 | Direto | N/A | Fornecedor Multimetal | AIF
|  | 100311 | 2322025 | 0 | ISOLADOR BASTAO POLIM 138,0KV CB N4 ANC | ISOLADOR COMPOSTO. TIPO: BASTAO POLIMERICO. MATERIAL DO BASTAO: FIBRA DE VIDRO. REVESTIMENTO DO BASTAO: HTV. TIPO DO ENGATE: CONCHA-BOLA. COMPRIMENTO MINIMO: 1800MM. COMPRIMENTO MAXIMO: 1950 MM. TENSAO NOMINAL: 138KV. NIVEL BASICO DE IMPULSO: 650 KV (MINIMO). TENSAO SUPORTAVEL FR. IND. SOB CHUVA: 275KV (MINIMO). CARGA DE RUPTURA MECANICA: 120KN. NIVEL DE POLUICAO: E ( 53,7 MM/KV CONFORME ABNT IEC/TS 60815-1 ). APLICACAO: ESTRUTURAS DE ANCORAGEM.NORMAS: NBR 15122; INS 48.08.03. | INS 48.08.03 ISSUE 03 | TER-A035-120SB | R E V 00 | Isoladores | ISOELECTRIC BRASIL LTDA | 04.854.278/0001-87 | 2025-04-08 | 2027-04-05 | HI_2025_04_08_1013207 | Ambos | N/A | N/A | QA
|  | 100311 | 2322025 | 0 | ISOLADOR BASTAO POLIM 138,0KV CB N4 ANC | ISOLADOR COMPOSTO. TIPO: BASTAO POLIMERICO. MATERIAL DO BASTAO: FIBRA DE VIDRO. REVESTIMENTO DO BASTAO: HTV. TIPO DO ENGATE: CONCHA-BOLA. COMPRIMENTO MINIMO: 1800MM. COMPRIMENTO MAXIMO: 1950 MM. TENSAO NOMINAL: 138KV. NIVEL BASICO DE IMPULSO: 650 KV (MINIMO). TENSAO SUPORTAVEL FR. IND. SOB CHUVA: 275KV (MINIMO). CARGA DE RUPTURA MECANICA: 120KN. NIVEL DE POLUICAO: E ( 53,7 MM/KV CONFORME ABNT IEC/TS 60815-1 ). APLICACAO: ESTRUTURAS DE ANCORAGEM.NORMAS: NBR 15122; INS 48.08.03. | INS 48.08.03 ISSUE 03 | MIT138120C11065 | 2C-5228 | Isoladores | MAURIZIO LTDA | 61.293.064/0001-12 | 2025-04-08 | 2028-09-13 | HI_2025_04_08_1000137 | Ambos | N/A | N/A | QA
|  | 100311 | 2322025 | 0 | ISOLADOR BASTAO POLIM 138,0KV CB N4 ANC | ISOLADOR COMPOSTO. TIPO: BASTAO POLIMERICO. MATERIAL DO BASTAO: FIBRA DE VIDRO. REVESTIMENTO DO BASTAO: HTV. TIPO DO ENGATE: CONCHA-BOLA. COMPRIMENTO MINIMO: 1800MM. COMPRIMENTO MAXIMO: 1950 MM. TENSAO NOMINAL: 138KV. NIVEL BASICO DE IMPULSO: 650 KV (MINIMO). TENSAO SUPORTAVEL FR. IND. SOB CHUVA: 275KV (MINIMO). CARGA DE RUPTURA MECANICA: 120KN. NIVEL DE POLUICAO: E ( 53,7 MM/KV CONFORME ABNT IEC/TS 60815-1 ). APLICACAO: ESTRUTURAS DE ANCORAGEM.NORMAS: NBR 15122; INS 48.08.03. | INS 48.08.03 ISSUE 03 | 58073 | - | Isoladores | INDÚSTRIA ELETROMECANICA BALESTRO L | 52.770.948/0002-00 | 2025-04-08 | 2029-11-10 | HI_2025_04_08_1033598 | Ambos | N/A | N/A | AIF
|  | 100310 | 2322024 | 0 | ISOLADOR BASTAO POLIM 138,0KV CB N4 SUSP | ISOLADOR COMPOSTO. TIPO: BASTAO POLIMERICO. MATERIAL DO BASTAO: FIBRA DE VIDRO. REVESTIMENTO DO BASTAO: HTV. TIPO DO ENGATE: CONCHA-BOLA. COMPRIMENTO MINIMO: 1350MM. COMPRIMENTO MAXIMO: 1450 MM. TENSAO NOMINAL: 138KV. NIVEL BASICO DE IMPULSO: 650 KV (MINIMO). TENSAO SUPORTAVEL FR. IND. SOB CHUVA: 275KV (MINIMO). CARGA DE RUPTURA MECANICA: 120KN. NIVEL DE POLUICAO: E ( 53,7 MM/KV CONFORME ABNT IEC/TS 60815-1 ). APLICACAO: ESTRUTURAS DE SUSPENSAO.NORMAS: NBR 15122; INS 48.08.03. | INS 48.08.03 ISSUE 03 | TER-A027-120SB | R E V 00 | Isoladores | ISOELECTRIC BRASIL LTDA | 04.854.278/0001-87 | 2025-04-08 | 2027-04-05 | HI_2025_04_08_1013207 | Ambos | N/A | N/A | QA
|  | 100310 | 2322024 | 0 | ISOLADOR BASTAO POLIM 138,0KV CB N4 SUSP | ISOLADOR COMPOSTO. TIPO: BASTAO POLIMERICO. MATERIAL DO BASTAO: FIBRA DE VIDRO. REVESTIMENTO DO BASTAO: HTV. TIPO DO ENGATE: CONCHA-BOLA. COMPRIMENTO MINIMO: 1350MM. COMPRIMENTO MAXIMO: 1450 MM. TENSAO NOMINAL: 138KV. NIVEL BASICO DE IMPULSO: 650 KV (MINIMO). TENSAO SUPORTAVEL FR. IND. SOB CHUVA: 275KV (MINIMO). CARGA DE RUPTURA MECANICA: 120KN. NIVEL DE POLUICAO: E ( 53,7 MM/KV CONFORME ABNT IEC/TS 60815-1 ). APLICACAO: ESTRUTURAS DE SUSPENSAO.NORMAS: NBR 15122; INS 48.08.03. | INS 48.08.03 ISSUE 03 | MIT138120C21045 | 2C-5229 | Isoladores | MAURIZIO LTDA | 61.293.064/0001-12 | 2025-04-08 | 2028-09-13 | HI_2025_04_08_1000137 | Ambos | N/A | N/A | QA
|  | 100310 | 2322024 | 0 | ISOLADOR BASTAO POLIM 138,0KV CB N4 SUSP | ISOLADOR COMPOSTO. TIPO: BASTAO POLIMERICO. MATERIAL DO BASTAO: FIBRA DE VIDRO. REVESTIMENTO DO BASTAO: HTV. TIPO DO ENGATE: CONCHA-BOLA. COMPRIMENTO MINIMO: 1350MM. COMPRIMENTO MAXIMO: 1450 MM. TENSAO NOMINAL: 138KV. NIVEL BASICO DE IMPULSO: 650 KV (MINIMO). TENSAO SUPORTAVEL FR. IND. SOB CHUVA: 275KV (MINIMO). CARGA DE RUPTURA MECANICA: 120KN. NIVEL DE POLUICAO: E ( 53,7 MM/KV CONFORME ABNT IEC/TS 60815-1 ). APLICACAO: ESTRUTURAS DE SUSPENSAO.NORMAS: NBR 15122; INS 48.08.03. | INS 48.08.03 ISSUE 03 | 55148 | - | Isoladores | INDÚSTRIA ELETROMECANICA BALESTRO L | 52.770.948/0002-00 | 2025-04-08 | 2029-11-10 | HI_2025_04_08_1033598 | Ambos | N/A | N/A | AIF
|  | 100309 | 2322023 | 0 | ISOLADOR BASTAO POLIM 72,5KV CB N4 ANC | ISOLADOR COMPOSTO. TIPO: BASTAO POLIMERICO. MATERIAL DO BASTAO: FIBRA DE VIDRO. REVESTIMENTO DO BASTAO: SILICONE. TIPO DO ENGATE: CONCHA-BOLA. COMPRIMENTO MINIMO: 950MM. COMPRIMENTO MAXIMO: 1100 MM.TENSAO NOMINAL: 69 KV. NIVEL BASICO DE IMPULSO: 350 KV (MINIMO). TENSAO SUPORTAVEL FR. IND. SOB CHUVA: 140 KV (MINIMO). CARGA DE RUPTURA MECANICA: 80KN. NIVEL DE POLUICAO: E (53,7 MM/KV CONFORME ABNT IEC/TS 60815-1). APLICACAO:ESTRUTURAS DE ANCORAGEM. NORMAS: NBR 15122; INS 48.08.03. | INS 48.08.03 ISSUE 03 | TER-A018-80SB | R E V 00 | Isoladores | ISOELECTRIC BRASIL LTDA | 04.854.278/0001-87 | 2025-04-08 | 2027-04-05 | HI_2025_04_08_1013207 | Ambos | N/A | N/A | QA
|  | 100309 | 2322023 | 0 | ISOLADOR BASTAO POLIM 72,5KV CB N4 ANC | ISOLADOR COMPOSTO. TIPO: BASTAO POLIMERICO. MATERIAL DO BASTAO: FIBRA DE VIDRO. REVESTIMENTO DO BASTAO: SILICONE. TIPO DO ENGATE: CONCHA-BOLA. COMPRIMENTO MINIMO: 950MM. COMPRIMENTO MAXIMO: 1100 MM.TENSAO NOMINAL: 69 KV. NIVEL BASICO DE IMPULSO: 350 KV (MINIMO). TENSAO SUPORTAVEL FR. IND. SOB CHUVA: 140 KV (MINIMO). CARGA DE RUPTURA MECANICA: 80KN. NIVEL DE POLUICAO: E (53,7 MM/KV CONFORME ABNT IEC/TS 60815-1). APLICACAO:ESTRUTURAS DE ANCORAGEM. NORMAS: NBR 15122; INS 48.08.03. | INS 48.08.03 ISSUE 03 | MIT069080C10033 | 2C-5230 | Isoladores | MAURIZIO LTDA | 61.293.064/0001-12 | 2025-04-08 | 2028-09-13 | HI_2025_04_08_1000137 | Ambos | N/A | N/A | QA
|  | 100309 | 2322023 | 0 | ISOLADOR BASTAO POLIM 72,5KV CB N4 ANC | ISOLADOR COMPOSTO. TIPO: BASTAO POLIMERICO. MATERIAL DO BASTAO: FIBRA DE VIDRO. REVESTIMENTO DO BASTAO: SILICONE. TIPO DO ENGATE: CONCHA-BOLA. COMPRIMENTO MINIMO: 950MM. COMPRIMENTO MAXIMO: 1100 MM.TENSAO NOMINAL: 69 KV. NIVEL BASICO DE IMPULSO: 350 KV (MINIMO). TENSAO SUPORTAVEL FR. IND. SOB CHUVA: 140 KV (MINIMO). CARGA DE RUPTURA MECANICA: 80KN. NIVEL DE POLUICAO: E (53,7 MM/KV CONFORME ABNT IEC/TS 60815-1). APLICACAO:ESTRUTURAS DE ANCORAGEM. NORMAS: NBR 15122; INS 48.08.03. | INS 48.08.03 ISSUE 03 | 55715 | - | Isoladores | INDÚSTRIA ELETROMECANICA BALESTRO L | 52.770.948/0002-00 | 2025-04-08 | 2029-11-10 | HI_2025_04_08_1033598 | Ambos | N/A | N/A | AIF
|  | 100308 | 2322022 | 0 | ISOLADOR BASTAO POLIM 72,5KV CB N4 SUSP | ISOLADOR COMPOSTO. TIPO: BASTAO POLIMERICO. MATERIAL DO BASTAO: FIBRA DE VIDRO. REVESTIMENTO DO BASTAO: SILICONE. TIPO DO ENGATE: CONCHA-BOLA. COMPRIMENTO MINIMO: 750MM. COMPRIMENTO MAXIMO:880 MM. TENSAO NOMINAL:69 KV. NIVEL BASICO DE IMPULSO : 350 KV (MINIMO).TENSAO SUPORTAVEL FR. IND. SOB CHUVA: 140 KV (MINIMO). CARGA DE RUPTURA MECANICA: 80KN. NIVEL DE POLUICAO: E (53,7 MM/KV CONFORME ABNT IEC/TS 60815-1). APLICACAO:ESTRUTURAS DE SUSPENSAO. NORMAS: NBR 15122; INS 48.08.03. | INS 48.08.03 ISSUE 03 | TER-A013-80SB | R E V 03 | Isoladores | ISOELECTRIC BRASIL LTDA | 04.854.278/0001-87 | 2025-04-08 | 2027-04-05 | HI_2025_04_08_1013207 | Ambos | N/A | N/A | QA
|  | 100308 | 2322022 | 0 | ISOLADOR BASTAO POLIM 72,5KV CB N4 SUSP | ISOLADOR COMPOSTO. TIPO: BASTAO POLIMERICO. MATERIAL DO BASTAO: FIBRA DE VIDRO. REVESTIMENTO DO BASTAO: SILICONE. TIPO DO ENGATE: CONCHA-BOLA. COMPRIMENTO MINIMO: 750MM. COMPRIMENTO MAXIMO:880 MM. TENSAO NOMINAL:69 KV. NIVEL BASICO DE IMPULSO : 350 KV (MINIMO).TENSAO SUPORTAVEL FR. IND. SOB CHUVA: 140 KV (MINIMO). CARGA DE RUPTURA MECANICA: 80KN. NIVEL DE POLUICAO: E (53,7 MM/KV CONFORME ABNT IEC/TS 60815-1). APLICACAO:ESTRUTURAS DE SUSPENSAO. NORMAS: NBR 15122; INS 48.08.03. | INS 48.08.03 ISSUE 03 | MIT069080C20023 | 2C-5231 | Isoladores | MAURIZIO LTDA | 61.293.064/0001-12 | 2025-04-08 | 2028-09-13 | HI_2025_04_08_1000137 | Ambos | N/A | N/A | QA
|  | 100308 | 2322022 | 0 | ISOLADOR BASTAO POLIM 72,5KV CB N4 SUSP | ISOLADOR COMPOSTO. TIPO: BASTAO POLIMERICO. MATERIAL DO BASTAO: FIBRA DE VIDRO. REVESTIMENTO DO BASTAO: SILICONE. TIPO DO ENGATE: CONCHA-BOLA. COMPRIMENTO MINIMO: 750MM. COMPRIMENTO MAXIMO:880 MM. TENSAO NOMINAL:69 KV. NIVEL BASICO DE IMPULSO : 350 KV (MINIMO).TENSAO SUPORTAVEL FR. IND. SOB CHUVA: 140 KV (MINIMO). CARGA DE RUPTURA MECANICA: 80KN. NIVEL DE POLUICAO: E (53,7 MM/KV CONFORME ABNT IEC/TS 60815-1). APLICACAO:ESTRUTURAS DE SUSPENSAO. NORMAS: NBR 15122; INS 48.08.03. | INS 48.08.03 ISSUE 03 | 55188 | - | Isoladores | INDÚSTRIA ELETROMECANICA BALESTRO L | 52.770.948/0002-00 | 2025-04-08 | 2029-11-10 | HI_2025_04_08_1033598 | Ambos | N/A | N/A | AIF
|  | 100259 | 3419039 | 3419039 | SUPORTE U DE AÇO PARA REDE BT ZERO | SUPORTE "U" PARA REDE BT ZERO. MATERIAL: ACO CARBONO 1010/1020. TRATAMENTO SUPERFICIAL:GALVANIZADO A QUENTE. APLICACAO: UTILIZACAO COM CAIXA SMC COM PONTOS DE FIXACAO COM 300MM E 400MM, QUANDO NECESSARIO INSTALAR UMA QUARTA UNIDADE DE CAIXA NO SUPORTE DE REDE BT Z ERO. NORMAS: DTN 038 . GALVANIZACAO CONFORME DIS-ETE-153. | DTN 038 e DIS-ETE-153 | SUPORTE U DE AÇO PARA REDE BT ZERO | - | Ferragens | Industria Santa Clara AS | 17.156.696/0001-42 | 2024-10-01 | 2028-07-05 | HI_2024_10_01 | Ambos | N/A | - | AIF
|  | 100259 | 3419039 | 3419039 | SUPORTE U DE AÇO PARA REDE BT ZERO | SUPORTE "U" PARA REDE BT ZERO. MATERIAL: ACO CARBONO 1010/1020. TRATAMENTO SUPERFICIAL:GALVANIZADO A QUENTE. APLICACAO: UTILIZACAO COM CAIXA SMC COM PONTOS DE FIXACAO COM 300MM E 400MM, QUANDO NECESSARIO INSTALAR UMA QUARTA UNIDADE DE CAIXA NO SUPORTE DE REDE BT Z ERO. NORMAS: DTN 038 . GALVANIZACAO CONFORME DIS-ETE-153. | DTN 038 e DIS-ETE-153 | SBT01/001/N | SBT01/001/N | Ferragens | OLIVO SA PRODUTOS PARA ILUMINAÇÃO E ELETROFERRAGENS | 30.471.204/0001-71 | 2024-10-01 | 2029-03-20 | HI_2024_10_01 | Ambos | N/A | - | AIF
|  | 100259 | 3419039 | 3419039 | SUPORTE U DE AÇO PARA REDE BT ZERO | SUPORTE "U" PARA REDE BT ZERO. MATERIAL: ACO CARBONO 1010/1020. TRATAMENTO SUPERFICIAL:GALVANIZADO A QUENTE. APLICACAO: UTILIZACAO COM CAIXA SMC COM PONTOS DE FIXACAO COM 300MM E 400MM, QUANDO NECESSARIO INSTALAR UMA QUARTA UNIDADE DE CAIXA NO SUPORTE DE REDE BT Z ERO. NORMAS: DTN 038 . GALVANIZACAO CONFORME DIS-ETE-153. | DTN 038 e DIS-ETE-153 | CODIGO/DESENHO: NEOENERGIA | DTN 038 e DIS-ETE-153 | Ferragens | Usindi Metal | 29.688.229/0001-42 | 2024-10-01 | 2029-03-29 | HI_2024_10_01 | Ambos | N/A | - | AIF
|  | 100259 | 3419039 | 3419039 | SUPORTE U DE AÇO PARA REDE BT ZERO | SUPORTE "U" PARA REDE BT ZERO. MATERIAL: ACO CARBONO 1010/1020. TRATAMENTO SUPERFICIAL:GALVANIZADO A QUENTE. APLICACAO: UTILIZACAO COM CAIXA SMC COM PONTOS DE FIXACAO COM 300MM E 400MM, QUANDO NECESSARIO INSTALAR UMA QUARTA UNIDADE DE CAIXA NO SUPORTE DE REDE BT Z ERO. NORMAS: DTN 038 . GALVANIZACAO CONFORME DIS-ETE-153. | DTN 038 e DIS-ETE-153 | 4503 | - | Ferragens | FIXAR INDUSTRIALINDUSTRIA DE METAIS LTDA | 06.247.044/0001-05 | 2024-10-01 | 2029-04-03 | HI_2024_10_01 | Ambos | N/A | - | AIF
|  | 100259 | 3419039 | 3419039 | SUPORTE U DE AÇO PARA REDE BT ZERO | SUPORTE "U" PARA REDE BT ZERO. MATERIAL: ACO CARBONO 1010/1020. TRATAMENTO SUPERFICIAL:GALVANIZADO A QUENTE. APLICACAO: UTILIZACAO COM CAIXA SMC COM PONTOS DE FIXACAO COM 300MM E 400MM, QUANDO NECESSARIO INSTALAR UMA QUARTA UNIDADE DE CAIXA NO SUPORTE DE REDE BT Z ERO. NORMAS: DTN 038 . GALVANIZACAO CONFORME DIS-ETE-153. | DTN 038 e DIS-ETE-153 | 3419039 | NA | Ferragens | FERGEL FERRAGENS ZINCADAS | 35.439.348/0001-64 | 2024-10-01 | 2029-04-17 | HI_2024_10_01 | Ambos | N/A | - | AIF
|  | 100259 | 3419039 | 3419039 | SUPORTE U DE AÇO PARA REDE BT ZERO | SUPORTE "U" PARA REDE BT ZERO. MATERIAL: ACO CARBONO 1010/1020. TRATAMENTO SUPERFICIAL:GALVANIZADO A QUENTE. APLICACAO: UTILIZACAO COM CAIXA SMC COM PONTOS DE FIXACAO COM 300MM E 400MM, QUANDO NECESSARIO INSTALAR UMA QUARTA UNIDADE DE CAIXA NO SUPORTE DE REDE BT Z ERO. NORMAS: DTN 038 . GALVANIZACAO CONFORME DIS-ETE-153. | DTN 038 e DIS-ETE-153 | F-03-56 (PT-1032) | - | Ferragens | Gigtech Engenharia Ltda | 15.253.631/0001-90 | 2024-10-01 | 2029-06-27 | HI_2024_10_01 | Ambos | N/A | - | AIF
|  | 100258 | 3419038 | 3419038 | SUPORTE DE AÇO PARA REDE BT ZERO | SUPORTE PARA REDE BT ZERO. MATERIAL: ACO CARBONO SAE 1010/1020. TRATAMENTO SUPERFICIAL: GALVANIZADO A QUENTE. APLICACAO: UTILIZACAO COM CAIXA SMC COM PONTOS DE FIXACAO COM 300MM E 400MM. CAPACIDADE DE SUPORTAR ATE TRES UNIDADES DE CAIXA SMC. NORMAS: DTN 030. GALVANIZACAO CONFORME DIS-ETE-153. | DTN 030 e DIS-ETE-153 | SUPORTE DE AÇO PARA REDE BT ZERO | - | Ferragens | Industria Santa Clara AS | 17.156.696/0001-42 | 2024-10-01 | 2028-07-05 | HI_2024_10_01 | Ambos | N/A | - | AIF
|  | 100258 | 3419038 | 3419038 | SUPORTE DE AÇO PARA REDE BT ZERO | SUPORTE PARA REDE BT ZERO. MATERIAL: ACO CARBONO SAE 1010/1020. TRATAMENTO SUPERFICIAL: GALVANIZADO A QUENTE. APLICACAO: UTILIZACAO COM CAIXA SMC COM PONTOS DE FIXACAO COM 300MM E 400MM. CAPACIDADE DE SUPORTAR ATE TRES UNIDADES DE CAIXA SMC. NORMAS: DTN 030. GALVANIZACAO CONFORME DIS-ETE-153. | DTN 030 e DIS-ETE-153 | SBT01/002/N | SBT01/002/N | Ferragens | OLIVO SA PRODUTOS PARA ILUMINAÇÃO E ELETROFERRAGENS | 30.471.204/0001-71 | 2024-10-01 | 2029-03-20 | HI_2024_10_01 | Ambos | N/A | - | AIF
|  | 100258 | 3419038 | 3419038 | SUPORTE DE AÇO PARA REDE BT ZERO | SUPORTE PARA REDE BT ZERO. MATERIAL: ACO CARBONO SAE 1010/1020. TRATAMENTO SUPERFICIAL: GALVANIZADO A QUENTE. APLICACAO: UTILIZACAO COM CAIXA SMC COM PONTOS DE FIXACAO COM 300MM E 400MM. CAPACIDADE DE SUPORTAR ATE TRES UNIDADES DE CAIXA SMC. NORMAS: DTN 030. GALVANIZACAO CONFORME DIS-ETE-153. | DTN 030 e DIS-ETE-153 | CODIGO/DESENHO: NEOENERGIA | DTN 030 e DIS-ETE-153 | Ferragens | Usindi Metal | 29.688.229/0001-42 | 2024-10-01 | 2029-03-29 | HI_2024_10_01 | Ambos | N/A | - | AIF
|  | 100258 | 3419038 | 3419038 | SUPORTE DE AÇO PARA REDE BT ZERO | SUPORTE PARA REDE BT ZERO. MATERIAL: ACO CARBONO SAE 1010/1020. TRATAMENTO SUPERFICIAL: GALVANIZADO A QUENTE. APLICACAO: UTILIZACAO COM CAIXA SMC COM PONTOS DE FIXACAO COM 300MM E 400MM. CAPACIDADE DE SUPORTAR ATE TRES UNIDADES DE CAIXA SMC. NORMAS: DTN 030. GALVANIZACAO CONFORME DIS-ETE-153. | DTN 030 e DIS-ETE-153 | 4502 | - | Ferragens | FIXAR INDUSTRIALINDUSTRIA DE METAIS LTDA | 06.247.044/0001-05 | 2024-10-01 | 2029-04-03 | HI_2024_10_01 | Ambos | N/A | - | AIF
|  | 100258 | 3419038 | 3419038 | SUPORTE DE AÇO PARA REDE BT ZERO | SUPORTE PARA REDE BT ZERO. MATERIAL: ACO CARBONO SAE 1010/1020. TRATAMENTO SUPERFICIAL: GALVANIZADO A QUENTE. APLICACAO: UTILIZACAO COM CAIXA SMC COM PONTOS DE FIXACAO COM 300MM E 400MM. CAPACIDADE DE SUPORTAR ATE TRES UNIDADES DE CAIXA SMC. NORMAS: DTN 030. GALVANIZACAO CONFORME DIS-ETE-153. | DTN 030 e DIS-ETE-153 | 3419038 | NA | Ferragens | FERGEL FERRAGENS ZINCADAS | 35.439.348/0001-64 | 2024-10-01 | 2029-04-17 | HI_2024_10_01 | Ambos | N/A | - | AIF
|  | 100258 | 3419038 | 3419038 | SUPORTE DE AÇO PARA REDE BT ZERO | SUPORTE PARA REDE BT ZERO. MATERIAL: ACO CARBONO SAE 1010/1020. TRATAMENTO SUPERFICIAL: GALVANIZADO A QUENTE. APLICACAO: UTILIZACAO COM CAIXA SMC COM PONTOS DE FIXACAO COM 300MM E 400MM. CAPACIDADE DE SUPORTAR ATE TRES UNIDADES DE CAIXA SMC. NORMAS: DTN 030. GALVANIZACAO CONFORME DIS-ETE-153. | DTN 030 e DIS-ETE-153 | F-03-48 (PT-1032) | - | Ferragens | Gigtech Engenharia Ltda | 15.253.631/0001-90 | 2024-10-01 | 2029-06-27 | HI_2024_10_01 | Ambos | N/A | - | AIF
|  | 100209 | 2341018 | 0 | ISOLADOR LINE-POST POLIM 138 KV N4 | ISOLADOR COMPOSTO. TIPO: LINE - POST POLIMERICO. MATERIAL DO BASTAO: FIBRA DE VIDRO. REVESTIMENTO DO BASTAO: HTV. TIPO DO ENGATE: TERMINAL DE LINHA COM 2 FUROS DE 25 MM DE DIAMETRO MINIMO. COMPRIMENTO MINIMO: 1500MM. COMPRIMENTO MAXIMO: 1650MM. TENSAO NOMINAL: 138 KV. DISTANCIA DE ESCOAMENTO MINIMA: 4495MM. NIVEL BASICO DE IMPULSO: 650 KV (MINIMO). TENSAO SUPORTAVEL FR. IND. SOB CHUVA: 275 KV (MINIMO). CARGA MECANICA PERMANENTE DE TRABALHO A FLEXAO MINIMA: 5 KN. NIVEL DE POLUICAO 04. APLICACAO: LINHA DE TRANSMISSAO 138KV PARA JUMP E VAOS PEQUENOS. NORMAS:NBR 15232; INS 48.08.03. | INS 48.08.03 ISSUE 03 | BIG-A024-BG | R E V 01 | Isoladores | ISOELECTRIC BRASIL LTDA | 04.854.278/0001-87 | 2025-04-08 | 2027-04-05 | HI_2025_04_08_1013207 | Ambos | N/A | N/A | QA
|  | 100209 | 2341018 | 0 | ISOLADOR LINE-POST POLIM 138 KV N4 | ISOLADOR COMPOSTO. TIPO: LINE - POST POLIMERICO. MATERIAL DO BASTAO: FIBRA DE VIDRO. REVESTIMENTO DO BASTAO: HTV. TIPO DO ENGATE: TERMINAL DE LINHA COM 2 FUROS DE 25 MM DE DIAMETRO MINIMO. COMPRIMENTO MINIMO: 1500MM. COMPRIMENTO MAXIMO: 1650MM. TENSAO NOMINAL: 138 KV. DISTANCIA DE ESCOAMENTO MINIMA: 4495MM. NIVEL BASICO DE IMPULSO: 650 KV (MINIMO). TENSAO SUPORTAVEL FR. IND. SOB CHUVA: 275 KV (MINIMO). CARGA MECANICA PERMANENTE DE TRABALHO A FLEXAO MINIMA: 5 KN. NIVEL DE POLUICAO 04. APLICACAO: LINHA DE TRANSMISSAO 138KV PARA JUMP E VAOS PEQUENOS. NORMAS:NBR 15232; INS 48.08.03. | INS 48.08.03 ISSUE 03 | MLP13805320520 | 2C-11093 | Isoladores | MAURIZIO LTDA | 61.293.064/0001-12 | 2025-04-08 | 2028-09-13 | HI_2025_04_08_1000137 | Ambos | N/A | N/A | QA
|  | 100209 | 2341018 | 0 | ISOLADOR LINE-POST POLIM 138 KV N4 | ISOLADOR COMPOSTO. TIPO: LINE - POST POLIMERICO. MATERIAL DO BASTAO: FIBRA DE VIDRO. REVESTIMENTO DO BASTAO: HTV. TIPO DO ENGATE: TERMINAL DE LINHA COM 2 FUROS DE 25 MM DE DIAMETRO MINIMO. COMPRIMENTO MINIMO: 1500MM. COMPRIMENTO MAXIMO: 1650MM. TENSAO NOMINAL: 138 KV. DISTANCIA DE ESCOAMENTO MINIMA: 4495MM. NIVEL BASICO DE IMPULSO: 650 KV (MINIMO). TENSAO SUPORTAVEL FR. IND. SOB CHUVA: 275 KV (MINIMO). CARGA MECANICA PERMANENTE DE TRABALHO A FLEXAO MINIMA: 5 KN. NIVEL DE POLUICAO 04. APLICACAO: LINHA DE TRANSMISSAO 138KV PARA JUMP E VAOS PEQUENOS. NORMAS:NBR 15232; INS 48.08.03. | INS 48.08.03 ISSUE 03 | 58065 | - | Isoladores | INDÚSTRIA ELETROMECANICA BALESTRO L | 52.770.948/0002-00 | 2025-04-08 | 2029-11-10 | HI_2025_04_08_1033598 | Ambos | N/A | N/A | AIF
|  | 100208 | 2341017 | 0 | ISOLADOR LINE-POST POLIM 72,5 KV N4 | ISOLADOR COMPOSTO. TIPO: LINE - POST POLIMERICO. MATERIAL DO BASTAO FIBRA DE VIDRO. REVESTIMENTO DO BASTAO: SILICONE TIPO DO ENGATE TERMINAL DE LINHA COM 2 FUROS DE 25 MM DE DIAMETRO MINIMO. COMP MINIMO:900MM. COMPRIMENTO MAXIMO: 1000 MM. TENSAO NOM: 69 kV DISTANCIA DE ESCOAMENTO MINIMA: 2248MM. NIVEL BASICO DE IMP 350 KV (MINIMO). TENSAO SUPORTAVEL FR. IND. SOB CHUVA: 140 KV (MINIMO). CARGA MECANICA PERMANENTE DE TRABALHO A FLEXAO MINIMA: 8KN. NIVEL DE POLUICAO 04. APLICACAO: LINHA DE TRANSMISSAO 69KV PA E ALINHAMENTO. NORMAS: NBR 15232; INS 48.08.03. | INS 48.08.03 ISSUE 03 | CWB-A011-BG | R E V 03 | Isoladores | ISOELECTRIC BRASIL LTDA | 04.854.278/0001-87 | 2025-04-08 | 2027-04-05 | HI_2025_04_08_1013207 | Ambos | N/A | N/A | QA
|  | 100208 | 2341017 | 0 | ISOLADOR LINE-POST POLIM 72,5 KV N4 | ISOLADOR COMPOSTO. TIPO: LINE - POST POLIMERICO. MATERIAL DO BASTAO FIBRA DE VIDRO. REVESTIMENTO DO BASTAO: SILICONE TIPO DO ENGATE TERMINAL DE LINHA COM 2 FUROS DE 25 MM DE DIAMETRO MINIMO. COMP MINIMO:900MM. COMPRIMENTO MAXIMO: 1000 MM. TENSAO NOM: 69 kV DISTANCIA DE ESCOAMENTO MINIMA: 2248MM. NIVEL BASICO DE IMP 350 KV (MINIMO). TENSAO SUPORTAVEL FR. IND. SOB CHUVA: 140 KV (MINIMO). CARGA MECANICA PERMANENTE DE TRABALHO A FLEXAO MINIMA: 8KN. NIVEL DE POLUICAO 04. APLICACAO: LINHA DE TRANSMISSAO 69KV PA E ALINHAMENTO. NORMAS: NBR 15232; INS 48.08.03. | INS 48.08.03 ISSUE 03 | MLP06908320280 | 2C-11092 | Isoladores | MAURIZIO LTDA | 61.293.064/0001-12 | 2025-04-08 | 2028-09-13 | HI_2025_04_08_1000137 | Ambos | N/A | N/A | QA
|  | 100208 | 2341017 | 0 | ISOLADOR LINE-POST POLIM 72,5 KV N4 | ISOLADOR COMPOSTO. TIPO: LINE - POST POLIMERICO. MATERIAL DO BASTAO FIBRA DE VIDRO. REVESTIMENTO DO BASTAO: SILICONE TIPO DO ENGATE TERMINAL DE LINHA COM 2 FUROS DE 25 MM DE DIAMETRO MINIMO. COMP MINIMO:900MM. COMPRIMENTO MAXIMO: 1000 MM. TENSAO NOM: 69 kV DISTANCIA DE ESCOAMENTO MINIMA: 2248MM. NIVEL BASICO DE IMP 350 KV (MINIMO). TENSAO SUPORTAVEL FR. IND. SOB CHUVA: 140 KV (MINIMO). CARGA MECANICA PERMANENTE DE TRABALHO A FLEXAO MINIMA: 8KN. NIVEL DE POLUICAO 04. APLICACAO: LINHA DE TRANSMISSAO 69KV PA E ALINHAMENTO. NORMAS: NBR 15232; INS 48.08.03. | INS 48.08.03 ISSUE 03 | 57156 | - | Isoladores | INDÚSTRIA ELETROMECANICA BALESTRO L | 52.770.948/0002-00 | 2025-04-08 | 2029-11-10 | HI_2025_04_08_1033598 | Ambos | N/A | N/A | AIF
|  | 100180 | 2330013 | 0 | ISOLADOR MONOCORPO PORC 145 KV 1372MM | ISOLADOR SUPORTE. TIPO: MONOCORPO. NUCLEO MACICO. MATERIAL: PORCELANA. REVESTIMENTO: VITRIFICADA. COR: CINZA. DISTANCIA DE ESCOAMENTO: 3625MM. TENSAO NOMINAL: 145KV. TENSAO SUPORTAVEL SOB CHUVA: 275KV. TENSAO SUPORTAVEL A SECO: 335KV. NIVEL BASICO DE IMPULSO (NBI): 650KV. CARGA RUPT A FLEXAO: 6,2 KN. DIAMETRO NOMINAL (MAXIMO): 267MM. ALTURA TOTAL: 1372 MM. DIAMETRO DA BASE (MAXIMO): 158MM. DIAMETRO CIRCULO DE FURACAO: 127MM. FURACAO DA BASE: M16X16MM. CLASSIFICACAO: TR 288 (NORMA: ANSI 29- 9). NORMA: INS_48-20-02 SE/LT 02. | INS 48.20.02 ISSUE 03 | 8.3450.66 | - | Isoladores | PPC SANTANA EQUIPAMENTOS ELETRICOS LTDA. | 33.852.322/0001-18 | 2025-04-08 | 2030-01-21 | HI_2025_04_08_1072610 | Ambos | N/A | N/A | QA
|  | 100180 | 2330013 | 0 | ISOLADOR MONOCORPO PORC 145 KV 1372MM | ISOLADOR SUPORTE. TIPO: MONOCORPO. NUCLEO MACICO. MATERIAL: PORCELANA. REVESTIMENTO: VITRIFICADA. COR: CINZA. DISTANCIA DE ESCOAMENTO: 3625MM. TENSAO NOMINAL: 145KV. TENSAO SUPORTAVEL SOB CHUVA: 275KV. TENSAO SUPORTAVEL A SECO: 335KV. NIVEL BASICO DE IMPULSO (NBI): 650KV. CARGA RUPT A FLEXAO: 6,2 KN. DIAMETRO NOMINAL (MAXIMO): 267MM. ALTURA TOTAL: 1372 MM. DIAMETRO DA BASE (MAXIMO): 158MM. DIAMETRO CIRCULO DE FURACAO: 127MM. FURACAO DA BASE: M16X16MM. CLASSIFICACAO: TR 288 (NORMA: ANSI 29- 9). NORMA: INS_48-20-02 SE/LT 02. | INS 48.20.02 ISSUE 03 | 807.1102 | ST-1733 | Isoladores | CERAMICA SANTA TEREZINHA S/A | 53.858.312/0001-05 | 2025-04-08 | 2030-02-18 | HI_2025_04_08_1000736 | Ambos | N/A | N/A | QA
|  | 100178 | 3411758 | 3411758 | CHAPA DE UNIAO P/ SUPORTE BANDEIRA VERT | CHAPA DE UNIAO PARA SUPORTE BANDEIRA VERTICAL; DIMENSOES: 50X502; APLICACAO: UNIR A CAIXA DO GARNET DO LADO DIREITA COM A ESQUERDA OU A CAIXA SUPERIOR COM A INFERIOR; MATERIAL: BARRA CHATA EM AÇO A36 X 1/8";TRATAMENTO SUPERFICIAL: GALVANIZADO A FOGO. NORMAS: DTN 022. GALVANIZACAO CONFORME DIS-ETE-153. | DTN 022 e DIS-ETE-153 | CHAPA DE UNIAO P/ SUPORTE BANDEIRA VERT | - | Ferragens | Industria Santa Clara AS | 17.156.696/0001-42 | 2024-10-01 | 2028-07-05 | HI_2024_10_01 | Ambos | N/A | - | AIF
|  | 100178 | 3411758 | 3411758 | CHAPA DE UNIAO P/ SUPORTE BANDEIRA VERT | CHAPA DE UNIAO PARA SUPORTE BANDEIRA VERTICAL; DIMENSOES: 50X502; APLICACAO: UNIR A CAIXA DO GARNET DO LADO DIREITA COM A ESQUERDA OU A CAIXA SUPERIOR COM A INFERIOR; MATERIAL: BARRA CHATA EM AÇO A36 X 1/8";TRATAMENTO SUPERFICIAL: GALVANIZADO A FOGO. NORMAS: DTN 022. GALVANIZACAO CONFORME DIS-ETE-153. | DTN 022 e DIS-ETE-153 | N/A | N/A | Ferragens | Centroaço Indústria e Comercio de Aço Ltda | 12.027.138/0001-63 | 2024-10-01 | 2028-10-18 | HI_2024_10_01 | Ambos | N/A | - | AIF
|  | 100178 | 3411758 | 3411758 | CHAPA DE UNIAO P/ SUPORTE BANDEIRA VERT | CHAPA DE UNIAO PARA SUPORTE BANDEIRA VERTICAL; DIMENSOES: 50X502; APLICACAO: UNIR A CAIXA DO GARNET DO LADO DIREITA COM A ESQUERDA OU A CAIXA SUPERIOR COM A INFERIOR; MATERIAL: BARRA CHATA EM AÇO A36 X 1/8";TRATAMENTO SUPERFICIAL: GALVANIZADO A FOGO. NORMAS: DTN 022. GALVANIZACAO CONFORME DIS-ETE-153. | DTN 022 e DIS-ETE-153 | CUSB01/001/N | CUSB01/001/N | Ferragens | OLIVO SA PRODUTOS PARA ILUMINAÇÃO E ELETROFERRAGENS | 30.471.204/0001-71 | 2024-10-01 | 2029-03-20 | HI_2024_10_01 | Ambos | N/A | - | AIF
|  | 100178 | 3411758 | 3411758 | CHAPA DE UNIAO P/ SUPORTE BANDEIRA VERT | CHAPA DE UNIAO PARA SUPORTE BANDEIRA VERTICAL; DIMENSOES: 50X502; APLICACAO: UNIR A CAIXA DO GARNET DO LADO DIREITA COM A ESQUERDA OU A CAIXA SUPERIOR COM A INFERIOR; MATERIAL: BARRA CHATA EM AÇO A36 X 1/8";TRATAMENTO SUPERFICIAL: GALVANIZADO A FOGO. NORMAS: DTN 022. GALVANIZACAO CONFORME DIS-ETE-153. | DTN 022 e DIS-ETE-153 | 3968 | - | Ferragens | FIXAR INDUSTRIALINDUSTRIA DE METAIS LTDA | 06.247.044/0001-05 | 2024-10-01 | 2029-04-03 | HI_2024_10_01 | Ambos | N/A | - | AIF
|  | 100178 | 3411758 | 3411758 | CHAPA DE UNIAO P/ SUPORTE BANDEIRA VERT | CHAPA DE UNIAO PARA SUPORTE BANDEIRA VERTICAL; DIMENSOES: 50X502; APLICACAO: UNIR A CAIXA DO GARNET DO LADO DIREITA COM A ESQUERDA OU A CAIXA SUPERIOR COM A INFERIOR; MATERIAL: BARRA CHATA EM AÇO A36 X 1/8";TRATAMENTO SUPERFICIAL: GALVANIZADO A FOGO. NORMAS: DTN 022. GALVANIZACAO CONFORME DIS-ETE-153. | DTN 022 e DIS-ETE-153 | 3411758 | NA | Ferragens | FERGEL FERRAGENS ZINCADAS | 35.439.348/0001-64 | 2024-10-01 | 2029-04-17 | HI_2024_10_01 | Ambos | N/A | - | AIF
|  | 100178 | 3411758 | 3411758 | CHAPA DE UNIAO P/ SUPORTE BANDEIRA VERT | CHAPA DE UNIAO PARA SUPORTE BANDEIRA VERTICAL; DIMENSOES: 50X502; APLICACAO: UNIR A CAIXA DO GARNET DO LADO DIREITA COM A ESQUERDA OU A CAIXA SUPERIOR COM A INFERIOR; MATERIAL: BARRA CHATA EM AÇO A36 X 1/8";TRATAMENTO SUPERFICIAL: GALVANIZADO A FOGO. NORMAS: DTN 022. GALVANIZACAO CONFORME DIS-ETE-153. | DTN 022 e DIS-ETE-153 | F-02-39 (PT-1031) | - | Ferragens | Gigtech Engenharia Ltda | 15.253.631/0001-90 | 2024-10-01 | 2029-06-27 | HI_2024_10_01 | Ambos | N/A | - | AIF
|  | 100177 | 3438023 | 3438023 | BASE METALICA CIRCULAR ISOL LINE-POST R | BASE METALICA CIRCULAR. MATERIAL: FERRO FUNDIDO NODULAR. ACABAMENTO: GALVANIZADO A QUENTE. COMPRIMENTO MAXIMO: 360 MM. SUPE RFICIE INFERIOR: CIRCULAR, RAIO DE 170MM, COM 1 FURO DE 22 MM DE DIAMETRO E 1 RASGO DE 32X22 MM, ESPACADOS DE 305 MM. SUPERFICIE SUPERIOR COM FLANGE CIRCULAR COM INCLINACAO DE 12 GRAUS E CIRCULO DE FURACAO COM DIAMETRO DE 127MM COM 4 FUROS DE 18 MM. A CESSORIOS: 4 PARAFUSOS CABECA SEXTAVADA M16X50MM COM 1 ARRUELA DE PRESSAO,1 ARRUELA REDONDA E 1 PORCA SEXTAVADA. RESISTENCIA MECANICA A FLEXAO DE 16 KN. APLICACAO: MONTAGEM DE ISOLADOR TIPO LINE-POST EM POSTES TIPO R (SUPERFICIE CIRCULAR). NORMAS: B1CIRCULAR. GALVANIZACAO CONFORME DIS-ETE-153. | B1CIRCULAR e DIS-ETE-153. | USINDI |  | Ferragens | LUCABE MATERIAIS ELETRICOS LTDA | 01.272.361/0001-50 | 2024-10-01 | 2027-10-01 | HI_2024_10_01 | Ambos | N/A | - | AIF
|  | 100177 | 3438023 | 3438023 | BASE METALICA CIRCULAR ISOL LINE-POST R | BASE METALICA CIRCULAR. MATERIAL: FERRO FUNDIDO NODULAR. ACABAMENTO: GALVANIZADO A QUENTE. COMPRIMENTO MAXIMO: 360 MM. SUPE RFICIE INFERIOR: CIRCULAR, RAIO DE 170MM, COM 1 FURO DE 22 MM DE DIAMETRO E 1 RASGO DE 32X22 MM, ESPACADOS DE 305 MM. SUPERFICIE SUPERIOR COM FLANGE CIRCULAR COM INCLINACAO DE 12 GRAUS E CIRCULO DE FURACAO COM DIAMETRO DE 127MM COM 4 FUROS DE 18 MM. A CESSORIOS: 4 PARAFUSOS CABECA SEXTAVADA M16X50MM COM 1 ARRUELA DE PRESSAO,1 ARRUELA REDONDA E 1 PORCA SEXTAVADA. RESISTENCIA MECANICA A FLEXAO DE 16 KN. APLICACAO: MONTAGEM DE ISOLADOR TIPO LINE-POST EM POSTES TIPO R (SUPERFICIE CIRCULAR). NORMAS: B1CIRCULAR. GALVANIZACAO CONFORME DIS-ETE-153. | B1CIRCULAR e DIS-ETE-153. | CODIGO/DESENHO: NEOENERGIA | B1CIRCULAR e DIS-ETE-153. | Ferragens | Usindi Metal | 29.688.229/0001-42 | 2024-10-01 | 2029-03-29 | HI_2024_10_01 | Ambos | N/A | - | AIF
|  | 100177 | 3438023 | 3438023 | BASE METALICA CIRCULAR ISOL LINE-POST R | BASE METALICA CIRCULAR. MATERIAL: FERRO FUNDIDO NODULAR. ACABAMENTO: GALVANIZADO A QUENTE. COMPRIMENTO MAXIMO: 360 MM. SUPE RFICIE INFERIOR: CIRCULAR, RAIO DE 170MM, COM 1 FURO DE 22 MM DE DIAMETRO E 1 RASGO DE 32X22 MM, ESPACADOS DE 305 MM. SUPERFICIE SUPERIOR COM FLANGE CIRCULAR COM INCLINACAO DE 12 GRAUS E CIRCULO DE FURACAO COM DIAMETRO DE 127MM COM 4 FUROS DE 18 MM. A CESSORIOS: 4 PARAFUSOS CABECA SEXTAVADA M16X50MM COM 1 ARRUELA DE PRESSAO,1 ARRUELA REDONDA E 1 PORCA SEXTAVADA. RESISTENCIA MECANICA A FLEXAO DE 16 KN. APLICACAO: MONTAGEM DE ISOLADOR TIPO LINE-POST EM POSTES TIPO R (SUPERFICIE CIRCULAR). NORMAS: B1CIRCULAR. GALVANIZACAO CONFORME DIS-ETE-153. | B1CIRCULAR e DIS-ETE-153. | - | - | Ferragens | Gigtech Engenharia Ltda | 15.253.631/0001-90 | 2024-10-01 | 2029-06-27 | HI_2024_10_01 | Ambos | N/A | - | AIF
|  | 100176 | 3438022 | 3438022 | BASE METALICA PLANA ISOL LINE-POST DT | BASE METALICA PLANA.MATERIAL: FERRO FUNDIDO NODULAR.ACABAMENTO: GALVANIZADO A QUENTE. COMPRIMENTO MAXIMO: 360 MM. SUPERFICIE INFE RIOR: PLANA COM 1 FURO DE 22 MM DE DIAMETRO E 1 RASGO DE 32X22 MM, ESPACADOS DE 305 MM. SUPERFICIE SUPERIOR COM FLANGE CIRCULAR COM INCLINACAO DE 12 GRAUS E CIRCULO DE FURACAO COM DIAMETRO DE 127 MM COM 4 FUROS DE 18 MM.ACESSORIOS: 4 PARAFUSOS CABECA SEXTAVADA M16X50MM COM 1 ARRUELA DE PRESSAO,1 ARRUELA REDONDA E 1 PORCA SEXTAVADA. RESISTENCIA MECANICA A FLEXAO DE 16 KN. APLICACAO: MONTAGEM DE ISOLADOR TIPO LINE-POST EM POSTES TIPO DT ( SUPERFICIE PLANA ). NORMAS: B1DT. GALVANIZACAO CONFORME DIS-ETE-153. | B1DT e DIS-ETE-153. | USINDI |  | Ferragens | LUCABE MATERIAIS ELETRICOS LTDA | 01.272.361/0001-50 | 2024-10-01 | 2027-10-01 | HI_2024_10_01 | Ambos | N/A | - | AIF
|  | 100176 | 3438022 | 3438022 | BASE METALICA PLANA ISOL LINE-POST DT | BASE METALICA PLANA.MATERIAL: FERRO FUNDIDO NODULAR.ACABAMENTO: GALVANIZADO A QUENTE. COMPRIMENTO MAXIMO: 360 MM. SUPERFICIE INFE RIOR: PLANA COM 1 FURO DE 22 MM DE DIAMETRO E 1 RASGO DE 32X22 MM, ESPACADOS DE 305 MM. SUPERFICIE SUPERIOR COM FLANGE CIRCULAR COM INCLINACAO DE 12 GRAUS E CIRCULO DE FURACAO COM DIAMETRO DE 127 MM COM 4 FUROS DE 18 MM.ACESSORIOS: 4 PARAFUSOS CABECA SEXTAVADA M16X50MM COM 1 ARRUELA DE PRESSAO,1 ARRUELA REDONDA E 1 PORCA SEXTAVADA. RESISTENCIA MECANICA A FLEXAO DE 16 KN. APLICACAO: MONTAGEM DE ISOLADOR TIPO LINE-POST EM POSTES TIPO DT ( SUPERFICIE PLANA ). NORMAS: B1DT. GALVANIZACAO CONFORME DIS-ETE-153. | B1DT e DIS-ETE-153. | CODIGO/DESENHO: NEOENERGIA | B1DT e DIS-ETE-153. | Ferragens | Usindi Metal | 29.688.229/0001-42 | 2024-10-01 | 2029-03-29 | HI_2024_10_01 | Ambos | N/A | - | AIF
|  | 100176 | 3438022 | 3438022 | BASE METALICA PLANA ISOL LINE-POST DT | BASE METALICA PLANA.MATERIAL: FERRO FUNDIDO NODULAR.ACABAMENTO: GALVANIZADO A QUENTE. COMPRIMENTO MAXIMO: 360 MM. SUPERFICIE INFE RIOR: PLANA COM 1 FURO DE 22 MM DE DIAMETRO E 1 RASGO DE 32X22 MM, ESPACADOS DE 305 MM. SUPERFICIE SUPERIOR COM FLANGE CIRCULAR COM INCLINACAO DE 12 GRAUS E CIRCULO DE FURACAO COM DIAMETRO DE 127 MM COM 4 FUROS DE 18 MM.ACESSORIOS: 4 PARAFUSOS CABECA SEXTAVADA M16X50MM COM 1 ARRUELA DE PRESSAO,1 ARRUELA REDONDA E 1 PORCA SEXTAVADA. RESISTENCIA MECANICA A FLEXAO DE 16 KN. APLICACAO: MONTAGEM DE ISOLADOR TIPO LINE-POST EM POSTES TIPO DT ( SUPERFICIE PLANA ). NORMAS: B1DT. GALVANIZACAO CONFORME DIS-ETE-153. | B1DT e DIS-ETE-153. |  | - | Ferragens | FIXAR INDUSTRIALINDUSTRIA DE METAIS LTDA | 06.247.044/0001-05 | 2024-10-01 | 2029-04-03 | HI_2024_10_01 | Ambos | N/A | - | AIF
|  | 100176 | 3438022 | 3438022 | BASE METALICA PLANA ISOL LINE-POST DT | BASE METALICA PLANA.MATERIAL: FERRO FUNDIDO NODULAR.ACABAMENTO: GALVANIZADO A QUENTE. COMPRIMENTO MAXIMO: 360 MM. SUPERFICIE INFE RIOR: PLANA COM 1 FURO DE 22 MM DE DIAMETRO E 1 RASGO DE 32X22 MM, ESPACADOS DE 305 MM. SUPERFICIE SUPERIOR COM FLANGE CIRCULAR COM INCLINACAO DE 12 GRAUS E CIRCULO DE FURACAO COM DIAMETRO DE 127 MM COM 4 FUROS DE 18 MM.ACESSORIOS: 4 PARAFUSOS CABECA SEXTAVADA M16X50MM COM 1 ARRUELA DE PRESSAO,1 ARRUELA REDONDA E 1 PORCA SEXTAVADA. RESISTENCIA MECANICA A FLEXAO DE 16 KN. APLICACAO: MONTAGEM DE ISOLADOR TIPO LINE-POST EM POSTES TIPO DT ( SUPERFICIE PLANA ). NORMAS: B1DT. GALVANIZACAO CONFORME DIS-ETE-153. | B1DT e DIS-ETE-153. | - | - | Ferragens | Gigtech Engenharia Ltda | 15.253.631/0001-90 | 2024-10-01 | 2029-06-27 | HI_2024_10_01 | Ambos | N/A | - | AIF
|  | 100174 | 2333023 | 0 | COLUNA ISOLADOR PEDESTAL 1244MM | COLUNA DE ISOLADORES. TIPO: PEDESTAL. MATERIAL: PORCELANA. REVESTIMENTO: VITRIFICADA. COR: MARROM. COMPOSICAO DA COLUNA: 3 ISOLADORES. CARACTERISTICA DO VINCULO: B. DISTANCIA DE ESCOAMENTO: 2595MM. TENSAO SUPORTAVEL SOB CHUVA: 230KV. NIVEL BASICO DE IMPULSO (NBI): 550KV. CARGA RUPT A FLEXAO FIX BASE 6,5 KN. CARGA RUPT A FLEXAO FIX TOPO 5,65 KN. ALTURA: 1244MM. TIPO DE ISOLADORES: 1 ISOLADOR PD 1800-250-B + 2 ISOLADORES PD 3200-200-B. REFERENCIA: PDC-650-550-B ( NORMA: NBR 6882). NORMA: INS_48-20-02 SE/LT 02. | INS 48.20.02 ISSUE 03 | HCD-650 | 2 | Isoladores | PPC SANTANA EQUIPAMENTOS ELETRICOS LTDA. | 33.852.322/0001-18 | 2025-04-08 | 2030-01-21 | HI_2025_04_08_1072610 | Ambos | N/A | N/A | QA
|  | 100174 | 2333023 | 0 | COLUNA ISOLADOR PEDESTAL 1244MM | COLUNA DE ISOLADORES. TIPO: PEDESTAL. MATERIAL: PORCELANA. REVESTIMENTO: VITRIFICADA. COR: MARROM. COMPOSICAO DA COLUNA: 3 ISOLADORES. CARACTERISTICA DO VINCULO: B. DISTANCIA DE ESCOAMENTO: 2595MM. TENSAO SUPORTAVEL SOB CHUVA: 230KV. NIVEL BASICO DE IMPULSO (NBI): 550KV. CARGA RUPT A FLEXAO FIX BASE 6,5 KN. CARGA RUPT A FLEXAO FIX TOPO 5,65 KN. ALTURA: 1244MM. TIPO DE ISOLADORES: 1 ISOLADOR PD 1800-250-B + 2 ISOLADORES PD 3200-200-B. REFERENCIA: PDC-650-550-B ( NORMA: NBR 6882). NORMA: INS_48-20-02 SE/LT 02. | INS 48.20.02 ISSUE 03 | 808.1903 | ST-1752 | Isoladores | CERAMICA SANTA TEREZINHA S/A | 53.858.312/0001-05 | 2025-04-08 | 2030-02-18 | HI_2025_04_08_1000736 | Ambos | N/A | N/A | QA
|  | 100173 | 2333021 | 0 | COLUNA ISOLADOR PEDESTAL 736MM | COLUNA DE ISOLADORES. TIPO: PEDESTAL. MATERIAL: PORCELANA. REVESTIMENTO: VITRIFICADA. COR: MARROM. COMPOSICAO DA COLUNA: 2 ISOLADORES. DISTANCIA DE ESCOAMENTO: 1320MM.TENSAO SUPORTAVEL SOB CHUVA: 140KV. NIVEL BASICO DE IMPULSO (NBI): 350KV. CARGA RUPT A FLEXAO FIX BASE 7 KN. CARGA RUPT A FLEXAO FIX TOPO 4,5 KN. DIAMETRO DA SAIA MAIOR: 356MM. ALTURA: 736MM. DIAMETRO CIRCULO DE FURACAO: 76MM. REFERENCIA: PDC-700-350-A (NORMA: ABNT 6882). NORMA: INS_48-20-02 SE/LT 02. | INS 48.20.02 ISSUE 03 | HB-350 | 3 | Isoladores | PPC SANTANA EQUIPAMENTOS ELETRICOS LTDA. | 33.852.322/0001-18 | 2025-04-08 | 2030-01-21 | HI_2025_04_08_1072610 | Ambos | N/A | N/A | QA
|  | 100173 | 2333021 | 0 | COLUNA ISOLADOR PEDESTAL 736MM | COLUNA DE ISOLADORES. TIPO: PEDESTAL. MATERIAL: PORCELANA. REVESTIMENTO: VITRIFICADA. COR: MARROM. COMPOSICAO DA COLUNA: 2 ISOLADORES. DISTANCIA DE ESCOAMENTO: 1320MM.TENSAO SUPORTAVEL SOB CHUVA: 140KV. NIVEL BASICO DE IMPULSO (NBI): 350KV. CARGA RUPT A FLEXAO FIX BASE 7 KN. CARGA RUPT A FLEXAO FIX TOPO 4,5 KN. DIAMETRO DA SAIA MAIOR: 356MM. ALTURA: 736MM. DIAMETRO CIRCULO DE FURACAO: 76MM. REFERENCIA: PDC-700-350-A (NORMA: ABNT 6882). NORMA: INS_48-20-02 SE/LT 02. | INS 48.20.02 ISSUE 03 | 808.1604 | ST-0682 | Isoladores | CERAMICA SANTA TEREZINHA S/A | 53.858.312/0001-05 | 2025-04-08 | 2030-02-18 | HI_2025_04_08_1000736 | Ambos | N/A | N/A | QA
|  | 100172 | 2330006 | 0 | ISOLADOR MONOCORPO PORC 72 KV 762MM | ISOLADOR SUPORTE. TIPO: MONOCORPO. MATERIAL: PORCELANA. REVESTIMENTO: VITRIFICADA. COR: CINZA. DISTANCIA DE ESCOAMENTO: 1828MM. TENSAO NOMINAL: 72 KV. TENSAO SUPORTAVEL SOB CHUVA: 145KV. TENSAO SUPORTAVEL A SECO: 175KV. NIVEL BASICO DE IMPULSO (NBI): 350KV. CARGA RUPT A FLEXAO: 13,3 KN. DIAMETRO NOMINAL (MAXIMO): 280MM. ALTURA TOTAL: 762MM. DIAMETRO DA BASE (MAXIMO): 158MM. DIAMETRO CIRCULO DE FURACAO: 127MM. FURACAO DA BASE: M16X16MM. CLASSIFICACAO: TR 278 (NORMA: ANSI 29-9). NORMA: INS_48-20-02 SE/LT 02. | INS 48.20.02 ISSUE 03 | TR-278 | 1 | Isoladores | PPC SANTANA EQUIPAMENTOS ELETRICOS LTDA. | 33.852.322/0001-18 | 2025-04-08 | 2030-01-21 | HI_2025_04_08_1072610 | Ambos | N/A | N/A | QA
|  | 100172 | 2330006 | 0 | ISOLADOR MONOCORPO PORC 72 KV 762MM | ISOLADOR SUPORTE. TIPO: MONOCORPO. MATERIAL: PORCELANA. REVESTIMENTO: VITRIFICADA. COR: CINZA. DISTANCIA DE ESCOAMENTO: 1828MM. TENSAO NOMINAL: 72 KV. TENSAO SUPORTAVEL SOB CHUVA: 145KV. TENSAO SUPORTAVEL A SECO: 175KV. NIVEL BASICO DE IMPULSO (NBI): 350KV. CARGA RUPT A FLEXAO: 13,3 KN. DIAMETRO NOMINAL (MAXIMO): 280MM. ALTURA TOTAL: 762MM. DIAMETRO DA BASE (MAXIMO): 158MM. DIAMETRO CIRCULO DE FURACAO: 127MM. FURACAO DA BASE: M16X16MM. CLASSIFICACAO: TR 278 (NORMA: ANSI 29-9). NORMA: INS_48-20-02 SE/LT 02. | INS 48.20.02 ISSUE 03 | 807.0804 | ST-1714 | Isoladores | CERAMICA SANTA TEREZINHA S/A | 53.858.312/0001-05 | 2025-04-08 | 2030-02-18 | HI_2025_04_08_1000736 | Ambos | N/A | N/A | QA
|  | 100171 | 2333039 | 0 | ISOLADOR MONOCORPO PORC 38KV 457MM | ISOLADOR SUPORTE. TIPO: MONOCORPO. MATERIAL: PORCELANA. REVESTIMENTO: VITIFRICADA. COR: CINZA. DISTANCIA DE ESCOAMENTO MIN: 940 MM. TENSAO NOMINAL: 38KV. TENSAO SUPORTAVEL SOB CHUVA: 80 KV. TENSAO SUPORTAVEL A SECO: 95 KV. NIVEL BASICO DE IMPULSO (NBI): 200KV. CARGA RUPT A FLEXAO: 8,9 KN. DIAMETRO NOMINAL(MAXIMO): 190 MM. ALTURA: 457,0 MM. DIAMETRO DA BASE (MAXIMO): 108MM. DIAMETRO CIRCULO FURACAO 76,0MM. FURACAO: M12X16MM. CLASSIFICACAO: TR 210 (NORMA: ANSI 29-9). NORMA: INS_48-20-02 SE/LT 02. | INS 48.20.02 ISSUE 03 | TR-210 | 3 | Isoladores | PPC SANTANA EQUIPAMENTOS ELETRICOS LTDA. | 33.852.322/0001-18 | 2025-04-08 | 2030-01-21 | HI_2025_04_08_1072610 | Ambos | N/A | N/A | QA
|  | 100171 | 2333039 | 0 | ISOLADOR MONOCORPO PORC 38KV 457MM | ISOLADOR SUPORTE. TIPO: MONOCORPO. MATERIAL: PORCELANA. REVESTIMENTO: VITIFRICADA. COR: CINZA. DISTANCIA DE ESCOAMENTO MIN: 940 MM. TENSAO NOMINAL: 38KV. TENSAO SUPORTAVEL SOB CHUVA: 80 KV. TENSAO SUPORTAVEL A SECO: 95 KV. NIVEL BASICO DE IMPULSO (NBI): 200KV. CARGA RUPT A FLEXAO: 8,9 KN. DIAMETRO NOMINAL(MAXIMO): 190 MM. ALTURA: 457,0 MM. DIAMETRO DA BASE (MAXIMO): 108MM. DIAMETRO CIRCULO FURACAO 76,0MM. FURACAO: M12X16MM. CLASSIFICACAO: TR 210 (NORMA: ANSI 29-9). NORMA: INS_48-20-02 SE/LT 02. | INS 48.20.02 ISSUE 03 | 807.0601 | ST-1621 | Isoladores | CERAMICA SANTA TEREZINHA S/A | 53.858.312/0001-05 | 2025-04-08 | 2030-02-18 | HI_2025_04_08_1000736 | Ambos | N/A | N/A | QA
|  | 100170 | 2333012 | 0 | ISOLADOR PEDESTAL PORC 15KV 305MM | ISOLADOR SUPORTE. TIPO: PEDESTAL. MATERIAL: PORCELANA. REVESTIMENTO: VITRIFICADA. COR: MARROM. DISTANCIA DE ESCOAMENTO: 460MM. TENSAO NOMINAL: 15KV. TENSAO SUPORTAVEL SOB CHUVA: 60KV. NIVEL BASICO DE IMPULSO (NBI): 150KV. CARGA RUPT A FLEXAO FIX BASE: 18 KN. CARGA RUPT A FLEXAO FIX TOPO: 13,5 KN. ALTURA TOTAL: 305 MM. DIAMETRO SAIA MAIOR (MAXIMO): 305MM. DIAMETRO DA BASE(MAXIMO): 203MM. DIAMETRO DO CIRCULO DE FURACAO: 127MM. FURACAO NO TOPO: 4XM16. FURACAO NA BASE: 4X18MM. CLASSIFICACAO: TR 46 (NORMA ANSI C29-8); PD 1800-150-B (NORMA ABNT 6882). NORMA: INS_48-20-02 SE/LT 02. | INS 48.20.02 ISSUE 03 | PE12252 | 3 | Isoladores | PPC SANTANA EQUIPAMENTOS ELETRICOS LTDA. | 33.852.322/0001-18 | 2025-04-08 | 2030-01-21 | HI_2025_04_08_1072610 | Ambos | N/A | N/A | QA
|  | 100170 | 2333012 | 0 | ISOLADOR PEDESTAL PORC 15KV 305MM | ISOLADOR SUPORTE. TIPO: PEDESTAL. MATERIAL: PORCELANA. REVESTIMENTO: VITRIFICADA. COR: MARROM. DISTANCIA DE ESCOAMENTO: 460MM. TENSAO NOMINAL: 15KV. TENSAO SUPORTAVEL SOB CHUVA: 60KV. NIVEL BASICO DE IMPULSO (NBI): 150KV. CARGA RUPT A FLEXAO FIX BASE: 18 KN. CARGA RUPT A FLEXAO FIX TOPO: 13,5 KN. ALTURA TOTAL: 305 MM. DIAMETRO SAIA MAIOR (MAXIMO): 305MM. DIAMETRO DA BASE(MAXIMO): 203MM. DIAMETRO DO CIRCULO DE FURACAO: 127MM. FURACAO NO TOPO: 4XM16. FURACAO NA BASE: 4X18MM. CLASSIFICACAO: TR 46 (NORMA ANSI C29-8); PD 1800-150-B (NORMA ABNT 6882). NORMA: INS_48-20-02 SE/LT 02. | INS 48.20.02 ISSUE 03 | 808.1101 | ST-0950 | Isoladores | CERAMICA SANTA TEREZINHA S/A | 53.858.312/0001-05 | 2025-04-08 | 2030-02-18 | HI_2025_04_08_1000736 | Ambos | N/A | N/A | QA
|  | 100164 | 2333037 | 0 | ISOLADOR MONOCORPO PORC 15KV 254MM | ISOLADOR SUPORTE. TIPO: MONOCORPO. NUCLEO MACICO. MATERIAL: PORCELANA. REVESTIMENTO: VITIFRICADA. COR: CINZA. DISTANCIA DE ESCOAMENTO: 394 MM. TENSAO NOMINAL: 15KV. TENSAO SUPORTAVEL SOB CHUVA: 45 KV. TENSAO SUPORTAVEL A SECO: 50 KV. NIVEL BASICO DE IMPULSO (NBI): 110KV. CARGA RUPT A FLEXAO: 8,9 KN. DIAMETRO NOMINAL (MAXIMO): 178MM. ALTURA: 254,0 MM. DIAMETRO DA BASE (MAXIMO): 108 MM. DIAMETRO CIRCULO FURACAO 76,0MM. FURACAO DA BASE: M12X16MM. CLASSIFICACAO: TR 205 (NORMA: ANSI C29-9). NORMA: INS_48-20-02 SE/LT 02. | INS 48.20.02 ISSUE 03 | TR-205 | 4 | Isoladores | PPC SANTANA EQUIPAMENTOS ELETRICOS LTDA. | 33.852.322/0001-18 | 2025-04-08 | 2030-01-21 | HI_2025_04_08_1072610 | Ambos | N/A | N/A | QA
|  | 100164 | 2333037 | 0 | ISOLADOR MONOCORPO PORC 15KV 254MM | ISOLADOR SUPORTE. TIPO: MONOCORPO. NUCLEO MACICO. MATERIAL: PORCELANA. REVESTIMENTO: VITIFRICADA. COR: CINZA. DISTANCIA DE ESCOAMENTO: 394 MM. TENSAO NOMINAL: 15KV. TENSAO SUPORTAVEL SOB CHUVA: 45 KV. TENSAO SUPORTAVEL A SECO: 50 KV. NIVEL BASICO DE IMPULSO (NBI): 110KV. CARGA RUPT A FLEXAO: 8,9 KN. DIAMETRO NOMINAL (MAXIMO): 178MM. ALTURA: 254,0 MM. DIAMETRO DA BASE (MAXIMO): 108 MM. DIAMETRO CIRCULO FURACAO 76,0MM. FURACAO DA BASE: M12X16MM. CLASSIFICACAO: TR 205 (NORMA: ANSI C29-9). NORMA: INS_48-20-02 SE/LT 02. | INS 48.20.02 ISSUE 03 | 807.0201 | ST-1619 | Isoladores | CERAMICA SANTA TEREZINHA S/A | 53.858.312/0001-05 | 2025-04-08 | 2030-02-18 | HI_2025_04_08_1000736 | Ambos | N/A | N/A | QA
|  | 100154 | 2412000 | 32025023 | CONETOR PERF 35,0-150,0/ 35,0-150,0 | CONECTOR PERFURANTE PARA REDE E RAMAL DE LIGACAO; MATERIAL POLIMERICO; CONTATOS DE COBRE ESTANHADO; CARACT. CONDUTOR TRONCO: COBRE OU ALUMINIO, SECAO: 35-150MM2. CARACT. CONDUTOR DERIVACAO : COBRE OU ALUMINIO; SECAO: 35- 150MM2. NORMAS: DIS-ETE-185 - | DIS-ETE-185 - ITEM 07 | CDP-6 | DP4483 | Conexões, Emendas e Terminais | CONIMEL EMPRESA DE MATERIAL | 69.295.731/0001-08 | 2022-06-15 | 2027-08-30 | HI_2022_06_15_1051643 | Ambos | NA |  | AIF
|  | 100154 | 2412000 | 32025023 | CONETOR PERF 35,0-150,0/ 35,0-150,0 | CONECTOR PERFURANTE PARA REDE E RAMAL DE LIGACAO; MATERIAL POLIMERICO; CONTATOS DE COBRE ESTANHADO; CARACT. CONDUTOR TRONCO: COBRE OU ALUMINIO, SECAO: 35-150MM2. CARACT. CONDUTOR DERIVACAO : COBRE OU ALUMINIO; SECAO: 35- 150MM2. NORMAS: DIS-ETE-185 - | DIS-ETE-185 - ITEM 07 | KPB 5 | 581058 | Conexões, Emendas e Terminais | KRJ - INDÚSTRIA E COMÉRCIO LTDA | 05.256.504/0001-90 | 2022-06-15 | 2027-10-24 | HI_2022_06_15_1017897 | Ambos | NA |  | AIF
|  | 100154 | 2412000 | 32025023 | CONETOR PERF 35,0-150,0/ 35,0-150,0 | CONECTOR PERFURANTE PARA REDE E RAMAL DE LIGACAO; MATERIAL POLIMERICO; CONTATOS DE COBRE ESTANHADO; CARACT. CONDUTOR TRONCO: COBRE OU ALUMINIO, SECAO: 35-150MM2. CARACT. CONDUTOR DERIVACAO : COBRE OU ALUMINIO; SECAO: 35- 150MM2. NORMAS: DIS-ETE-185 - | DIS-ETE-185 - ITEM 07 | 968-280-0-0 CDP-120-120 COELBA | 4387-43 | Conexões, Emendas e Terminais | INTELLI-INDUSTRIA DE TERMINAIS ELETRICOS LTDA | 46.754.545/0001-94 | 2022-06-15 | 2028-04-03 | HI_2022_06_15_1000298 | Ambos | NA |  | AIF
|  | 100154 | 2412000 | 32025023 | CONETOR PERF 35,0-150,0/ 35,0-150,0 | CONECTOR PERFURANTE PARA REDE E RAMAL DE LIGACAO; MATERIAL POLIMERICO; CONTATOS DE COBRE ESTANHADO; CARACT. CONDUTOR TRONCO: COBRE OU ALUMINIO, SECAO: 35-150MM2. CARACT. CONDUTOR DERIVACAO : COBRE OU ALUMINIO; SECAO: 35- 150MM2. NORMAS: DIS-ETE-185 - | DIS-ETE-185 - ITEM 07 | TW4‐150 |  | Conexões, Emendas e Terminais | TE CONNECTIVITY BRASIL INDUSTRIA DE ELETRONICOS LTDA | 00.907.845/0015-60 | 2022-06-15 | 2028-04-06 | HI_2022_06_15_1052530 | Ambos | NA |  | AIF
|  | 100154 | 2412000 | 32025023 | CONETOR PERF 35,0-150,0/ 35,0-150,0 | CONECTOR PERFURANTE PARA REDE E RAMAL DE LIGACAO; MATERIAL POLIMERICO; CONTATOS DE COBRE ESTANHADO; CARACT. CONDUTOR TRONCO: COBRE OU ALUMINIO, SECAO: 35-150MM2. CARACT. CONDUTOR DERIVACAO : COBRE OU ALUMINIO; SECAO: 35- 150MM2. NORMAS: DIS-ETE-185 - | DIS-ETE-185 - ITEM 07 | CONEC PERF GRA 35-150MM2 | 3030930004 | Conexões, Emendas e Terminais | INCESA INDUSTRIA DE COMPONENTES LTDA. | 64.810.955/0001-97 | 2022-06-15 | 2028-09-27 | HI_2022_06_15_1002656 | Ambos | NA |  | AIF
|  | 100154 | 2412000 | 32025023 | CONETOR PERF 35,0-150,0/ 35,0-150,0 | CONECTOR PERFURANTE PARA REDE E RAMAL DE LIGACAO; MATERIAL POLIMERICO; CONTATOS DE COBRE ESTANHADO; CARACT. CONDUTOR TRONCO: COBRE OU ALUMINIO, SECAO: 35-150MM2. CARACT. CONDUTOR DERIVACAO : COBRE OU ALUMINIO; SECAO: 35- 150MM2. NORMAS: DIS-ETE-185 - | DIS-ETE-185 - ITEM 07 | P-150 | ND 514-10/08.10 | Conexões, Emendas e Terminais | NILED BRASIL LTDA | 02.960.895/0003-01 | 2022-06-15 | 2028-09-29 | HI_2022_06_15_1075580 | Ambos | NA |  | AIF
|  | 100153 | 2412001 | 32025017 | CONETOR PERF 16,0- 95,0/ 4,0- 35,0 | CONECTOR PERFURANTE PARA REDE E RAMAL DE LIGACAO; MATERIAL POLIMERICO; CONTATOS DE COBRE ESTANHADO; CARACT. CONDUTOR TRONCO: COBRE OU ALUMINIO, SECAO: 16-95MM2. CARACT. CONDUTOR DERIVACAO : COBRE OU ALUMINIO; SECAO: 4- 35MM2. NORMAS: DIS-ETE-185 - IT | DIS-ETE-185 - ITEM 03 | NÃO TEMOS | DPR6473 | Conexões, Emendas e Terminais | CONIMEL EMPRESA DE MATERIAL | 69.295.731/0001-08 | 2022-06-15 | 2027-08-30 | HI_2022_06_15_1051643 | Ambos | NA |  | AIF
|  | 100153 | 2412001 | 32025017 | CONETOR PERF 16,0- 95,0/ 4,0- 35,0 | CONECTOR PERFURANTE PARA REDE E RAMAL DE LIGACAO; MATERIAL POLIMERICO; CONTATOS DE COBRE ESTANHADO; CARACT. CONDUTOR TRONCO: COBRE OU ALUMINIO, SECAO: 16-95MM2. CARACT. CONDUTOR DERIVACAO : COBRE OU ALUMINIO; SECAO: 4- 35MM2. NORMAS: DIS-ETE-185 - IT | DIS-ETE-185 - ITEM 03 | 79073-280-0-0 CDP-150-35 COELBA | 6144-13 | Conexões, Emendas e Terminais | INTELLI-INDUSTRIA DE TERMINAIS ELETRICOS LTDA | 46.754.545/0001-94 | 2022-06-15 | 2028-04-03 | HI_2022_06_15_1000298 | Ambos | NA |  | AIF
|  | 100153 | 2412001 | 32025017 | CONETOR PERF 16,0- 95,0/ 4,0- 35,0 | CONECTOR PERFURANTE PARA REDE E RAMAL DE LIGACAO; MATERIAL POLIMERICO; CONTATOS DE COBRE ESTANHADO; CARACT. CONDUTOR TRONCO: COBRE OU ALUMINIO, SECAO: 16-95MM2. CARACT. CONDUTOR DERIVACAO : COBRE OU ALUMINIO; SECAO: 4- 35MM2. NORMAS: DIS-ETE-185 - IT | DIS-ETE-185 - ITEM 03 | TW2‐95 |  | Conexões, Emendas e Terminais | TE CONNECTIVITY BRASIL INDUSTRIA DE ELETRONICOS LTDA | 00.907.845/0015-60 | 2022-06-15 | 2028-04-06 | HI_2022_06_15_1052530 | Ambos | NA |  | AIF
|  | 100153 | 2412001 | 32025017 | CONETOR PERF 16,0- 95,0/ 4,0- 35,0 | CONECTOR PERFURANTE PARA REDE E RAMAL DE LIGACAO; MATERIAL POLIMERICO; CONTATOS DE COBRE ESTANHADO; CARACT. CONDUTOR TRONCO: COBRE OU ALUMINIO, SECAO: 16-95MM2. CARACT. CONDUTOR DERIVACAO : COBRE OU ALUMINIO; SECAO: 4- 35MM2. NORMAS: DIS-ETE-185 - IT | DIS-ETE-185 - ITEM 03 | CONEC PERF MED PEX M1 16-120 X 4-35MM2 | 3030920028 | Conexões, Emendas e Terminais | INCESA INDUSTRIA DE COMPONENTES LTDA. | 64.810.955/0001-97 | 2022-06-15 | 2028-09-27 | HI_2022_06_15_1002656 | Ambos | NA |  | AIF
|  | 100153 | 2412001 | 32025017 | CONETOR PERF 16,0- 95,0/ 4,0- 35,0 | CONECTOR PERFURANTE PARA REDE E RAMAL DE LIGACAO; MATERIAL POLIMERICO; CONTATOS DE COBRE ESTANHADO; CARACT. CONDUTOR TRONCO: COBRE OU ALUMINIO, SECAO: 16-95MM2. CARACT. CONDUTOR DERIVACAO : COBRE OU ALUMINIO; SECAO: 4- 35MM2. NORMAS: DIS-ETE-185 - IT | DIS-ETE-185 - ITEM 03 | P-35 | ND 514-10/08.10 | Conexões, Emendas e Terminais | NILED BRASIL LTDA | 02.960.895/0003-01 | 2022-06-15 | 2028-09-29 | HI_2022_06_15_1075580 | Ambos | NA |  | AIF
|  | 100152 | 2412002 | 32025018 | CONETOR PERF 25,0- 95,0/ 25,0- 95,0 | CONECTOR PERFURANTE PARA REDE E RAMAL DE LIGACAO; MATERIAL POLIMERICO; CONTATOS DE COBRE ESTANHADO; CARACT. CONDUTOR TRONCO: COBRE OU ALUMINIO, SECAO: 25-95MM2. CARACT. CONDUTOR DERIVACAO : COBRE OU ALUMINIO; SECAO: 25- 95MM2. NORMAS: DIS-ETE-185 - I | DIS-ETE-185 - ITEM 04 | CDP-5 | DP4482 | Conexões, Emendas e Terminais | CONIMEL EMPRESA DE MATERIAL | 69.295.731/0001-08 | 2022-06-15 | 2027-08-30 | HI_2022_06_15_1051643 | Ambos | NA |  | AIF
|  | 100152 | 2412002 | 32025018 | CONETOR PERF 25,0- 95,0/ 25,0- 95,0 | CONECTOR PERFURANTE PARA REDE E RAMAL DE LIGACAO; MATERIAL POLIMERICO; CONTATOS DE COBRE ESTANHADO; CARACT. CONDUTOR TRONCO: COBRE OU ALUMINIO, SECAO: 25-95MM2. CARACT. CONDUTOR DERIVACAO : COBRE OU ALUMINIO; SECAO: 25- 95MM2. NORMAS: DIS-ETE-185 - I | DIS-ETE-185 - ITEM 04 | KPB 5 | 581058 | Conexões, Emendas e Terminais | KRJ - INDÚSTRIA E COMÉRCIO LTDA | 05.256.504/0001-90 | 2022-06-15 | 2027-10-24 | HI_2022_06_15_1017897 | Ambos | NA |  | AIF
|  | 100152 | 2412002 | 32025018 | CONETOR PERF 25,0- 95,0/ 25,0- 95,0 | CONECTOR PERFURANTE PARA REDE E RAMAL DE LIGACAO; MATERIAL POLIMERICO; CONTATOS DE COBRE ESTANHADO; CARACT. CONDUTOR TRONCO: COBRE OU ALUMINIO, SECAO: 25-95MM2. CARACT. CONDUTOR DERIVACAO : COBRE OU ALUMINIO; SECAO: 25- 95MM2. NORMAS: DIS-ETE-185 - I | DIS-ETE-185 - ITEM 04 | 968-280-0-0 CDP-120-120 COELBA | 4387-43 | Conexões, Emendas e Terminais | INTELLI-INDUSTRIA DE TERMINAIS ELETRICOS LTDA | 46.754.545/0001-94 | 2022-06-15 | 2028-04-03 | HI_2022_06_15_1000298 | Ambos | NA |  | AIF
|  | 100152 | 2412002 | 32025018 | CONETOR PERF 25,0- 95,0/ 25,0- 95,0 | CONECTOR PERFURANTE PARA REDE E RAMAL DE LIGACAO; MATERIAL POLIMERICO; CONTATOS DE COBRE ESTANHADO; CARACT. CONDUTOR TRONCO: COBRE OU ALUMINIO, SECAO: 25-95MM2. CARACT. CONDUTOR DERIVACAO : COBRE OU ALUMINIO; SECAO: 25- 95MM2. NORMAS: DIS-ETE-185 - I | DIS-ETE-185 - ITEM 04 | TW3‐95 |  | Conexões, Emendas e Terminais | TE CONNECTIVITY BRASIL INDUSTRIA DE ELETRONICOS LTDA | 00.907.845/0015-60 | 2022-06-15 | 2028-04-06 | HI_2022_06_15_1052530 | Ambos | NA |  | AIF
|  | 100152 | 2412002 | 32025018 | CONETOR PERF 25,0- 95,0/ 25,0- 95,0 | CONECTOR PERFURANTE PARA REDE E RAMAL DE LIGACAO; MATERIAL POLIMERICO; CONTATOS DE COBRE ESTANHADO; CARACT. CONDUTOR TRONCO: COBRE OU ALUMINIO, SECAO: 25-95MM2. CARACT. CONDUTOR DERIVACAO : COBRE OU ALUMINIO; SECAO: 25- 95MM2. NORMAS: DIS-ETE-185 - I | DIS-ETE-185 - ITEM 04 | CONEC PERF GRA S-INJ 16-120 X 16-120MM2 | 3030930003 | Conexões, Emendas e Terminais | INCESA INDUSTRIA DE COMPONENTES LTDA. | 64.810.955/0001-97 | 2022-06-15 | 2028-09-27 | HI_2022_06_15_1002656 | Ambos | NA |  | AIF
|  | 100152 | 2412002 | 32025018 | CONETOR PERF 25,0- 95,0/ 25,0- 95,0 | CONECTOR PERFURANTE PARA REDE E RAMAL DE LIGACAO; MATERIAL POLIMERICO; CONTATOS DE COBRE ESTANHADO; CARACT. CONDUTOR TRONCO: COBRE OU ALUMINIO, SECAO: 25-95MM2. CARACT. CONDUTOR DERIVACAO : COBRE OU ALUMINIO; SECAO: 25- 95MM2. NORMAS: DIS-ETE-185 - I | DIS-ETE-185 - ITEM 04 | P-120 | ND 514-10/08.10 | Conexões, Emendas e Terminais | NILED BRASIL LTDA | 02.960.895/0003-01 | 2022-06-15 | 2028-09-29 | HI_2022_06_15_1075580 | Ambos | NA |  | AIF
|  | 100151 | 2412003 | 32025015 | CONETOR PERF 10,0- 35,0/ 1,5- 6,0 | CONECTOR PERFURANTE PARA REDE E RAMAL DE LIGACAO; MATERIAL POLIMERICO; CONTATOS DE COBRE ESTANHADO; CARACT. CONDUTOR TRONCO: COBRE OU ALUMINIO, SECAO: 10-35MM2. CARACT. CONDUTOR DERIVACAO : COBRE OU ALUMINIO; SECAO: 1,5- 6MM2. NORMAS: DIS-ETE-185 - I | DIS-ETE-185 - ITEM 01 | CDP-11 | DPR6473 | Conexões, Emendas e Terminais | CONIMEL EMPRESA DE MATERIAL | 69.295.731/0001-08 | 2022-06-15 | 2027-08-30 | HI_2022_06_15_1051643 | Ambos | NA |  | AIF
|  | 100151 | 2412003 | 32025015 | CONETOR PERF 10,0- 35,0/ 1,5- 6,0 | CONECTOR PERFURANTE PARA REDE E RAMAL DE LIGACAO; MATERIAL POLIMERICO; CONTATOS DE COBRE ESTANHADO; CARACT. CONDUTOR TRONCO: COBRE OU ALUMINIO, SECAO: 10-35MM2. CARACT. CONDUTOR DERIVACAO : COBRE OU ALUMINIO; SECAO: 1,5- 6MM2. NORMAS: DIS-ETE-185 - I | DIS-ETE-185 - ITEM 01 | 79202-280-0-0 CDP-6 COELBA | 6378-8 | Conexões, Emendas e Terminais | INTELLI-INDUSTRIA DE TERMINAIS ELETRICOS LTDA | 46.754.545/0001-94 | 2022-06-15 | 2028-04-03 | HI_2022_06_15_1000298 | Ambos | NA |  | AIF
|  | 100151 | 2412003 | 32025015 | CONETOR PERF 10,0- 35,0/ 1,5- 6,0 | CONECTOR PERFURANTE PARA REDE E RAMAL DE LIGACAO; MATERIAL POLIMERICO; CONTATOS DE COBRE ESTANHADO; CARACT. CONDUTOR TRONCO: COBRE OU ALUMINIO, SECAO: 10-35MM2. CARACT. CONDUTOR DERIVACAO : COBRE OU ALUMINIO; SECAO: 1,5- 6MM2. NORMAS: DIS-ETE-185 - I | DIS-ETE-185 - ITEM 01 | TWEP |  | Conexões, Emendas e Terminais | TE CONNECTIVITY BRASIL INDUSTRIA DE ELETRONICOS LTDA | 00.907.845/0015-60 | 2022-06-15 | 2028-04-06 | HI_2022_06_15_1052530 | Ambos | NA |  | AIF
|  | 100151 | 2412003 | 32025015 | CONETOR PERF 10,0- 35,0/ 1,5- 6,0 | CONECTOR PERFURANTE PARA REDE E RAMAL DE LIGACAO; MATERIAL POLIMERICO; CONTATOS DE COBRE ESTANHADO; CARACT. CONDUTOR TRONCO: COBRE OU ALUMINIO, SECAO: 10-35MM2. CARACT. CONDUTOR DERIVACAO : COBRE OU ALUMINIO; SECAO: 1,5- 6MM2. NORMAS: DIS-ETE-185 - I | DIS-ETE-185 - ITEM 01 | CONEC PERF PEQ 10-70 X 1,5-10MM2 | 3030910001 | Conexões, Emendas e Terminais | INCESA INDUSTRIA DE COMPONENTES LTDA. | 64.810.955/0001-97 | 2022-06-15 | 2028-09-27 | HI_2022_06_15_1002656 | Ambos | NA |  | AIF
|  | 100151 | 2412003 | 32025015 | CONETOR PERF 10,0- 35,0/ 1,5- 6,0 | CONECTOR PERFURANTE PARA REDE E RAMAL DE LIGACAO; MATERIAL POLIMERICO; CONTATOS DE COBRE ESTANHADO; CARACT. CONDUTOR TRONCO: COBRE OU ALUMINIO, SECAO: 10-35MM2. CARACT. CONDUTOR DERIVACAO : COBRE OU ALUMINIO; SECAO: 1,5- 6MM2. NORMAS: DIS-ETE-185 - I | DIS-ETE-185 - ITEM 01 | P-4 | ND 514-10/08.10 | Conexões, Emendas e Terminais | NILED BRASIL LTDA | 02.960.895/0003-01 | 2022-06-15 | 2028-09-29 | HI_2022_06_15_1075580 | Ambos | NA |  | AIF
|  | 100150 | 2412004 | 32025016 | CONETOR PERF 10,0- 95,0/ 1,5- 10,0 | CONECTOR PERFURANTE PARA REDE E RAMAL DE LIGACAO; MATERIAL POLIMERICO; CONTATOS DE COBRE ESTANHADO; CARACT. CONDUTOR TRONCO: COBRE OU ALUMINIO, SECAO: 10-95MM2. CARACT. CONDUTOR DERIVACAO : COBRE OU ALUMINIO; SECAO: 1,5- 10MM2. NORMAS: DIS-ETE-185 - | DIS-ETE-185 - ITEM 02 | CDP-11 | DPR6473 | Conexões, Emendas e Terminais | CONIMEL EMPRESA DE MATERIAL | 69.295.731/0001-08 | 2022-06-15 | 2027-08-30 | HI_2022_06_15_1051643 | Ambos | NA |  | AIF
|  | 100150 | 2412004 | 32025016 | CONETOR PERF 10,0- 95,0/ 1,5- 10,0 | CONECTOR PERFURANTE PARA REDE E RAMAL DE LIGACAO; MATERIAL POLIMERICO; CONTATOS DE COBRE ESTANHADO; CARACT. CONDUTOR TRONCO: COBRE OU ALUMINIO, SECAO: 10-95MM2. CARACT. CONDUTOR DERIVACAO : COBRE OU ALUMINIO; SECAO: 1,5- 10MM2. NORMAS: DIS-ETE-185 - | DIS-ETE-185 - ITEM 02 | 9934-280-0-0 CDP-70 COELBA | 4170-45 | Conexões, Emendas e Terminais | INTELLI-INDUSTRIA DE TERMINAIS ELETRICOS LTDA | 46.754.545/0001-94 | 2022-06-15 | 2028-04-03 | HI_2022_06_15_1000298 | Ambos | NA |  | AIF
|  | 100150 | 2412004 | 32025016 | CONETOR PERF 10,0- 95,0/ 1,5- 10,0 | CONECTOR PERFURANTE PARA REDE E RAMAL DE LIGACAO; MATERIAL POLIMERICO; CONTATOS DE COBRE ESTANHADO; CARACT. CONDUTOR TRONCO: COBRE OU ALUMINIO, SECAO: 10-95MM2. CARACT. CONDUTOR DERIVACAO : COBRE OU ALUMINIO; SECAO: 1,5- 10MM2. NORMAS: DIS-ETE-185 - | DIS-ETE-185 - ITEM 02 | TWEP |  | Conexões, Emendas e Terminais | TE CONNECTIVITY BRASIL INDUSTRIA DE ELETRONICOS LTDA | 00.907.845/0015-60 | 2022-06-15 | 2028-04-06 | HI_2022_06_15_1052530 | Ambos | NA |  | AIF
|  | 100150 | 2412004 | 32025016 | CONETOR PERF 10,0- 95,0/ 1,5- 10,0 | CONECTOR PERFURANTE PARA REDE E RAMAL DE LIGACAO; MATERIAL POLIMERICO; CONTATOS DE COBRE ESTANHADO; CARACT. CONDUTOR TRONCO: COBRE OU ALUMINIO, SECAO: 10-95MM2. CARACT. CONDUTOR DERIVACAO : COBRE OU ALUMINIO; SECAO: 1,5- 10MM2. NORMAS: DIS-ETE-185 - | DIS-ETE-185 - ITEM 02 | CONEC PERF PEQ 10-95 X 1,5-10MM2 | 3030910005 | Conexões, Emendas e Terminais | INCESA INDUSTRIA DE COMPONENTES LTDA. | 64.810.955/0001-97 | 2022-06-15 | 2028-09-27 | HI_2022_06_15_1002656 | Ambos | NA |  | AIF
|  | 100150 | 2412004 | 32025016 | CONETOR PERF 10,0- 95,0/ 1,5- 10,0 | CONECTOR PERFURANTE PARA REDE E RAMAL DE LIGACAO; MATERIAL POLIMERICO; CONTATOS DE COBRE ESTANHADO; CARACT. CONDUTOR TRONCO: COBRE OU ALUMINIO, SECAO: 10-95MM2. CARACT. CONDUTOR DERIVACAO : COBRE OU ALUMINIO; SECAO: 1,5- 10MM2. NORMAS: DIS-ETE-185 - | DIS-ETE-185 - ITEM 02 | P-4 | ND 514-10/08.10 | Conexões, Emendas e Terminais | NILED BRASIL LTDA | 02.960.895/0003-01 | 2022-06-15 | 2028-09-29 | HI_2022_06_15_1075580 | Ambos | NA |  | AIF
|  | 100116 | 2447003 | 0 | BARRAMENTO ISOL 1,0KV 4 X 185,0MM2 | BARRAMENTO MULTIPLO ISOLADO. QUANTIDADE DE PORTAS/VIAS (ENTRADA/SAIDA): 4. TENSAO NOMINAL: 1KV. CORPO EM LIGA DE ALUMINIO ESTANHADO. INVOLUCRO EXTERNO EPDM RESISTENTE A IMPACTO E RADIACAO ULTRAVIOLETA. SELAGEM PROVIDA POR TAMPA/GEL. PARAFUSO DO TIPO ALLEN COM CABECA INTERNA. CADA PORTA PERMITE APLICAÇÃO DE CABO COBRE/ALUMINIO NA SECAO DE: 4 A 185MM2 APLICACAO: REDES SUBTERRANEAS DE BAIXA TENSAO EM AREA ALAGAVEL. NORMAS: DIS-ETE-152 | DIS-ETE-152 | USB43S | Não informado - analisar Referência | Acessórios para RDS | APS COMPONENTES ELÉTRICOS LTDA | 04.031.962/0001-69 | 2022-06-01 | 2027-06-01 | AP_2025_04_02 | Não informado | N/A | Item analisado por aprovação técnica - Normatização de Redes | AIF
|  | 100116 | 2447003 | 0 | BARRAMENTO ISOL 1,0KV 4 X 185,0MM2 | BARRAMENTO MULTIPLO ISOLADO. QUANTIDADE DE PORTAS/VIAS (ENTRADA/SAIDA): 4. TENSAO NOMINAL: 1KV. CORPO EM LIGA DE ALUMINIO ESTANHADO. INVOLUCRO EXTERNO EPDM RESISTENTE A IMPACTO E RADIACAO ULTRAVIOLETA. SELAGEM PROVIDA POR TAMPA/GEL. PARAFUSO DO TIPO ALLEN COM CABECA INTERNA. CADA PORTA PERMITE APLICAÇÃO DE CABO COBRE/ALUMINIO NA SECAO DE: 4 A 185MM2 APLICACAO: REDES SUBTERRANEAS DE BAIXA TENSAO EM AREA ALAGAVEL. NORMAS: DIS-ETE-152 | DIS-ETE-152 | USB43S | Não informado - analisar Referência | Acessórios para RDS | APS COMPONENTES ELÉTRICOS LTDA | 04.031.962/0001-69 | 2022-06-01 | 2027-06-01 | AP_2025_04_02 | Não informado | N/A | Item analisado por aprovação técnica - Normatização de Redes | AIF
|  | 100116 | 2447003 | 0 | BARRAMENTO ISOL 1,0KV 4 X 185,0MM2 | BARRAMENTO MULTIPLO ISOLADO. QUANTIDADE DE PORTAS/VIAS (ENTRADA/SAIDA): 4. TENSAO NOMINAL: 1KV. CORPO EM LIGA DE ALUMINIO ESTANHADO. INVOLUCRO EXTERNO EPDM RESISTENTE A IMPACTO E RADIACAO ULTRAVIOLETA. SELAGEM PROVIDA POR TAMPA/GEL. PARAFUSO DO TIPO ALLEN COM CABECA INTERNA. CADA PORTA PERMITE APLICAÇÃO DE CABO COBRE/ALUMINIO NA SECAO DE: 4 A 185MM2 APLICACAO: REDES SUBTERRANEAS DE BAIXA TENSAO EM AREA ALAGAVEL. NORMAS: DIS-ETE-152 | DIS-ETE-152 | GPRT-350-4P-P(B6) | Não informado - analisar Referência | Acessórios para RDS | TE CONNECTIVITY BRASIL INDUSTRIA DE ELETRONICOS LTDA | -- | 2022-06-01 | 2027-06-01 | AP_2025_04_02 | Não informado | N/A | Item analisado por aprovação técnica - Normatização de Redes | AIF
|  | 100116 | 2447003 | 0 | BARRAMENTO ISOL 1,0KV 4 X 185,0MM2 | BARRAMENTO MULTIPLO ISOLADO. QUANTIDADE DE PORTAS/VIAS (ENTRADA/SAIDA): 4. TENSAO NOMINAL: 1KV. CORPO EM LIGA DE ALUMINIO ESTANHADO. INVOLUCRO EXTERNO EPDM RESISTENTE A IMPACTO E RADIACAO ULTRAVIOLETA. SELAGEM PROVIDA POR TAMPA/GEL. PARAFUSO DO TIPO ALLEN COM CABECA INTERNA. CADA PORTA PERMITE APLICAÇÃO DE CABO COBRE/ALUMINIO NA SECAO DE: 4 A 185MM2 APLICACAO: REDES SUBTERRANEAS DE BAIXA TENSAO EM AREA ALAGAVEL. NORMAS: DIS-ETE-152 | DIS-ETE-152 | GPRT-350-4P-P(B6) | Não informado - analisar Referência | Acessórios para RDS | TE CONNECTIVITY BRASIL INDUSTRIA DE ELETRONICOS LTDA | -- | 2022-06-01 | 2027-06-01 | AP_2025_04_02 | Não informado | N/A | Item analisado por aprovação técnica - Normatização de Redes | AIF
|  | 100114 | 2420420 | 0 | CONETOR TRM AL TORQ 1F 25-95MM2 | CONETOR TERMINAL TORQUIMETRICO. NUMERO DE FUROS: 1 X 13MM, POSICAO RELATIVA CONDUTORES: RETA .MATERIAL: LIGA DE ALUMINIO COM ALTA CONDUTIVIDADE .CONEXAO: CABO A BARRA PLANO (BARRA). APLICACAO: CONDUTORES DE COBRE / ALUMINIO 25-95MM2. QUANTIDADE PARAFUSOS TORQUIMETRICOS: 2 OU MAIS. REQUISITOS ADICIONAIS: PARAFUSOS DE RUPTURA PROGRESSIVA, BORDAS ARRENDONDADA ,EMBALAGEM INDIVIDUAL. NORMAS: DIS-ETE-152. | DIS-ETE-152 | Conector Terminal Torquimétrico 1 Furo 10-95 mm² | Não informado - analisar Referência | Acessórios para RDS | 3M DO BRASIL LTDA | -- | 2022-06-01 | 2027-06-01 | AP_2025_04_02 | Não informado | N/A | Item analisado por aprovação técnica - Normatização de Redes | AIF
|  | 100114 | 2420420 | 0 | CONETOR TRM AL TORQ 1F 25-95MM2 | CONETOR TERMINAL TORQUIMETRICO. NUMERO DE FUROS: 1 X 13MM, POSICAO RELATIVA CONDUTORES: RETA .MATERIAL: LIGA DE ALUMINIO COM ALTA CONDUTIVIDADE .CONEXAO: CABO A BARRA PLANO (BARRA). APLICACAO: CONDUTORES DE COBRE / ALUMINIO 25-95MM2. QUANTIDADE PARAFUSOS TORQUIMETRICOS: 2 OU MAIS. REQUISITOS ADICIONAIS: PARAFUSOS DE RUPTURA PROGRESSIVA, BORDAS ARRENDONDADA ,EMBALAGEM INDIVIDUAL. NORMAS: DIS-ETE-152. | DIS-ETE-152 | Conector Terminal Torquimétrico 1 Furo 10-95 mm² | Não informado - analisar Referência | Acessórios para RDS | 3M DO BRASIL LTDA | -- | 2022-06-01 | 2027-06-01 | AP_2025_04_02 | Não informado | N/A | Item analisado por aprovação técnica - Normatização de Redes | AIF
|  | 100114 | 2420420 | 0 | CONETOR TRM AL TORQ 1F 25-95MM2 | CONETOR TERMINAL TORQUIMETRICO. NUMERO DE FUROS: 1 X 13MM, POSICAO RELATIVA CONDUTORES: RETA .MATERIAL: LIGA DE ALUMINIO COM ALTA CONDUTIVIDADE .CONEXAO: CABO A BARRA PLANO (BARRA). APLICACAO: CONDUTORES DE COBRE / ALUMINIO 25-95MM2. QUANTIDADE PARAFUSOS TORQUIMETRICOS: 2 OU MAIS. REQUISITOS ADICIONAIS: PARAFUSOS DE RUPTURA PROGRESSIVA, BORDAS ARRENDONDADA ,EMBALAGEM INDIVIDUAL. NORMAS: DIS-ETE-152. | DIS-ETE-152 | TTA-95/12 | Não informado - analisar Referência | Acessórios para RDS | NILED BRASIL LTDA | -- | 2022-06-01 | 2027-06-01 | AP_2025_04_02 | Não informado | N/A | Item analisado por aprovação técnica - Normatização de Redes | AIF
|  | 100114 | 2420420 | 0 | CONETOR TRM AL TORQ 1F 25-95MM2 | CONETOR TERMINAL TORQUIMETRICO. NUMERO DE FUROS: 1 X 13MM, POSICAO RELATIVA CONDUTORES: RETA .MATERIAL: LIGA DE ALUMINIO COM ALTA CONDUTIVIDADE .CONEXAO: CABO A BARRA PLANO (BARRA). APLICACAO: CONDUTORES DE COBRE / ALUMINIO 25-95MM2. QUANTIDADE PARAFUSOS TORQUIMETRICOS: 2 OU MAIS. REQUISITOS ADICIONAIS: PARAFUSOS DE RUPTURA PROGRESSIVA, BORDAS ARRENDONDADA ,EMBALAGEM INDIVIDUAL. NORMAS: DIS-ETE-152. | DIS-ETE-152 | TTA-95/12 | Não informado - analisar Referência | Acessórios para RDS | NILED BRASIL LTDA | -- | 2022-06-01 | 2027-06-01 | AP_2025_04_02 | Não informado | N/A | Item analisado por aprovação técnica - Normatização de Redes | AIF
|  | 100114 | 2420420 | 0 | CONETOR TRM AL TORQ 1F 25-95MM2 | CONETOR TERMINAL TORQUIMETRICO. NUMERO DE FUROS: 1 X 13MM, POSICAO RELATIVA CONDUTORES: RETA .MATERIAL: LIGA DE ALUMINIO COM ALTA CONDUTIVIDADE .CONEXAO: CABO A BARRA PLANO (BARRA). APLICACAO: CONDUTORES DE COBRE / ALUMINIO 25-95MM2. QUANTIDADE PARAFUSOS TORQUIMETRICOS: 2 OU MAIS. REQUISITOS ADICIONAIS: PARAFUSOS DE RUPTURA PROGRESSIVA, BORDAS ARRENDONDADA ,EMBALAGEM INDIVIDUAL. NORMAS: DIS-ETE-152. | DIS-ETE-152 | 332599010 | Não informado - analisar Referência | Acessórios para RDS | PRYSMIAN CABOS E SISTEMAS DO BRASIL S.A. | -- | 2022-06-01 | 2027-06-01 | AP_2025_04_02 | Não informado | N/A | Item analisado por aprovação técnica - Normatização de Redes | AIF
|  | 100114 | 2420420 | 0 | CONETOR TRM AL TORQ 1F 25-95MM2 | CONETOR TERMINAL TORQUIMETRICO. NUMERO DE FUROS: 1 X 13MM, POSICAO RELATIVA CONDUTORES: RETA .MATERIAL: LIGA DE ALUMINIO COM ALTA CONDUTIVIDADE .CONEXAO: CABO A BARRA PLANO (BARRA). APLICACAO: CONDUTORES DE COBRE / ALUMINIO 25-95MM2. QUANTIDADE PARAFUSOS TORQUIMETRICOS: 2 OU MAIS. REQUISITOS ADICIONAIS: PARAFUSOS DE RUPTURA PROGRESSIVA, BORDAS ARRENDONDADA ,EMBALAGEM INDIVIDUAL. NORMAS: DIS-ETE-152. | DIS-ETE-152 | 332599010 | Não informado - analisar Referência | Acessórios para RDS | PRYSMIAN CABOS E SISTEMAS DO BRASIL S.A. | -- | 2022-06-01 | 2027-06-01 | AP_2025_04_02 | Não informado | N/A | Item analisado por aprovação técnica - Normatização de Redes | AIF
|  | 100114 | 2420420 | 0 | CONETOR TRM AL TORQ 1F 25-95MM2 | CONETOR TERMINAL TORQUIMETRICO. NUMERO DE FUROS: 1 X 13MM, POSICAO RELATIVA CONDUTORES: RETA .MATERIAL: LIGA DE ALUMINIO COM ALTA CONDUTIVIDADE .CONEXAO: CABO A BARRA PLANO (BARRA). APLICACAO: CONDUTORES DE COBRE / ALUMINIO 25-95MM2. QUANTIDADE PARAFUSOS TORQUIMETRICOS: 2 OU MAIS. REQUISITOS ADICIONAIS: PARAFUSOS DE RUPTURA PROGRESSIVA, BORDAS ARRENDONDADA ,EMBALAGEM INDIVIDUAL. NORMAS: DIS-ETE-152. | DIS-ETE-152 | BLMT-25/95-13 | Não informado - analisar Referência | Acessórios para RDS | TE CONNECTIVITY BRASIL INDUSTRIA DE ELETRONICOS LTDA | -- | 2022-06-01 | 2027-06-01 | AP_2025_04_02 | Não informado | N/A | Item analisado por aprovação técnica - Normatização de Redes | AIF
|  | 100114 | 2420420 | 0 | CONETOR TRM AL TORQ 1F 25-95MM2 | CONETOR TERMINAL TORQUIMETRICO. NUMERO DE FUROS: 1 X 13MM, POSICAO RELATIVA CONDUTORES: RETA .MATERIAL: LIGA DE ALUMINIO COM ALTA CONDUTIVIDADE .CONEXAO: CABO A BARRA PLANO (BARRA). APLICACAO: CONDUTORES DE COBRE / ALUMINIO 25-95MM2. QUANTIDADE PARAFUSOS TORQUIMETRICOS: 2 OU MAIS. REQUISITOS ADICIONAIS: PARAFUSOS DE RUPTURA PROGRESSIVA, BORDAS ARRENDONDADA ,EMBALAGEM INDIVIDUAL. NORMAS: DIS-ETE-152. | DIS-ETE-152 | BLMT-25/95-13 | Não informado - analisar Referência | Acessórios para RDS | TE CONNECTIVITY BRASIL INDUSTRIA DE ELETRONICOS LTDA | -- | 2022-06-01 | 2027-06-01 | AP_2025_04_02 | Não informado | N/A | Item analisado por aprovação técnica - Normatização de Redes | AIF
|  | 100113 | 2420421 | 0 | CONETOR TRM AL TORQ 1F 95-240MM2 | CONETOR TERMINAL TORQUIMETRICO. NUMERO DE FUROS: 1 X 14MM, POSICAO RELATIVA CONDUTORES: RETA .MATERIAL: LIGA DE ALUMINIO COM ALTA CONDUTIVIDADE .CONEXAO: CABO A BARRA PLANO (BARRA). APLICACAO: CONDUTORES DE COBRE / ALUMINIO 95-240MM2. QUANTIDADE PARAFUSOS TORQUIMETRICOS: 2 OU MAIS. REQUISITOS ADICIONAIS: PARAFUSOS DE RUPTURA PROGRESSIVA, BORDAS ARRENDONDADA ,EMBALAGEM INDIVIDUAL. NORMAS: DIS-ETE-152. | DIS-ETE-152 | Conector Terminal Torquimétrico 1 Furo 50-240 mm² | Não informado - analisar Referência | Acessórios para RDS | 3M DO BRASIL LTDA | -- | 2022-06-01 | 2027-06-01 | AP_2025_04_02 | Não informado | N/A | Item analisado por aprovação técnica - Normatização de Redes | AIF
|  | 100113 | 2420421 | 0 | CONETOR TRM AL TORQ 1F 95-240MM2 | CONETOR TERMINAL TORQUIMETRICO. NUMERO DE FUROS: 1 X 14MM, POSICAO RELATIVA CONDUTORES: RETA .MATERIAL: LIGA DE ALUMINIO COM ALTA CONDUTIVIDADE .CONEXAO: CABO A BARRA PLANO (BARRA). APLICACAO: CONDUTORES DE COBRE / ALUMINIO 95-240MM2. QUANTIDADE PARAFUSOS TORQUIMETRICOS: 2 OU MAIS. REQUISITOS ADICIONAIS: PARAFUSOS DE RUPTURA PROGRESSIVA, BORDAS ARRENDONDADA ,EMBALAGEM INDIVIDUAL. NORMAS: DIS-ETE-152. | DIS-ETE-152 | Conector Terminal Torquimétrico 1 Furo 50-240 mm² | Não informado - analisar Referência | Acessórios para RDS | 3M DO BRASIL LTDA | -- | 2022-06-01 | 2027-06-01 | AP_2025_04_02 | Não informado | N/A | Item analisado por aprovação técnica - Normatização de Redes | AIF
|  | 100113 | 2420421 | 0 | CONETOR TRM AL TORQ 1F 95-240MM2 | CONETOR TERMINAL TORQUIMETRICO. NUMERO DE FUROS: 1 X 14MM, POSICAO RELATIVA CONDUTORES: RETA .MATERIAL: LIGA DE ALUMINIO COM ALTA CONDUTIVIDADE .CONEXAO: CABO A BARRA PLANO (BARRA). APLICACAO: CONDUTORES DE COBRE / ALUMINIO 95-240MM2. QUANTIDADE PARAFUSOS TORQUIMETRICOS: 2 OU MAIS. REQUISITOS ADICIONAIS: PARAFUSOS DE RUPTURA PROGRESSIVA, BORDAS ARRENDONDADA ,EMBALAGEM INDIVIDUAL. NORMAS: DIS-ETE-152. | DIS-ETE-152 | TTA-240/12 | Não informado - analisar Referência | Acessórios para RDS | NILED BRASIL LTDA | -- | 2022-06-01 | 2027-06-01 | AP_2025_04_02 | Não informado | N/A | Item analisado por aprovação técnica - Normatização de Redes | AIF
|  | 100113 | 2420421 | 0 | CONETOR TRM AL TORQ 1F 95-240MM2 | CONETOR TERMINAL TORQUIMETRICO. NUMERO DE FUROS: 1 X 14MM, POSICAO RELATIVA CONDUTORES: RETA .MATERIAL: LIGA DE ALUMINIO COM ALTA CONDUTIVIDADE .CONEXAO: CABO A BARRA PLANO (BARRA). APLICACAO: CONDUTORES DE COBRE / ALUMINIO 95-240MM2. QUANTIDADE PARAFUSOS TORQUIMETRICOS: 2 OU MAIS. REQUISITOS ADICIONAIS: PARAFUSOS DE RUPTURA PROGRESSIVA, BORDAS ARRENDONDADA ,EMBALAGEM INDIVIDUAL. NORMAS: DIS-ETE-152. | DIS-ETE-152 | TTA-240/12 | Não informado - analisar Referência | Acessórios para RDS | NILED BRASIL LTDA | -- | 2022-06-01 | 2027-06-01 | AP_2025_04_02 | Não informado | N/A | Item analisado por aprovação técnica - Normatização de Redes | AIF
|  | 100113 | 2420421 | 0 | CONETOR TRM AL TORQ 1F 95-240MM2 | CONETOR TERMINAL TORQUIMETRICO. NUMERO DE FUROS: 1 X 14MM, POSICAO RELATIVA CONDUTORES: RETA .MATERIAL: LIGA DE ALUMINIO COM ALTA CONDUTIVIDADE .CONEXAO: CABO A BARRA PLANO (BARRA). APLICACAO: CONDUTORES DE COBRE / ALUMINIO 95-240MM2. QUANTIDADE PARAFUSOS TORQUIMETRICOS: 2 OU MAIS. REQUISITOS ADICIONAIS: PARAFUSOS DE RUPTURA PROGRESSIVA, BORDAS ARRENDONDADA ,EMBALAGEM INDIVIDUAL. NORMAS: DIS-ETE-152. | DIS-ETE-152 | 332595010 | Não informado - analisar Referência | Acessórios para RDS | PRYSMIAN CABOS E SISTEMAS DO BRASIL S.A. | -- | 2022-06-01 | 2027-06-01 | AP_2025_04_02 | Não informado | N/A | Item analisado por aprovação técnica - Normatização de Redes | AIF
|  | 100113 | 2420421 | 0 | CONETOR TRM AL TORQ 1F 95-240MM2 | CONETOR TERMINAL TORQUIMETRICO. NUMERO DE FUROS: 1 X 14MM, POSICAO RELATIVA CONDUTORES: RETA .MATERIAL: LIGA DE ALUMINIO COM ALTA CONDUTIVIDADE .CONEXAO: CABO A BARRA PLANO (BARRA). APLICACAO: CONDUTORES DE COBRE / ALUMINIO 95-240MM2. QUANTIDADE PARAFUSOS TORQUIMETRICOS: 2 OU MAIS. REQUISITOS ADICIONAIS: PARAFUSOS DE RUPTURA PROGRESSIVA, BORDAS ARRENDONDADA ,EMBALAGEM INDIVIDUAL. NORMAS: DIS-ETE-152. | DIS-ETE-152 | 332595010 | Não informado - analisar Referência | Acessórios para RDS | PRYSMIAN CABOS E SISTEMAS DO BRASIL S.A. | -- | 2022-06-01 | 2027-06-01 | AP_2025_04_02 | Não informado | N/A | Item analisado por aprovação técnica - Normatização de Redes | AIF
|  | 100113 | 2420421 | 0 | CONETOR TRM AL TORQ 1F 95-240MM2 | CONETOR TERMINAL TORQUIMETRICO. NUMERO DE FUROS: 1 X 14MM, POSICAO RELATIVA CONDUTORES: RETA .MATERIAL: LIGA DE ALUMINIO COM ALTA CONDUTIVIDADE .CONEXAO: CABO A BARRA PLANO (BARRA). APLICACAO: CONDUTORES DE COBRE / ALUMINIO 95-240MM2. QUANTIDADE PARAFUSOS TORQUIMETRICOS: 2 OU MAIS. REQUISITOS ADICIONAIS: PARAFUSOS DE RUPTURA PROGRESSIVA, BORDAS ARRENDONDADA ,EMBALAGEM INDIVIDUAL. NORMAS: DIS-ETE-152. | DIS-ETE-152 | BLMT-95/240-13 | Não informado - analisar Referência | Acessórios para RDS | TE CONNECTIVITY BRASIL INDUSTRIA DE ELETRONICOS LTDA | -- | 2022-06-01 | 2027-06-01 | AP_2025_04_02 | Não informado | N/A | Item analisado por aprovação técnica - Normatização de Redes | AIF
|  | 100113 | 2420421 | 0 | CONETOR TRM AL TORQ 1F 95-240MM2 | CONETOR TERMINAL TORQUIMETRICO. NUMERO DE FUROS: 1 X 14MM, POSICAO RELATIVA CONDUTORES: RETA .MATERIAL: LIGA DE ALUMINIO COM ALTA CONDUTIVIDADE .CONEXAO: CABO A BARRA PLANO (BARRA). APLICACAO: CONDUTORES DE COBRE / ALUMINIO 95-240MM2. QUANTIDADE PARAFUSOS TORQUIMETRICOS: 2 OU MAIS. REQUISITOS ADICIONAIS: PARAFUSOS DE RUPTURA PROGRESSIVA, BORDAS ARRENDONDADA ,EMBALAGEM INDIVIDUAL. NORMAS: DIS-ETE-152. | DIS-ETE-152 | BLMT-95/240-13 | Não informado - analisar Referência | Acessórios para RDS | TE CONNECTIVITY BRASIL INDUSTRIA DE ELETRONICOS LTDA | -- | 2022-06-01 | 2027-06-01 | AP_2025_04_02 | Não informado | N/A | Item analisado por aprovação técnica - Normatização de Redes | AIF
|  | 100113 | 2420421 | 0 | CONETOR TRM AL TORQ 1F 95-240MM2 | CONETOR TERMINAL TORQUIMETRICO. NUMERO DE FUROS: 1 X 14MM, POSICAO RELATIVA CONDUTORES: RETA .MATERIAL: LIGA DE ALUMINIO COM ALTA CONDUTIVIDADE .CONEXAO: CABO A BARRA PLANO (BARRA). APLICACAO: CONDUTORES DE COBRE / ALUMINIO 95-240MM2. QUANTIDADE PARAFUSOS TORQUIMETRICOS: 2 OU MAIS. REQUISITOS ADICIONAIS: PARAFUSOS DE RUPTURA PROGRESSIVA, BORDAS ARRENDONDADA ,EMBALAGEM INDIVIDUAL. NORMAS: DIS-ETE-152. | DIS-ETE-152 | E44865-000 | Não informado - analisar Referência | Acessórios para RDS | TE CONNECTIVITY BRASIL INDUSTRIA DE ELETRONICOS LTDA | -- | 2025-02-03 | 2030-02-03 | AP_2025_04_02 | Não informado | N/A | Item analisado por aprovação técnica - Normatização de Redes | AIF
|  | 100113 | 2420421 | 0 | CONETOR TRM AL TORQ 1F 95-240MM2 | CONETOR TERMINAL TORQUIMETRICO. NUMERO DE FUROS: 1 X 14MM, POSICAO RELATIVA CONDUTORES: RETA .MATERIAL: LIGA DE ALUMINIO COM ALTA CONDUTIVIDADE .CONEXAO: CABO A BARRA PLANO (BARRA). APLICACAO: CONDUTORES DE COBRE / ALUMINIO 95-240MM2. QUANTIDADE PARAFUSOS TORQUIMETRICOS: 2 OU MAIS. REQUISITOS ADICIONAIS: PARAFUSOS DE RUPTURA PROGRESSIVA, BORDAS ARRENDONDADA ,EMBALAGEM INDIVIDUAL. NORMAS: DIS-ETE-152. | DIS-ETE-152 | E44865-000 | Não informado - analisar Referência | Acessórios para RDS | TE CONNECTIVITY BRASIL INDUSTRIA DE ELETRONICOS LTDA | -- | 2025-02-03 | 2030-02-03 | AP_2025_04_02 | Não informado | N/A | Item analisado por aprovação técnica - Normatização de Redes | AIF
|  | 100112 | 2420418 | 0 | CONETOR TRM AL TORQ 1F 185-400MM2 | CONETOR TERMINAL TORQUIMETRICO. NUMERO DE FUROS: 1 X 14MM, POSICAO RELATIVA CONDUTORES: RETA .MATERIAL: LIGA DE ALUMINIO COM ALTA CONDUTIVIDADE .CONEXAO: CABO A BARRA PLANO (BARRA). APLICACAO: CONDUTORES DE COBRE / ALUMINIO 185-400MM2. QUANTIDADE PARAFUSOS TORQUIMETRICOS: 3 OU MAIS. REQUISITOS ADICIONAIS: PARAFUSOS DE RUPTURA PROGRESSIVA, BORDAS ARRENDONDADA ,EMBALAGEM INDIVIDUAL. NORMAS: DIS-ETE-152. | DIS-ETE-152 | Conector Terminal Torquimétrico 1 Furo 185-400 mm² | Não informado - analisar Referência | Acessórios para RDS | 3M DO BRASIL LTDA | -- | 2022-06-01 | 2027-06-01 | AP_2025_04_02 | Não informado | N/A | Item analisado por aprovação técnica - Normatização de Redes | AIF
|  | 100112 | 2420418 | 0 | CONETOR TRM AL TORQ 1F 185-400MM2 | CONETOR TERMINAL TORQUIMETRICO. NUMERO DE FUROS: 1 X 14MM, POSICAO RELATIVA CONDUTORES: RETA .MATERIAL: LIGA DE ALUMINIO COM ALTA CONDUTIVIDADE .CONEXAO: CABO A BARRA PLANO (BARRA). APLICACAO: CONDUTORES DE COBRE / ALUMINIO 185-400MM2. QUANTIDADE PARAFUSOS TORQUIMETRICOS: 3 OU MAIS. REQUISITOS ADICIONAIS: PARAFUSOS DE RUPTURA PROGRESSIVA, BORDAS ARRENDONDADA ,EMBALAGEM INDIVIDUAL. NORMAS: DIS-ETE-152. | DIS-ETE-152 | Conector Terminal Torquimétrico 1 Furo 185-400 mm² | Não informado - analisar Referência | Acessórios para RDS | 3M DO BRASIL LTDA | -- | 2022-06-01 | 2027-06-01 | AP_2025_04_02 | Não informado | N/A | Item analisado por aprovação técnica - Normatização de Redes | AIF
|  | 100112 | 2420418 | 0 | CONETOR TRM AL TORQ 1F 185-400MM2 | CONETOR TERMINAL TORQUIMETRICO. NUMERO DE FUROS: 1 X 14MM, POSICAO RELATIVA CONDUTORES: RETA .MATERIAL: LIGA DE ALUMINIO COM ALTA CONDUTIVIDADE .CONEXAO: CABO A BARRA PLANO (BARRA). APLICACAO: CONDUTORES DE COBRE / ALUMINIO 185-400MM2. QUANTIDADE PARAFUSOS TORQUIMETRICOS: 3 OU MAIS. REQUISITOS ADICIONAIS: PARAFUSOS DE RUPTURA PROGRESSIVA, BORDAS ARRENDONDADA ,EMBALAGEM INDIVIDUAL. NORMAS: DIS-ETE-152. | DIS-ETE-152 | C185-400x14 | Não informado - analisar Referência | Acessórios para RDS | NEXANS BRASIL S/A | -- | 2022-06-01 | 2027-06-01 | AP_2025_04_02 | Não informado | N/A | Item analisado por aprovação técnica - Normatização de Redes | AIF
|  | 100112 | 2420418 | 0 | CONETOR TRM AL TORQ 1F 185-400MM2 | CONETOR TERMINAL TORQUIMETRICO. NUMERO DE FUROS: 1 X 14MM, POSICAO RELATIVA CONDUTORES: RETA .MATERIAL: LIGA DE ALUMINIO COM ALTA CONDUTIVIDADE .CONEXAO: CABO A BARRA PLANO (BARRA). APLICACAO: CONDUTORES DE COBRE / ALUMINIO 185-400MM2. QUANTIDADE PARAFUSOS TORQUIMETRICOS: 3 OU MAIS. REQUISITOS ADICIONAIS: PARAFUSOS DE RUPTURA PROGRESSIVA, BORDAS ARRENDONDADA ,EMBALAGEM INDIVIDUAL. NORMAS: DIS-ETE-152. | DIS-ETE-152 | C185-400x14 | Não informado - analisar Referência | Acessórios para RDS | NEXANS BRASIL S/A | -- | 2022-06-01 | 2027-06-01 | AP_2025_04_02 | Não informado | N/A | Item analisado por aprovação técnica - Normatização de Redes | AIF
|  | 100112 | 2420418 | 0 | CONETOR TRM AL TORQ 1F 185-400MM2 | CONETOR TERMINAL TORQUIMETRICO. NUMERO DE FUROS: 1 X 14MM, POSICAO RELATIVA CONDUTORES: RETA .MATERIAL: LIGA DE ALUMINIO COM ALTA CONDUTIVIDADE .CONEXAO: CABO A BARRA PLANO (BARRA). APLICACAO: CONDUTORES DE COBRE / ALUMINIO 185-400MM2. QUANTIDADE PARAFUSOS TORQUIMETRICOS: 3 OU MAIS. REQUISITOS ADICIONAIS: PARAFUSOS DE RUPTURA PROGRESSIVA, BORDAS ARRENDONDADA ,EMBALAGEM INDIVIDUAL. NORMAS: DIS-ETE-152. | DIS-ETE-152 | NILED: TTA–400H/12 | Não informado - analisar Referência | Acessórios para RDS | NILED BRASIL LTDA | -- | 2022-06-01 | 2027-06-01 | AP_2025_04_02 | Não informado | N/A | Item analisado por aprovação técnica - Normatização de Redes | AIF
|  | 100112 | 2420418 | 0 | CONETOR TRM AL TORQ 1F 185-400MM2 | CONETOR TERMINAL TORQUIMETRICO. NUMERO DE FUROS: 1 X 14MM, POSICAO RELATIVA CONDUTORES: RETA .MATERIAL: LIGA DE ALUMINIO COM ALTA CONDUTIVIDADE .CONEXAO: CABO A BARRA PLANO (BARRA). APLICACAO: CONDUTORES DE COBRE / ALUMINIO 185-400MM2. QUANTIDADE PARAFUSOS TORQUIMETRICOS: 3 OU MAIS. REQUISITOS ADICIONAIS: PARAFUSOS DE RUPTURA PROGRESSIVA, BORDAS ARRENDONDADA ,EMBALAGEM INDIVIDUAL. NORMAS: DIS-ETE-152. | DIS-ETE-152 | TTA-400H/12 | Não informado - analisar Referência | Acessórios para RDS | NILED BRASIL LTDA | -- | 2022-06-01 | 2027-06-01 | AP_2025_04_02 | Não informado | N/A | Item analisado por aprovação técnica - Normatização de Redes | AIF
|  | 100112 | 2420418 | 0 | CONETOR TRM AL TORQ 1F 185-400MM2 | CONETOR TERMINAL TORQUIMETRICO. NUMERO DE FUROS: 1 X 14MM, POSICAO RELATIVA CONDUTORES: RETA .MATERIAL: LIGA DE ALUMINIO COM ALTA CONDUTIVIDADE .CONEXAO: CABO A BARRA PLANO (BARRA). APLICACAO: CONDUTORES DE COBRE / ALUMINIO 185-400MM2. QUANTIDADE PARAFUSOS TORQUIMETRICOS: 3 OU MAIS. REQUISITOS ADICIONAIS: PARAFUSOS DE RUPTURA PROGRESSIVA, BORDAS ARRENDONDADA ,EMBALAGEM INDIVIDUAL. NORMAS: DIS-ETE-152. | DIS-ETE-152 | TTA-400H/12 | Não informado - analisar Referência | Acessórios para RDS | NILED BRASIL LTDA | -- | 2022-06-01 | 2027-06-01 | AP_2025_04_02 | Não informado | N/A | Item analisado por aprovação técnica - Normatização de Redes | AIF
|  | 100112 | 2420418 | 0 | CONETOR TRM AL TORQ 1F 185-400MM2 | CONETOR TERMINAL TORQUIMETRICO. NUMERO DE FUROS: 1 X 14MM, POSICAO RELATIVA CONDUTORES: RETA .MATERIAL: LIGA DE ALUMINIO COM ALTA CONDUTIVIDADE .CONEXAO: CABO A BARRA PLANO (BARRA). APLICACAO: CONDUTORES DE COBRE / ALUMINIO 185-400MM2. QUANTIDADE PARAFUSOS TORQUIMETRICOS: 3 OU MAIS. REQUISITOS ADICIONAIS: PARAFUSOS DE RUPTURA PROGRESSIVA, BORDAS ARRENDONDADA ,EMBALAGEM INDIVIDUAL. NORMAS: DIS-ETE-152. | DIS-ETE-152 | NILED: TTA–400H/12 | Não informado - analisar Referência | Acessórios para RDS | NILED BRASIL LTDA | -- | 2022-06-01 | 2027-06-01 | AP_2025_04_02 | Não informado | N/A | Item analisado por aprovação técnica - Normatização de Redes | AIF
|  | 100112 | 2420418 | 0 | CONETOR TRM AL TORQ 1F 185-400MM2 | CONETOR TERMINAL TORQUIMETRICO. NUMERO DE FUROS: 1 X 14MM, POSICAO RELATIVA CONDUTORES: RETA .MATERIAL: LIGA DE ALUMINIO COM ALTA CONDUTIVIDADE .CONEXAO: CABO A BARRA PLANO (BARRA). APLICACAO: CONDUTORES DE COBRE / ALUMINIO 185-400MM2. QUANTIDADE PARAFUSOS TORQUIMETRICOS: 3 OU MAIS. REQUISITOS ADICIONAIS: PARAFUSOS DE RUPTURA PROGRESSIVA, BORDAS ARRENDONDADA ,EMBALAGEM INDIVIDUAL. NORMAS: DIS-ETE-152. | DIS-ETE-152 | 332625010 | Não informado - analisar Referência | Acessórios para RDS | PRYSMIAN CABOS E SISTEMAS DO BRASIL S.A. | -- | 2022-06-01 | 2027-06-01 | AP_2025_04_02 | Não informado | N/A | Item analisado por aprovação técnica - Normatização de Redes | AIF
|  | 100112 | 2420418 | 0 | CONETOR TRM AL TORQ 1F 185-400MM2 | CONETOR TERMINAL TORQUIMETRICO. NUMERO DE FUROS: 1 X 14MM, POSICAO RELATIVA CONDUTORES: RETA .MATERIAL: LIGA DE ALUMINIO COM ALTA CONDUTIVIDADE .CONEXAO: CABO A BARRA PLANO (BARRA). APLICACAO: CONDUTORES DE COBRE / ALUMINIO 185-400MM2. QUANTIDADE PARAFUSOS TORQUIMETRICOS: 3 OU MAIS. REQUISITOS ADICIONAIS: PARAFUSOS DE RUPTURA PROGRESSIVA, BORDAS ARRENDONDADA ,EMBALAGEM INDIVIDUAL. NORMAS: DIS-ETE-152. | DIS-ETE-152 | 332625010 | Não informado - analisar Referência | Acessórios para RDS | PRYSMIAN CABOS E SISTEMAS DO BRASIL S.A. | -- | 2022-06-01 | 2027-06-01 | AP_2025_04_02 | Não informado | N/A | Item analisado por aprovação técnica - Normatização de Redes | AIF
|  | 100112 | 2420418 | 0 | CONETOR TRM AL TORQ 1F 185-400MM2 | CONETOR TERMINAL TORQUIMETRICO. NUMERO DE FUROS: 1 X 14MM, POSICAO RELATIVA CONDUTORES: RETA .MATERIAL: LIGA DE ALUMINIO COM ALTA CONDUTIVIDADE .CONEXAO: CABO A BARRA PLANO (BARRA). APLICACAO: CONDUTORES DE COBRE / ALUMINIO 185-400MM2. QUANTIDADE PARAFUSOS TORQUIMETRICOS: 3 OU MAIS. REQUISITOS ADICIONAIS: PARAFUSOS DE RUPTURA PROGRESSIVA, BORDAS ARRENDONDADA ,EMBALAGEM INDIVIDUAL. NORMAS: DIS-ETE-152. | DIS-ETE-152 | TE: BLMT-185/400-13 | Não informado - analisar Referência | Acessórios para RDS | TE CONNECTIVITY BRASIL INDUSTRIA DE ELETRONICOS LTDA | -- | 2022-06-01 | 2027-06-01 | AP_2025_04_02 | Não informado | N/A | Item analisado por aprovação técnica - Normatização de Redes | AIF
|  | 100112 | 2420418 | 0 | CONETOR TRM AL TORQ 1F 185-400MM2 | CONETOR TERMINAL TORQUIMETRICO. NUMERO DE FUROS: 1 X 14MM, POSICAO RELATIVA CONDUTORES: RETA .MATERIAL: LIGA DE ALUMINIO COM ALTA CONDUTIVIDADE .CONEXAO: CABO A BARRA PLANO (BARRA). APLICACAO: CONDUTORES DE COBRE / ALUMINIO 185-400MM2. QUANTIDADE PARAFUSOS TORQUIMETRICOS: 3 OU MAIS. REQUISITOS ADICIONAIS: PARAFUSOS DE RUPTURA PROGRESSIVA, BORDAS ARRENDONDADA ,EMBALAGEM INDIVIDUAL. NORMAS: DIS-ETE-152. | DIS-ETE-152 | BLMT-150/400-13 | Não informado - analisar Referência | Acessórios para RDS | TE CONNECTIVITY BRASIL INDUSTRIA DE ELETRONICOS LTDA | -- | 2022-06-01 | 2027-06-01 | AP_2025_04_02 | Não informado | N/A | Item analisado por aprovação técnica - Normatização de Redes | AIF
|  | 100112 | 2420418 | 0 | CONETOR TRM AL TORQ 1F 185-400MM2 | CONETOR TERMINAL TORQUIMETRICO. NUMERO DE FUROS: 1 X 14MM, POSICAO RELATIVA CONDUTORES: RETA .MATERIAL: LIGA DE ALUMINIO COM ALTA CONDUTIVIDADE .CONEXAO: CABO A BARRA PLANO (BARRA). APLICACAO: CONDUTORES DE COBRE / ALUMINIO 185-400MM2. QUANTIDADE PARAFUSOS TORQUIMETRICOS: 3 OU MAIS. REQUISITOS ADICIONAIS: PARAFUSOS DE RUPTURA PROGRESSIVA, BORDAS ARRENDONDADA ,EMBALAGEM INDIVIDUAL. NORMAS: DIS-ETE-152. | DIS-ETE-152 | BLMT-150/400-13 | Não informado - analisar Referência | Acessórios para RDS | TE CONNECTIVITY BRASIL INDUSTRIA DE ELETRONICOS LTDA | -- | 2022-06-01 | 2027-06-01 | AP_2025_04_02 | Não informado | N/A | Item analisado por aprovação técnica - Normatização de Redes | AIF
|  | 100112 | 2420418 | 0 | CONETOR TRM AL TORQ 1F 185-400MM2 | CONETOR TERMINAL TORQUIMETRICO. NUMERO DE FUROS: 1 X 14MM, POSICAO RELATIVA CONDUTORES: RETA .MATERIAL: LIGA DE ALUMINIO COM ALTA CONDUTIVIDADE .CONEXAO: CABO A BARRA PLANO (BARRA). APLICACAO: CONDUTORES DE COBRE / ALUMINIO 185-400MM2. QUANTIDADE PARAFUSOS TORQUIMETRICOS: 3 OU MAIS. REQUISITOS ADICIONAIS: PARAFUSOS DE RUPTURA PROGRESSIVA, BORDAS ARRENDONDADA ,EMBALAGEM INDIVIDUAL. NORMAS: DIS-ETE-152. | DIS-ETE-152 | TE: BLMT-185/400-13 | Não informado - analisar Referência | Acessórios para RDS | TE CONNECTIVITY BRASIL INDUSTRIA DE ELETRONICOS LTDA | -- | 2022-06-01 | 2027-06-01 | AP_2025_04_02 | Não informado | N/A | Item analisado por aprovação técnica - Normatização de Redes | AIF
|  | 100112 | 2420418 | 0 | CONETOR TRM AL TORQ 1F 185-400MM2 | CONETOR TERMINAL TORQUIMETRICO. NUMERO DE FUROS: 1 X 14MM, POSICAO RELATIVA CONDUTORES: RETA .MATERIAL: LIGA DE ALUMINIO COM ALTA CONDUTIVIDADE .CONEXAO: CABO A BARRA PLANO (BARRA). APLICACAO: CONDUTORES DE COBRE / ALUMINIO 185-400MM2. QUANTIDADE PARAFUSOS TORQUIMETRICOS: 3 OU MAIS. REQUISITOS ADICIONAIS: PARAFUSOS DE RUPTURA PROGRESSIVA, BORDAS ARRENDONDADA ,EMBALAGEM INDIVIDUAL. NORMAS: DIS-ETE-152. | DIS-ETE-152 | 2832179-1 | Não informado - analisar Referência | Acessórios para RDS | TE CONNECTIVITY BRASIL INDUSTRIA DE ELETRONICOS LTDA | -- | 2025-02-03 | 2030-02-03 | AP_2025_04_02 | Não informado | N/A | Item analisado por aprovação técnica - Normatização de Redes | AIF
|  | 100112 | 2420418 | 0 | CONETOR TRM AL TORQ 1F 185-400MM2 | CONETOR TERMINAL TORQUIMETRICO. NUMERO DE FUROS: 1 X 14MM, POSICAO RELATIVA CONDUTORES: RETA .MATERIAL: LIGA DE ALUMINIO COM ALTA CONDUTIVIDADE .CONEXAO: CABO A BARRA PLANO (BARRA). APLICACAO: CONDUTORES DE COBRE / ALUMINIO 185-400MM2. QUANTIDADE PARAFUSOS TORQUIMETRICOS: 3 OU MAIS. REQUISITOS ADICIONAIS: PARAFUSOS DE RUPTURA PROGRESSIVA, BORDAS ARRENDONDADA ,EMBALAGEM INDIVIDUAL. NORMAS: DIS-ETE-152. | DIS-ETE-152 | 2832179-1 | Não informado - analisar Referência | Acessórios para RDS | TE CONNECTIVITY BRASIL INDUSTRIA DE ELETRONICOS LTDA | -- | 2025-02-03 | 2030-02-03 | AP_2025_04_02 | Não informado | N/A | Item analisado por aprovação técnica - Normatização de Redes | AIF
|  | 100111 | 2420423 | 0 | CONETOR TRM AL TORQ 1F 500-630MM2 | CONETOR TERMINAL TORQUIMETRICO. NUMERO DE FUROS: 1 X 14MM, POSICAO RELATIVA CONDUTORES: RETA .MATERIAL: LIGA DE ALUMINIO COM ALTA CONDUTIVIDADE .CONEXAO: CABO A BARRA PLANO (BARRA). APLICACAO: CONDUTORES DE COBRE / ALUMINIO 500-630MM2. QUANTIDADE PARAFUSOS TORQUIMETRICOS: 3 OU MAIS. REQUISITOS ADICIONAIS: PARAFUSOS DE RUPTURA PROGRESSIVA, BORDAS ARRENDONDADA ,EMBALAGEM INDIVIDUAL. NORMAS: DIS-ETE-152. | DIS-ETE-152 | Conector Terminal Torquimétrico 1 Furo 300-630 mm² | Não informado - analisar Referência | Acessórios para RDS | 3M DO BRASIL LTDA | -- | 2022-06-01 | 2027-06-01 | AP_2025_04_02 | Não informado | N/A | Item analisado por aprovação técnica - Normatização de Redes | AIF
|  | 100111 | 2420423 | 0 | CONETOR TRM AL TORQ 1F 500-630MM2 | CONETOR TERMINAL TORQUIMETRICO. NUMERO DE FUROS: 1 X 14MM, POSICAO RELATIVA CONDUTORES: RETA .MATERIAL: LIGA DE ALUMINIO COM ALTA CONDUTIVIDADE .CONEXAO: CABO A BARRA PLANO (BARRA). APLICACAO: CONDUTORES DE COBRE / ALUMINIO 500-630MM2. QUANTIDADE PARAFUSOS TORQUIMETRICOS: 3 OU MAIS. REQUISITOS ADICIONAIS: PARAFUSOS DE RUPTURA PROGRESSIVA, BORDAS ARRENDONDADA ,EMBALAGEM INDIVIDUAL. NORMAS: DIS-ETE-152. | DIS-ETE-152 | Conector Terminal Torquimétrico 1 Furo 300-630 mm² | Não informado - analisar Referência | Acessórios para RDS | 3M DO BRASIL LTDA | -- | 2022-06-01 | 2027-06-01 | AP_2025_04_02 | Não informado | N/A | Item analisado por aprovação técnica - Normatização de Redes | AIF
|  | 100111 | 2420423 | 0 | CONETOR TRM AL TORQ 1F 500-630MM2 | CONETOR TERMINAL TORQUIMETRICO. NUMERO DE FUROS: 1 X 14MM, POSICAO RELATIVA CONDUTORES: RETA .MATERIAL: LIGA DE ALUMINIO COM ALTA CONDUTIVIDADE .CONEXAO: CABO A BARRA PLANO (BARRA). APLICACAO: CONDUTORES DE COBRE / ALUMINIO 500-630MM2. QUANTIDADE PARAFUSOS TORQUIMETRICOS: 3 OU MAIS. REQUISITOS ADICIONAIS: PARAFUSOS DE RUPTURA PROGRESSIVA, BORDAS ARRENDONDADA ,EMBALAGEM INDIVIDUAL. NORMAS: DIS-ETE-152. | DIS-ETE-152 | TTA-630P1/16 | Não informado - analisar Referência | Acessórios para RDS | NILED BRASIL LTDA | -- | 2022-06-01 | 2027-06-01 | AP_2025_04_02 | Não informado | N/A | Item analisado por aprovação técnica - Normatização de Redes | AIF
|  | 100111 | 2420423 | 0 | CONETOR TRM AL TORQ 1F 500-630MM2 | CONETOR TERMINAL TORQUIMETRICO. NUMERO DE FUROS: 1 X 14MM, POSICAO RELATIVA CONDUTORES: RETA .MATERIAL: LIGA DE ALUMINIO COM ALTA CONDUTIVIDADE .CONEXAO: CABO A BARRA PLANO (BARRA). APLICACAO: CONDUTORES DE COBRE / ALUMINIO 500-630MM2. QUANTIDADE PARAFUSOS TORQUIMETRICOS: 3 OU MAIS. REQUISITOS ADICIONAIS: PARAFUSOS DE RUPTURA PROGRESSIVA, BORDAS ARRENDONDADA ,EMBALAGEM INDIVIDUAL. NORMAS: DIS-ETE-152. | DIS-ETE-152 | TTA-630P1/16 | Não informado - analisar Referência | Acessórios para RDS | NILED BRASIL LTDA | -- | 2022-06-01 | 2027-06-01 | AP_2025_04_02 | Não informado | N/A | Item analisado por aprovação técnica - Normatização de Redes | AIF
|  | 100111 | 2420423 | 0 | CONETOR TRM AL TORQ 1F 500-630MM2 | CONETOR TERMINAL TORQUIMETRICO. NUMERO DE FUROS: 1 X 14MM, POSICAO RELATIVA CONDUTORES: RETA .MATERIAL: LIGA DE ALUMINIO COM ALTA CONDUTIVIDADE .CONEXAO: CABO A BARRA PLANO (BARRA). APLICACAO: CONDUTORES DE COBRE / ALUMINIO 500-630MM2. QUANTIDADE PARAFUSOS TORQUIMETRICOS: 3 OU MAIS. REQUISITOS ADICIONAIS: PARAFUSOS DE RUPTURA PROGRESSIVA, BORDAS ARRENDONDADA ,EMBALAGEM INDIVIDUAL. NORMAS: DIS-ETE-152. | DIS-ETE-152 | 332606010 | Não informado - analisar Referência | Acessórios para RDS | PRYSMIAN CABOS E SISTEMAS DO BRASIL S.A. | -- | 2022-06-01 | 2027-06-01 | AP_2025_04_02 | Não informado | N/A | Item analisado por aprovação técnica - Normatização de Redes | AIF
|  | 100111 | 2420423 | 0 | CONETOR TRM AL TORQ 1F 500-630MM2 | CONETOR TERMINAL TORQUIMETRICO. NUMERO DE FUROS: 1 X 14MM, POSICAO RELATIVA CONDUTORES: RETA .MATERIAL: LIGA DE ALUMINIO COM ALTA CONDUTIVIDADE .CONEXAO: CABO A BARRA PLANO (BARRA). APLICACAO: CONDUTORES DE COBRE / ALUMINIO 500-630MM2. QUANTIDADE PARAFUSOS TORQUIMETRICOS: 3 OU MAIS. REQUISITOS ADICIONAIS: PARAFUSOS DE RUPTURA PROGRESSIVA, BORDAS ARRENDONDADA ,EMBALAGEM INDIVIDUAL. NORMAS: DIS-ETE-152. | DIS-ETE-152 | 332606010 | Não informado - analisar Referência | Acessórios para RDS | PRYSMIAN CABOS E SISTEMAS DO BRASIL S.A. | -- | 2022-06-01 | 2027-06-01 | AP_2025_04_02 | Não informado | N/A | Item analisado por aprovação técnica - Normatização de Redes | AIF
|  | 100111 | 2420423 | 0 | CONETOR TRM AL TORQ 1F 500-630MM2 | CONETOR TERMINAL TORQUIMETRICO. NUMERO DE FUROS: 1 X 14MM, POSICAO RELATIVA CONDUTORES: RETA .MATERIAL: LIGA DE ALUMINIO COM ALTA CONDUTIVIDADE .CONEXAO: CABO A BARRA PLANO (BARRA). APLICACAO: CONDUTORES DE COBRE / ALUMINIO 500-630MM2. QUANTIDADE PARAFUSOS TORQUIMETRICOS: 3 OU MAIS. REQUISITOS ADICIONAIS: PARAFUSOS DE RUPTURA PROGRESSIVA, BORDAS ARRENDONDADA ,EMBALAGEM INDIVIDUAL. NORMAS: DIS-ETE-152. | DIS-ETE-152 | BLMT-500/630-17 | Não informado - analisar Referência | Acessórios para RDS | TE CONNECTIVITY BRASIL INDUSTRIA DE ELETRONICOS LTDA | -- | 2022-06-01 | 2027-06-01 | AP_2025_04_02 | Não informado | N/A | Item analisado por aprovação técnica - Normatização de Redes | AIF
|  | 100111 | 2420423 | 0 | CONETOR TRM AL TORQ 1F 500-630MM2 | CONETOR TERMINAL TORQUIMETRICO. NUMERO DE FUROS: 1 X 14MM, POSICAO RELATIVA CONDUTORES: RETA .MATERIAL: LIGA DE ALUMINIO COM ALTA CONDUTIVIDADE .CONEXAO: CABO A BARRA PLANO (BARRA). APLICACAO: CONDUTORES DE COBRE / ALUMINIO 500-630MM2. QUANTIDADE PARAFUSOS TORQUIMETRICOS: 3 OU MAIS. REQUISITOS ADICIONAIS: PARAFUSOS DE RUPTURA PROGRESSIVA, BORDAS ARRENDONDADA ,EMBALAGEM INDIVIDUAL. NORMAS: DIS-ETE-152. | DIS-ETE-152 | BLMT-500/630-17 | Não informado - analisar Referência | Acessórios para RDS | TE CONNECTIVITY BRASIL INDUSTRIA DE ELETRONICOS LTDA | -- | 2022-06-01 | 2027-06-01 | AP_2025_04_02 | Não informado | N/A | Item analisado por aprovação técnica - Normatização de Redes | AIF
|  | 100111 | 2420423 | 0 | CONETOR TRM AL TORQ 1F 500-630MM2 | CONETOR TERMINAL TORQUIMETRICO. NUMERO DE FUROS: 1 X 14MM, POSICAO RELATIVA CONDUTORES: RETA .MATERIAL: LIGA DE ALUMINIO COM ALTA CONDUTIVIDADE .CONEXAO: CABO A BARRA PLANO (BARRA). APLICACAO: CONDUTORES DE COBRE / ALUMINIO 500-630MM2. QUANTIDADE PARAFUSOS TORQUIMETRICOS: 3 OU MAIS. REQUISITOS ADICIONAIS: PARAFUSOS DE RUPTURA PROGRESSIVA, BORDAS ARRENDONDADA ,EMBALAGEM INDIVIDUAL. NORMAS: DIS-ETE-152. | DIS-ETE-152 | 2386243-1 | Não informado - analisar Referência | Acessórios para RDS | TE CONNECTIVITY BRASIL INDUSTRIA DE ELETRONICOS LTDA | -- | 2025-02-03 | 2030-02-03 | AP_2025_04_02 | Não informado | N/A | Item analisado por aprovação técnica - Normatização de Redes | AIF
|  | 100111 | 2420423 | 0 | CONETOR TRM AL TORQ 1F 500-630MM2 | CONETOR TERMINAL TORQUIMETRICO. NUMERO DE FUROS: 1 X 14MM, POSICAO RELATIVA CONDUTORES: RETA .MATERIAL: LIGA DE ALUMINIO COM ALTA CONDUTIVIDADE .CONEXAO: CABO A BARRA PLANO (BARRA). APLICACAO: CONDUTORES DE COBRE / ALUMINIO 500-630MM2. QUANTIDADE PARAFUSOS TORQUIMETRICOS: 3 OU MAIS. REQUISITOS ADICIONAIS: PARAFUSOS DE RUPTURA PROGRESSIVA, BORDAS ARRENDONDADA ,EMBALAGEM INDIVIDUAL. NORMAS: DIS-ETE-152. | DIS-ETE-152 | 2386243-1 | Não informado - analisar Referência | Acessórios para RDS | TE CONNECTIVITY BRASIL INDUSTRIA DE ELETRONICOS LTDA | -- | 2025-02-03 | 2030-02-03 | AP_2025_04_02 | Não informado | N/A | Item analisado por aprovação técnica - Normatização de Redes | AIF
|  | 100110 | 2420424 | 0 | CONETOR TRM AL TORQ 2F/NEMA 25-95MM2 | CONETOR TERMINAL TORQUIMETRICO. NUMERO DE FUROS: 2 X 14MM PODENDO 1 FURO SER OBLONGO, POSICAO RELATIVA CONDUTORES: RETA .MATERIAL: LIGA DE ALUMINIO COM ALTA CONDUTIVIDADE .CONEXAO: CABO A BARRA PLANO (BARRA). APLICACAO: CONDUTORES DE COBRE / ALUMINIO 25-95MM2. QUANTIDADE PARAFUSOS TORQUIMETRICOS: 2 OU MAIS. REQUISITOS ADICIONAIS: PARAFUSOS DE RUPTURA PROGRESSIVA, BORDAS ARRENDONDADA ,EMBALAGEM INDIVIDUAL. NORMAS: DIS-ETE-152 | DIS-ETE-152 | Conector Terminal Torquimétrico 2 Furos Nema 25-150mm² | Não informado - analisar Referência | Acessórios para RDS | 3M DO BRASIL LTDA | -- | 2022-06-01 | 2027-06-01 | AP_2025_04_02 | Não informado | N/A | Item analisado por aprovação técnica - Normatização de Redes | AIF
|  | 100110 | 2420424 | 0 | CONETOR TRM AL TORQ 2F/NEMA 25-95MM2 | CONETOR TERMINAL TORQUIMETRICO. NUMERO DE FUROS: 2 X 14MM PODENDO 1 FURO SER OBLONGO, POSICAO RELATIVA CONDUTORES: RETA .MATERIAL: LIGA DE ALUMINIO COM ALTA CONDUTIVIDADE .CONEXAO: CABO A BARRA PLANO (BARRA). APLICACAO: CONDUTORES DE COBRE / ALUMINIO 25-95MM2. QUANTIDADE PARAFUSOS TORQUIMETRICOS: 2 OU MAIS. REQUISITOS ADICIONAIS: PARAFUSOS DE RUPTURA PROGRESSIVA, BORDAS ARRENDONDADA ,EMBALAGEM INDIVIDUAL. NORMAS: DIS-ETE-152 | DIS-ETE-152 | Conector Terminal Torquimétrico 2 Furos Nema 25-150mm² | Não informado - analisar Referência | Acessórios para RDS | 3M DO BRASIL LTDA | -- | 2022-06-01 | 2027-06-01 | AP_2025_04_02 | Não informado | N/A | Item analisado por aprovação técnica - Normatização de Redes | AIF
|  | 100110 | 2420424 | 0 | CONETOR TRM AL TORQ 2F/NEMA 25-95MM2 | CONETOR TERMINAL TORQUIMETRICO. NUMERO DE FUROS: 2 X 14MM PODENDO 1 FURO SER OBLONGO, POSICAO RELATIVA CONDUTORES: RETA .MATERIAL: LIGA DE ALUMINIO COM ALTA CONDUTIVIDADE .CONEXAO: CABO A BARRA PLANO (BARRA). APLICACAO: CONDUTORES DE COBRE / ALUMINIO 25-95MM2. QUANTIDADE PARAFUSOS TORQUIMETRICOS: 2 OU MAIS. REQUISITOS ADICIONAIS: PARAFUSOS DE RUPTURA PROGRESSIVA, BORDAS ARRENDONDADA ,EMBALAGEM INDIVIDUAL. NORMAS: DIS-ETE-152 | DIS-ETE-152 | TTA-95/2-14 | Não informado - analisar Referência | Acessórios para RDS | NILED BRASIL LTDA | -- | 2022-06-01 | 2027-06-01 | AP_2025_04_02 | Não informado | N/A | Item analisado por aprovação técnica - Normatização de Redes | AIF
|  | 100110 | 2420424 | 0 | CONETOR TRM AL TORQ 2F/NEMA 25-95MM2 | CONETOR TERMINAL TORQUIMETRICO. NUMERO DE FUROS: 2 X 14MM PODENDO 1 FURO SER OBLONGO, POSICAO RELATIVA CONDUTORES: RETA .MATERIAL: LIGA DE ALUMINIO COM ALTA CONDUTIVIDADE .CONEXAO: CABO A BARRA PLANO (BARRA). APLICACAO: CONDUTORES DE COBRE / ALUMINIO 25-95MM2. QUANTIDADE PARAFUSOS TORQUIMETRICOS: 2 OU MAIS. REQUISITOS ADICIONAIS: PARAFUSOS DE RUPTURA PROGRESSIVA, BORDAS ARRENDONDADA ,EMBALAGEM INDIVIDUAL. NORMAS: DIS-ETE-152 | DIS-ETE-152 | TTA-95/2-14 | Não informado - analisar Referência | Acessórios para RDS | NILED BRASIL LTDA | -- | 2022-06-01 | 2027-06-01 | AP_2025_04_02 | Não informado | N/A | Item analisado por aprovação técnica - Normatização de Redes | AIF
|  | 100110 | 2420424 | 0 | CONETOR TRM AL TORQ 2F/NEMA 25-95MM2 | CONETOR TERMINAL TORQUIMETRICO. NUMERO DE FUROS: 2 X 14MM PODENDO 1 FURO SER OBLONGO, POSICAO RELATIVA CONDUTORES: RETA .MATERIAL: LIGA DE ALUMINIO COM ALTA CONDUTIVIDADE .CONEXAO: CABO A BARRA PLANO (BARRA). APLICACAO: CONDUTORES DE COBRE / ALUMINIO 25-95MM2. QUANTIDADE PARAFUSOS TORQUIMETRICOS: 2 OU MAIS. REQUISITOS ADICIONAIS: PARAFUSOS DE RUPTURA PROGRESSIVA, BORDAS ARRENDONDADA ,EMBALAGEM INDIVIDUAL. NORMAS: DIS-ETE-152 | DIS-ETE-152 | 332599052 | Não informado - analisar Referência | Acessórios para RDS | PRYSMIAN CABOS E SISTEMAS DO BRASIL S.A. | -- | 2022-06-01 | 2027-06-01 | AP_2025_04_02 | Não informado | N/A | Item analisado por aprovação técnica - Normatização de Redes | AIF
|  | 100110 | 2420424 | 0 | CONETOR TRM AL TORQ 2F/NEMA 25-95MM2 | CONETOR TERMINAL TORQUIMETRICO. NUMERO DE FUROS: 2 X 14MM PODENDO 1 FURO SER OBLONGO, POSICAO RELATIVA CONDUTORES: RETA .MATERIAL: LIGA DE ALUMINIO COM ALTA CONDUTIVIDADE .CONEXAO: CABO A BARRA PLANO (BARRA). APLICACAO: CONDUTORES DE COBRE / ALUMINIO 25-95MM2. QUANTIDADE PARAFUSOS TORQUIMETRICOS: 2 OU MAIS. REQUISITOS ADICIONAIS: PARAFUSOS DE RUPTURA PROGRESSIVA, BORDAS ARRENDONDADA ,EMBALAGEM INDIVIDUAL. NORMAS: DIS-ETE-152 | DIS-ETE-152 | 332599052 | Não informado - analisar Referência | Acessórios para RDS | PRYSMIAN CABOS E SISTEMAS DO BRASIL S.A. | -- | 2022-06-01 | 2027-06-01 | AP_2025_04_02 | Não informado | N/A | Item analisado por aprovação técnica - Normatização de Redes | AIF
|  | 100110 | 2420424 | 0 | CONETOR TRM AL TORQ 2F/NEMA 25-95MM2 | CONETOR TERMINAL TORQUIMETRICO. NUMERO DE FUROS: 2 X 14MM PODENDO 1 FURO SER OBLONGO, POSICAO RELATIVA CONDUTORES: RETA .MATERIAL: LIGA DE ALUMINIO COM ALTA CONDUTIVIDADE .CONEXAO: CABO A BARRA PLANO (BARRA). APLICACAO: CONDUTORES DE COBRE / ALUMINIO 25-95MM2. QUANTIDADE PARAFUSOS TORQUIMETRICOS: 2 OU MAIS. REQUISITOS ADICIONAIS: PARAFUSOS DE RUPTURA PROGRESSIVA, BORDAS ARRENDONDADA ,EMBALAGEM INDIVIDUAL. NORMAS: DIS-ETE-152 | DIS-ETE-152 | ASBT-2-350 | Não informado - analisar Referência | Acessórios para RDS | TE CONNECTIVITY BRASIL INDUSTRIA DE ELETRONICOS LTDA | -- | 2022-06-01 | 2027-06-01 | AP_2025_04_02 | Não informado | N/A | Item analisado por aprovação técnica - Normatização de Redes | AIF
|  | 100110 | 2420424 | 0 | CONETOR TRM AL TORQ 2F/NEMA 25-95MM2 | CONETOR TERMINAL TORQUIMETRICO. NUMERO DE FUROS: 2 X 14MM PODENDO 1 FURO SER OBLONGO, POSICAO RELATIVA CONDUTORES: RETA .MATERIAL: LIGA DE ALUMINIO COM ALTA CONDUTIVIDADE .CONEXAO: CABO A BARRA PLANO (BARRA). APLICACAO: CONDUTORES DE COBRE / ALUMINIO 25-95MM2. QUANTIDADE PARAFUSOS TORQUIMETRICOS: 2 OU MAIS. REQUISITOS ADICIONAIS: PARAFUSOS DE RUPTURA PROGRESSIVA, BORDAS ARRENDONDADA ,EMBALAGEM INDIVIDUAL. NORMAS: DIS-ETE-152 | DIS-ETE-152 | ASBT-2-350 | Não informado - analisar Referência | Acessórios para RDS | TE CONNECTIVITY BRASIL INDUSTRIA DE ELETRONICOS LTDA | -- | 2022-06-01 | 2027-06-01 | AP_2025_04_02 | Não informado | N/A | Item analisado por aprovação técnica - Normatização de Redes | AIF
|  | 100109 | 2420425 | 0 | CONETOR TRM AL TORQ 2F/NEMA 95-240MM2 | CONETOR TERMINAL TORQUIMETRICO. NUMERO DE FUROS: 2 X 14MM PODENDO 1 FURO SER OBLONGO, POSICAO RELATIVA CONDUTORES: RETA .MATERIAL: LIGA DE ALUMINIO COM ALTA CONDUTIVIDADE .CONEXAO: CABO A BARRA PLANO (BARRA). APLICACAO: CONDUTORES DE COBRE / ALUMINIO 95-240MM2. QUANTIDADE PARAFUSOS TORQUIMETRICOS: 2 OU MAIS. REQUISITOS ADICIONAIS: PARAFUSOS DE RUPTURA PROGRESSIVA, BORDAS ARRENDONDADA ,EMBALAGEM INDIVIDUAL. NORMAS: DIS-ETE-152. | DIS-ETE-152 | Conector Terminal Torquimétrico 2 Furos Nema 50-240mm² | Não informado - analisar Referência | Acessórios para RDS | 3M DO BRASIL LTDA | -- | 2022-06-01 | 2027-06-01 | AP_2025_04_02 | Não informado | N/A | Item analisado por aprovação técnica - Normatização de Redes | AIF
|  | 100109 | 2420425 | 0 | CONETOR TRM AL TORQ 2F/NEMA 95-240MM2 | CONETOR TERMINAL TORQUIMETRICO. NUMERO DE FUROS: 2 X 14MM PODENDO 1 FURO SER OBLONGO, POSICAO RELATIVA CONDUTORES: RETA .MATERIAL: LIGA DE ALUMINIO COM ALTA CONDUTIVIDADE .CONEXAO: CABO A BARRA PLANO (BARRA). APLICACAO: CONDUTORES DE COBRE / ALUMINIO 95-240MM2. QUANTIDADE PARAFUSOS TORQUIMETRICOS: 2 OU MAIS. REQUISITOS ADICIONAIS: PARAFUSOS DE RUPTURA PROGRESSIVA, BORDAS ARRENDONDADA ,EMBALAGEM INDIVIDUAL. NORMAS: DIS-ETE-152. | DIS-ETE-152 | Conector Terminal Torquimétrico 2 Furos Nema 50-240mm² | Não informado - analisar Referência | Acessórios para RDS | 3M DO BRASIL LTDA | -- | 2022-06-01 | 2027-06-01 | AP_2025_04_02 | Não informado | N/A | Item analisado por aprovação técnica - Normatização de Redes | AIF
|  | 100109 | 2420425 | 0 | CONETOR TRM AL TORQ 2F/NEMA 95-240MM2 | CONETOR TERMINAL TORQUIMETRICO. NUMERO DE FUROS: 2 X 14MM PODENDO 1 FURO SER OBLONGO, POSICAO RELATIVA CONDUTORES: RETA .MATERIAL: LIGA DE ALUMINIO COM ALTA CONDUTIVIDADE .CONEXAO: CABO A BARRA PLANO (BARRA). APLICACAO: CONDUTORES DE COBRE / ALUMINIO 95-240MM2. QUANTIDADE PARAFUSOS TORQUIMETRICOS: 2 OU MAIS. REQUISITOS ADICIONAIS: PARAFUSOS DE RUPTURA PROGRESSIVA, BORDAS ARRENDONDADA ,EMBALAGEM INDIVIDUAL. NORMAS: DIS-ETE-152. | DIS-ETE-152 | TTA-240/2-14 | Não informado - analisar Referência | Acessórios para RDS | NILED BRASIL LTDA | -- | 2022-06-01 | 2027-06-01 | AP_2025_04_02 | Não informado | N/A | Item analisado por aprovação técnica - Normatização de Redes | AIF
|  | 100109 | 2420425 | 0 | CONETOR TRM AL TORQ 2F/NEMA 95-240MM2 | CONETOR TERMINAL TORQUIMETRICO. NUMERO DE FUROS: 2 X 14MM PODENDO 1 FURO SER OBLONGO, POSICAO RELATIVA CONDUTORES: RETA .MATERIAL: LIGA DE ALUMINIO COM ALTA CONDUTIVIDADE .CONEXAO: CABO A BARRA PLANO (BARRA). APLICACAO: CONDUTORES DE COBRE / ALUMINIO 95-240MM2. QUANTIDADE PARAFUSOS TORQUIMETRICOS: 2 OU MAIS. REQUISITOS ADICIONAIS: PARAFUSOS DE RUPTURA PROGRESSIVA, BORDAS ARRENDONDADA ,EMBALAGEM INDIVIDUAL. NORMAS: DIS-ETE-152. | DIS-ETE-152 | TTA-240/2-14 | Não informado - analisar Referência | Acessórios para RDS | NILED BRASIL LTDA | -- | 2022-06-01 | 2027-06-01 | AP_2025_04_02 | Não informado | N/A | Item analisado por aprovação técnica - Normatização de Redes | AIF
|  | 100109 | 2420425 | 0 | CONETOR TRM AL TORQ 2F/NEMA 95-240MM2 | CONETOR TERMINAL TORQUIMETRICO. NUMERO DE FUROS: 2 X 14MM PODENDO 1 FURO SER OBLONGO, POSICAO RELATIVA CONDUTORES: RETA .MATERIAL: LIGA DE ALUMINIO COM ALTA CONDUTIVIDADE .CONEXAO: CABO A BARRA PLANO (BARRA). APLICACAO: CONDUTORES DE COBRE / ALUMINIO 95-240MM2. QUANTIDADE PARAFUSOS TORQUIMETRICOS: 2 OU MAIS. REQUISITOS ADICIONAIS: PARAFUSOS DE RUPTURA PROGRESSIVA, BORDAS ARRENDONDADA ,EMBALAGEM INDIVIDUAL. NORMAS: DIS-ETE-152. | DIS-ETE-152 | 332595052 | Não informado - analisar Referência | Acessórios para RDS | PRYSMIAN CABOS E SISTEMAS DO BRASIL S.A. | -- | 2022-06-01 | 2027-06-01 | AP_2025_04_02 | Não informado | N/A | Item analisado por aprovação técnica - Normatização de Redes | AIF
|  | 100109 | 2420425 | 0 | CONETOR TRM AL TORQ 2F/NEMA 95-240MM2 | CONETOR TERMINAL TORQUIMETRICO. NUMERO DE FUROS: 2 X 14MM PODENDO 1 FURO SER OBLONGO, POSICAO RELATIVA CONDUTORES: RETA .MATERIAL: LIGA DE ALUMINIO COM ALTA CONDUTIVIDADE .CONEXAO: CABO A BARRA PLANO (BARRA). APLICACAO: CONDUTORES DE COBRE / ALUMINIO 95-240MM2. QUANTIDADE PARAFUSOS TORQUIMETRICOS: 2 OU MAIS. REQUISITOS ADICIONAIS: PARAFUSOS DE RUPTURA PROGRESSIVA, BORDAS ARRENDONDADA ,EMBALAGEM INDIVIDUAL. NORMAS: DIS-ETE-152. | DIS-ETE-152 | 332595052 | Não informado - analisar Referência | Acessórios para RDS | PRYSMIAN CABOS E SISTEMAS DO BRASIL S.A. | -- | 2022-06-01 | 2027-06-01 | AP_2025_04_02 | Não informado | N/A | Item analisado por aprovação técnica - Normatização de Redes | AIF
|  | 100109 | 2420425 | 0 | CONETOR TRM AL TORQ 2F/NEMA 95-240MM2 | CONETOR TERMINAL TORQUIMETRICO. NUMERO DE FUROS: 2 X 14MM PODENDO 1 FURO SER OBLONGO, POSICAO RELATIVA CONDUTORES: RETA .MATERIAL: LIGA DE ALUMINIO COM ALTA CONDUTIVIDADE .CONEXAO: CABO A BARRA PLANO (BARRA). APLICACAO: CONDUTORES DE COBRE / ALUMINIO 95-240MM2. QUANTIDADE PARAFUSOS TORQUIMETRICOS: 2 OU MAIS. REQUISITOS ADICIONAIS: PARAFUSOS DE RUPTURA PROGRESSIVA, BORDAS ARRENDONDADA ,EMBALAGEM INDIVIDUAL. NORMAS: DIS-ETE-152. | DIS-ETE-152 | ASBT-3/0-500 | Não informado - analisar Referência | Acessórios para RDS | TE CONNECTIVITY BRASIL INDUSTRIA DE ELETRONICOS LTDA | -- | 2022-06-01 | 2027-06-01 | AP_2025_04_02 | Não informado | N/A | Item analisado por aprovação técnica - Normatização de Redes | AIF
|  | 100109 | 2420425 | 0 | CONETOR TRM AL TORQ 2F/NEMA 95-240MM2 | CONETOR TERMINAL TORQUIMETRICO. NUMERO DE FUROS: 2 X 14MM PODENDO 1 FURO SER OBLONGO, POSICAO RELATIVA CONDUTORES: RETA .MATERIAL: LIGA DE ALUMINIO COM ALTA CONDUTIVIDADE .CONEXAO: CABO A BARRA PLANO (BARRA). APLICACAO: CONDUTORES DE COBRE / ALUMINIO 95-240MM2. QUANTIDADE PARAFUSOS TORQUIMETRICOS: 2 OU MAIS. REQUISITOS ADICIONAIS: PARAFUSOS DE RUPTURA PROGRESSIVA, BORDAS ARRENDONDADA ,EMBALAGEM INDIVIDUAL. NORMAS: DIS-ETE-152. | DIS-ETE-152 | ASBT-3/0-500 | Não informado - analisar Referência | Acessórios para RDS | TE CONNECTIVITY BRASIL INDUSTRIA DE ELETRONICOS LTDA | -- | 2022-06-01 | 2027-06-01 | AP_2025_04_02 | Não informado | N/A | Item analisado por aprovação técnica - Normatização de Redes | AIF
|  | 100108 | 2420426 | 0 | CONETOR TRM AL TORQ 2F/NEMA 185-400MM2 | CONETOR TERMINAL TORQUIMETRICO. NUMERO DE FUROS: 2 X 14MM PODENDO 1 FURO SER OBLONGO, POSICAO RELATIVA CONDUTORES: RETA .MATERIAL: LIGA DE ALUMINIO COM ALTA CONDUTIVIDADE .CONEXAO: CABO A BARRA PLANO (BARRA). APLICACAO: CONDUTORES DE COBRE / ALUMINIO 185-400MM2. QUANTIDADE PARAFUSOS TORQUIMETRICOS: 3 OU MAIS. REQUISITOS ADICIONAIS: PARAFUSOS DE RUPTURA PROGRESSIVA, BORDAS ARRENDONDADA ,EMBALAGEM INDIVIDUAL. NORMAS: DIS-ETE-152. | DIS-ETE-152 | Conector Terminal Torquimétrico 2 Furos Nema 185-400mm² | Não informado - analisar Referência | Acessórios para RDS | 3M DO BRASIL LTDA | -- | 2022-06-01 | 2027-06-01 | AP_2025_04_02 | Não informado | N/A | Item analisado por aprovação técnica - Normatização de Redes | AIF
|  | 100108 | 2420426 | 0 | CONETOR TRM AL TORQ 2F/NEMA 185-400MM2 | CONETOR TERMINAL TORQUIMETRICO. NUMERO DE FUROS: 2 X 14MM PODENDO 1 FURO SER OBLONGO, POSICAO RELATIVA CONDUTORES: RETA .MATERIAL: LIGA DE ALUMINIO COM ALTA CONDUTIVIDADE .CONEXAO: CABO A BARRA PLANO (BARRA). APLICACAO: CONDUTORES DE COBRE / ALUMINIO 185-400MM2. QUANTIDADE PARAFUSOS TORQUIMETRICOS: 3 OU MAIS. REQUISITOS ADICIONAIS: PARAFUSOS DE RUPTURA PROGRESSIVA, BORDAS ARRENDONDADA ,EMBALAGEM INDIVIDUAL. NORMAS: DIS-ETE-152. | DIS-ETE-152 | Conector Terminal Torquimétrico 2 Furos Nema 185-400mm² | Não informado - analisar Referência | Acessórios para RDS | 3M DO BRASIL LTDA | -- | 2022-06-01 | 2027-06-01 | AP_2025_04_02 | Não informado | N/A | Item analisado por aprovação técnica - Normatização de Redes | AIF
|  | 100108 | 2420426 | 0 | CONETOR TRM AL TORQ 2F/NEMA 185-400MM2 | CONETOR TERMINAL TORQUIMETRICO. NUMERO DE FUROS: 2 X 14MM PODENDO 1 FURO SER OBLONGO, POSICAO RELATIVA CONDUTORES: RETA .MATERIAL: LIGA DE ALUMINIO COM ALTA CONDUTIVIDADE .CONEXAO: CABO A BARRA PLANO (BARRA). APLICACAO: CONDUTORES DE COBRE / ALUMINIO 185-400MM2. QUANTIDADE PARAFUSOS TORQUIMETRICOS: 3 OU MAIS. REQUISITOS ADICIONAIS: PARAFUSOS DE RUPTURA PROGRESSIVA, BORDAS ARRENDONDADA ,EMBALAGEM INDIVIDUAL. NORMAS: DIS-ETE-152. | DIS-ETE-152 | TTA-400/2H-14 | Não informado - analisar Referência | Acessórios para RDS | NILED BRASIL LTDA | -- | 2022-06-01 | 2027-06-01 | AP_2025_04_02 | Não informado | N/A | Item analisado por aprovação técnica - Normatização de Redes | AIF
|  | 100108 | 2420426 | 0 | CONETOR TRM AL TORQ 2F/NEMA 185-400MM2 | CONETOR TERMINAL TORQUIMETRICO. NUMERO DE FUROS: 2 X 14MM PODENDO 1 FURO SER OBLONGO, POSICAO RELATIVA CONDUTORES: RETA .MATERIAL: LIGA DE ALUMINIO COM ALTA CONDUTIVIDADE .CONEXAO: CABO A BARRA PLANO (BARRA). APLICACAO: CONDUTORES DE COBRE / ALUMINIO 185-400MM2. QUANTIDADE PARAFUSOS TORQUIMETRICOS: 3 OU MAIS. REQUISITOS ADICIONAIS: PARAFUSOS DE RUPTURA PROGRESSIVA, BORDAS ARRENDONDADA ,EMBALAGEM INDIVIDUAL. NORMAS: DIS-ETE-152. | DIS-ETE-152 | TTA-400/2H-14 | Não informado - analisar Referência | Acessórios para RDS | NILED BRASIL LTDA | -- | 2022-06-01 | 2027-06-01 | AP_2025_04_02 | Não informado | N/A | Item analisado por aprovação técnica - Normatização de Redes | AIF
|  | 100108 | 2420426 | 0 | CONETOR TRM AL TORQ 2F/NEMA 185-400MM2 | CONETOR TERMINAL TORQUIMETRICO. NUMERO DE FUROS: 2 X 14MM PODENDO 1 FURO SER OBLONGO, POSICAO RELATIVA CONDUTORES: RETA .MATERIAL: LIGA DE ALUMINIO COM ALTA CONDUTIVIDADE .CONEXAO: CABO A BARRA PLANO (BARRA). APLICACAO: CONDUTORES DE COBRE / ALUMINIO 185-400MM2. QUANTIDADE PARAFUSOS TORQUIMETRICOS: 3 OU MAIS. REQUISITOS ADICIONAIS: PARAFUSOS DE RUPTURA PROGRESSIVA, BORDAS ARRENDONDADA ,EMBALAGEM INDIVIDUAL. NORMAS: DIS-ETE-152. | DIS-ETE-152 | 332625052 | Não informado - analisar Referência | Acessórios para RDS | PRYSMIAN CABOS E SISTEMAS DO BRASIL S.A. | -- | 2022-06-01 | 2027-06-01 | AP_2025_04_02 | Não informado | N/A | Item analisado por aprovação técnica - Normatização de Redes | AIF
|  | 100108 | 2420426 | 0 | CONETOR TRM AL TORQ 2F/NEMA 185-400MM2 | CONETOR TERMINAL TORQUIMETRICO. NUMERO DE FUROS: 2 X 14MM PODENDO 1 FURO SER OBLONGO, POSICAO RELATIVA CONDUTORES: RETA .MATERIAL: LIGA DE ALUMINIO COM ALTA CONDUTIVIDADE .CONEXAO: CABO A BARRA PLANO (BARRA). APLICACAO: CONDUTORES DE COBRE / ALUMINIO 185-400MM2. QUANTIDADE PARAFUSOS TORQUIMETRICOS: 3 OU MAIS. REQUISITOS ADICIONAIS: PARAFUSOS DE RUPTURA PROGRESSIVA, BORDAS ARRENDONDADA ,EMBALAGEM INDIVIDUAL. NORMAS: DIS-ETE-152. | DIS-ETE-152 | 332625052 | Não informado - analisar Referência | Acessórios para RDS | PRYSMIAN CABOS E SISTEMAS DO BRASIL S.A. | -- | 2022-06-01 | 2027-06-01 | AP_2025_04_02 | Não informado | N/A | Item analisado por aprovação técnica - Normatização de Redes | AIF
|  | 100108 | 2420426 | 0 | CONETOR TRM AL TORQ 2F/NEMA 185-400MM2 | CONETOR TERMINAL TORQUIMETRICO. NUMERO DE FUROS: 2 X 14MM PODENDO 1 FURO SER OBLONGO, POSICAO RELATIVA CONDUTORES: RETA .MATERIAL: LIGA DE ALUMINIO COM ALTA CONDUTIVIDADE .CONEXAO: CABO A BARRA PLANO (BARRA). APLICACAO: CONDUTORES DE COBRE / ALUMINIO 185-400MM2. QUANTIDADE PARAFUSOS TORQUIMETRICOS: 3 OU MAIS. REQUISITOS ADICIONAIS: PARAFUSOS DE RUPTURA PROGRESSIVA, BORDAS ARRENDONDADA ,EMBALAGEM INDIVIDUAL. NORMAS: DIS-ETE-152. | DIS-ETE-152 | ASBT 350-750 | Não informado - analisar Referência | Acessórios para RDS | TE CONNECTIVITY BRASIL INDUSTRIA DE ELETRONICOS LTDA | -- | 2022-06-01 | 2027-06-01 | AP_2025_04_02 | Não informado | N/A | Item analisado por aprovação técnica - Normatização de Redes | AIF
|  | 100108 | 2420426 | 0 | CONETOR TRM AL TORQ 2F/NEMA 185-400MM2 | CONETOR TERMINAL TORQUIMETRICO. NUMERO DE FUROS: 2 X 14MM PODENDO 1 FURO SER OBLONGO, POSICAO RELATIVA CONDUTORES: RETA .MATERIAL: LIGA DE ALUMINIO COM ALTA CONDUTIVIDADE .CONEXAO: CABO A BARRA PLANO (BARRA). APLICACAO: CONDUTORES DE COBRE / ALUMINIO 185-400MM2. QUANTIDADE PARAFUSOS TORQUIMETRICOS: 3 OU MAIS. REQUISITOS ADICIONAIS: PARAFUSOS DE RUPTURA PROGRESSIVA, BORDAS ARRENDONDADA ,EMBALAGEM INDIVIDUAL. NORMAS: DIS-ETE-152. | DIS-ETE-152 | ASBT 350-750 | Não informado - analisar Referência | Acessórios para RDS | TE CONNECTIVITY BRASIL INDUSTRIA DE ELETRONICOS LTDA | -- | 2022-06-01 | 2027-06-01 | AP_2025_04_02 | Não informado | N/A | Item analisado por aprovação técnica - Normatização de Redes | AIF
|  | 100108 | 2420426 | 0 | CONETOR TRM AL TORQ 2F/NEMA 185-400MM2 | CONETOR TERMINAL TORQUIMETRICO. NUMERO DE FUROS: 2 X 14MM PODENDO 1 FURO SER OBLONGO, POSICAO RELATIVA CONDUTORES: RETA .MATERIAL: LIGA DE ALUMINIO COM ALTA CONDUTIVIDADE .CONEXAO: CABO A BARRA PLANO (BARRA). APLICACAO: CONDUTORES DE COBRE / ALUMINIO 185-400MM2. QUANTIDADE PARAFUSOS TORQUIMETRICOS: 3 OU MAIS. REQUISITOS ADICIONAIS: PARAFUSOS DE RUPTURA PROGRESSIVA, BORDAS ARRENDONDADA ,EMBALAGEM INDIVIDUAL. NORMAS: DIS-ETE-152. | DIS-ETE-152 | 2386312-1 | Não informado - analisar Referência | Acessórios para RDS | TE CONNECTIVITY BRASIL INDUSTRIA DE ELETRONICOS LTDA | -- | 2025-02-03 | 2030-02-03 | AP_2025_04_02 | Não informado | N/A | Item analisado por aprovação técnica - Normatização de Redes | AIF
|  | 100108 | 2420426 | 0 | CONETOR TRM AL TORQ 2F/NEMA 185-400MM2 | CONETOR TERMINAL TORQUIMETRICO. NUMERO DE FUROS: 2 X 14MM PODENDO 1 FURO SER OBLONGO, POSICAO RELATIVA CONDUTORES: RETA .MATERIAL: LIGA DE ALUMINIO COM ALTA CONDUTIVIDADE .CONEXAO: CABO A BARRA PLANO (BARRA). APLICACAO: CONDUTORES DE COBRE / ALUMINIO 185-400MM2. QUANTIDADE PARAFUSOS TORQUIMETRICOS: 3 OU MAIS. REQUISITOS ADICIONAIS: PARAFUSOS DE RUPTURA PROGRESSIVA, BORDAS ARRENDONDADA ,EMBALAGEM INDIVIDUAL. NORMAS: DIS-ETE-152. | DIS-ETE-152 | 2386312-1 | Não informado - analisar Referência | Acessórios para RDS | TE CONNECTIVITY BRASIL INDUSTRIA DE ELETRONICOS LTDA | -- | 2025-02-03 | 2030-02-03 | AP_2025_04_02 | Não informado | N/A | Item analisado por aprovação técnica - Normatização de Redes | AIF
|  | 100084 | 2451055 | 34030029 | LUVA EMEN COMP COBRE 95,0MM2 3A | LUVA EMENDA COMPRESSAO; MATERIAL LIGA COBRE; CORPO TUBULAR; SECAO NOMINAL 95,00 MM2; LIGA COBRE; APLICACAO CABO DE COBRE; TRACAO TOTAL. NORMAS: DIS-ETE-179 - TABELA 14 ITEM 04. | DIS-ETE-179 - TABELA 14 ITEM 04 | MLC-95-T09 | MLC-95-T09 | Conexões, Emendas e Terminais | MAXXWELD CONECTORES ELÉTRICOS LTDA | 82.470.352/0001-75 | 2022-06-15 | 2027-08-31 | HI_2022_06_15_1000138 | Ambos | NA |  | AIF
|  | 100083 | 2450051 | 34040023 | LUVA EMEN COMP ALUM 336,4MCM LINNET | LUVA EMENDA COMPRESSAO, TRACAO TOTAL; CORPO 1, MATERIAL LIGA ALUMINIO; CORPO 2, MATERIAL ACO CARBONO REVESTIDO DE ZINCO POR IMERSAO A QUENTE; APLICACAO CABO DE ALUMINIO CAA 336,4 MCM (LINNET). NORMAS: DIS-ETE-179 - TABELA 6 ITEM 08. | DIS-ETE-179 - TABELA 06 ITEM 08 | MLTT-32A | MLTT-32A | Conexões, Emendas e Terminais | MAXXWELD CONECTORES ELÉTRICOS LTDA | 82.470.352/0001-75 | 2022-06-15 | 2027-08-31 | HI_2022_06_15_1000138 | Ambos | NA |  | AIF
|  | 100083 | 2450051 | 34040023 | LUVA EMEN COMP ALUM 336,4MCM LINNET | LUVA EMENDA COMPRESSAO, TRACAO TOTAL; CORPO 1, MATERIAL LIGA ALUMINIO; CORPO 2, MATERIAL ACO CARBONO REVESTIDO DE ZINCO POR IMERSAO A QUENTE; APLICACAO CABO DE ALUMINIO CAA 336,4 MCM (LINNET). NORMAS: DIS-ETE-179 - TABELA 6 ITEM 08. | DIS-ETE-179 - TABELA 06 ITEM 08 | YTS32R+YTS34RS | SAY-01004 | Conexões, Emendas e Terminais | HUBBELL DO BRASIL, INDUSTRIA, COMERCIO IMPORTACAO E EXPORTACAO DE EQUIPAMENTOS ELETRICOS LTDA | 43.488.105/0005-78 | 2022-06-15 | 2027-11-18 | HI_2022_06_15_1061587 | Ambos | NA |  | AIF
|  | 100082 | 2450049 | 34040022 | LUVA EMEN COMP ALUM 1/0 AWG | LUVA EMENDA COMPRESSAO, TRACAO TOTAL; CORPO 1, MATERIAL LIGA ALUMINIO; CORPO 2, MATERIAL ACO CARBONO REVESTIDO DE ZINCO POR IMERSAO A QUENTE; APLICACAO CABO DE ALUMINIO CAA 1/0 AWG. NORMAS: DIS-ETE-179 - TABELA 6 ITEM 07. | DIS-ETE-179 - TABELA 06 ITEM 07 | MLTT-10 | MLTT-10 | Conexões, Emendas e Terminais | MAXXWELD CONECTORES ELÉTRICOS LTDA | 82.470.352/0001-75 | 2022-06-15 | 2027-08-31 | HI_2022_06_15_1000138 | Ambos | NA |  | AIF
|  | 100071 | 2418082 | 32095086 | CONECTOR ESTRIBO COMP ALUM 1/0/ 1/0AWG | CONECTOR DERIVACAO COMPRESSAO; TIPO ESTRIBO; CONEXAO CABO A CABO; LIGA DE ALUMINIO; APLICACAO CONDUTORES DE ALUMINIO; CONDUTOR 1/0 AWG; ESTRIBO 1/0 AWG. NORMAS: DIS-ETE-179 - TABELA 2 ITEM 06. | DIS-ETE-179 - TABELA 02 ITEM 06 | YCB25R | SAY-86291 | Conexões, Emendas e Terminais | HUBBELL DO BRASIL, INDUSTRIA, COMERCIO IMPORTACAO E EXPORTACAO DE EQUIPAMENTOS ELETRICOS LTDA | 43.488.105/0005-78 | 2022-06-15 | 2027-11-18 | HI_2022_06_15_1061587 | Ambos | NA |  | AIF
|  | 100070 | 2418066 | 32010043 | CONECTOR COMP ALUM 4/0/ 1/0-2/0AWG | CONECTOR DERIVACAO COMPRESSAO; TIPO H; CONEXAO CABO A CABO; LIGA DE ALUMINIO; APLICACAO CONDUTORES ALUMINIO OU COBRE; CONDUTOR PRINCIPAL 4/0AWG (95MM2); CONDUTOR DERIVACAO 1/0AWG A 2/0AWG (50 - 70MM2); CABO TRONCO CA/CAA ALTERNATIVA COBRE 4/0AWG (95MM2) | DIS-ETE-179 - TABELA 01 ITEM 6 | CAH605 | DP2093 | Conexões, Emendas e Terminais | CONIMEL EMPRESA DE MATERIAL | 69.295.731/0001-08 | 2022-06-15 | 2027-08-30 | HI_2022_06_15_1051643 | Ambos | NA |  | AIF
|  | 100070 | 2418066 | 32010043 | CONECTOR COMP ALUM 4/0/ 1/0-2/0AWG | CONECTOR DERIVACAO COMPRESSAO; TIPO H; CONEXAO CABO A CABO; LIGA DE ALUMINIO; APLICACAO CONDUTORES ALUMINIO OU COBRE; CONDUTOR PRINCIPAL 4/0AWG (95MM2); CONDUTOR DERIVACAO 1/0AWG A 2/0AWG (50 - 70MM2); CABO TRONCO CA/CAA ALTERNATIVA COBRE 4/0AWG (95MM2) | DIS-ETE-179 - TABELA 01 ITEM 6 | 8039-478-0-0 CAH-120 A 70 ELEKTRO | 3221-12 | Conexões, Emendas e Terminais | INTELLI-INDUSTRIA DE TERMINAIS ELETRICOS LTDA | 46.754.545/0001-94 | 2022-06-15 | 2028-04-03 | HI_2022_06_15_1000298 | Ambos | NA |  | AIF
|  | 100070 | 2418066 | 32010043 | CONECTOR COMP ALUM 4/0/ 1/0-2/0AWG | CONECTOR DERIVACAO COMPRESSAO; TIPO H; CONEXAO CABO A CABO; LIGA DE ALUMINIO; APLICACAO CONDUTORES ALUMINIO OU COBRE; CONDUTOR PRINCIPAL 4/0AWG (95MM2); CONDUTOR DERIVACAO 1/0AWG A 2/0AWG (50 - 70MM2); CABO TRONCO CA/CAA ALTERNATIVA COBRE 4/0AWG (95MM2) | DIS-ETE-179 - TABELA 01 ITEM 6 | 100070 CONEC AL COMPR H-10 | 3030830021 | Conexões, Emendas e Terminais | INCESA INDUSTRIA DE COMPONENTES LTDA. | 64.810.955/0001-97 | 2022-06-15 | 2028-09-27 | HI_2022_06_15_1002656 | Ambos | NA |  | AIF
|  | 100049 | 2418064 | 32010040 | CONECTOR COMP ALUM1/0-2/0AWG/ 1/0-2/0AWG | CONECTOR DERIVACAO COMPRESSAO; TIPO H; CONEXAO CABO A CABO; LIGA DE ALUMINIO; APLICACAO CONDUTORES ALUMINIO OU COBRE; COND UTOR PRINCIPAL 50,0-70,0MM2/ 1/0AWG A 2/0AWG; CONDUTOR DERIVACAO 50,0-70,0MM2 / 1/0AWG A 2/0AWG. NORMAS: DIS-ETE-179 - TABELA 1 ITEM | DIS-ETE-179 - TABELA 01 ITEM 07 | MHA-3 | MHA-3 | Conexões, Emendas e Terminais | MAXXWELD CONECTORES ELÉTRICOS LTDA | 82.470.352/0001-75 | 2022-06-15 | 2027-08-31 | HI_2022_06_15_1000138 | Ambos | NA |  | AIF
|  | 100049 | 2418064 | 32010040 | CONECTOR COMP ALUM1/0-2/0AWG/ 1/0-2/0AWG | CONECTOR DERIVACAO COMPRESSAO; TIPO H; CONEXAO CABO A CABO; LIGA DE ALUMINIO; APLICACAO CONDUTORES ALUMINIO OU COBRE; COND UTOR PRINCIPAL 50,0-70,0MM2/ 1/0AWG A 2/0AWG; CONDUTOR DERIVACAO 50,0-70,0MM2 / 1/0AWG A 2/0AWG. NORMAS: DIS-ETE-179 - TABELA 1 ITEM | DIS-ETE-179 - TABELA 01 ITEM 07 | 2131-478-0-0 CAH-95 A 95 ELEKTRO | 6134-3 | Conexões, Emendas e Terminais | INTELLI-INDUSTRIA DE TERMINAIS ELETRICOS LTDA | 46.754.545/0001-94 | 2022-06-15 | 2028-04-03 | HI_2022_06_15_1000298 | Ambos | NA |  | AIF
|  | 100049 | 2418064 | 32010040 | CONECTOR COMP ALUM1/0-2/0AWG/ 1/0-2/0AWG | CONECTOR DERIVACAO COMPRESSAO; TIPO H; CONEXAO CABO A CABO; LIGA DE ALUMINIO; APLICACAO CONDUTORES ALUMINIO OU COBRE; COND UTOR PRINCIPAL 50,0-70,0MM2/ 1/0AWG A 2/0AWG; CONDUTOR DERIVACAO 50,0-70,0MM2 / 1/0AWG A 2/0AWG. NORMAS: DIS-ETE-179 - TABELA 1 ITEM | DIS-ETE-179 - TABELA 01 ITEM 07 | THC-D259 |  | Conexões, Emendas e Terminais | TE CONNECTIVITY BRASIL INDUSTRIA DE ELETRONICOS LTDA | 00.907.845/0015-60 | 2022-06-15 | 2028-04-06 | HI_2022_06_15_1052530 | Ambos | NA |  | AIF
|  | 100049 | 2418064 | 32010040 | CONECTOR COMP ALUM1/0-2/0AWG/ 1/0-2/0AWG | CONECTOR DERIVACAO COMPRESSAO; TIPO H; CONEXAO CABO A CABO; LIGA DE ALUMINIO; APLICACAO CONDUTORES ALUMINIO OU COBRE; COND UTOR PRINCIPAL 50,0-70,0MM2/ 1/0AWG A 2/0AWG; CONDUTOR DERIVACAO 50,0-70,0MM2 / 1/0AWG A 2/0AWG. NORMAS: DIS-ETE-179 - TABELA 1 ITEM | DIS-ETE-179 - TABELA 01 ITEM 07 | 100049 CONEC AL COMPR H-7 | 3030830018 | Conexões, Emendas e Terminais | INCESA INDUSTRIA DE COMPONENTES LTDA. | 64.810.955/0001-97 | 2022-06-15 | 2028-09-27 | HI_2022_06_15_1002656 | Ambos | NA |  | AIF
|  | 100047 | 3485180 | 3485180 | PARAFUSO SEGURANCA CABECA ESP M6X16MM | PARAFUSO DE SEGURANCA. MATERIAL: ACO INOX OU ACO TEMPERADO E REVENIDO. PROTECAO SUPERFICIAL: DELTA PROTEKT KL100+DELTA SEAL (PRATA) OU MAGNI 565. RESISTENCIA A NEVOA SALINA: SUPERIOR A 480 HORAS. COMPRIMENTO TOTAL: 22 a 25 MM. COMPRIMENTO ROSCA: 15 a 16 MM. DIAMETRO DA ROSCA 6MM TIPO M6X1,0-6G. CABECA: PILOTO ESPECIAL SEM BORDA LATERAL, COMPATIVEL COM CHAVE UNICA PARA APLICACAO E RETIRADA. PONTA CONICA. APLICACAO: CAIXAS DE MEDICAO E TRAVAMENTO DO DISPOSITIVO DE BLOQUEIO DO DISJUNTOR. DESENHO DP400069-C - FIXAR. MATERIAL DE SEGURANCA - FORNECEDOR EXCLUSIVO # FIXAR. NORMA:NOR.DISTRIBU-ENGE-0001. | Fixar | DESENHO DP400069-C - FIXAR | DESENHO DP400069-C - FIXAR | Ferragens | FIXAR INDUSTRIALINDUSTRIA DE METAIS LTDA | 06.247.044/0001-05 | 2024-10-01 | 2029-04-03 | HI_2024_10_01 | Ambos | N/A | - | AIF
|  | 100044 | 2425162 | 44040028 | CONECTOR RETO PARA BOX 4 POL | CONECTOR ELETRODUTO. TIPO: BOX RETO. EXTREMIDADE: MACHO FIXO. MATERIAL: ALUMINIO. REVESTIMENTO: SEM REVESTIMENTO. VEDACAO: SEM VEDACAO. CONEXAO: ROSCA BSP. DIAMETRO NOMINAL: 3/4 POL. REQUISITOS ADICIONAIS: DEVE SER FORNECIDO PARAFUSO E ARRUELA PARA INSTAL | Descrição completa | Fabricante: DAISA - Refer: N/A |  | Eletroduto | LUCABE MATERIAIS ELETRICOS LTDA | 01.272.361/0001-50 | 2022-04-04 | 2027-04-03 | HI_2022_04_04_1070126 | DIRETO | N/A | N/A | BC
|  | 100044 | 2425162 | 44040028 | CONECTOR RETO PARA BOX 4 POL | CONECTOR ELETRODUTO. TIPO: BOX RETO. EXTREMIDADE: MACHO FIXO. MATERIAL: ALUMINIO. REVESTIMENTO: SEM REVESTIMENTO. VEDACAO: SEM VEDACAO. CONEXAO: ROSCA BSP. DIAMETRO NOMINAL: 3/4 POL. REQUISITOS ADICIONAIS: DEVE SER FORNECIDO PARAFUSO E ARRUELA PARA INSTAL | Descrição completa | Fabricante: SPTF - Refer: CMRA4BSP |  | Eletroduto | MULTFER SOLUÇÕES PARA INDÚSTRIA E CONSTRUÇÃO LTDA | 64.580.707/0009-54 | 2022-04-04 | 2027-04-03 | HI_2022_04_04_1079207 | DIRETO | N/A | N/A | BC
|  | 100043 | 2425161 | 44040018 | CONCECTOR RETO PARA BOX 3 POL | CONECTOR ELETRODUTO. TIPO: BOX RETO. EXTREMIDADE: MACHO FIXO. MATERIAL: ALUMINIO. REVESTIMENTO: SEM REVESTIMENTO. VEDACAO: SEM VEDACAO. CONEXAO: ROSCA BSP. DIAMETRO NOMINAL: 3 POL. REQUISITOS ADICIONAIS: DEVE SER FORNECIDO PARAFUSO E ARRUELA PARA INSTALAC | Descrição completa | Fabricante: DAISA - Refer: N/A |  | Eletroduto | LUCABE MATERIAIS ELETRICOS LTDA | 01.272.361/0001-50 | 2022-04-04 | 2027-04-03 | HI_2022_04_04_1070126 | DIRETO | N/A | N/A | BC
|  | 100043 | 2425161 | 44040018 | CONCECTOR RETO PARA BOX 3 POL | CONECTOR ELETRODUTO. TIPO: BOX RETO. EXTREMIDADE: MACHO FIXO. MATERIAL: ALUMINIO. REVESTIMENTO: SEM REVESTIMENTO. VEDACAO: SEM VEDACAO. CONEXAO: ROSCA BSP. DIAMETRO NOMINAL: 3 POL. REQUISITOS ADICIONAIS: DEVE SER FORNECIDO PARAFUSO E ARRUELA PARA INSTALAC | Descrição completa | Fabricante: SPTF - Refer: CMRA3BSP |  | Eletroduto | MULTFER SOLUÇÕES PARA INDÚSTRIA E CONSTRUÇÃO LTDA | 64.580.707/0009-54 | 2022-04-04 | 2027-04-03 | HI_2022_04_04_1079207 | DIRETO | N/A | N/A | BC
|  | 100031 | 3426171 | 3426171 | AFASTADOR METALICO PARA CAIXA SMC | AFASTADOR METALICO; DIMENSOES: 1280x430 MM; APLICACAO: FIXACAO DA CAIXA SMC EM CRUZETA DE REDE DAT; MATERIAL: BARRA PERFIL U ACO A36 - 3"x1.1/2"x3/16"; TRATAMENTO SUPERFICIAL : GALVANIZADO A FOGO. NORMAS: DTN 051. GALVANIZACAO CONFORME DIS-ETE-153. | DTN 051 / DIS-ETE-153 | AFASTADOR METALICO PARA CAIXA SMC | - | Ferragens | Industria Santa Clara AS | 17.156.696/0001-42 | 2024-10-01 | 2028-07-05 | HI_2024_10_01 | Ambos | N/A | - | AIF
|  | 100031 | 3426171 | 3426171 | AFASTADOR METALICO PARA CAIXA SMC | AFASTADOR METALICO; DIMENSOES: 1280x430 MM; APLICACAO: FIXACAO DA CAIXA SMC EM CRUZETA DE REDE DAT; MATERIAL: BARRA PERFIL U ACO A36 - 3"x1.1/2"x3/16"; TRATAMENTO SUPERFICIAL : GALVANIZADO A FOGO. NORMAS: DTN 051. GALVANIZACAO CONFORME DIS-ETE-153. | DTN 051 / DIS-ETE-153 | AMSC01/N | AMSC01/N | Ferragens | OLIVO SA PRODUTOS PARA ILUMINAÇÃO E ELETROFERRAGENS | 30.471.204/0001-71 | 2024-10-01 | 2029-03-20 | HI_2024_10_01 | Ambos | N/A | - | AIF
|  | 100031 | 3426171 | 3426171 | AFASTADOR METALICO PARA CAIXA SMC | AFASTADOR METALICO; DIMENSOES: 1280x430 MM; APLICACAO: FIXACAO DA CAIXA SMC EM CRUZETA DE REDE DAT; MATERIAL: BARRA PERFIL U ACO A36 - 3"x1.1/2"x3/16"; TRATAMENTO SUPERFICIAL : GALVANIZADO A FOGO. NORMAS: DTN 051. GALVANIZACAO CONFORME DIS-ETE-153. | DTN 051 / DIS-ETE-153 | CODIGO/DESENHO: NEOENERGIA | DTN 051 / DIS-ETE-153 | Ferragens | Usindi Metal | 29.688.229/0001-42 | 2024-10-01 | 2029-03-29 | HI_2024_10_01 | Ambos | N/A | - | AIF
|  | 100031 | 3426171 | 3426171 | AFASTADOR METALICO PARA CAIXA SMC | AFASTADOR METALICO; DIMENSOES: 1280x430 MM; APLICACAO: FIXACAO DA CAIXA SMC EM CRUZETA DE REDE DAT; MATERIAL: BARRA PERFIL U ACO A36 - 3"x1.1/2"x3/16"; TRATAMENTO SUPERFICIAL : GALVANIZADO A FOGO. NORMAS: DTN 051. GALVANIZACAO CONFORME DIS-ETE-153. | DTN 051 / DIS-ETE-153 | 3946 |  | Ferragens | FIXAR INDUSTRIALINDUSTRIA DE METAIS LTDA | 06.247.044/0001-05 | 2024-10-01 | 2029-04-03 | HI_2024_10_01 | Ambos | N/A | - | AIF
|  | 100031 | 3426171 | 3426171 | AFASTADOR METALICO PARA CAIXA SMC | AFASTADOR METALICO; DIMENSOES: 1280x430 MM; APLICACAO: FIXACAO DA CAIXA SMC EM CRUZETA DE REDE DAT; MATERIAL: BARRA PERFIL U ACO A36 - 3"x1.1/2"x3/16"; TRATAMENTO SUPERFICIAL : GALVANIZADO A FOGO. NORMAS: DTN 051. GALVANIZACAO CONFORME DIS-ETE-153. | DTN 051 / DIS-ETE-153 | 3426171 | NA | Ferragens | FERGEL FERRAGENS ZINCADAS | 35.439.348/0001-64 | 2024-10-01 | 2029-04-17 | HI_2024_10_01 | Ambos | N/A | - | AIF
|  | 100031 | 3426171 | 3426171 | AFASTADOR METALICO PARA CAIXA SMC | AFASTADOR METALICO; DIMENSOES: 1280x430 MM; APLICACAO: FIXACAO DA CAIXA SMC EM CRUZETA DE REDE DAT; MATERIAL: BARRA PERFIL U ACO A36 - 3"x1.1/2"x3/16"; TRATAMENTO SUPERFICIAL : GALVANIZADO A FOGO. NORMAS: DTN 051. GALVANIZACAO CONFORME DIS-ETE-153. | DTN 051 / DIS-ETE-153 | 3426171 | NA | Ferragens | Alpha Metalúrgica | 04.139.977 / 0001 - 45 | 2024-10-01 | 2029-06-20 | HI_2024_10_01 | Ambos | N/A | - | AIF
|  | 100013 | 4401035 | 23015011 | CORDOALHA ACO ZINCADO EAR 7,9 MM | CORDOALHA. MATERIAL: ACO CARBONO. ACABAMENTO: GALVANIZADO, ALUMINIZADO OU LIGA BIMETÁLICA DE ZINCO E ALUMÍNIO. DIAMETRO NOMINAL:7,9 MM (5/16"). FORMACAO:7X2,64 MM. CATEGORIA: EAR (5080 DAN). NORMAS: DIS-ETE-005: ITEM 1. | DIS-ETE-005: ITEM 1 |  |  | Arames e Cordoalhas | ELETRO LUMINAR INDUSTRIA COM.LTDA | 62.331.848/0005-84 | 2021-02-03 | 2026-02-03 | HI_2021_08_17_16080 | Ambos | N/A | N/A | QA
|  | 100013 | 4401035 | 23015011 | CORDOALHA ACO ZINCADO EAR 7,9 MM | CORDOALHA. MATERIAL: ACO CARBONO. ACABAMENTO: GALVANIZADO, ALUMINIZADO OU LIGA BIMETÁLICA DE ZINCO E ALUMÍNIO. DIAMETRO NOMINAL:7,9 MM (5/16"). FORMACAO:7X2,64 MM. CATEGORIA: EAR (5080 DAN). NORMAS: DIS-ETE-005: ITEM 1. | DIS-ETE-005: ITEM 1 | PA 895 |  | Arames e Cordoalhas | JCL Indústria e Comércio de Cabos de Aço Ltda. | 01.061.349/0001-04 | 2023-07-11 | 2028-07-10 | HI_2023_07_11 | Ambos | N/A | N/A | AIF
|  | 100013 | 4401035 | 23015011 | CORDOALHA ACO ZINCADO EAR 7,9 MM | CORDOALHA. MATERIAL: ACO CARBONO. ACABAMENTO: GALVANIZADO, ALUMINIZADO OU LIGA BIMETÁLICA DE ZINCO E ALUMÍNIO. DIAMETRO NOMINAL:7,9 MM (5/16"). FORMACAO:7X2,64 MM. CATEGORIA: EAR (5080 DAN). NORMAS: DIS-ETE-005: ITEM 1. | DIS-ETE-005: ITEM 1 | CAS-516 |  | Arames e Cordoalhas | COPPERSTEEL BIMETALICOS LTDA | 49.808.421/0001-32 | 2023-06-14 | 2028-07-14 | HI_2028_07_14_1001753 | Ambos | N/A | N/A | QA
|  | 100013 | 4401035 | 23015011 | CORDOALHA ACO ZINCADO EAR 7,9 MM | CORDOALHA. MATERIAL: ACO CARBONO. ACABAMENTO: GALVANIZADO, ALUMINIZADO OU LIGA BIMETÁLICA DE ZINCO E ALUMÍNIO. DIAMETRO NOMINAL:7,9 MM (5/16"). FORMACAO:7X2,64 MM. CATEGORIA: EAR (5080 DAN). NORMAS: DIS-ETE-005: ITEM 1. | DIS-ETE-005: ITEM 1 | Cordoalha 7 fios (diâmetro 7,94 mm) - Classe A Bezinal - EHS (EAR) - 2950 metros - ENERGIA - Tratado |  | Arames e Cordoalhas | BELGO BEKAERT ARAMES LTDA | 61.074.506/0001-30 | 2023-09-11 | 2028-09-10 | HI_2023_09_11_17010 | Ambos | N/A | N/A | AIF
|  | 59992 | 3340011 | 22015018 | CRUZETA FIBRA RETA 90X90 2,4M REFORCADA | CRUZETA PARA POSTE. MATERIAL: POLIESTER REFORCADO COM FIBRA DE VIDRO (PRFV). FORMATO: RETO. SECAO TRANSVERSAL: 90 X 90 MM. COMPRIMENTO TOTAL: 2400 MM.RESISTENCIA NOMINAL:400 DAN. RESIST. A RUPTURA: 800 DAN . REQUISITOS ADICIONAIS: CRUZETAS OCAS DEVEM | DIS-ETE-006 | DIS-ETE-006 |  | Postes e cruzetas de FV | BV AGENCIAMENTO DE SERVIÇOS | 27.542.830/0001-05 | 2024-01-25 | 2026-03-25 | HI_2024_01_25 | Ambos | N/A | N/A | AIF
|  | 59992 | 3340011 | 22015018 | CRUZETA FIBRA RETA 90X90 2,4M REFORCADA | CRUZETA PARA POSTE. MATERIAL: POLIESTER REFORCADO COM FIBRA DE VIDRO (PRFV). FORMATO: RETO. SECAO TRANSVERSAL: 90 X 90 MM. COMPRIMENTO TOTAL: 2400 MM.RESISTENCIA NOMINAL:400 DAN. RESIST. A RUPTURA: 800 DAN . REQUISITOS ADICIONAIS: CRUZETAS OCAS DEVEM | DIS-ETE-006 | CZ.2_4.400.00 |  | Postes e cruzetas de FV | LUPATECH FIBERWARE | 89.463.822/0008-99 | 2024-01-25 | 2026-08-17 | HI_2024_01_25 | Ambos | N/A | N/A | AIF
|  | 59992 | 3340011 | 22015018 | CRUZETA FIBRA RETA 90X90 2,4M REFORCADA | CRUZETA PARA POSTE. MATERIAL: POLIESTER REFORCADO COM FIBRA DE VIDRO (PRFV). FORMATO: RETO. SECAO TRANSVERSAL: 90 X 90 MM. COMPRIMENTO TOTAL: 2400 MM.RESISTENCIA NOMINAL:400 DAN. RESIST. A RUPTURA: 800 DAN . REQUISITOS ADICIONAIS: CRUZETAS OCAS DEVEM | DIS-ETE-006 | CPRFV REF 90X90X2400 | 39 | Postes e cruzetas de FV | ASW BRASIL TECNOLOGIA EM PLÁSTICOS | 09.662.563/0001-10 | 2024-01-25 | 2026-09-17 | HI_2024_01_25 | Ambos | N/A | N/A | QA
|  | 59992 | 3340011 | 22015018 | CRUZETA FIBRA RETA 90X90 2,4M REFORCADA | CRUZETA PARA POSTE. MATERIAL: POLIESTER REFORCADO COM FIBRA DE VIDRO (PRFV). FORMATO: RETO. SECAO TRANSVERSAL: 90 X 90 MM. COMPRIMENTO TOTAL: 2400 MM.RESISTENCIA NOMINAL:400 DAN. RESIST. A RUPTURA: 800 DAN . REQUISITOS ADICIONAIS: CRUZETAS OCAS DEVEM | DIS-ETE-006 | TCF-REF- 90 x 90 x 2400 mm-400 dan |  | Postes e cruzetas de FV | TECFIBRAS INDUSTRIA E COMERCIO LTDA | 24.638.930/0003-03 | 2024-01-25 | 2028-07-10 | HI_2024_01_25 | Ambos | N/A | N/A | AIF
|  | 59992 | 3340011 | 22015018 | CRUZETA FIBRA RETA 90X90 2,4M REFORCADA | CRUZETA PARA POSTE. MATERIAL: POLIESTER REFORCADO COM FIBRA DE VIDRO (PRFV). FORMATO: RETO. SECAO TRANSVERSAL: 90 X 90 MM. COMPRIMENTO TOTAL: 2400 MM.RESISTENCIA NOMINAL:400 DAN. RESIST. A RUPTURA: 800 DAN . REQUISITOS ADICIONAIS: CRUZETAS OCAS DEVEM | DIS-ETE-006 | CRUZETA FIBRA RETA 90X90 2,4M REFORCADA |  | Postes e cruzetas de FV | PINCOL PREMOLDADOS INDÚSTRIA E COMÉRCIO LTDA | 10.724.474/0010-20 | 2024-01-25 | 2028-08-30 | HI_2024_01_25 | Ambos | N/A | N/A | AIF
|  | 59992 | 3340011 | 22015018 | CRUZETA FIBRA RETA 90X90 2,4M REFORCADA | CRUZETA PARA POSTE. MATERIAL: POLIESTER REFORCADO COM FIBRA DE VIDRO (PRFV). FORMATO: RETO. SECAO TRANSVERSAL: 90 X 90 MM. COMPRIMENTO TOTAL: 2400 MM.RESISTENCIA NOMINAL:400 DAN. RESIST. A RUPTURA: 800 DAN . REQUISITOS ADICIONAIS: CRUZETAS OCAS DEVEM | DIS-ETE-006 | C400 90x90x2400mm |  | Postes e cruzetas de FV | ECOFIBRA IND E COM DE COMPOSITOS LTDA | 11.340.390/0001-65 | 2024-01-25 | 2028-10-27 | HI_2024_01_25 | Ambos | N/A | N/A | AIF
|  | 59992 | 3340011 | 22015018 | CRUZETA FIBRA RETA 90X90 2,4M REFORCADA | CRUZETA PARA POSTE. MATERIAL: POLIESTER REFORCADO COM FIBRA DE VIDRO (PRFV). FORMATO: RETO. SECAO TRANSVERSAL: 90 X 90 MM. COMPRIMENTO TOTAL: 2400 MM.RESISTENCIA NOMINAL:400 DAN. RESIST. A RUPTURA: 800 DAN . REQUISITOS ADICIONAIS: CRUZETAS OCAS DEVEM | DIS-ETE-006 | 202404003051A |  | Postes e cruzetas de FV | TECHNOFIX INDÚSTRIA E COMÉRCIO DE PRODUTOS DE FIBRA DE VIDRO LTDA | 11.265.801/0002-86 | 2024-01-25 | 2030-02-20 | HI_2024_01_25 | Ambos | N/A | N/A | AIF
|  | 59991 | 3340010 | 22015020 | CRUZETA FIBRA RETA 90X90 2,0M REFORCADA | CRUZETA PARA POSTE. MATERIAL: POLIESTER REFORCADO COM FIBRA DE VIDRO (PRFV). FORMATO: RETO. SECAO TRANSVERSAL: 90 X 90 MM. COMPRIMENTO TOTAL: 2000 MM.RESISTENCIA NOMINAL:400 DAN. RESIST. A RUPTURA: 800 DAN . REQUISITOS ADICIONAIS: CRUZETAS OCAS DEVEM | DIS-ETE-006 | DIS-ETE-006 |  | Postes e cruzetas de FV | BV AGENCIAMENTO DE SERVIÇOS | 27.542.830/0001-05 | 2024-01-25 | 2026-03-25 | HI_2024_01_25 | Ambos | N/A | N/A | AIF
|  | 59991 | 3340010 | 22015020 | CRUZETA FIBRA RETA 90X90 2,0M REFORCADA | CRUZETA PARA POSTE. MATERIAL: POLIESTER REFORCADO COM FIBRA DE VIDRO (PRFV). FORMATO: RETO. SECAO TRANSVERSAL: 90 X 90 MM. COMPRIMENTO TOTAL: 2000 MM.RESISTENCIA NOMINAL:400 DAN. RESIST. A RUPTURA: 800 DAN . REQUISITOS ADICIONAIS: CRUZETAS OCAS DEVEM | DIS-ETE-006 | CZ.2.400.00 |  | Postes e cruzetas de FV | LUPATECH FIBERWARE | 89.463.822/0008-99 | 2024-01-25 | 2026-08-17 | HI_2024_01_25 | Ambos | N/A | N/A | AIF
|  | 59991 | 3340010 | 22015020 | CRUZETA FIBRA RETA 90X90 2,0M REFORCADA | CRUZETA PARA POSTE. MATERIAL: POLIESTER REFORCADO COM FIBRA DE VIDRO (PRFV). FORMATO: RETO. SECAO TRANSVERSAL: 90 X 90 MM. COMPRIMENTO TOTAL: 2000 MM.RESISTENCIA NOMINAL:400 DAN. RESIST. A RUPTURA: 800 DAN . REQUISITOS ADICIONAIS: CRUZETAS OCAS DEVEM | DIS-ETE-006 | CPRFV REF 90X90X2000 | 167 | Postes e cruzetas de FV | ASW BRASIL TECNOLOGIA EM PLÁSTICOS | 09.662.563/0001-10 | 2024-01-25 | 2026-09-17 | HI_2024_01_25 | Ambos | N/A | N/A | QA
|  | 59991 | 3340010 | 22015020 | CRUZETA FIBRA RETA 90X90 2,0M REFORCADA | CRUZETA PARA POSTE. MATERIAL: POLIESTER REFORCADO COM FIBRA DE VIDRO (PRFV). FORMATO: RETO. SECAO TRANSVERSAL: 90 X 90 MM. COMPRIMENTO TOTAL: 2000 MM.RESISTENCIA NOMINAL:400 DAN. RESIST. A RUPTURA: 800 DAN . REQUISITOS ADICIONAIS: CRUZETAS OCAS DEVEM | DIS-ETE-006 | TCF 90 x 90 x 2000 mm-400 dan |  | Postes e cruzetas de FV | TECFIBRAS INDUSTRIA E COMERCIO LTDA | 24.638.930/0003-03 | 2024-01-25 | 2028-07-10 | HI_2024_01_25 | Ambos | N/A | N/A | AIF
|  | 59991 | 3340010 | 22015020 | CRUZETA FIBRA RETA 90X90 2,0M REFORCADA | CRUZETA PARA POSTE. MATERIAL: POLIESTER REFORCADO COM FIBRA DE VIDRO (PRFV). FORMATO: RETO. SECAO TRANSVERSAL: 90 X 90 MM. COMPRIMENTO TOTAL: 2000 MM.RESISTENCIA NOMINAL:400 DAN. RESIST. A RUPTURA: 800 DAN . REQUISITOS ADICIONAIS: CRUZETAS OCAS DEVEM | DIS-ETE-006 | CRUZETA FIBRA RETA 90X90 2,0M REFORCADA |  | Postes e cruzetas de FV | PINCOL PREMOLDADOS INDÚSTRIA E COMÉRCIO LTDA | 10.724.474/0010-20 | 2024-01-25 | 2028-08-30 | HI_2024_01_25 | Ambos | N/A | N/A | AIF
|  | 59991 | 3340010 | 22015020 | CRUZETA FIBRA RETA 90X90 2,0M REFORCADA | CRUZETA PARA POSTE. MATERIAL: POLIESTER REFORCADO COM FIBRA DE VIDRO (PRFV). FORMATO: RETO. SECAO TRANSVERSAL: 90 X 90 MM. COMPRIMENTO TOTAL: 2000 MM.RESISTENCIA NOMINAL:400 DAN. RESIST. A RUPTURA: 800 DAN . REQUISITOS ADICIONAIS: CRUZETAS OCAS DEVEM | DIS-ETE-006 | C400 90x90x2000mm |  | Postes e cruzetas de FV | ECOFIBRA IND E COM DE COMPOSITOS LTDA | 11.340.390/0001-65 | 2024-01-25 | 2028-10-27 | HI_2024_01_25 | Ambos | N/A | N/A | AIF
|  | 59991 | 3340010 | 22015020 | CRUZETA FIBRA RETA 90X90 2,0M REFORCADA | CRUZETA PARA POSTE. MATERIAL: POLIESTER REFORCADO COM FIBRA DE VIDRO (PRFV). FORMATO: RETO. SECAO TRANSVERSAL: 90 X 90 MM. COMPRIMENTO TOTAL: 2000 MM.RESISTENCIA NOMINAL:400 DAN. RESIST. A RUPTURA: 800 DAN . REQUISITOS ADICIONAIS: CRUZETAS OCAS DEVEM | DIS-ETE-006 | 202004003051A |  | Postes e cruzetas de FV | TECHNOFIX INDÚSTRIA E COMÉRCIO DE PRODUTOS DE FIBRA DE VIDRO LTDA | 11.265.801/0002-86 | 2024-01-25 | 2030-02-20 | HI_2024_01_25 | Ambos | N/A | N/A | AIF
|  | 59939 | 536782 | 11015051 | ELO FUSIVEL 15,0/36,2 KV 80K COBRE | ELO FUSIVEL. TIPO: DISTRIBUICAO (15,0/36,2 KV). FORMATO: BOTAO. ATUACAO: RÁPIDO. TIPO: K. CORRENTE NOMINAL: 80 A. MATERIAL DO ELEMENTO FUSIVEL: COBRE. TIPO CORDOALHA: SIMPLES. COMPRIMENTO TOTAL: 550 MM. NORMA: DIS-ETE-046. | DIS-ETE-046 | 001.007.0019 | 181016 | Elos fusíveis | ELETRO FUSI INDUSTRIA ELETROMETALURGICA LTDA | 49.530.660/0001-73 | 2022-04-08 | 2025-11-28 | HI_2022_04_08_1000062 | Ambos | N/A | N/A | QA
|  | 59939 | 536782 | 11015051 | ELO FUSIVEL 15,0/36,2 KV 80K COBRE | ELO FUSIVEL. TIPO: DISTRIBUICAO (15,0/36,2 KV). FORMATO: BOTAO. ATUACAO: RÁPIDO. TIPO: K. CORRENTE NOMINAL: 80 A. MATERIAL DO ELEMENTO FUSIVEL: COBRE. TIPO CORDOALHA: SIMPLES. COMPRIMENTO TOTAL: 550 MM. NORMA: DIS-ETE-046. | DIS-ETE-046 | EF80KCCIF | EF80KCCIF | Elos fusíveis | Indel Bauru Indústria Eletrometalurgica Ltda | 57.362.956/0001-50 | 2022-04-08 | 2027-05-27 | HI_2022_04_08_1000561 | Ambos | N/A | Aguardando finalização do FAI | QA
|  | 59938 | 536790 | 11015050 | ELO FUSIVEL 15,0/36,2 KV 65K COBRE | ELO FUSIVEL. TIPO: DISTRIBUICAO (15,0/36,2 KV). FORMATO: BOTAO. ATUACAO: RÁPIDO. TIPO: K. CORRENTE NOMINAL: 65 A. MATERIAL DO ELEMENTO FUSIVEL: COBRE. TIPO CORDOALHA: SIMPLES. COMPRIMENTO TOTAL: 550 MM. NORMA: DIS-ETE-046. | DIS-ETE-046 | 001.007.0020 | 181016 | Elos fusíveis | ELETRO FUSI INDUSTRIA ELETROMETALURGICA LTDA | 49.530.660/0001-73 | 2022-04-08 | 2025-11-28 | HI_2022_04_08_1000062 | Ambos | N/A | N/A | QA
|  | 59938 | 536790 | 11015050 | ELO FUSIVEL 15,0/36,2 KV 65K COBRE | ELO FUSIVEL. TIPO: DISTRIBUICAO (15,0/36,2 KV). FORMATO: BOTAO. ATUACAO: RÁPIDO. TIPO: K. CORRENTE NOMINAL: 65 A. MATERIAL DO ELEMENTO FUSIVEL: COBRE. TIPO CORDOALHA: SIMPLES. COMPRIMENTO TOTAL: 550 MM. NORMA: DIS-ETE-046. | DIS-ETE-046 | EF65KCCIF | EF65KCCIF | Elos fusíveis | Indel Bauru Indústria Eletrometalurgica Ltda | 57.362.956/0001-50 | 2022-04-08 | 2027-05-27 | HI_2022_04_08_1000561 | Ambos | N/A | Aguardando finalização do FAI | QA
|  | 59937 | 536789 | 11015049 | ELO FUSIVEL 15,0/36,2 KV 40K COBRE | ELO FUSIVEL. TIPO: DISTRIBUICAO (15,0/36,2 KV). FORMATO: BOTAO. ATUACAO: RÁPIDO. TIPO: K. CORRENTE NOMINAL: 40 A. MATERIAL DO ELEMENTO FUSIVEL: COBRE. TIPO CORDOALHA: SIMPLES. COMPRIMENTO TOTAL: 550 MM. NORMA: DIS-ETE-046. | DIS-ETE-046 | 001.007.0022 | 181015 | Elos fusíveis | ELETRO FUSI INDUSTRIA ELETROMETALURGICA LTDA | 49.530.660/0001-73 | 2022-04-08 | 2025-11-28 | HI_2022_04_08_1000062 | Ambos | N/A | N/A | QA
|  | 59937 | 536789 | 11015049 | ELO FUSIVEL 15,0/36,2 KV 40K COBRE | ELO FUSIVEL. TIPO: DISTRIBUICAO (15,0/36,2 KV). FORMATO: BOTAO. ATUACAO: RÁPIDO. TIPO: K. CORRENTE NOMINAL: 40 A. MATERIAL DO ELEMENTO FUSIVEL: COBRE. TIPO CORDOALHA: SIMPLES. COMPRIMENTO TOTAL: 550 MM. NORMA: DIS-ETE-046. | DIS-ETE-046 | EF40KCCIF | EF40KCCIF | Elos fusíveis | Indel Bauru Indústria Eletrometalurgica Ltda | 57.362.956/0001-50 | 2022-04-08 | 2027-05-27 | HI_2022_04_08_1000561 | Ambos | N/A | Aguardando finalização do FAI | QA
|  | 59936 | 536788 | 11015048 | ELO FUSIVEL 15,0/36,2 KV 25K COBRE | ELO FUSIVEL. TIPO: DISTRIBUICAO (15,0/36,2 KV). FORMATO: BOTAO.ATUACAO: RÁPIDO. TIPO: K. CORRENTE NOMINAL: 25 A. MATERIAL DO ELEMENTO FUSIVEL: COBRE. TIPO CORDOALHA: SIMPLES. COMPRIMENTO TOTAL: 550 MM. NORMA: DIS-ETE-046. | DIS-ETE-046 | 001.007.0021 | 181015 | Elos fusíveis | ELETRO FUSI INDUSTRIA ELETROMETALURGICA LTDA | 49.530.660/0001-73 | 2022-04-08 | 2025-11-28 | HI_2022_04_08_1000062 | Ambos | N/A | N/A | QA
|  | 59936 | 536788 | 11015048 | ELO FUSIVEL 15,0/36,2 KV 25K COBRE | ELO FUSIVEL. TIPO: DISTRIBUICAO (15,0/36,2 KV). FORMATO: BOTAO.ATUACAO: RÁPIDO. TIPO: K. CORRENTE NOMINAL: 25 A. MATERIAL DO ELEMENTO FUSIVEL: COBRE. TIPO CORDOALHA: SIMPLES. COMPRIMENTO TOTAL: 550 MM. NORMA: DIS-ETE-046. | DIS-ETE-046 | EF25KCCIF | EF25KCCIF | Elos fusíveis | Indel Bauru Indústria Eletrometalurgica Ltda | 57.362.956/0001-50 | 2022-04-08 | 2027-05-27 | HI_2022_04_08_1000561 | Ambos | N/A | Aguardando finalização do FAI | QA
|  | 59935 | 536787 | 11015047 | ELO FUSIVEL 15,0/36,2 KV 15K COBRE | ELO FUSIVEL. TIPO: DISTRIBUICAO (15,0/36,2 KV). FORMATO: BOTAO. ATUACAO: RÁPIDO. TIPO: K. CORRENTE NOMINAL: 15 A. MATERIAL DO ELEMENTO FUSIVEL: COBRE. TIPO CORDOALHA: SIMPLES. COMPRIMENTO TOTAL: 550 MM. NORMA: DIS-ETE-046. | DIS-ETE-046 | 001.007.0011 | 181015 | Elos fusíveis | ELETRO FUSI INDUSTRIA ELETROMETALURGICA LTDA | 49.530.660/0001-73 | 2022-04-08 | 2025-11-28 | HI_2022_04_08_1000062 | Ambos | N/A | N/A | QA
|  | 59935 | 536787 | 11015047 | ELO FUSIVEL 15,0/36,2 KV 15K COBRE | ELO FUSIVEL. TIPO: DISTRIBUICAO (15,0/36,2 KV). FORMATO: BOTAO. ATUACAO: RÁPIDO. TIPO: K. CORRENTE NOMINAL: 15 A. MATERIAL DO ELEMENTO FUSIVEL: COBRE. TIPO CORDOALHA: SIMPLES. COMPRIMENTO TOTAL: 550 MM. NORMA: DIS-ETE-046. | DIS-ETE-046 | EF15KCCIF | EF15KCCIF | Elos fusíveis | Indel Bauru Indústria Eletrometalurgica Ltda | 57.362.956/0001-50 | 2022-04-08 | 2027-05-27 | HI_2022_04_08_1000561 | Ambos | N/A | Aguardando finalização do FAI | QA
|  | 59934 | 536786 | 11015046 | ELO FUSIVEL 15,0/36,2 KV 10K COBRE | ELO FUSIVEL. TIPO: DISTRIBUICAO (15,0/36,2 KV). FORMATO: BOTAO. ATUACAO: RÁPIDO. TIPO: K. CORRENTE NOMINAL: 10 A. MATERIAL DO ELEMENTO FUSIVEL: COBRE. TIPO CORDOALHA: SIMPLES. COMPRIMENTO TOTAL: 550 MM. NORMA: DIS-ETE-046. | DIS-ETE-046 | 001.007.0008 | 181015 | Elos fusíveis | ELETRO FUSI INDUSTRIA ELETROMETALURGICA LTDA | 49.530.660/0001-73 | 2022-04-08 | 2025-11-28 | HI_2022_04_08_1000062 | Ambos | N/A | N/A | QA
|  | 59934 | 536786 | 11015046 | ELO FUSIVEL 15,0/36,2 KV 10K COBRE | ELO FUSIVEL. TIPO: DISTRIBUICAO (15,0/36,2 KV). FORMATO: BOTAO. ATUACAO: RÁPIDO. TIPO: K. CORRENTE NOMINAL: 10 A. MATERIAL DO ELEMENTO FUSIVEL: COBRE. TIPO CORDOALHA: SIMPLES. COMPRIMENTO TOTAL: 550 MM. NORMA: DIS-ETE-046. | DIS-ETE-046 | EF10KCCIF | EF10KCCIF | Elos fusíveis | Indel Bauru Indústria Eletrometalurgica Ltda | 57.362.956/0001-50 | 2022-04-08 | 2027-05-27 | HI_2022_04_08_1000561 | Ambos | N/A | Aguardando finalização do FAI | QA
|  | 59933 | 536785 | 11015045 | ELO FUSIVEL 15,0/36,2 KV 8K COBRE | ELO FUSIVEL. TIPO: DISTRIBUICAO (15,0/36,2 KV). FORMATO: BOTAO. ATUACAO: RÁPIDO. TIPO: K. CORRENTE NOMINAL: 8 A. MATERIAL DO ELEMENTO FUSIVEL: COBRE. TIPO CORDOALHA: SIMPLES. COMPRIMENTO TOTAL: 550 MM. NORMA: DIS-ETE-046. | DIS-ETE-046 | 001.007.0002 | 181015 | Elos fusíveis | ELETRO FUSI INDUSTRIA ELETROMETALURGICA LTDA | 49.530.660/0001-73 | 2022-04-08 | 2025-11-28 | HI_2022_04_08_1000062 | Ambos | N/A | N/A | QA
|  | 59933 | 536785 | 11015045 | ELO FUSIVEL 15,0/36,2 KV 8K COBRE | ELO FUSIVEL. TIPO: DISTRIBUICAO (15,0/36,2 KV). FORMATO: BOTAO. ATUACAO: RÁPIDO. TIPO: K. CORRENTE NOMINAL: 8 A. MATERIAL DO ELEMENTO FUSIVEL: COBRE. TIPO CORDOALHA: SIMPLES. COMPRIMENTO TOTAL: 550 MM. NORMA: DIS-ETE-046. | DIS-ETE-046 | EF8KCCIF | EF8KCCIF | Elos fusíveis | Indel Bauru Indústria Eletrometalurgica Ltda | 57.362.956/0001-50 | 2022-04-08 | 2027-05-27 | HI_2022_04_08_1000561 | Ambos | N/A | Aguardando finalização do FAI | QA
|  | 59932 | 536784 | 11015044 | ELO FUSIVEL 15,0/36,2 KV 6K COBRE | ELO FUSIVEL. TIPO: DISTRIBUICAO (15,0/36,2 KV). FORMATO: BOTAO. ATUACAO: RÁPIDO. TIPO: K. CORRENTE NOMINAL: 6 A. MATERIAL DO ELEMENTO FUSIVEL: COBRE. TIPO CORDOALHA: SIMPLES. COMPRIMENTO TOTAL: 550 MM. NORMA: DIS-ETE-046. | DIS-ETE-046 | 001.007.0004 | 181015 | Elos fusíveis | ELETRO FUSI INDUSTRIA ELETROMETALURGICA LTDA | 49.530.660/0001-73 | 2022-04-08 | 2025-11-28 | HI_2022_04_08_1000062 | Ambos | N/A | N/A | QA
|  | 59932 | 536784 | 11015044 | ELO FUSIVEL 15,0/36,2 KV 6K COBRE | ELO FUSIVEL. TIPO: DISTRIBUICAO (15,0/36,2 KV). FORMATO: BOTAO. ATUACAO: RÁPIDO. TIPO: K. CORRENTE NOMINAL: 6 A. MATERIAL DO ELEMENTO FUSIVEL: COBRE. TIPO CORDOALHA: SIMPLES. COMPRIMENTO TOTAL: 550 MM. NORMA: DIS-ETE-046. | DIS-ETE-046 | EF6KCCIF | EF6KCCIF | Elos fusíveis | Indel Bauru Indústria Eletrometalurgica Ltda | 57.362.956/0001-50 | 2022-04-08 | 2027-05-27 | HI_2022_04_08_1000561 | Ambos | N/A | Aguardando finalização do FAI | QA
|  | 59931 | 536783 | 11015043 | ELO FUSIVEL 15,0/36,2 KV 5H COBRE | ELO FUSIVEL. TIPO: DISTRIBUICAO (15,0/36,2 KV). FORMATO: BOTAO. ATUACAO: ALTO SURTO-TIPO H. CORRENTE NOMINAL: 5,0A. MATERIAL DO ELEMENTO FUSIVEL: COBRE. TIPO CORDOALHA: SIMPLES. COMPRIMENTO TOTAL: 550 MM. NORMA: DIS-ETE-046. | DIS-ETE-046 | 001.007.0006 | 181015 | Elos fusíveis | ELETRO FUSI INDUSTRIA ELETROMETALURGICA LTDA | 49.530.660/0001-73 | 2022-04-08 | 2025-11-28 | HI_2022_04_08_1000062 | Ambos | N/A | N/A | QA
|  | 59931 | 536783 | 11015043 | ELO FUSIVEL 15,0/36,2 KV 5H COBRE | ELO FUSIVEL. TIPO: DISTRIBUICAO (15,0/36,2 KV). FORMATO: BOTAO. ATUACAO: ALTO SURTO-TIPO H. CORRENTE NOMINAL: 5,0A. MATERIAL DO ELEMENTO FUSIVEL: COBRE. TIPO CORDOALHA: SIMPLES. COMPRIMENTO TOTAL: 550 MM. NORMA: DIS-ETE-046. | DIS-ETE-046 | EF5HNCIF | EF5HNCIF | Elos fusíveis | Indel Bauru Indústria Eletrometalurgica Ltda | 57.362.956/0001-50 | 2022-04-08 | 2027-05-27 | HI_2022_04_08_1000561 | Ambos | N/A | Aguardando finalização do FAI | QA
|  | 59920 | 536781 | 11015042 | ELO FUSIVEL 15,0/36,2 KV 3H COBRE | ELO FUSIVEL. TIPO: DISTRIBUICAO (15,0/36,2 KV). FORMATO: BOTAO. ATUACAO: ALTO SURTO-TIPO H. CORRENTE NOMINAL: 3,0A. MATERIAL DO ELEMENTO FUSIVEL: COBRE. TIPO CORDOALHA: SIMPLES. COMPRIMENTO TOTAL: 550 MM. NORMA: DIS-ETE-046. | DIS-ETE-046 | 001.007.0007 | 181015 | Elos fusíveis | ELETRO FUSI INDUSTRIA ELETROMETALURGICA LTDA | 49.530.660/0001-73 | 2022-04-08 | 2025-11-28 | HI_2022_04_08_1000062 | Ambos | N/A | N/A | QA
|  | 59920 | 536781 | 11015042 | ELO FUSIVEL 15,0/36,2 KV 3H COBRE | ELO FUSIVEL. TIPO: DISTRIBUICAO (15,0/36,2 KV). FORMATO: BOTAO. ATUACAO: ALTO SURTO-TIPO H. CORRENTE NOMINAL: 3,0A. MATERIAL DO ELEMENTO FUSIVEL: COBRE. TIPO CORDOALHA: SIMPLES. COMPRIMENTO TOTAL: 550 MM. NORMA: DIS-ETE-046. | DIS-ETE-046 | EF3HNCIF | EF3HNCIF | Elos fusíveis | Indel Bauru Indústria Eletrometalurgica Ltda | 57.362.956/0001-50 | 2022-04-08 | 2027-05-27 | HI_2022_04_08_1000561 | Ambos | N/A | Aguardando finalização do FAI | QA
|  | 59919 | 536780 | 11015041 | ELO FUSIVEL 15,0/36,2 KV 2H COBRE | ELO FUSIVEL. TIPO: DISTRIBUICAO (15,0/36,2 KV). FORMATO: BOTAO. ATUACAO: ALTO SURTO-TIPO H. CORRENTE NOMINAL: 2,0A. MATERIAL DO ELEMENTO FUSIVEL: COBRE. TIPO CORDOALHA: SIMPLES. COMPRIMENTO TOTAL: 550 MM. NORMA: DIS-ETE-046. | DIS-ETE-046 | 001.007.0005 | 181015 | Elos fusíveis | ELETRO FUSI INDUSTRIA ELETROMETALURGICA LTDA | 49.530.660/0001-73 | 2022-04-08 | 2025-11-28 | HI_2022_04_08_1000062 | Ambos | N/A | N/A | QA
|  | 59919 | 536780 | 11015041 | ELO FUSIVEL 15,0/36,2 KV 2H COBRE | ELO FUSIVEL. TIPO: DISTRIBUICAO (15,0/36,2 KV). FORMATO: BOTAO. ATUACAO: ALTO SURTO-TIPO H. CORRENTE NOMINAL: 2,0A. MATERIAL DO ELEMENTO FUSIVEL: COBRE. TIPO CORDOALHA: SIMPLES. COMPRIMENTO TOTAL: 550 MM. NORMA: DIS-ETE-046. | DIS-ETE-046 | EF2HNCIF | EF2HNCIF | Elos fusíveis | Indel Bauru Indústria Eletrometalurgica Ltda | 57.362.956/0001-50 | 2022-04-08 | 2027-05-27 | HI_2022_04_08_1000561 | Ambos | N/A | Aguardando finalização do FAI | QA
|  | 59918 | 536779 | 11015040 | ELO FUSIVEL 15,0/36,2 KV 1H COBRE | ELO FUSIVEL. TIPO: DISTRIBUICAO (15,0/36,2 KV). FORMATO: BOTAO. ATUACAO: ALTO SURTO-TIPO H. CORRENTE NOMINAL: 1,0A. MATERIAL DO ELEMENTO FUSIVEL: COBRE. TIPO CORDOALHA: SIMPLES. COMPRIMENTO TOTAL: 550 MM. NORMA: DIS-ETE-046. | DIS-ETE-046 | 001.007.0001 | 181015 | Elos fusíveis | ELETRO FUSI INDUSTRIA ELETROMETALURGICA LTDA | 49.530.660/0001-73 | 2022-04-08 | 2025-11-28 | HI_2022_04_08_1000062 | Ambos | N/A | N/A | QA
|  | 59918 | 536779 | 11015040 | ELO FUSIVEL 15,0/36,2 KV 1H COBRE | ELO FUSIVEL. TIPO: DISTRIBUICAO (15,0/36,2 KV). FORMATO: BOTAO. ATUACAO: ALTO SURTO-TIPO H. CORRENTE NOMINAL: 1,0A. MATERIAL DO ELEMENTO FUSIVEL: COBRE. TIPO CORDOALHA: SIMPLES. COMPRIMENTO TOTAL: 550 MM. NORMA: DIS-ETE-046. | DIS-ETE-046 | EF1HNCIF | EF1HNCIF | Elos fusíveis | Indel Bauru Indústria Eletrometalurgica Ltda | 57.362.956/0001-50 | 2022-04-08 | 2027-05-27 | HI_2022_04_08_1000561 | Ambos | N/A | Aguardando finalização do FAI | QA
|  | 59917 | 536778 | 11015039 | ELO FUSIVEL 15,0/36,2 KV 0,5H COBRE | ELO FUSIVEL. TIPO: DISTRIBUICAO (15,0/36,2 KV). FORMATO: BOTAO. ATUACAO: ALTO SURTO-TIPO H. CORRENTE NOMINAL: 0,5A. MATERIAL DO ELEMENTO FUSIVEL: COBRE. TIPO CORDOALHA: SIMPLES. COMPRIMENTO TOTAL: 550 MM. NORMA: DIS-ETE-046. | DIS-ETE-046 | 001.007.0013 | 181015 | Elos fusíveis | ELETRO FUSI INDUSTRIA ELETROMETALURGICA LTDA | 49.530.660/0001-73 | 2022-04-08 | 2025-11-28 | HI_2022_04_08_1000062 | Ambos | N/A | N/A | QA
|  | 59917 | 536778 | 11015039 | ELO FUSIVEL 15,0/36,2 KV 0,5H COBRE | ELO FUSIVEL. TIPO: DISTRIBUICAO (15,0/36,2 KV). FORMATO: BOTAO. ATUACAO: ALTO SURTO-TIPO H. CORRENTE NOMINAL: 0,5A. MATERIAL DO ELEMENTO FUSIVEL: COBRE. TIPO CORDOALHA: SIMPLES. COMPRIMENTO TOTAL: 550 MM. NORMA: DIS-ETE-046. | DIS-ETE-046 | EF0,5HNCIF | EF0,5HNCIF | Elos fusíveis | Indel Bauru Indústria Eletrometalurgica Ltda | 57.362.956/0001-50 | 2022-04-08 | 2027-05-27 | HI_2022_04_08_1000561 | Ambos | N/A | Aguardando finalização do FAI | QA
|  | 59836 | 3419072 | 3419072 | SUPORTE L CHAVE FUS PARA-RAIO PAD NEMA | SUPORTE L. MATERIAL - ACO CARBONO ABNT 1010/1020. PROTECAO SUPERFICIAL - ZINCADO POR IMERSAO A QUENTE. COMPOSTO DE 2 CHAPAS SENDO UMA PLANA E OUTRA EM FORMATO DE L, PARAFUSOS, PORCAS E ARRUELAS. . APLICACAO - FIXACAO CHAVE-FUSIVEL OU PARA-RAIOS EM CRUZETAS. NORMAS: NBR 8158, NBR 8159 (FIGURA 20.B). GALVANIZACAO CONFORME DIS-ETE-153. | NBR 8158, NBR 8159 (FIGURA 20.B) e DIS-ETE-153. | SUPORTE P/CRUZETA TIPO L | 300648 | Ferragens | Industria Santa Clara AS | 17.156.696/0001-42 | 2024-10-01 | 2028-07-05 | HI_2024_10_01 | Ambos | N/A | - | AIF
|  | 59836 | 3419072 | 3419072 | SUPORTE L CHAVE FUS PARA-RAIO PAD NEMA | SUPORTE L. MATERIAL - ACO CARBONO ABNT 1010/1020. PROTECAO SUPERFICIAL - ZINCADO POR IMERSAO A QUENTE. COMPOSTO DE 2 CHAPAS SENDO UMA PLANA E OUTRA EM FORMATO DE L, PARAFUSOS, PORCAS E ARRUELAS. . APLICACAO - FIXACAO CHAVE-FUSIVEL OU PARA-RAIOS EM CRUZETAS. NORMAS: NBR 8158, NBR 8159 (FIGURA 20.B). GALVANIZACAO CONFORME DIS-ETE-153. | NBR 8158, NBR 8159 (FIGURA 20.B) e DIS-ETE-153. | N/A | N/A | Ferragens | Centroaço Indústria e Comercio de Aço Ltda | 12.027.138/0001-63 | 2024-10-01 | 2028-10-18 | HI_2024_10_01 | Ambos | N/A | - | AIF
|  | 59836 | 3419072 | 3419072 | SUPORTE L CHAVE FUS PARA-RAIO PAD NEMA | SUPORTE L. MATERIAL - ACO CARBONO ABNT 1010/1020. PROTECAO SUPERFICIAL - ZINCADO POR IMERSAO A QUENTE. COMPOSTO DE 2 CHAPAS SENDO UMA PLANA E OUTRA EM FORMATO DE L, PARAFUSOS, PORCAS E ARRUELAS. . APLICACAO - FIXACAO CHAVE-FUSIVEL OU PARA-RAIOS EM CRUZETAS. NORMAS: NBR 8158, NBR 8159 (FIGURA 20.B). GALVANIZACAO CONFORME DIS-ETE-153. | NBR 8158, NBR 8159 (FIGURA 20.B) e DIS-ETE-153. | SL15/N | SL15/N | Ferragens | OLIVO SA PRODUTOS PARA ILUMINAÇÃO E ELETROFERRAGENS | 30.471.204/0001-71 | 2024-10-01 | 2029-03-20 | HI_2024_10_01 | Ambos | N/A | - | AIF
|  | 59836 | 3419072 | 3419072 | SUPORTE L CHAVE FUS PARA-RAIO PAD NEMA | SUPORTE L. MATERIAL - ACO CARBONO ABNT 1010/1020. PROTECAO SUPERFICIAL - ZINCADO POR IMERSAO A QUENTE. COMPOSTO DE 2 CHAPAS SENDO UMA PLANA E OUTRA EM FORMATO DE L, PARAFUSOS, PORCAS E ARRUELAS. . APLICACAO - FIXACAO CHAVE-FUSIVEL OU PARA-RAIOS EM CRUZETAS. NORMAS: NBR 8158, NBR 8159 (FIGURA 20.B). GALVANIZACAO CONFORME DIS-ETE-153. | NBR 8158, NBR 8159 (FIGURA 20.B) e DIS-ETE-153. | CODIGO/DESENHO: NEOENERGIA | NBR 8158, NBR 8159 (FIGURA 20.B) e DIS-ETE-153. | Ferragens | Usindi Metal | 29.688.229/0001-42 | 2024-10-01 | 2029-03-29 | HI_2024_10_01 | Ambos | N/A | - | AIF
|  | 59836 | 3419072 | 3419072 | SUPORTE L CHAVE FUS PARA-RAIO PAD NEMA | SUPORTE L. MATERIAL - ACO CARBONO ABNT 1010/1020. PROTECAO SUPERFICIAL - ZINCADO POR IMERSAO A QUENTE. COMPOSTO DE 2 CHAPAS SENDO UMA PLANA E OUTRA EM FORMATO DE L, PARAFUSOS, PORCAS E ARRUELAS. . APLICACAO - FIXACAO CHAVE-FUSIVEL OU PARA-RAIOS EM CRUZETAS. NORMAS: NBR 8158, NBR 8159 (FIGURA 20.B). GALVANIZACAO CONFORME DIS-ETE-153. | NBR 8158, NBR 8159 (FIGURA 20.B) e DIS-ETE-153. | 5758 | 995 Rev. 01 | Ferragens | KONESUL INDÚSTRIA E COMÉRCIO LTDA | 02.822.707/0001-09 | 2024-10-01 | 2029-04-03 | HI_2024_10_01 | Ambos | N/A | - | AIF
|  | 59836 | 3419072 | 3419072 | SUPORTE L CHAVE FUS PARA-RAIO PAD NEMA | SUPORTE L. MATERIAL - ACO CARBONO ABNT 1010/1020. PROTECAO SUPERFICIAL - ZINCADO POR IMERSAO A QUENTE. COMPOSTO DE 2 CHAPAS SENDO UMA PLANA E OUTRA EM FORMATO DE L, PARAFUSOS, PORCAS E ARRUELAS. . APLICACAO - FIXACAO CHAVE-FUSIVEL OU PARA-RAIOS EM CRUZETAS. NORMAS: NBR 8158, NBR 8159 (FIGURA 20.B). GALVANIZACAO CONFORME DIS-ETE-153. | NBR 8158, NBR 8159 (FIGURA 20.B) e DIS-ETE-153. | ROMAGNOLE-R-1888 | 0 | Ferragens | ROMAGNOLE PRODUTOS ELETRICOS S.A. | 78.958.717/0013-71 | 2024-10-01 | 2029-04-12 | HI_2024_10_01 | Ambos | N/A | - | QA
|  | 59836 | 3419072 | 3419072 | SUPORTE L CHAVE FUS PARA-RAIO PAD NEMA | SUPORTE L. MATERIAL - ACO CARBONO ABNT 1010/1020. PROTECAO SUPERFICIAL - ZINCADO POR IMERSAO A QUENTE. COMPOSTO DE 2 CHAPAS SENDO UMA PLANA E OUTRA EM FORMATO DE L, PARAFUSOS, PORCAS E ARRUELAS. . APLICACAO - FIXACAO CHAVE-FUSIVEL OU PARA-RAIOS EM CRUZETAS. NORMAS: NBR 8158, NBR 8159 (FIGURA 20.B). GALVANIZACAO CONFORME DIS-ETE-153. | NBR 8158, NBR 8159 (FIGURA 20.B) e DIS-ETE-153. | 3419072 | NA | Ferragens | FERGEL FERRAGENS ZINCADAS | 35.439.348/0001-64 | 2024-10-01 | 2029-04-17 | HI_2024_10_01 | Ambos | N/A | - | AIF
|  | 59836 | 3419072 | 3419072 | SUPORTE L CHAVE FUS PARA-RAIO PAD NEMA | SUPORTE L. MATERIAL - ACO CARBONO ABNT 1010/1020. PROTECAO SUPERFICIAL - ZINCADO POR IMERSAO A QUENTE. COMPOSTO DE 2 CHAPAS SENDO UMA PLANA E OUTRA EM FORMATO DE L, PARAFUSOS, PORCAS E ARRUELAS. . APLICACAO - FIXACAO CHAVE-FUSIVEL OU PARA-RAIOS EM CRUZETAS. NORMAS: NBR 8158, NBR 8159 (FIGURA 20.B). GALVANIZACAO CONFORME DIS-ETE-153. | NBR 8158, NBR 8159 (FIGURA 20.B) e DIS-ETE-153. | F-03-38 (PT-1032) | - | Ferragens | Gigtech Engenharia Ltda | 15.253.631/0001-90 | 2024-10-01 | 2029-06-27 | HI_2024_10_01 | Ambos | N/A | - | AIF
|  | 59835 | 400057 | 12050042 | PARA-RAIOS RD 12KV 10KA | PARA-RAIOS DISTRIBUICAO, USO EXTERNO. TIPO CONSTRUTIVO: RESISTOR NAO LINEAR, SEM CENTELHADOR. MATERIAL DO COMPONENTE ATIVO: OXIDO METALICO . FIXACAO PELO CORPO , COM SUPORTE PARA FIXACAO EM CRUZETA, (AUTO-SUPORTANTE). MATERIAL DO INVOLUCRO : POLIMER | DIS-ETE-004 | SDV 1210 | 191535 | Para-raios | HUBBELL DO BRASIL, INDUSTRIA, COMERCIO, IMPORTACAO E EXPORTACAO DE EQUIPAMENTOS ELETRICOS LTDA | 43.488.105/0005-78 | 2024-02-07 | 2027-11-18 | HI_2024_02_07 | Ambos | N/A | N/A | QA
|  | 59835 | 400057 | 12050042 | PARA-RAIOS RD 12KV 10KA | PARA-RAIOS DISTRIBUICAO, USO EXTERNO. TIPO CONSTRUTIVO: RESISTOR NAO LINEAR, SEM CENTELHADOR. MATERIAL DO COMPONENTE ATIVO: OXIDO METALICO . FIXACAO PELO CORPO , COM SUPORTE PARA FIXACAO EM CRUZETA, (AUTO-SUPORTANTE). MATERIAL DO INVOLUCRO : POLIMER | DIS-ETE-004 | MPD1210F0C | 3C-3951 | Para-raios | MAURIZIO & CIA LTDA. | 61.293.064.0001/12 | 2024-02-07 | 2028-09-15 | HI_2024_02_07 | Ambos | N/A | N/A | QA
|  | 59835 | 400057 | 12050042 | PARA-RAIOS RD 12KV 10KA | PARA-RAIOS DISTRIBUICAO, USO EXTERNO. TIPO CONSTRUTIVO: RESISTOR NAO LINEAR, SEM CENTELHADOR. MATERIAL DO COMPONENTE ATIVO: OXIDO METALICO . FIXACAO PELO CORPO , COM SUPORTE PARA FIXACAO EM CRUZETA, (AUTO-SUPORTANTE). MATERIAL DO INVOLUCRO : POLIMER | DIS-ETE-004 | P+ 12 kV 10 kA | 5K506461 | Para-raios | INDÚSTRIA ELETROMECÂNICA BALESTRO LTDA | 52.770.948/0002-00 | 2024-02-07 | 2029-01-12 | HI_2024_02_07 | Ambos | N/A | N/A | AIF
|  | 59834 | 3428220 | 3428220 | PINO ISOLADOR RETO NORMAL ACO 15,0KV | PINO ISOLADOR. TIPO- RETO . MATERIAL- ACO CARBONO. PROTECAO REVESTIMENTO: GALVANIZACAO A FOGO: MATERIAL DA CABECA: CHUMBO.DIAMETRO NOMINAL DA CABECA: 25MM. DIAMETRO: 16MM. COMPRIMENTO ACIMA DO BATENTE: 150MM. COMPRIMENTO ABAIXO DO BATENTE: 140MM. NORMAS: NBR 8158, NBR 8159 (FIGURA 30 ITEM 1). GALVANIZACAO CONFORME DIS-ETE-153. | NBR 8158, NBR 8159 (FIGURA 30 ITEM 1) e DIS-ETE-153. | PI01/E/003/N | PI01/E/003/N | Ferragens | OLIVO SA PRODUTOS PARA ILUMINAÇÃO E ELETROFERRAGENS | 30.471.204/0001-71 | 2024-10-01 | 2029-03-20 | HI_2024_10_01 | Ambos | N/A | - | AIF
|  | 59834 | 3428220 | 3428220 | PINO ISOLADOR RETO NORMAL ACO 15,0KV | PINO ISOLADOR. TIPO- RETO . MATERIAL- ACO CARBONO. PROTECAO REVESTIMENTO: GALVANIZACAO A FOGO: MATERIAL DA CABECA: CHUMBO.DIAMETRO NOMINAL DA CABECA: 25MM. DIAMETRO: 16MM. COMPRIMENTO ACIMA DO BATENTE: 150MM. COMPRIMENTO ABAIXO DO BATENTE: 140MM. NORMAS: NBR 8158, NBR 8159 (FIGURA 30 ITEM 1). GALVANIZACAO CONFORME DIS-ETE-153. | NBR 8158, NBR 8159 (FIGURA 30 ITEM 1) e DIS-ETE-153. | 4206 | - | Ferragens | FIXAR INDUSTRIALINDUSTRIA DE METAIS LTDA | 06.247.044/0001-05 | 2024-10-01 | 2029-04-03 | HI_2024_10_01 | Ambos | N/A | - | AIF
|  | 59834 | 3428220 | 3428220 | PINO ISOLADOR RETO NORMAL ACO 15,0KV | PINO ISOLADOR. TIPO- RETO . MATERIAL- ACO CARBONO. PROTECAO REVESTIMENTO: GALVANIZACAO A FOGO: MATERIAL DA CABECA: CHUMBO.DIAMETRO NOMINAL DA CABECA: 25MM. DIAMETRO: 16MM. COMPRIMENTO ACIMA DO BATENTE: 150MM. COMPRIMENTO ABAIXO DO BATENTE: 140MM. NORMAS: NBR 8158, NBR 8159 (FIGURA 30 ITEM 1). GALVANIZACAO CONFORME DIS-ETE-153. | NBR 8158, NBR 8159 (FIGURA 30 ITEM 1) e DIS-ETE-153. | 149 | Nº 1210 Rev. 01 | Ferragens | KONESUL INDÚSTRIA E COMÉRCIO LTDA | 02.822.707/0001-09 | 2024-10-01 | 2029-04-03 | HI_2024_10_01 | Ambos | N/A | - | AIF
|  | 59834 | 3428220 | 3428220 | PINO ISOLADOR RETO NORMAL ACO 15,0KV | PINO ISOLADOR. TIPO- RETO . MATERIAL- ACO CARBONO. PROTECAO REVESTIMENTO: GALVANIZACAO A FOGO: MATERIAL DA CABECA: CHUMBO.DIAMETRO NOMINAL DA CABECA: 25MM. DIAMETRO: 16MM. COMPRIMENTO ACIMA DO BATENTE: 150MM. COMPRIMENTO ABAIXO DO BATENTE: 140MM. NORMAS: NBR 8158, NBR 8159 (FIGURA 30 ITEM 1). GALVANIZACAO CONFORME DIS-ETE-153. | NBR 8158, NBR 8159 (FIGURA 30 ITEM 1) e DIS-ETE-153. | ROMAGNOLE-R-1300 | 42 | Ferragens | ROMAGNOLE PRODUTOS ELETRICOS S.A. | 78.958.717/0013-71 | 2024-10-01 | 2029-04-12 | HI_2024_10_01 | Ambos | N/A | - | QA
|  | 59834 | 3428220 | 3428220 | PINO ISOLADOR RETO NORMAL ACO 15,0KV | PINO ISOLADOR. TIPO- RETO . MATERIAL- ACO CARBONO. PROTECAO REVESTIMENTO: GALVANIZACAO A FOGO: MATERIAL DA CABECA: CHUMBO.DIAMETRO NOMINAL DA CABECA: 25MM. DIAMETRO: 16MM. COMPRIMENTO ACIMA DO BATENTE: 150MM. COMPRIMENTO ABAIXO DO BATENTE: 140MM. NORMAS: NBR 8158, NBR 8159 (FIGURA 30 ITEM 1). GALVANIZACAO CONFORME DIS-ETE-153. | NBR 8158, NBR 8159 (FIGURA 30 ITEM 1) e DIS-ETE-153. | 3428220 | NA | Ferragens | FERGEL FERRAGENS ZINCADAS | 35.439.348/0001-64 | 2024-10-01 | 2029-04-17 | HI_2024_10_01 | Ambos | N/A | - | AIF
|  | 59833 | 3485170 | 3485170 | PARAFUSO PRISIONEIRO ACO 334MM M20 | PARAFUSO PRISIONEIRO. MATERIAL: ACO CARBONO. REVESTIMENTO: GALVANIZACAO A FOGO. COMPRIMENTO ACIMA DO BATENTE: 29MM. COMPR IMENTO ABAIXO DO BATENTE:305MM. DIAMETRO NOMINAL ACIMA DO BATENTE: 20MM. TIPO DE ROSCA ACIMA DO BATENTE-M20. DIAMETRO NOMINAL ABAIXO DO BATENTE: 16MM. TIPO DE ROSCA ABAIXO DO BATENTE: M16. COMPRIMENTO DA ROSCA ABAIXO DO BATENTE: 217MM. CARGA MINIMA DE RUPTURA A FLEXAO: 800 DAN. ACESSORIOS:01 PORCA QUADRADA M16; 01 ARRUELA DE PRESSAO; 1 ARRUELA QUADRADA. APLICACAO: FIXACAO DE ISOLADOR PILAR EM POSTE. NORMAS: DTN 040. GALVANIZACAO CONFORME DIS-ETE-153. | DTN 040 | PIP02/018/N | PIP02/018/N | Ferragens | OLIVO SA PRODUTOS PARA ILUMINAÇÃO E ELETROFERRAGENS | 30.471.204/0001-71 | 2024-10-01 | 2029-03-20 | HI_2024_10_01 | Ambos | N/A | - | AIF
|  | 59833 | 3485170 | 3485170 | PARAFUSO PRISIONEIRO ACO 334MM M20 | PARAFUSO PRISIONEIRO. MATERIAL: ACO CARBONO. REVESTIMENTO: GALVANIZACAO A FOGO. COMPRIMENTO ACIMA DO BATENTE: 29MM. COMPR IMENTO ABAIXO DO BATENTE:305MM. DIAMETRO NOMINAL ACIMA DO BATENTE: 20MM. TIPO DE ROSCA ACIMA DO BATENTE-M20. DIAMETRO NOMINAL ABAIXO DO BATENTE: 16MM. TIPO DE ROSCA ABAIXO DO BATENTE: M16. COMPRIMENTO DA ROSCA ABAIXO DO BATENTE: 217MM. CARGA MINIMA DE RUPTURA A FLEXAO: 800 DAN. ACESSORIOS:01 PORCA QUADRADA M16; 01 ARRUELA DE PRESSAO; 1 ARRUELA QUADRADA. APLICACAO: FIXACAO DE ISOLADOR PILAR EM POSTE. NORMAS: DTN 040. GALVANIZACAO CONFORME DIS-ETE-153. | DTN 040 | 400229 | - | Ferragens | FIXAR INDUSTRIALINDUSTRIA DE METAIS LTDA | 06.247.044/0001-05 | 2024-10-01 | 2029-04-03 | HI_2024_10_01 | Ambos | N/A | - | AIF
|  | 59833 | 3485170 | 3485170 | PARAFUSO PRISIONEIRO ACO 334MM M20 | PARAFUSO PRISIONEIRO. MATERIAL: ACO CARBONO. REVESTIMENTO: GALVANIZACAO A FOGO. COMPRIMENTO ACIMA DO BATENTE: 29MM. COMPR IMENTO ABAIXO DO BATENTE:305MM. DIAMETRO NOMINAL ACIMA DO BATENTE: 20MM. TIPO DE ROSCA ACIMA DO BATENTE-M20. DIAMETRO NOMINAL ABAIXO DO BATENTE: 16MM. TIPO DE ROSCA ABAIXO DO BATENTE: M16. COMPRIMENTO DA ROSCA ABAIXO DO BATENTE: 217MM. CARGA MINIMA DE RUPTURA A FLEXAO: 800 DAN. ACESSORIOS:01 PORCA QUADRADA M16; 01 ARRUELA DE PRESSAO; 1 ARRUELA QUADRADA. APLICACAO: FIXACAO DE ISOLADOR PILAR EM POSTE. NORMAS: DTN 040. GALVANIZACAO CONFORME DIS-ETE-153. | DTN 040 | 792 | Nº 978 Rev. 04 | Ferragens | KONESUL INDÚSTRIA E COMÉRCIO LTDA | 02.822.707/0001-09 | 2024-10-01 | 2029-04-03 | HI_2024_10_01 | Ambos | N/A | - | AIF
|  | 59833 | 3485170 | 3485170 | PARAFUSO PRISIONEIRO ACO 334MM M20 | PARAFUSO PRISIONEIRO. MATERIAL: ACO CARBONO. REVESTIMENTO: GALVANIZACAO A FOGO. COMPRIMENTO ACIMA DO BATENTE: 29MM. COMPR IMENTO ABAIXO DO BATENTE:305MM. DIAMETRO NOMINAL ACIMA DO BATENTE: 20MM. TIPO DE ROSCA ACIMA DO BATENTE-M20. DIAMETRO NOMINAL ABAIXO DO BATENTE: 16MM. TIPO DE ROSCA ABAIXO DO BATENTE: M16. COMPRIMENTO DA ROSCA ABAIXO DO BATENTE: 217MM. CARGA MINIMA DE RUPTURA A FLEXAO: 800 DAN. ACESSORIOS:01 PORCA QUADRADA M16; 01 ARRUELA DE PRESSAO; 1 ARRUELA QUADRADA. APLICACAO: FIXACAO DE ISOLADOR PILAR EM POSTE. NORMAS: DTN 040. GALVANIZACAO CONFORME DIS-ETE-153. | DTN 040 | DTN 040 | 44 | Ferragens | ROMAGNOLE PRODUTOS ELETRICOS S.A. | 78.958.717/0013-71 | 2024-10-01 | 2029-04-12 | HI_2024_10_01 | Ambos | N/A | - | QA
|  | 59833 | 3485170 | 3485170 | PARAFUSO PRISIONEIRO ACO 334MM M20 | PARAFUSO PRISIONEIRO. MATERIAL: ACO CARBONO. REVESTIMENTO: GALVANIZACAO A FOGO. COMPRIMENTO ACIMA DO BATENTE: 29MM. COMPR IMENTO ABAIXO DO BATENTE:305MM. DIAMETRO NOMINAL ACIMA DO BATENTE: 20MM. TIPO DE ROSCA ACIMA DO BATENTE-M20. DIAMETRO NOMINAL ABAIXO DO BATENTE: 16MM. TIPO DE ROSCA ABAIXO DO BATENTE: M16. COMPRIMENTO DA ROSCA ABAIXO DO BATENTE: 217MM. CARGA MINIMA DE RUPTURA A FLEXAO: 800 DAN. ACESSORIOS:01 PORCA QUADRADA M16; 01 ARRUELA DE PRESSAO; 1 ARRUELA QUADRADA. APLICACAO: FIXACAO DE ISOLADOR PILAR EM POSTE. NORMAS: DTN 040. GALVANIZACAO CONFORME DIS-ETE-153. | DTN 040 | 3485170 | NA | Ferragens | FERGEL FERRAGENS ZINCADAS | 35.439.348/0001-64 | 2024-10-01 | 2029-04-17 | HI_2024_10_01 | Ambos | N/A | - | AIF
|  | 59832 | 3485166 | 3485166 | PARAFUSO PRISIONEIRO ACO 85MM | PARAFUSO PRISIONEIRO.MATERIAL:ACO CARBONO. PROTECAO SUPERFICIAL ZINCAGEM POR IMERSAO A QUENTE. COMPRIMENTO ACIMA DO BATENTE: 28,5 MM. COMPRIMENTO ABAIXO DO BATENTE: 56,5 MM. DIAMETRO ACIMA DO BATENTE: 20MM. TIPO DE ROSCA ACIMA DO BATENTE: M20. DIAMETRO NOMINAL ABAIXO DO BATENTE: 16MM. TIPO DE ROSCA ABAIXO DO BATENTE: M16. COMPRIMENTO DA ROSCA ABAIXO DO BATENTE: 48 MM. CARGA MINIMA DE RUPTURA A FLEXAO: 800DAN. ACESSORIOS: 01 PORCA QUADRADA M16, 01 ARRUELA DE PRESSAO M16, 01 ARRUELA DE PRESSAO M20 E 01 ARRUELA QUADRADA 50X18X3 MM. APLICACAO: FIXAR ISOLADOR PILAR EM CRUZETA DE ACO. NORMAS: NBR 8159:2017 FIG. 33 ITEM 4. GALVANIZACAO CONFORME DIS-ETE-153. | NBR 8159:2017 FIG. 33 ITEM 4 e DIS-ETE-153. | PIP02/F/001/N | PIP02/F/001/N | Ferragens | OLIVO SA PRODUTOS PARA ILUMINAÇÃO E ELETROFERRAGENS | 30.471.204/0001-71 | 2024-10-01 | 2029-03-20 | HI_2024_10_01 | Ambos | N/A | - | AIF
|  | 59832 | 3485166 | 3485166 | PARAFUSO PRISIONEIRO ACO 85MM | PARAFUSO PRISIONEIRO.MATERIAL:ACO CARBONO. PROTECAO SUPERFICIAL ZINCAGEM POR IMERSAO A QUENTE. COMPRIMENTO ACIMA DO BATENTE: 28,5 MM. COMPRIMENTO ABAIXO DO BATENTE: 56,5 MM. DIAMETRO ACIMA DO BATENTE: 20MM. TIPO DE ROSCA ACIMA DO BATENTE: M20. DIAMETRO NOMINAL ABAIXO DO BATENTE: 16MM. TIPO DE ROSCA ABAIXO DO BATENTE: M16. COMPRIMENTO DA ROSCA ABAIXO DO BATENTE: 48 MM. CARGA MINIMA DE RUPTURA A FLEXAO: 800DAN. ACESSORIOS: 01 PORCA QUADRADA M16, 01 ARRUELA DE PRESSAO M16, 01 ARRUELA DE PRESSAO M20 E 01 ARRUELA QUADRADA 50X18X3 MM. APLICACAO: FIXAR ISOLADOR PILAR EM CRUZETA DE ACO. NORMAS: NBR 8159:2017 FIG. 33 ITEM 4. GALVANIZACAO CONFORME DIS-ETE-153. | NBR 8159:2017 FIG. 33 ITEM 4 e DIS-ETE-153. | 4884 | - | Ferragens | FIXAR INDUSTRIALINDUSTRIA DE METAIS LTDA | 06.247.044/0001-05 | 2024-10-01 | 2029-04-03 | HI_2024_10_01 | Ambos | N/A | - | AIF
|  | 59832 | 3485166 | 3485166 | PARAFUSO PRISIONEIRO ACO 85MM | PARAFUSO PRISIONEIRO.MATERIAL:ACO CARBONO. PROTECAO SUPERFICIAL ZINCAGEM POR IMERSAO A QUENTE. COMPRIMENTO ACIMA DO BATENTE: 28,5 MM. COMPRIMENTO ABAIXO DO BATENTE: 56,5 MM. DIAMETRO ACIMA DO BATENTE: 20MM. TIPO DE ROSCA ACIMA DO BATENTE: M20. DIAMETRO NOMINAL ABAIXO DO BATENTE: 16MM. TIPO DE ROSCA ABAIXO DO BATENTE: M16. COMPRIMENTO DA ROSCA ABAIXO DO BATENTE: 48 MM. CARGA MINIMA DE RUPTURA A FLEXAO: 800DAN. ACESSORIOS: 01 PORCA QUADRADA M16, 01 ARRUELA DE PRESSAO M16, 01 ARRUELA DE PRESSAO M20 E 01 ARRUELA QUADRADA 50X18X3 MM. APLICACAO: FIXAR ISOLADOR PILAR EM CRUZETA DE ACO. NORMAS: NBR 8159:2017 FIG. 33 ITEM 4. GALVANIZACAO CONFORME DIS-ETE-153. | NBR 8159:2017 FIG. 33 ITEM 4 e DIS-ETE-153. | 786 | Nº 978 Rev. 04 | Ferragens | KONESUL INDÚSTRIA E COMÉRCIO LTDA | 02.822.707/0001-09 | 2024-10-01 | 2029-04-03 | HI_2024_10_01 | Ambos | N/A | - | AIF
|  | 59832 | 3485166 | 3485166 | PARAFUSO PRISIONEIRO ACO 85MM | PARAFUSO PRISIONEIRO.MATERIAL:ACO CARBONO. PROTECAO SUPERFICIAL ZINCAGEM POR IMERSAO A QUENTE. COMPRIMENTO ACIMA DO BATENTE: 28,5 MM. COMPRIMENTO ABAIXO DO BATENTE: 56,5 MM. DIAMETRO ACIMA DO BATENTE: 20MM. TIPO DE ROSCA ACIMA DO BATENTE: M20. DIAMETRO NOMINAL ABAIXO DO BATENTE: 16MM. TIPO DE ROSCA ABAIXO DO BATENTE: M16. COMPRIMENTO DA ROSCA ABAIXO DO BATENTE: 48 MM. CARGA MINIMA DE RUPTURA A FLEXAO: 800DAN. ACESSORIOS: 01 PORCA QUADRADA M16, 01 ARRUELA DE PRESSAO M16, 01 ARRUELA DE PRESSAO M20 E 01 ARRUELA QUADRADA 50X18X3 MM. APLICACAO: FIXAR ISOLADOR PILAR EM CRUZETA DE ACO. NORMAS: NBR 8159:2017 FIG. 33 ITEM 4. GALVANIZACAO CONFORME DIS-ETE-153. | NBR 8159:2017 FIG. 33 ITEM 4 e DIS-ETE-153. | ROMAGNOLE-R-1317 | 44 | Ferragens | ROMAGNOLE PRODUTOS ELETRICOS S.A. | 78.958.717/0013-71 | 2024-10-01 | 2029-04-12 | HI_2024_10_01 | Ambos | N/A | - | QA
|  | 59832 | 3485166 | 3485166 | PARAFUSO PRISIONEIRO ACO 85MM | PARAFUSO PRISIONEIRO.MATERIAL:ACO CARBONO. PROTECAO SUPERFICIAL ZINCAGEM POR IMERSAO A QUENTE. COMPRIMENTO ACIMA DO BATENTE: 28,5 MM. COMPRIMENTO ABAIXO DO BATENTE: 56,5 MM. DIAMETRO ACIMA DO BATENTE: 20MM. TIPO DE ROSCA ACIMA DO BATENTE: M20. DIAMETRO NOMINAL ABAIXO DO BATENTE: 16MM. TIPO DE ROSCA ABAIXO DO BATENTE: M16. COMPRIMENTO DA ROSCA ABAIXO DO BATENTE: 48 MM. CARGA MINIMA DE RUPTURA A FLEXAO: 800DAN. ACESSORIOS: 01 PORCA QUADRADA M16, 01 ARRUELA DE PRESSAO M16, 01 ARRUELA DE PRESSAO M20 E 01 ARRUELA QUADRADA 50X18X3 MM. APLICACAO: FIXAR ISOLADOR PILAR EM CRUZETA DE ACO. NORMAS: NBR 8159:2017 FIG. 33 ITEM 4. GALVANIZACAO CONFORME DIS-ETE-153. | NBR 8159:2017 FIG. 33 ITEM 4 e DIS-ETE-153. | 3485166 | NA | Ferragens | FERGEL FERRAGENS ZINCADAS | 35.439.348/0001-64 | 2024-10-01 | 2029-04-17 | HI_2024_10_01 | Ambos | N/A | - | AIF
|  | 59832 | 3485166 | 3485166 | PARAFUSO PRISIONEIRO ACO 85MM | PARAFUSO PRISIONEIRO.MATERIAL:ACO CARBONO. PROTECAO SUPERFICIAL ZINCAGEM POR IMERSAO A QUENTE. COMPRIMENTO ACIMA DO BATENTE: 28,5 MM. COMPRIMENTO ABAIXO DO BATENTE: 56,5 MM. DIAMETRO ACIMA DO BATENTE: 20MM. TIPO DE ROSCA ACIMA DO BATENTE: M20. DIAMETRO NOMINAL ABAIXO DO BATENTE: 16MM. TIPO DE ROSCA ABAIXO DO BATENTE: M16. COMPRIMENTO DA ROSCA ABAIXO DO BATENTE: 48 MM. CARGA MINIMA DE RUPTURA A FLEXAO: 800DAN. ACESSORIOS: 01 PORCA QUADRADA M16, 01 ARRUELA DE PRESSAO M16, 01 ARRUELA DE PRESSAO M20 E 01 ARRUELA QUADRADA 50X18X3 MM. APLICACAO: FIXAR ISOLADOR PILAR EM CRUZETA DE ACO. NORMAS: NBR 8159:2017 FIG. 33 ITEM 4. GALVANIZACAO CONFORME DIS-ETE-153. | NBR 8159:2017 FIG. 33 ITEM 4 e DIS-ETE-153. | PIP.M20.90 | PIP.M20GF / REV.02 | Ferragens | MEGA GALFOGO METAL SC LTDA | 38.266.453/0001-37 | 2025-05-29 | 2029-10-16 | HI_2025_05_09 | Ambos | N/A | - | AIF
|  | 59830 | 3419229 | 3419229 | SUPORTE AFASTADOR HORIZ ACO RC 1650MM | SUPORTE AFASTADOR HORIZONTAL. TIPO: REFORCADO. MATERIAL: ACO CARBONO MR 250 COM SUPORTE SOLDADO POR SOLDA CONTINUA TIPO CORDAO. ACABAMENTO: GALVANIZADO A FOGO. TIPO DE CHAPA: PERFIL U 65X65X6,35MM. DIMENSOES (LxH): 1650X550MM. FURACAO: 5 FUROS QUADRADOS 18X18MM,1 FUROS REDONDO 18MM, 1 FURO OBLONGO 18X32MM. REQUISITOS ADICIONAIS:FORNECIDO COM PRENSA CABO NA EXTREMIDADE. APLICACAO:REDES AREAS COMPACTAS COM CLASSE DE TENSAO ATÉ 36,2KV .RESISTENCIA NOMINAL: 300 DAN. FLECHA MAXIMA: 60MM. FLECHA RESIDUAL MAXIMA:10MM. NORMAS:NBR 8158, NBR 8159 (FIGURA 48). GALVANIZACAO CONFORME DIS-ETE-153. | NBR 8158, NBR 8159 / DIS-ETE-153 | SUPORTE AFASTADOR HORIZONTAL |  | Ferragens | Industria Santa Clara AS | 17.156.696/0001-42 | 2024-10-01 | 2028-07-05 | HI_2024_10_01 | Ambos | N/A | - | AIF
|  | 59830 | 3419229 | 3419229 | SUPORTE AFASTADOR HORIZ ACO RC 1650MM | SUPORTE AFASTADOR HORIZONTAL. TIPO: REFORCADO. MATERIAL: ACO CARBONO MR 250 COM SUPORTE SOLDADO POR SOLDA CONTINUA TIPO CORDAO. ACABAMENTO: GALVANIZADO A FOGO. TIPO DE CHAPA: PERFIL U 65X65X6,35MM. DIMENSOES (LxH): 1650X550MM. FURACAO: 5 FUROS QUADRADOS 18X18MM,1 FUROS REDONDO 18MM, 1 FURO OBLONGO 18X32MM. REQUISITOS ADICIONAIS:FORNECIDO COM PRENSA CABO NA EXTREMIDADE. APLICACAO:REDES AREAS COMPACTAS COM CLASSE DE TENSAO ATÉ 36,2KV .RESISTENCIA NOMINAL: 300 DAN. FLECHA MAXIMA: 60MM. FLECHA RESIDUAL MAXIMA:10MM. NORMAS:NBR 8158, NBR 8159 (FIGURA 48). GALVANIZACAO CONFORME DIS-ETE-153. | NBR 8158, NBR 8159 / DIS-ETE-153 | N/A | N/A | Ferragens | Centroaço Indústria e Comercio de Aço Ltda | 12.027.138/0001-63 | 2024-10-01 | 2028-10-18 | HI_2024_10_01 | Ambos | N/A | - | AIF
|  | 59830 | 3419229 | 3419229 | SUPORTE AFASTADOR HORIZ ACO RC 1650MM | SUPORTE AFASTADOR HORIZONTAL. TIPO: REFORCADO. MATERIAL: ACO CARBONO MR 250 COM SUPORTE SOLDADO POR SOLDA CONTINUA TIPO CORDAO. ACABAMENTO: GALVANIZADO A FOGO. TIPO DE CHAPA: PERFIL U 65X65X6,35MM. DIMENSOES (LxH): 1650X550MM. FURACAO: 5 FUROS QUADRADOS 18X18MM,1 FUROS REDONDO 18MM, 1 FURO OBLONGO 18X32MM. REQUISITOS ADICIONAIS:FORNECIDO COM PRENSA CABO NA EXTREMIDADE. APLICACAO:REDES AREAS COMPACTAS COM CLASSE DE TENSAO ATÉ 36,2KV .RESISTENCIA NOMINAL: 300 DAN. FLECHA MAXIMA: 60MM. FLECHA RESIDUAL MAXIMA:10MM. NORMAS:NBR 8158, NBR 8159 (FIGURA 48). GALVANIZACAO CONFORME DIS-ETE-153. | NBR 8158, NBR 8159 / DIS-ETE-153 | SAH02/N | SAH02/N | Ferragens | OLIVO SA PRODUTOS PARA ILUMINAÇÃO E ELETROFERRAGENS | 30.471.204/0001-71 | 2024-10-01 | 2029-03-20 | HI_2024_10_01 | Ambos | N/A | - | AIF
|  | 59830 | 3419229 | 3419229 | SUPORTE AFASTADOR HORIZ ACO RC 1650MM | SUPORTE AFASTADOR HORIZONTAL. TIPO: REFORCADO. MATERIAL: ACO CARBONO MR 250 COM SUPORTE SOLDADO POR SOLDA CONTINUA TIPO CORDAO. ACABAMENTO: GALVANIZADO A FOGO. TIPO DE CHAPA: PERFIL U 65X65X6,35MM. DIMENSOES (LxH): 1650X550MM. FURACAO: 5 FUROS QUADRADOS 18X18MM,1 FUROS REDONDO 18MM, 1 FURO OBLONGO 18X32MM. REQUISITOS ADICIONAIS:FORNECIDO COM PRENSA CABO NA EXTREMIDADE. APLICACAO:REDES AREAS COMPACTAS COM CLASSE DE TENSAO ATÉ 36,2KV .RESISTENCIA NOMINAL: 300 DAN. FLECHA MAXIMA: 60MM. FLECHA RESIDUAL MAXIMA:10MM. NORMAS:NBR 8158, NBR 8159 (FIGURA 48). GALVANIZACAO CONFORME DIS-ETE-153. | NBR 8158, NBR 8159 / DIS-ETE-153 | CODIGO/DESENHO: NEOENERGIA | NBR 8158, NBR 8159 / DIS-ETE-153 | Ferragens | Usindi Metal | 29.688.229/0001-42 | 2024-10-01 | 2029-03-29 | HI_2024_10_01 | Ambos | N/A | - | AIF
|  | 59830 | 3419229 | 3419229 | SUPORTE AFASTADOR HORIZ ACO RC 1650MM | SUPORTE AFASTADOR HORIZONTAL. TIPO: REFORCADO. MATERIAL: ACO CARBONO MR 250 COM SUPORTE SOLDADO POR SOLDA CONTINUA TIPO CORDAO. ACABAMENTO: GALVANIZADO A FOGO. TIPO DE CHAPA: PERFIL U 65X65X6,35MM. DIMENSOES (LxH): 1650X550MM. FURACAO: 5 FUROS QUADRADOS 18X18MM,1 FUROS REDONDO 18MM, 1 FURO OBLONGO 18X32MM. REQUISITOS ADICIONAIS:FORNECIDO COM PRENSA CABO NA EXTREMIDADE. APLICACAO:REDES AREAS COMPACTAS COM CLASSE DE TENSAO ATÉ 36,2KV .RESISTENCIA NOMINAL: 300 DAN. FLECHA MAXIMA: 60MM. FLECHA RESIDUAL MAXIMA:10MM. NORMAS:NBR 8158, NBR 8159 (FIGURA 48). GALVANIZACAO CONFORME DIS-ETE-153. | NBR 8158, NBR 8159 / DIS-ETE-153 | 400724 |  | Ferragens | FIXAR INDUSTRIALINDUSTRIA DE METAIS LTDA | 06.247.044/0001-05 | 2024-10-01 | 2029-04-03 | HI_2024_10_01 | Ambos | N/A | - | AIF
|  | 59830 | 3419229 | 3419229 | SUPORTE AFASTADOR HORIZ ACO RC 1650MM | SUPORTE AFASTADOR HORIZONTAL. TIPO: REFORCADO. MATERIAL: ACO CARBONO MR 250 COM SUPORTE SOLDADO POR SOLDA CONTINUA TIPO CORDAO. ACABAMENTO: GALVANIZADO A FOGO. TIPO DE CHAPA: PERFIL U 65X65X6,35MM. DIMENSOES (LxH): 1650X550MM. FURACAO: 5 FUROS QUADRADOS 18X18MM,1 FUROS REDONDO 18MM, 1 FURO OBLONGO 18X32MM. REQUISITOS ADICIONAIS:FORNECIDO COM PRENSA CABO NA EXTREMIDADE. APLICACAO:REDES AREAS COMPACTAS COM CLASSE DE TENSAO ATÉ 36,2KV .RESISTENCIA NOMINAL: 300 DAN. FLECHA MAXIMA: 60MM. FLECHA RESIDUAL MAXIMA:10MM. NORMAS:NBR 8158, NBR 8159 (FIGURA 48). GALVANIZACAO CONFORME DIS-ETE-153. | NBR 8158, NBR 8159 / DIS-ETE-153 | ROMAGNOLE-R-1907 | 4 | Ferragens | ROMAGNOLE PRODUTOS ELETRICOS S.A. | 78.958.717/0013-71 | 2024-10-01 | 2029-04-12 | HI_2024_10_01 | Ambos | N/A | - | QA
|  | 59830 | 3419229 | 3419229 | SUPORTE AFASTADOR HORIZ ACO RC 1650MM | SUPORTE AFASTADOR HORIZONTAL. TIPO: REFORCADO. MATERIAL: ACO CARBONO MR 250 COM SUPORTE SOLDADO POR SOLDA CONTINUA TIPO CORDAO. ACABAMENTO: GALVANIZADO A FOGO. TIPO DE CHAPA: PERFIL U 65X65X6,35MM. DIMENSOES (LxH): 1650X550MM. FURACAO: 5 FUROS QUADRADOS 18X18MM,1 FUROS REDONDO 18MM, 1 FURO OBLONGO 18X32MM. REQUISITOS ADICIONAIS:FORNECIDO COM PRENSA CABO NA EXTREMIDADE. APLICACAO:REDES AREAS COMPACTAS COM CLASSE DE TENSAO ATÉ 36,2KV .RESISTENCIA NOMINAL: 300 DAN. FLECHA MAXIMA: 60MM. FLECHA RESIDUAL MAXIMA:10MM. NORMAS:NBR 8158, NBR 8159 (FIGURA 48). GALVANIZACAO CONFORME DIS-ETE-153. | NBR 8158, NBR 8159 / DIS-ETE-153 | 3419229 | NA | Ferragens | FERGEL FERRAGENS ZINCADAS | 35.439.348/0001-64 | 2024-10-01 | 2029-04-17 | HI_2024_10_01 | Ambos | N/A | - | AIF
|  | 59830 | 3419229 | 3419229 | SUPORTE AFASTADOR HORIZ ACO RC 1650MM | SUPORTE AFASTADOR HORIZONTAL. TIPO: REFORCADO. MATERIAL: ACO CARBONO MR 250 COM SUPORTE SOLDADO POR SOLDA CONTINUA TIPO CORDAO. ACABAMENTO: GALVANIZADO A FOGO. TIPO DE CHAPA: PERFIL U 65X65X6,35MM. DIMENSOES (LxH): 1650X550MM. FURACAO: 5 FUROS QUADRADOS 18X18MM,1 FUROS REDONDO 18MM, 1 FURO OBLONGO 18X32MM. REQUISITOS ADICIONAIS:FORNECIDO COM PRENSA CABO NA EXTREMIDADE. APLICACAO:REDES AREAS COMPACTAS COM CLASSE DE TENSAO ATÉ 36,2KV .RESISTENCIA NOMINAL: 300 DAN. FLECHA MAXIMA: 60MM. FLECHA RESIDUAL MAXIMA:10MM. NORMAS:NBR 8158, NBR 8159 (FIGURA 48). GALVANIZACAO CONFORME DIS-ETE-153. | NBR 8158, NBR 8159 / DIS-ETE-153 | SUPAFH.5501650 | SUPAFHGF / REV.00 | Ferragens | MEGA GALFOGO METAL SC LTDA | 38.266.453/0001-37 | 2025-05-29 | 2029-10-16 | HI_2025_05_09 | Ambos | N/A | - | AIF
|  | 59827 | 3419030 | 3419030 | SELA CRUZETA 110X116MM | SELA CRUZETA. MATERIAL- ACO CARBONO. PROTECAO SUPERFICIAL-ZINCADO POR IMERSAO A QUENTE.ALTURA-30MM. QUANTIDADE DE FUROS- 1. DIAMETRO DO FURO- 18MM . APLICACAO: POSTE C/DIAMETRO MAIOR QUE 115MM. NORMAS: NBR 8159 FIG. 19 - IT 2. GALVANIZACAO CONFORME DIS-ETE-153. | NBR 8159 FIG. 19 - IT 2 e DIS-ETE-153. | SELA CRUZETA 110X116MM | 30247 | Ferragens | Industria Santa Clara AS | 17.156.696/0001-42 | 2024-10-01 | 2028-07-05 | HI_2024_10_01 | Ambos | N/A | - | AIF
|  | 59827 | 3419030 | 3419030 | SELA CRUZETA 110X116MM | SELA CRUZETA. MATERIAL- ACO CARBONO. PROTECAO SUPERFICIAL-ZINCADO POR IMERSAO A QUENTE.ALTURA-30MM. QUANTIDADE DE FUROS- 1. DIAMETRO DO FURO- 18MM . APLICACAO: POSTE C/DIAMETRO MAIOR QUE 115MM. NORMAS: NBR 8159 FIG. 19 - IT 2. GALVANIZACAO CONFORME DIS-ETE-153. | NBR 8159 FIG. 19 - IT 2 e DIS-ETE-153. | N/A | N/A | Ferragens | Centroaço Indústria e Comercio de Aço Ltda | 12.027.138/0001-63 | 2024-10-01 | 2028-10-18 | HI_2024_10_01 | Ambos | N/A | - | AIF
|  | 59827 | 3419030 | 3419030 | SELA CRUZETA 110X116MM | SELA CRUZETA. MATERIAL- ACO CARBONO. PROTECAO SUPERFICIAL-ZINCADO POR IMERSAO A QUENTE.ALTURA-30MM. QUANTIDADE DE FUROS- 1. DIAMETRO DO FURO- 18MM . APLICACAO: POSTE C/DIAMETRO MAIOR QUE 115MM. NORMAS: NBR 8159 FIG. 19 - IT 2. GALVANIZACAO CONFORME DIS-ETE-153. | NBR 8159 FIG. 19 - IT 2 e DIS-ETE-153. | SC01/N | SC01/N | Ferragens | OLIVO SA PRODUTOS PARA ILUMINAÇÃO E ELETROFERRAGENS | 30.471.204/0001-71 | 2024-10-01 | 2029-03-20 | HI_2024_10_01 | Ambos | N/A | - | AIF
|  | 59827 | 3419030 | 3419030 | SELA CRUZETA 110X116MM | SELA CRUZETA. MATERIAL- ACO CARBONO. PROTECAO SUPERFICIAL-ZINCADO POR IMERSAO A QUENTE.ALTURA-30MM. QUANTIDADE DE FUROS- 1. DIAMETRO DO FURO- 18MM . APLICACAO: POSTE C/DIAMETRO MAIOR QUE 115MM. NORMAS: NBR 8159 FIG. 19 - IT 2. GALVANIZACAO CONFORME DIS-ETE-153. | NBR 8159 FIG. 19 - IT 2 e DIS-ETE-153. | CODIGO/DESENHO: NEOENERGIA | NBR 8159 FIG. 19 - IT 2 e DIS-ETE-153. | Ferragens | Usindi Metal | 29.688.229/0001-42 | 2024-10-01 | 2029-03-29 | HI_2024_10_01 | Ambos | N/A | - | AIF
|  | 59827 | 3419030 | 3419030 | SELA CRUZETA 110X116MM | SELA CRUZETA. MATERIAL- ACO CARBONO. PROTECAO SUPERFICIAL-ZINCADO POR IMERSAO A QUENTE.ALTURA-30MM. QUANTIDADE DE FUROS- 1. DIAMETRO DO FURO- 18MM . APLICACAO: POSTE C/DIAMETRO MAIOR QUE 115MM. NORMAS: NBR 8159 FIG. 19 - IT 2. GALVANIZACAO CONFORME DIS-ETE-153. | NBR 8159 FIG. 19 - IT 2 e DIS-ETE-153. | ROMAGNOLE-R-1900 | 8 | Ferragens | ROMAGNOLE PRODUTOS ELETRICOS S.A. | 78.958.717/0013-71 | 2024-10-01 | 2029-04-12 | HI_2024_10_01 | Ambos | N/A | - | QA
|  | 59827 | 3419030 | 3419030 | SELA CRUZETA 110X116MM | SELA CRUZETA. MATERIAL- ACO CARBONO. PROTECAO SUPERFICIAL-ZINCADO POR IMERSAO A QUENTE.ALTURA-30MM. QUANTIDADE DE FUROS- 1. DIAMETRO DO FURO- 18MM . APLICACAO: POSTE C/DIAMETRO MAIOR QUE 115MM. NORMAS: NBR 8159 FIG. 19 - IT 2. GALVANIZACAO CONFORME DIS-ETE-153. | NBR 8159 FIG. 19 - IT 2 e DIS-ETE-153. | 3419030 | NA | Ferragens | FERGEL FERRAGENS ZINCADAS | 35.439.348/0001-64 | 2024-10-01 | 2029-04-17 | HI_2024_10_01 | Ambos | N/A | - | AIF
|  | 59827 | 3419030 | 3419030 | SELA CRUZETA 110X116MM | SELA CRUZETA. MATERIAL- ACO CARBONO. PROTECAO SUPERFICIAL-ZINCADO POR IMERSAO A QUENTE.ALTURA-30MM. QUANTIDADE DE FUROS- 1. DIAMETRO DO FURO- 18MM . APLICACAO: POSTE C/DIAMETRO MAIOR QUE 115MM. NORMAS: NBR 8159 FIG. 19 - IT 2. GALVANIZACAO CONFORME DIS-ETE-153. | NBR 8159 FIG. 19 - IT 2 e DIS-ETE-153. | 3419030 | NA | Ferragens | Alpha Metalúrgica | 04.139.977 / 0001 - 45 | 2024-10-01 | 2029-06-20 | HI_2024_10_01 | Ambos | N/A | - | AIF
|  | 59827 | 3419030 | 3419030 | SELA CRUZETA 110X116MM | SELA CRUZETA. MATERIAL- ACO CARBONO. PROTECAO SUPERFICIAL-ZINCADO POR IMERSAO A QUENTE.ALTURA-30MM. QUANTIDADE DE FUROS- 1. DIAMETRO DO FURO- 18MM . APLICACAO: POSTE C/DIAMETRO MAIOR QUE 115MM. NORMAS: NBR 8159 FIG. 19 - IT 2. GALVANIZACAO CONFORME DIS-ETE-153. | NBR 8159 FIG. 19 - IT 2 e DIS-ETE-153. | F-06-01 (PT-1035) | - | Ferragens | Gigtech Engenharia Ltda | 15.253.631/0001-90 | 2024-10-01 | 2029-06-27 | HI_2024_10_01 | Ambos | N/A | - | AIF
|  | 59826 | 3420090 | 3420090 | MANILHA SAPATILHA ACO 5000DAN | MANILHA SAPATILHA. MATERIAL: ACO CARBONO. REVESTIMENTO:GALVANIZADO A FOGO. CARGA DE RUPTURA: 5000DAN. ELEMENTO DE FIXACAO: PINO E CUPILHA. NORMAS: DTN 039. GALVANIZACAO CONFORME DIS-ETE-153. | DTN 039 e DIS-ETE-153. | MS01 | MS01 | Ferragens | OLIVO SA PRODUTOS PARA ILUMINAÇÃO E ELETROFERRAGENS | 30.471.204/0001-71 | 2024-10-01 | 2029-03-20 | HI_2024_10_01 | Ambos | N/A | - | AIF
|  | 59826 | 3420090 | 3420090 | MANILHA SAPATILHA ACO 5000DAN | MANILHA SAPATILHA. MATERIAL: ACO CARBONO. REVESTIMENTO:GALVANIZADO A FOGO. CARGA DE RUPTURA: 5000DAN. ELEMENTO DE FIXACAO: PINO E CUPILHA. NORMAS: DTN 039. GALVANIZACAO CONFORME DIS-ETE-153. | DTN 039 e DIS-ETE-153. | CODIGO/DESENHO: NEOENERGIA | DTN 039 e DIS-ETE-153. | Ferragens | Usindi Metal | 29.688.229/0001-42 | 2024-10-01 | 2029-03-29 | HI_2024_10_01 | Ambos | N/A | - | AIF
|  | 59826 | 3420090 | 3420090 | MANILHA SAPATILHA ACO 5000DAN | MANILHA SAPATILHA. MATERIAL: ACO CARBONO. REVESTIMENTO:GALVANIZADO A FOGO. CARGA DE RUPTURA: 5000DAN. ELEMENTO DE FIXACAO: PINO E CUPILHA. NORMAS: DTN 039. GALVANIZACAO CONFORME DIS-ETE-153. | DTN 039 e DIS-ETE-153. | 914 | Nº 931 Rev. 01 | Ferragens | KONESUL INDÚSTRIA E COMÉRCIO LTDA | 02.822.707/0001-09 | 2024-10-01 | 2029-04-03 | HI_2024_10_01 | Ambos | N/A | - | AIF
|  | 59826 | 3420090 | 3420090 | MANILHA SAPATILHA ACO 5000DAN | MANILHA SAPATILHA. MATERIAL: ACO CARBONO. REVESTIMENTO:GALVANIZADO A FOGO. CARGA DE RUPTURA: 5000DAN. ELEMENTO DE FIXACAO: PINO E CUPILHA. NORMAS: DTN 039. GALVANIZACAO CONFORME DIS-ETE-153. | DTN 039 e DIS-ETE-153. | 732060010305 | 73206001 | Ferragens | FISCHER INDUSTRIA MECANICA LTDA | 56.380.132/0001-40 | 2024-10-01 | 2029-04-12 | HI_2024_10_01 | Ambos | N/A | - | QA
|  | 59826 | 3420090 | 3420090 | MANILHA SAPATILHA ACO 5000DAN | MANILHA SAPATILHA. MATERIAL: ACO CARBONO. REVESTIMENTO:GALVANIZADO A FOGO. CARGA DE RUPTURA: 5000DAN. ELEMENTO DE FIXACAO: PINO E CUPILHA. NORMAS: DTN 039. GALVANIZACAO CONFORME DIS-ETE-153. | DTN 039 e DIS-ETE-153. | ROMAGNOLE-R-0801 | 13 | Ferragens | ROMAGNOLE PRODUTOS ELETRICOS S.A. | 78.958.717/0013-71 | 2024-10-01 | 2029-04-12 | HI_2024_10_01 | Ambos | N/A | - | QA
|  | 59826 | 3420090 | 3420090 | MANILHA SAPATILHA ACO 5000DAN | MANILHA SAPATILHA. MATERIAL: ACO CARBONO. REVESTIMENTO:GALVANIZADO A FOGO. CARGA DE RUPTURA: 5000DAN. ELEMENTO DE FIXACAO: PINO E CUPILHA. NORMAS: DTN 039. GALVANIZACAO CONFORME DIS-ETE-153. | DTN 039 e DIS-ETE-153. | F1250-10 | 33125010 | Ferragens | Forjasul Canoas S.A. Indústria Metalúrgica | 88.313.853/0001-24 | 2024-10-01 | 2029-04-18 | HI_2024_10_01 | Ambos | N/A | - | AIF
|  | 59826 | 3420090 | 3420090 | MANILHA SAPATILHA ACO 5000DAN | MANILHA SAPATILHA. MATERIAL: ACO CARBONO. REVESTIMENTO:GALVANIZADO A FOGO. CARGA DE RUPTURA: 5000DAN. ELEMENTO DE FIXACAO: PINO E CUPILHA. NORMAS: DTN 039. GALVANIZACAO CONFORME DIS-ETE-153. | DTN 039 e DIS-ETE-153. | MSFU | MSFUGF / REV.00 | Ferragens | MEGA GALFOGO METAL SC LTDA | 38.266.453/0001-37 | 2025-05-29 | 2029-10-16 | HI_2025_05_09 | Ambos | N/A | - | AIF
|  | 59809 |  | 0 | CH FUS DIST C 34,5KV 300A 3,5KA | CHAVE FUSIVEL DISTRIBUICAO; TIPO C; TENSAO MAXIMA 36,2 KV; NIVEL BASICO DE IMPULSO 150 KV; CORRENTE NOMINAL NA BASE 300 A; CORRENTE NOMINAL PORTA FUSIVEL 100 A; CAPACID INTERRUP SIMETRICA 3,5 KA; CAPACID INTERRUP ASSIMETRICA 5 KA; MONOPOLAR; CAPAC. INTERR | NORMAS: DIS-ETE-081 E NBR 7282. | DHC 38100 | 280320-13 REV.02 | Chaves fusíveis e seccionadoras | HUBBELL DO BRASIL | 43.488.105/0005-78 | 2024-09-17 | 2027-11-22 | HI_2024_07_24 | Ambos |  |  | QA
|  | 59809 |  | 0 | CH FUS DIST C 34,5KV 300A 3,5KA | CHAVE FUSIVEL DISTRIBUICAO; TIPO C; TENSAO MAXIMA 36,2 KV; NIVEL BASICO DE IMPULSO 150 KV; CORRENTE NOMINAL NA BASE 300 A; CORRENTE NOMINAL PORTA FUSIVEL 100 A; CAPACID INTERRUP SIMETRICA 3,5 KA; CAPACID INTERRUP ASSIMETRICA 5 KA; MONOPOLAR; CAPAC. INTERR | NORMAS: DIS-ETE-081 E NBR 7282. | MZ89022-414R1E | 2C-3906 | Chaves fusíveis e seccionadoras | Maurizio & CIA | 61.293.064.0003-84 | 2025-07-04 | 2030-07-04 | HI_2024_07_24 | Ambos |  |  | QA
|  | 59808 | 531015 | 0 | CH FUS DIST C 34,5KV 300A 3,5KA INOX | CHAVE FUSIVEL DISTRIBUICAO. TIPO: C; ISOLADOR:PORCELANA; FERRAGEM: INOX; TENSAO MAXIMA: 36,2KV .NIVEL BASICO DE IMPULSO: 150KV. CORRENTE NOMINAL DA BASE: 300A. CORRENTE NOMINAL DO PORTA FUSIVEL: 100A. COR DO PORTA FUSIVEL:CINZA MUNSELL 7N. CAPACIDADE | NORMAS: DIS-ETE-081 E NBR 7282. | DHCI 38100 | 280320-11 REV.01 | Chaves fusíveis e seccionadoras | HUBBELL DO BRASIL | 43.488.105/0005-78 | 2024-09-17 | 2027-11-22 | HI_2024_07_24 | Ambos |  |  | QA
|  | 59808 | 531015 | 0 | CH FUS DIST C 34,5KV 300A 3,5KA INOX | CHAVE FUSIVEL DISTRIBUICAO. TIPO: C; ISOLADOR:PORCELANA; FERRAGEM: INOX; TENSAO MAXIMA: 36,2KV .NIVEL BASICO DE IMPULSO: 150KV. CORRENTE NOMINAL DA BASE: 300A. CORRENTE NOMINAL DO PORTA FUSIVEL: 100A. COR DO PORTA FUSIVEL:CINZA MUNSELL 7N. CAPACIDADE | NORMAS: DIS-ETE-081 E NBR 7282. | MZ89052-315R1E | 2C-2462 | Chaves fusíveis e seccionadoras | Maurizio & CIA | 61.293.064.0003-84 | 2025-07-04 | 2030-07-04 | HI_2024_07_24 | Ambos |  |  | QA
|  | 59807 | 531005 | 0 | CH FUS DIST C 34,5KV 300A 3,5KA | CHAVE FUSIVEL DISTRIBUICAO. TIPO: C . TENSAO MAXIMA: 36,2KV .NIVEL BASICO DE IMPULSO: 150KV. CORRENTE NOMINAL DA BASE: 300A. CORRE NTE NOMINAL DO PORTA FUSIVEL: 100A. COR DO PORTA FUSIVEL:CINZA MUNSELL 7N. CAPACIDADE INTERRUP. SIMETRICA: 3,5 KA.CAP | NORMAS: DIS-ETE-081 E NBR 7282. | DHC 38100 C/ ATER | 280320-08 REV.08 | Chaves fusíveis e seccionadoras | HUBBELL DO BRASIL | 43.488.105/0005-78 | 2024-09-17 | 2027-11-22 | HI_2024_07_24 | Ambos |  |  | QA
|  | 59807 | 531005 | 0 | CH FUS DIST C 34,5KV 300A 3,5KA | CHAVE FUSIVEL DISTRIBUICAO. TIPO: C . TENSAO MAXIMA: 36,2KV .NIVEL BASICO DE IMPULSO: 150KV. CORRENTE NOMINAL DA BASE: 300A. CORRE NTE NOMINAL DO PORTA FUSIVEL: 100A. COR DO PORTA FUSIVEL:CINZA MUNSELL 7N. CAPACIDADE INTERRUP. SIMETRICA: 3,5 KA.CAP | NORMAS: DIS-ETE-081 E NBR 7282. | MZ88052-315R1 | 3C-3329 | Chaves fusíveis e seccionadoras | Maurizio & CIA | 61.293.064.0003-84 | 2025-07-04 | 2030-07-04 | HI_2024_07_24 | Ambos |  |  | QA
|  | 59806 | 530039 | 0 | CHAVE FUS DIST C 24,2KV 100A 4,5KA | CHAVE FUSIVEL DISTRIBUICAO. TIPO: C; ISOLADOR:PORCELANA; FERRAGEM: INOX; TENSAO MAXIMA: 24,2KV .NIVEL BASICO DE IMPULSO: 125KV. CORRENTE NOMINAL DA BASE: 300A. CORRENTE NOMINAL DO PORTA FUSIVEL: 100A. COR DO PORTA FUSIVEL:CINZA MUNSELL 7N. CAPACIDADE | NORMAS: DIS-ETE-081 E NBR 7282. | DHCI 27100 | 280319-18 REV.01 | Chaves fusíveis e seccionadoras | HUBBELL DO BRASIL | 43.488.105/0005-78 | 2024-09-17 | 2027-11-22 | HI_2024_07_24 | Ambos |  |  | QA
|  | 59806 | 530039 | 0 | CHAVE FUS DIST C 24,2KV 100A 4,5KA | CHAVE FUSIVEL DISTRIBUICAO. TIPO: C; ISOLADOR:PORCELANA; FERRAGEM: INOX; TENSAO MAXIMA: 24,2KV .NIVEL BASICO DE IMPULSO: 125KV. CORRENTE NOMINAL DA BASE: 300A. CORRENTE NOMINAL DO PORTA FUSIVEL: 100A. COR DO PORTA FUSIVEL:CINZA MUNSELL 7N. CAPACIDADE | NORMAS: DIS-ETE-081 E NBR 7282. | MZ89022-414R1E | 2C-3906 | Chaves fusíveis e seccionadoras | Maurizio & CIA | 61.293.064.0003-84 | 2025-07-04 | 2030-07-04 | HI_2024_07_24 | Ambos |  |  | QA
|  | 59805 | 530010 | 0 | CHAVE FUS DIST C 15KV 100A 7,1KA | CHAVE FUSIVEL DISTRIBUICAO. TIPO: C . - ISOLADOR POLIMERICO - TENSAO MAXIMA: 15,0KV. NIVEL BASICO DE IMPULSO: 110KV. CORRENTE NOMINAL DA BASE: 300A. CORR ENTE NOMINAL DO PORTA FUSIVEL: 100A. COR DO PORTA FUSÍVEL:CINZA MUNSELL 7N. CAPACIDADE INTERR | NORMAS: DIS-ETE-081 E NBR 7282. | DHC 15100 | 280106-06 REV.09 | Chaves fusíveis e seccionadoras | HUBBELL DO BRASIL | 43.488.105/0005-78 | 2024-09-17 | 2027-11-22 | HI_2024_07_24 | Ambos |  |  | QA
|  | 59805 | 530010 | 0 | CHAVE FUS DIST C 15KV 100A 7,1KA | CHAVE FUSIVEL DISTRIBUICAO. TIPO: C . ISOLADOR POLIMERICO -TENSAO MAXIMA: 15,0KV. NIVEL BASICO DE IMPULSO: 110KV. CORRENTE NOMINAL DA BASE: 300A. CORR ENTE NOMINAL DO PORTA FUSIVEL: 100A. COR DO PORTA FUSÍVEL:CINZA MUNSELL 7N. CAPACIDADE INTERRUP. | NORMAS: DIS-ETE-081 E NBR 7282. | MZ88021-614R1 | 2C-2703 | Chaves fusíveis e seccionadoras | Maurizio & CIA | 61.293.064.0003-84 | 2025-07-04 | 2030-07-04 | HI_2024_07_24 | Ambos |  |  | QA
|  | 59804 | 533042 | 0 | CARTUCHO PORTA FUS C 24,2KV 100A 4,5KA | CARTUCHO PORTA FUSIVEL CHAVE DISTRIB; TIPO DA BASE C; TENSAO MAXIMA 24 ,2 KV; CORRENTE NOMINAL 100 A; CAPACID INTERRUP SIMETRICA 4,5 KA; CAPACID INTERRUP ASSIMETRICA 6,3 KA; FIBRA DE VIDRO; CONTATOS INFERIOR E SUPERIOR PRATEADOS; NORMAS: DIS-ETE-081 E NBR | NORMAS: DIS-ETE-081 E NBR 7282. | DH 27100 | 280410-04 REV.09 | Chaves fusíveis e seccionadoras | HUBBELL DO BRASIL | 43.488.105/0005-78 | 2024-09-17 | 2027-11-22 | HI_2024_07_24 | Ambos |  |  | QA
|  | 59804 | 533042 |  | CARTUCHO PORTA FUS C 24,2KV 100A 4,5KA | CARTUCHO PORTA FUSIVEL CHAVE DISTRIB; TIPO DA BASE C; TENSAO MAXIMA 24 ,2 KV; CORRENTE NOMINAL 100 A; CAPACID INTERRUP SIMETRICA 4,5 KA; CAPACID INTERRUP ASSIMETRICA 6,3 KA; FIBRA DE VIDRO; CONTATOS INFERIOR E SUPERIOR PRATEADOS; NORMAS: DIS-ETE-081 E NBR | NORMAS: DIS-ETE-081 E NBR 7282. | PFB 27/1/8 | 3K50642 | Chaves fusíveis e seccionadoras | INDUSTRIA ELETROMECANICA BALESTRO LTDA | 52.770.948/0002-00 | 2024-09-17 | 2029-01-12 | HI_2024_02_07 | Ambos |  |  | AIF
|  | 59804 | 533042 | 0 | CARTUCHO PORTA FUS C 24,2KV 100A 4,5KA | CARTUCHO PORTA FUSIVEL CHAVE DISTRIB; TIPO DA BASE C; TENSAO MAXIMA 24 ,2 KV; CORRENTE NOMINAL 100 A; CAPACID INTERRUP SIMETRICA 4,5 KA; CAPACID INTERRUP ASSIMETRICA 6,3 KA; FIBRA DE VIDRO; CONTATOS INFERIOR E SUPERIOR PRATEADOS; NORMAS: DIS-ETE-081 E NBR | NORMAS: DIS-ETE-081 E NBR 7282. | MZ81224 | 2C-326 | Chaves fusíveis e seccionadoras | Maurizio & CIA | 61.293.064.0003-84 | 2025-07-04 | 2030-07-04 | HI_2024_07_24 | Ambos |  |  | QA
|  | 59803 | 533023 | 0 | CARTUCHO PORTA FUS C 15KV 200A 7,1KA | PORTA FUSIVEL CHAVE DISTRIBUICAO. TIPO DA BASE: C. TENSAO MAXIMA: 15,0KV . CORRENTE NOMINAL: 200A. CAPACIDADE INTERRUP. SIM ETRICA: 7 ,1KA. CAPACIDADE INTERRUP. ASSIMETRICA: 10KA. COR DO CARTUCHO: CINZA MUNSELL 7N. APLICACAO: CHAVE FUSIVEL 15, | NORMAS: DIS-ETE-081 E NBR 7282. | DH 15200 | 190606-00 REV00 | Chaves fusíveis e seccionadoras | HUBBELL DO BRASIL | 43.488.105/0005-78 | 2024-09-17 | 2027-11-22 | HI_2024_07_24 | Ambos |  |  | QA
|  | 59803 | 533023 | 0 | CARTUCHO PORTA FUS C 15KV 200A 7,1KA | PORTA FUSIVEL CHAVE DISTRIBUICAO. TIPO DA BASE: C. TENSAO MAXIMA: 15,0KV . CORRENTE NOMINAL: 200A. CAPACIDADE INTERRUP. SIM ETRICA: 7 ,1KA. CAPACIDADE INTERRUP. ASSIMETRICA: 10KA. COR DO CARTUCHO: CINZA MUNSELL 7N. APLICACAO: CHAVE FUSIVEL 15, | NORMAS: DIS-ETE-081 E NBR 7282. | MZ82216 | 2C-327 | Chaves fusíveis e seccionadoras | Maurizio & CIA | 61.293.064.0003-84 | 2025-07-04 | 2030-07-04 | HI_2024_07_24 | Ambos |  |  | QA
|  | 59802 | 534011 | 0 | CARTUCHO PORTA FUS C 36KV 100A 3,5KA | CARTUCHO PORTA FUSIVEL CHAVE DISTRIB; TIPO DA BASE C; TENSAO MAXIMA 36 ,2 KV; CORRENTE NOMINAL 100 A; CAPACID INTERRUP SIMETRICA 3,5 KA; CAPACID INTERRUP ASSIMETRICA 5 KA; NIVEL BASICO DE IMPULSO: 150 KV. COR DO CARTUCHO:CINZA MUNSELL 7N.APLICACAO : CHAV | NORMAS: DIS-ETE-081 E NBR 7282. | DH 38100 | 280410-03 REV.08 | Chaves fusíveis e seccionadoras | HUBBELL DO BRASIL | 43.488.105/0005-78 | 2024-09-17 | 2027-11-22 | HI_2024_07_24 | Ambos |  |  | QA
|  | 59802 | 534011 | 0 | CARTUCHO PORTA FUS C 36KV 100A 3,5KA | CARTUCHO PORTA FUSIVEL CHAVE DISTRIB; TIPO DA BASE C; TENSAO MAXIMA 36 ,2 KV; CORRENTE NOMINAL 100 A; CAPACID INTERRUP SIMETRICA 3,5 KA; CAPACID INTERRUP ASSIMETRICA 5 KA; NIVEL BASICO DE IMPULSO: 150 KV. COR DO CARTUCHO:CINZA MUNSELL 7N.APLICACAO : CHAV | NORMAS: DIS-ETE-081 E NBR 7282. | MZ81523 | 2C-326 | Chaves fusíveis e seccionadoras | Maurizio & CIA | 61.293.064/0001-12 | 2025-07-04 | 2030-07-04 | HI_2024_07_24 | Ambos |  |  | QA
|  | 59801 | 533025 | 0 | CARTUCHO PORTA FUS C 15KV 100A 7,1KA | PORTA FUSIVEL CHAVE DISTRIBUICAO. TIPO DA BASE: C. TENSAO MAXIMA: 15,0KV . CORRENTE NOMINAL: 100A. CAPACIDADE INTERRUP. SIM ETRICA: 7 ,1KA. CAPACIDADE INTERRUP. ASSIMETRICA: 10KA. COR DO CARTUCHO: CINZA MUNSELL 7N. APLICACAO: CHAVE FUSIVEL 15, | NORMAS: DIS-ETE-081 E NBR 7282. | DH 15100 | 280410-03 REV08 | Chaves fusíveis e seccionadoras | HUBBELL DO BRASIL | 43.488.105/0005-78 | 2024-09-17 | 2027-11-22 | HI_2024_07_24 | Ambos |  |  | QA
|  | 59801 | 533025 |  | CARTUCHO PORTA FUS C 15KV 100A 7,1KA | PORTA FUSIVEL CHAVE DISTRIBUICAO. TIPO DA BASE: C. TENSAO MAXIMA: 15,0KV . CORRENTE NOMINAL: 100A. CAPACIDADE INTERRUP. SIM ETRICA: 7 ,1KA. CAPACIDADE INTERRUP. ASSIMETRICA: 10KA. COR DO CARTUCHO: CINZA MUNSELL 7N. APLICACAO: CHAVE FUSIVEL 15, | NORMAS: DIS-ETE-081 E NBR 7282. | PFB 15/1/10 | 3K50607 | Chaves fusíveis e seccionadoras | INDUSTRIA ELETROMECANICA BALESTRO LTDA | 52.770.948/0002-00 | 2024-09-17 | 2029-01-12 | HI_2024_02_07 | Ambos |  |  | AIF
|  | 59801 | 533025 | 0 | CARTUCHO PORTA FUS C 15KV 100A 7,1KA | PORTA FUSIVEL CHAVE DISTRIBUICAO. TIPO DA BASE: C. TENSAO MAXIMA: 15,0KV . CORRENTE NOMINAL: 100A. CAPACIDADE INTERRUP. SIM ETRICA: 7 ,1KA. CAPACIDADE INTERRUP. ASSIMETRICA: 10KA. COR DO CARTUCHO: CINZA MUNSELL 7N. APLICACAO: CHAVE FUSIVEL 15, | NORMAS: DIS-ETE-081 E NBR 7282. | MZ81216 | 2C-326 | Chaves fusíveis e seccionadoras | Maurizio & CIA | 61.293.064.0003-84 | 2025-07-04 | 2030-07-04 | HI_2024_07_24 | Ambos |  |  | QA
|  | 59760 | 3431590 |  | LACO PREF ROLD 70 MM2 AS NI CAL | LACO PREFORMADO TIPO ROLDANA. MATERIAL DO ARAME: ACO CARBONO 1050 A 1070. REVESTIMENTO: GALVANIZADO A FOGO CLASSE B. ENCORDOAMENTO A DIREITA. APLICACAO: CABO CAL 70 MM2 ISOLADO EM XLPE. DIAMETRO APLICACAO SOBRE A ISOLACAO: 13,50 A 14,50 MM. DIAMETRO DO PESCOCO ISOLADOR: 45 MM. ACESSORIO: COM COXIM. NUMERO DE VARETAS: 3. DAS VARETAS: 2,31 MM.COMPRIMENTO APLICADO: 500 ± 25 MM. RESISTENCIA MINIMA DE ESCORREGAMENTO/ARRANCAMENTO: 398/600 DAN. CODIGO DE PRETO. NORMAS: NBR 16051; NBR 16052. | NORMAS: NBR 16051 E NBR 16052 | LPRO-1314 | N/A | PREFORMADO | Helica Indústria de Materiais Elétricos EIRELI | 68216028000103 | 2025-09-10 | 2027-09-10 | HI_2025_10_27 | Direto |  |  | AIF
|  | 59760 | 3431590 |  | LACO PREF ROLD 70 MM2 AS NI CAL | LACO PREFORMADO TIPO ROLDANA. MATERIAL DO ARAME: ACO CARBONO 1050 A 1070. REVESTIMENTO: GALVANIZADO A FOGO CLASSE B. ENCORDOAMENTO A DIREITA. APLICACAO: CABO CAL 70 MM2 ISOLADO EM XLPE. DIAMETRO APLICACAO SOBRE A ISOLACAO: 13,50 A 14,50 MM. DIAMETRO DO PESCOCO ISOLADOR: 45 MM. ACESSORIO: COM COXIM. NUMERO DE VARETAS: 3. DAS VARETAS: 2,31 MM.COMPRIMENTO APLICADO: 500 ± 25 MM. RESISTENCIA MINIMA DE ESCORREGAMENTO/ARRANCAMENTO: 398/600 DAN. CODIGO DE PRETO. NORMAS: NBR 16051; NBR 16052. | NORMAS: NBR 16051 E NBR 16052 | SPT-070-NI-NEO | SPT070NI-NEO | PREFORMADO | MACLEAN POWER SYSTEMS DO BRASIL LTDA | 4856422000114 | 2025-09-10 | 2027-09-10 | HI_2025_10_27_17453 | Direto |  |  | QA
|  | 59760 | 3431590 |  | LACO PREF ROLD 70 MM2 AS NI CAL | LACO PREFORMADO TIPO ROLDANA. MATERIAL DO ARAME: ACO CARBONO 1050 A 1070. REVESTIMENTO: GALVANIZADO A FOGO CLASSE B. ENCORDOAMENTO A DIREITA. APLICACAO: CABO CAL 70 MM2 ISOLADO EM XLPE. DIAMETRO APLICACAO SOBRE A ISOLACAO: 13,50 A 14,50 MM. DIAMETRO DO PESCOCO ISOLADOR: 45 MM. ACESSORIO: COM COXIM. NUMERO DE VARETAS: 3. DAS VARETAS: 2,31 MM.COMPRIMENTO APLICADO: 500 ± 25 MM. RESISTENCIA MINIMA DE ESCORREGAMENTO/ARRANCAMENTO: 398/600 DAN. CODIGO DE PRETO. NORMAS: NBR 16051; NBR 16052. | NORMAS: NBR 16051 E NBR 16052 | SPL-6303H-NBR | 4C-16420 REV- | PREFORMADO | PLP Produtos para Linhas Preformados Ltda. | 61831244000100 | 2025-09-10 | 2027-09-10 | HI_2025_10_27_1672 | Direto |  |  | QA
|  | 59760 | 3431590 |  | LACO PREF ROLD 70 MM2 AS NI CAL | LACO PREFORMADO TIPO ROLDANA. MATERIAL DO ARAME: ACO CARBONO 1050 A 1070. REVESTIMENTO: GALVANIZADO A FOGO CLASSE B. ENCORDOAMENTO A DIREITA. APLICACAO: CABO CAL 70 MM2 ISOLADO EM XLPE. DIAMETRO APLICACAO SOBRE A ISOLACAO: 13,50 A 14,50 MM. DIAMETRO DO PESCOCO ISOLADOR: 45 MM. ACESSORIO: COM COXIM. NUMERO DE VARETAS: 3. DAS VARETAS: 2,31 MM.COMPRIMENTO APLICADO: 500 ± 25 MM. RESISTENCIA MINIMA DE ESCORREGAMENTO/ARRANCAMENTO: 398/600 DAN. CODIGO DE PRETO. NORMAS: NBR 16051; NBR 16052. | NORMAS: NBR 16051 E NBR 16052 | PLRI0070 | N/A | PREFORMADO | PREFORMAX DO BRASIL LTDA. | 24129946000200 | 2025-09-10 | 2027-09-10 | HI_2025_10_27_34389 | Direto |  |  | AIF
|  | 59760 | 3431590 |  | LACO PREF ROLD 70 MM2 AS NI CAL | LACO PREFORMADO TIPO ROLDANA. MATERIAL DO ARAME: ACO CARBONO 1050 A 1070. REVESTIMENTO: GALVANIZADO A FOGO CLASSE B. ENCORDOAMENTO A DIREITA. APLICACAO: CABO CAL 70 MM2 ISOLADO EM XLPE. DIAMETRO APLICACAO SOBRE A ISOLACAO: 13,50 A 14,50 MM. DIAMETRO DO PESCOCO ISOLADOR: 45 MM. ACESSORIO: COM COXIM. NUMERO DE VARETAS: 3. DAS VARETAS: 2,31 MM.COMPRIMENTO APLICADO: 500 ± 25 MM. RESISTENCIA MINIMA DE ESCORREGAMENTO/ARRANCAMENTO: 398/600 DAN. CODIGO DE PRETO. NORMAS: NBR 16051; NBR 16052. | NORMAS: NBR 16051 E NBR 16052 | LRI-1220 | 3431590_LRI-1220 (REV01) | PREFORMADO | STEEL LOOP INDUSTRIAL DO BRASIL LTDA | 487253000131 | 2025-09-10 | 2027-09-10 | HI_2025_10_27_173 | Direto |  |  | QA
|  | 59759 | 3431560 |  | LACO PREF ROLD 50 MM2 AS NI CAL | LACO PREFORMADO TIPO ROLDANA. MATERIAL DO ARAME: ACO CARBONO 1050 A 1070. REVESTIMENTO: GALVANIZADO A FOGO CLASSE B. ENCORDOAMENTO A DIREITA. APLICACAO: CABO CAL 50 MM2 ISOLADO EM XLPE. DIAMETRO APLICACAO SOBRE A ISOLACAO: 11,60 A 12,80 MM. DIAMETRO DO PESCOCO ISOLADOR: 45 MM. ACESSORIO: COM COXIM. NUMERO DE VARETAS: 3. DAS VARETAS: 2,06 MM.COMPRIMENTO APLICADO: 480 ± 25 MM. RESISTENCIA MINIMA DE ESCORREGAMENTO/ARANCAMENTO: 314/600 DAN. CODIGO DE COR; VERDE. NORMAS: NBR 16051; NBR 16052. | NORMAS: NBR 16051 E NBR 16052 | LPRO-1112 | N/A | PREFORMADO | Helica Indústria de Materiais Elétricos EIRELI | 68216028000103 | 2025-09-10 | 2027-09-10 | HI_2025_10_27 | Direto |  |  | AIF
|  | 59759 | 3431560 |  | LACO PREF ROLD 50 MM2 AS NI CAL | LACO PREFORMADO TIPO ROLDANA. MATERIAL DO ARAME: ACO CARBONO 1050 A 1070. REVESTIMENTO: GALVANIZADO A FOGO CLASSE B. ENCORDOAMENTO A DIREITA. APLICACAO: CABO CAL 50 MM2 ISOLADO EM XLPE. DIAMETRO APLICACAO SOBRE A ISOLACAO: 11,60 A 12,80 MM. DIAMETRO DO PESCOCO ISOLADOR: 45 MM. ACESSORIO: COM COXIM. NUMERO DE VARETAS: 3. DAS VARETAS: 2,06 MM.COMPRIMENTO APLICADO: 480 ± 25 MM. RESISTENCIA MINIMA DE ESCORREGAMENTO/ARANCAMENTO: 314/600 DAN. CODIGO DE COR; VERDE. NORMAS: NBR 16051; NBR 16052. | NORMAS: NBR 16051 E NBR 16052 | SPT-050-NI-NEO | SPT050NI-NEO | PREFORMADO | MACLEAN POWER SYSTEMS DO BRASIL LTDA | 4856422000114 | 2025-09-10 | 2027-09-10 | HI_2025_10_27_17453 | Direto |  |  | QA
|  | 59759 | 3431560 |  | LACO PREF ROLD 50 MM2 AS NI CAL | LACO PREFORMADO TIPO ROLDANA. MATERIAL DO ARAME: ACO CARBONO 1050 A 1070. REVESTIMENTO: GALVANIZADO A FOGO CLASSE B. ENCORDOAMENTO A DIREITA. APLICACAO: CABO CAL 50 MM2 ISOLADO EM XLPE. DIAMETRO APLICACAO SOBRE A ISOLACAO: 11,60 A 12,80 MM. DIAMETRO DO PESCOCO ISOLADOR: 45 MM. ACESSORIO: COM COXIM. NUMERO DE VARETAS: 3. DAS VARETAS: 2,06 MM.COMPRIMENTO APLICADO: 480 ± 25 MM. RESISTENCIA MINIMA DE ESCORREGAMENTO/ARANCAMENTO: 314/600 DAN. CODIGO DE COR; VERDE. NORMAS: NBR 16051; NBR 16052. | NORMAS: NBR 16051 E NBR 16052 | SPL-6302H-NBR | 4C-16419 REV- | PREFORMADO | PLP Produtos para Linhas Preformados Ltda. | 61831244000100 | 2025-09-10 | 2027-09-10 | HI_2025_10_27_1672 | Direto |  |  | QA
|  | 59759 | 3431560 |  | LACO PREF ROLD 50 MM2 AS NI CAL | LACO PREFORMADO TIPO ROLDANA. MATERIAL DO ARAME: ACO CARBONO 1050 A 1070. REVESTIMENTO: GALVANIZADO A FOGO CLASSE B. ENCORDOAMENTO A DIREITA. APLICACAO: CABO CAL 50 MM2 ISOLADO EM XLPE. DIAMETRO APLICACAO SOBRE A ISOLACAO: 11,60 A 12,80 MM. DIAMETRO DO PESCOCO ISOLADOR: 45 MM. ACESSORIO: COM COXIM. NUMERO DE VARETAS: 3. DAS VARETAS: 2,06 MM.COMPRIMENTO APLICADO: 480 ± 25 MM. RESISTENCIA MINIMA DE ESCORREGAMENTO/ARANCAMENTO: 314/600 DAN. CODIGO DE COR; VERDE. NORMAS: NBR 16051; NBR 16052. | NORMAS: NBR 16051 E NBR 16052 | PLRI0050 | N/A | PREFORMADO | PREFORMAX DO BRASIL LTDA. | 24129946000200 | 2025-09-10 | 2027-09-10 | HI_2025_10_27_34389 | Direto |  |  | AIF
|  | 59759 | 3431560 |  | LACO PREF ROLD 50 MM2 AS NI CAL | LACO PREFORMADO TIPO ROLDANA. MATERIAL DO ARAME: ACO CARBONO 1050 A 1070. REVESTIMENTO: GALVANIZADO A FOGO CLASSE B. ENCORDOAMENTO A DIREITA. APLICACAO: CABO CAL 50 MM2 ISOLADO EM XLPE. DIAMETRO APLICACAO SOBRE A ISOLACAO: 11,60 A 12,80 MM. DIAMETRO DO PESCOCO ISOLADOR: 45 MM. ACESSORIO: COM COXIM. NUMERO DE VARETAS: 3. DAS VARETAS: 2,06 MM.COMPRIMENTO APLICADO: 480 ± 25 MM. RESISTENCIA MINIMA DE ESCORREGAMENTO/ARANCAMENTO: 314/600 DAN. CODIGO DE COR; VERDE. NORMAS: NBR 16051; NBR 16052. | NORMAS: NBR 16051 E NBR 16052 | LRI-1201 | 3431560_LRI-1201 (REV01) | PREFORMADO | STEEL LOOP INDUSTRIAL DO BRASIL LTDA | 487253000131 | 2025-09-10 | 2027-09-10 | HI_2025_10_27_173 | Direto |  |  | QA
|  | 59758 | 3431760 |  | LACO PREF ROLD 35 MM2 AS NI CAL | LACO PREFORMADO TIPO ROLDANA. MATERIAL DO ARAME: ACO CARBONO 1050 A 1070. REVESTIMENTO: GALVANIZADO A FOGO CLASSE B. ENCORDOAMENTO A DIREITA. APLICACAO: CABO CAL 35 MM2 ISOLADO EM XLPE. DIAMETRO APLICACAO SOBRE A ISOLACAO: 10,20 A 11,20 MM. DIAMETRO DO PESCOCO ISOLADOR: 45 MM. ACESSORIO: COM COXIM. NUMERO DE VARETAS: 3. DIAMETRO DAS VARETAS: 2,06 MM.COMPRIMENTO APLICADO: 470 ± 25 MM. RESISTENCIA MINIMA DE ESCORREGAMENTO/ARANCAMENTO: 218/300DAN. CODIGO DE COR VERMELHO. NORMAS: NBR 16051; NBR 16052. | NORMAS: NBR 16051 E NBR 16052 | LRCI104-NEO | DP4080 / REV03 | PREFORMADO | CONIMEL EMPRESA DE MATERIAIS ELÉTRICOS LTDA | 69295731000108 | 2025-09-10 | 2027-09-10 | HI_2025_10_27_19120 | Direto |  |  | QA
|  | 59758 | 3431760 |  | LACO PREF ROLD 35 MM2 AS NI CAL | LACO PREFORMADO TIPO ROLDANA. MATERIAL DO ARAME: ACO CARBONO 1050 A 1070. REVESTIMENTO: GALVANIZADO A FOGO CLASSE B. ENCORDOAMENTO A DIREITA. APLICACAO: CABO CAL 35 MM2 ISOLADO EM XLPE. DIAMETRO APLICACAO SOBRE A ISOLACAO: 10,20 A 11,20 MM. DIAMETRO DO PESCOCO ISOLADOR: 45 MM. ACESSORIO: COM COXIM. NUMERO DE VARETAS: 3. DIAMETRO DAS VARETAS: 2,06 MM.COMPRIMENTO APLICADO: 470 ± 25 MM. RESISTENCIA MINIMA DE ESCORREGAMENTO/ARANCAMENTO: 218/300DAN. CODIGO DE COR VERMELHO. NORMAS: NBR 16051; NBR 16052. | NORMAS: NBR 16051 E NBR 16052 | LPRO-1011 | N/A | PREFORMADO | Helica Indústria de Materiais Elétricos EIRELI | 68216028000103 | 2025-09-10 | 2027-09-10 | HI_2025_10_27 | Direto |  |  | AIF
|  | 59758 | 3431760 |  | LACO PREF ROLD 35 MM2 AS NI CAL | LACO PREFORMADO TIPO ROLDANA. MATERIAL DO ARAME: ACO CARBONO 1050 A 1070. REVESTIMENTO: GALVANIZADO A FOGO CLASSE B. ENCORDOAMENTO A DIREITA. APLICACAO: CABO CAL 35 MM2 ISOLADO EM XLPE. DIAMETRO APLICACAO SOBRE A ISOLACAO: 10,20 A 11,20 MM. DIAMETRO DO PESCOCO ISOLADOR: 45 MM. ACESSORIO: COM COXIM. NUMERO DE VARETAS: 3. DIAMETRO DAS VARETAS: 2,06 MM.COMPRIMENTO APLICADO: 470 ± 25 MM. RESISTENCIA MINIMA DE ESCORREGAMENTO/ARANCAMENTO: 218/300DAN. CODIGO DE COR VERMELHO. NORMAS: NBR 16051; NBR 16052. | NORMAS: NBR 16051 E NBR 16052 | SPT-035-NI-NEO | SPT035NI-NEO | PREFORMADO | MACLEAN POWER SYSTEMS DO BRASIL LTDA | 4856422000114 | 2025-09-10 | 2027-09-10 | HI_2025_10_27_17453 | Direto |  |  | QA
|  | 59758 | 3431760 |  | LACO PREF ROLD 35 MM2 AS NI CAL | LACO PREFORMADO TIPO ROLDANA. MATERIAL DO ARAME: ACO CARBONO 1050 A 1070. REVESTIMENTO: GALVANIZADO A FOGO CLASSE B. ENCORDOAMENTO A DIREITA. APLICACAO: CABO CAL 35 MM2 ISOLADO EM XLPE. DIAMETRO APLICACAO SOBRE A ISOLACAO: 10,20 A 11,20 MM. DIAMETRO DO PESCOCO ISOLADOR: 45 MM. ACESSORIO: COM COXIM. NUMERO DE VARETAS: 3. DIAMETRO DAS VARETAS: 2,06 MM.COMPRIMENTO APLICADO: 470 ± 25 MM. RESISTENCIA MINIMA DE ESCORREGAMENTO/ARANCAMENTO: 218/300DAN. CODIGO DE COR VERMELHO. NORMAS: NBR 16051; NBR 16052. | NORMAS: NBR 16051 E NBR 16052 | SPL-6301H-NBR | 4C-18640 REV- | PREFORMADO | PLP Produtos para Linhas Preformados Ltda. | 61831244000100 | 2025-09-10 | 2027-09-10 | HI_2025_10_27_1672 | Direto |  |  | QA
|  | 59758 | 3431760 |  | LACO PREF ROLD 35 MM2 AS NI CAL | LACO PREFORMADO TIPO ROLDANA. MATERIAL DO ARAME: ACO CARBONO 1050 A 1070. REVESTIMENTO: GALVANIZADO A FOGO CLASSE B. ENCORDOAMENTO A DIREITA. APLICACAO: CABO CAL 35 MM2 ISOLADO EM XLPE. DIAMETRO APLICACAO SOBRE A ISOLACAO: 10,20 A 11,20 MM. DIAMETRO DO PESCOCO ISOLADOR: 45 MM. ACESSORIO: COM COXIM. NUMERO DE VARETAS: 3. DIAMETRO DAS VARETAS: 2,06 MM.COMPRIMENTO APLICADO: 470 ± 25 MM. RESISTENCIA MINIMA DE ESCORREGAMENTO/ARANCAMENTO: 218/300DAN. CODIGO DE COR VERMELHO. NORMAS: NBR 16051; NBR 16052. | NORMAS: NBR 16051 E NBR 16052 | PLRI0035 | N/A | PREFORMADO | PREFORMAX DO BRASIL LTDA. | 24129946000200 | 2025-09-10 | 2027-09-10 | HI_2025_10_27_34389 | Direto |  |  | AIF
|  | 59758 | 3431760 |  | LACO PREF ROLD 35 MM2 AS NI CAL | LACO PREFORMADO TIPO ROLDANA. MATERIAL DO ARAME: ACO CARBONO 1050 A 1070. REVESTIMENTO: GALVANIZADO A FOGO CLASSE B. ENCORDOAMENTO A DIREITA. APLICACAO: CABO CAL 35 MM2 ISOLADO EM XLPE. DIAMETRO APLICACAO SOBRE A ISOLACAO: 10,20 A 11,20 MM. DIAMETRO DO PESCOCO ISOLADOR: 45 MM. ACESSORIO: COM COXIM. NUMERO DE VARETAS: 3. DIAMETRO DAS VARETAS: 2,06 MM.COMPRIMENTO APLICADO: 470 ± 25 MM. RESISTENCIA MINIMA DE ESCORREGAMENTO/ARANCAMENTO: 218/300DAN. CODIGO DE COR VERMELHO. NORMAS: NBR 16051; NBR 16052. | NORMAS: NBR 16051 E NBR 16052 | LRI-1202 | 3431760_LRI-1202 (REV01) | PREFORMADO | STEEL LOOP INDUSTRIAL DO BRASIL LTDA | 487253000131 | 2025-09-10 | 2027-09-10 | HI_2025_10_27_173 | Direto |  |  | QA
|  | 59757 | 3431611 |  | LACO PREF ROLD 25 MM2 AS NI CA | LACO PREFORMADO TIPO ROLDANA. MATERIAL DO ARAME: ACO CARBONO 1050 A 1070. REVESTIMENTO: GALVANIZADO A FOGO CLASSE B. ENCORDOAMENTO: A DIREITA. APLICACAO: CABO CA 25 MM2 ISOLADO EM XLPE. DIAMETRO APLICACAO SOBRE A ISOLACAO: 8,70 A 9,70 MM. DIAMETRO DO PESCOCO ISOLADOR: 45 MM. ACESSORIO: COM COXIM. NUMERO DE VARETAS: 3. DIAMETRO DAS VARETAS: 2,06 MM.COMPRIMENTO APLICADO: 420 ± 25 MM. RESISTENCIA MINIMA DE ESCORREGAMENTO/ARANCAMENTO: 89/300 DAN. CODIGO DE COR LARANJA. NORMAS: NBR 16051; NBR 16052. | NORMAS: NBR 16051 E NBR 16052 | LRCI102-LA | DPR3941 / REV03 | PREFORMADO | CONIMEL EMPRESA DE MATERIAIS ELÉTRICOS LTDA | 69295731000108 | 2025-09-10 | 2027-09-10 | HI_2025_10_27_19120 | Direto |  |  | QA
|  | 59757 | 3431611 |  | LACO PREF ROLD 25 MM2 AS NI CA | LACO PREFORMADO TIPO ROLDANA. MATERIAL DO ARAME: ACO CARBONO 1050 A 1070. REVESTIMENTO: GALVANIZADO A FOGO CLASSE B. ENCORDOAMENTO: A DIREITA. APLICACAO: CABO CA 25 MM2 ISOLADO EM XLPE. DIAMETRO APLICACAO SOBRE A ISOLACAO: 8,70 A 9,70 MM. DIAMETRO DO PESCOCO ISOLADOR: 45 MM. ACESSORIO: COM COXIM. NUMERO DE VARETAS: 3. DIAMETRO DAS VARETAS: 2,06 MM.COMPRIMENTO APLICADO: 420 ± 25 MM. RESISTENCIA MINIMA DE ESCORREGAMENTO/ARANCAMENTO: 89/300 DAN. CODIGO DE COR LARANJA. NORMAS: NBR 16051; NBR 16052. | NORMAS: NBR 16051 E NBR 16052 | LPRO-8797 | N/A | PREFORMADO | Helica Indústria de Materiais Elétricos EIRELI | 68216028000103 | 2025-09-10 | 2027-09-10 | HI_2025_10_27 | Direto |  |  | AIF
|  | 59757 | 3431611 |  | LACO PREF ROLD 25 MM2 AS NI CA | LACO PREFORMADO TIPO ROLDANA. MATERIAL DO ARAME: ACO CARBONO 1050 A 1070. REVESTIMENTO: GALVANIZADO A FOGO CLASSE B. ENCORDOAMENTO: A DIREITA. APLICACAO: CABO CA 25 MM2 ISOLADO EM XLPE. DIAMETRO APLICACAO SOBRE A ISOLACAO: 8,70 A 9,70 MM. DIAMETRO DO PESCOCO ISOLADOR: 45 MM. ACESSORIO: COM COXIM. NUMERO DE VARETAS: 3. DIAMETRO DAS VARETAS: 2,06 MM.COMPRIMENTO APLICADO: 420 ± 25 MM. RESISTENCIA MINIMA DE ESCORREGAMENTO/ARANCAMENTO: 89/300 DAN. CODIGO DE COR LARANJA. NORMAS: NBR 16051; NBR 16052. | NORMAS: NBR 16051 E NBR 16052 | SPT-025-NI-NEO | SPT025NI-NEO | PREFORMADO | MACLEAN POWER SYSTEMS DO BRASIL LTDA | 4856422000114 | 2025-09-10 | 2027-09-10 | HI_2025_10_27_17453 | Direto |  |  | QA
|  | 59757 | 3431611 |  | LACO PREF ROLD 25 MM2 AS NI CA | LACO PREFORMADO TIPO ROLDANA. MATERIAL DO ARAME: ACO CARBONO 1050 A 1070. REVESTIMENTO: GALVANIZADO A FOGO CLASSE B. ENCORDOAMENTO: A DIREITA. APLICACAO: CABO CA 25 MM2 ISOLADO EM XLPE. DIAMETRO APLICACAO SOBRE A ISOLACAO: 8,70 A 9,70 MM. DIAMETRO DO PESCOCO ISOLADOR: 45 MM. ACESSORIO: COM COXIM. NUMERO DE VARETAS: 3. DIAMETRO DAS VARETAS: 2,06 MM.COMPRIMENTO APLICADO: 420 ± 25 MM. RESISTENCIA MINIMA DE ESCORREGAMENTO/ARANCAMENTO: 89/300 DAN. CODIGO DE COR LARANJA. NORMAS: NBR 16051; NBR 16052. | NORMAS: NBR 16051 E NBR 16052 | SPL-6305H-NBR | 4C-18516 REV- | PREFORMADO | PLP Produtos para Linhas Preformados Ltda. | 61831244000100 | 2025-09-10 | 2027-09-10 | HI_2025_10_27_1672 | Direto |  |  | QA
|  | 59757 | 3431611 |  | LACO PREF ROLD 25 MM2 AS NI CA | LACO PREFORMADO TIPO ROLDANA. MATERIAL DO ARAME: ACO CARBONO 1050 A 1070. REVESTIMENTO: GALVANIZADO A FOGO CLASSE B. ENCORDOAMENTO: A DIREITA. APLICACAO: CABO CA 25 MM2 ISOLADO EM XLPE. DIAMETRO APLICACAO SOBRE A ISOLACAO: 8,70 A 9,70 MM. DIAMETRO DO PESCOCO ISOLADOR: 45 MM. ACESSORIO: COM COXIM. NUMERO DE VARETAS: 3. DIAMETRO DAS VARETAS: 2,06 MM.COMPRIMENTO APLICADO: 420 ± 25 MM. RESISTENCIA MINIMA DE ESCORREGAMENTO/ARANCAMENTO: 89/300 DAN. CODIGO DE COR LARANJA. NORMAS: NBR 16051; NBR 16052. | NORMAS: NBR 16051 E NBR 16052 | PLRI0025 | N/A | PREFORMADO | PREFORMAX DO BRASIL LTDA. | 24129946000200 | 2025-09-10 | 2027-09-10 | HI_2025_10_27_34389 | Direto |  |  | AIF
|  | 59757 | 3431611 |  | LACO PREF ROLD 25 MM2 AS NI CA | LACO PREFORMADO TIPO ROLDANA. MATERIAL DO ARAME: ACO CARBONO 1050 A 1070. REVESTIMENTO: GALVANIZADO A FOGO CLASSE B. ENCORDOAMENTO: A DIREITA. APLICACAO: CABO CA 25 MM2 ISOLADO EM XLPE. DIAMETRO APLICACAO SOBRE A ISOLACAO: 8,70 A 9,70 MM. DIAMETRO DO PESCOCO ISOLADOR: 45 MM. ACESSORIO: COM COXIM. NUMERO DE VARETAS: 3. DIAMETRO DAS VARETAS: 2,06 MM.COMPRIMENTO APLICADO: 420 ± 25 MM. RESISTENCIA MINIMA DE ESCORREGAMENTO/ARANCAMENTO: 89/300 DAN. CODIGO DE COR LARANJA. NORMAS: NBR 16051; NBR 16052. | NORMAS: NBR 16051 E NBR 16052 | LRI-1204 | 3431611_LRI-1204 (REV01) | PREFORMADO | STEEL LOOP INDUSTRIAL DO BRASIL LTDA | 487253000131 | 2025-09-10 | 2027-09-10 | HI_2025_10_27_173 | Direto |  |  | QA
|  | 59756 | 3430008 |  | ALCA PREF DIST COBRE 95 MM2 | ALCA PREFORMADA. TIPO: DISTRIBUICAO. MATERIAL DO ARAME: LIGA DE COBRE OU ACO COBREADO. REVESTIMENTO: SEM REVESTIMENTO. ELEMENTO ABRASIVO: OXIDO DE ALUMINIO COM ALTO TEOR DE PUREZA. ENCORDOAMENTO:A ESQUERDA.DIAMETRO DE APLICACAO: 11,60 A 13,00MM . NUMERO DE VARETAS: 4. DIAMETRO NOMINAL DAS VARETAS: 3,66 MM. COMPRIMENTO APLICADO: 890 ± 25 MM. CODIGO DE COR: AZUL. RESISTENCIA MINIMA AO ESCORREGAMENTO/RUPTURA:2839DAN.APLICACAO: CABO COBRE NU 95MM2. NORMAS: NBR 16051 E NBR 16052. | NORMAS: NBR 16051 E NBR 16052 | APAC308 | DP2206 / REV05 | PREFORMADO | CONIMEL EMPRESA DE MATERIAIS ELÉTRICOS LTDA | 69295731000108 | 2025-09-10 | 2027-09-10 | HI_2025_10_27_19120 | Direto |  |  | QA
|  | 59756 | 3430008 |  | ALCA PREF DIST COBRE 95 MM2 | ALCA PREFORMADA. TIPO: DISTRIBUICAO. MATERIAL DO ARAME: LIGA DE COBRE OU ACO COBREADO. REVESTIMENTO: SEM REVESTIMENTO. ELEMENTO ABRASIVO: OXIDO DE ALUMINIO COM ALTO TEOR DE PUREZA. ENCORDOAMENTO:A ESQUERDA.DIAMETRO DE APLICACAO: 11,60 A 13,00MM . NUMERO DE VARETAS: 4. DIAMETRO NOMINAL DAS VARETAS: 3,66 MM. COMPRIMENTO APLICADO: 890 ± 25 MM. CODIGO DE COR: AZUL. RESISTENCIA MINIMA AO ESCORREGAMENTO/RUPTURA:2839DAN.APLICACAO: CABO COBRE NU 95MM2. NORMAS: NBR 16051 E NBR 16052. | NORMAS: NBR 16051 E NBR 16052 | APDI-2427 | N/A | PREFORMADO | Helica Indústria de Materiais Elétricos EIRELI | 68216028000103 | 2025-09-10 | 2027-09-10 | HI_2025_10_27 | Direto |  |  | AIF
|  | 59756 | 3430008 |  | ALCA PREF DIST COBRE 95 MM2 | ALCA PREFORMADA. TIPO: DISTRIBUICAO. MATERIAL DO ARAME: LIGA DE COBRE OU ACO COBREADO. REVESTIMENTO: SEM REVESTIMENTO. ELEMENTO ABRASIVO: OXIDO DE ALUMINIO COM ALTO TEOR DE PUREZA. ENCORDOAMENTO:A ESQUERDA.DIAMETRO DE APLICACAO: 11,60 A 13,00MM . NUMERO DE VARETAS: 4. DIAMETRO NOMINAL DAS VARETAS: 3,66 MM. COMPRIMENTO APLICADO: 890 ± 25 MM. CODIGO DE COR: AZUL. RESISTENCIA MINIMA AO ESCORREGAMENTO/RUPTURA:2839DAN.APLICACAO: CABO COBRE NU 95MM2. NORMAS: NBR 16051 E NBR 16052. | NORMAS: NBR 16051 E NBR 16052 | DDE-095-CCS-NEO | DDE095CCS-NEO | PREFORMADO | MACLEAN POWER SYSTEMS DO BRASIL LTDA | 4856422000114 | 2025-09-10 | 2027-09-10 | HI_2025_10_27_17453 | Direto |  |  | QA
|  | 59756 | 3430008 |  | ALCA PREF DIST COBRE 95 MM2 | ALCA PREFORMADA. TIPO: DISTRIBUICAO. MATERIAL DO ARAME: LIGA DE COBRE OU ACO COBREADO. REVESTIMENTO: SEM REVESTIMENTO. ELEMENTO ABRASIVO: OXIDO DE ALUMINIO COM ALTO TEOR DE PUREZA. ENCORDOAMENTO:A ESQUERDA.DIAMETRO DE APLICACAO: 11,60 A 13,00MM . NUMERO DE VARETAS: 4. DIAMETRO NOMINAL DAS VARETAS: 3,66 MM. COMPRIMENTO APLICADO: 890 ± 25 MM. CODIGO DE COR: AZUL. RESISTENCIA MINIMA AO ESCORREGAMENTO/RUPTURA:2839DAN.APLICACAO: CABO COBRE NU 95MM2. NORMAS: NBR 16051 E NBR 16052. | NORMAS: NBR 16051 E NBR 16052 | ADC-2030 | 3430008_ADC-2030 (REV01) | PREFORMADO | STEEL LOOP INDUSTRIAL DO BRASIL LTDA | 487253000131 | 2025-09-10 | 2027-09-10 | HI_2025_10_27_173 | Direto |  |  | QA
|  | 59755 | 3430552 |  | ALCA PREF DIST GALV 240,00MM2 | ALCA PRE-FORMADA ; DISTRIBUICAO, MATERIAL DO ARAME ACO CARBONO ABNT 1045/1070;GALVANIZADO A FOGO CLASSE B; ENCORDOAMENTO A DIRE FAIXA DE APLICACAO PARA DIAMETROS DE 24,0 A 27,0 MM;COMPRIMENTO MINIMO:1035 MM E MÁXIMO: 1085 MM;CODIGO COR AMARELO;PARA CABOS PROTEGIDOS 15 KV, SECAO 240 MM2 ; RESISTÊNCIA MINIMA DE ESCORREGAMENTO: 500 DAN. NORMA: . DEMAIS CARACTERISTICAS CONFORME NBR 16051 E NBR 16052. | NORMAS: NBR 16051 E NBR 16052 | APCP118-NEO | DPR8415 / REV01 | PREFORMADO | CONIMEL EMPRESA DE MATERIAIS ELÉTRICOS LTDA | 69295731000108 | 2025-09-10 | 2027-09-10 | HI_2025_10_27_19120 | Direto |  |  | QA
|  | 59755 | 3430552 |  | ALCA PREF DIST GALV 240,00MM2 | ALCA PRE-FORMADA ; DISTRIBUICAO, MATERIAL DO ARAME ACO CARBONO ABNT 1045/1070;GALVANIZADO A FOGO CLASSE B; ENCORDOAMENTO A DIRE FAIXA DE APLICACAO PARA DIAMETROS DE 24,0 A 27,0 MM;COMPRIMENTO MINIMO:1035 MM E MÁXIMO: 1085 MM;CODIGO COR AMARELO;PARA CABOS PROTEGIDOS 15 KV, SECAO 240 MM2 ; RESISTÊNCIA MINIMA DE ESCORREGAMENTO: 500 DAN. NORMA: . DEMAIS CARACTERISTICAS CONFORME NBR 16051 E NBR 16052. | NORMAS: NBR 16051 E NBR 16052 | APDI-2427 | N/A | PREFORMADO | Helica Indústria de Materiais Elétricos EIRELI | 68216028000103 | 2025-09-10 | 2027-09-10 | HI_2025_10_27 | Direto |  |  | AIF
|  | 59755 | 3430552 |  | ALCA PREF DIST GALV 240,00MM2 | ALCA PRE-FORMADA ; DISTRIBUICAO, MATERIAL DO ARAME ACO CARBONO ABNT 1045/1070;GALVANIZADO A FOGO CLASSE B; ENCORDOAMENTO A DIRE FAIXA DE APLICACAO PARA DIAMETROS DE 24,0 A 27,0 MM;COMPRIMENTO MINIMO:1035 MM E MÁXIMO: 1085 MM;CODIGO COR AMARELO;PARA CABOS PROTEGIDOS 15 KV, SECAO 240 MM2 ; RESISTÊNCIA MINIMA DE ESCORREGAMENTO: 500 DAN. NORMA: . DEMAIS CARACTERISTICAS CONFORME NBR 16051 E NBR 16052. | NORMAS: NBR 16051 E NBR 16052 | PAC0240 | N/A | PREFORMADO | PREFORMAX DO BRASIL LTDA. | 24129946000200 | 2025-09-10 | 2027-09-10 | HI_2025_10_27_34389 | Direto |  |  | AIF
|  | 59755 | 3430552 |  | ALCA PREF DIST GALV 240,00MM2 | ALCA PRE-FORMADA ; DISTRIBUICAO, MATERIAL DO ARAME ACO CARBONO ABNT 1045/1070;GALVANIZADO A FOGO CLASSE B; ENCORDOAMENTO A DIRE FAIXA DE APLICACAO PARA DIAMETROS DE 24,0 A 27,0 MM;COMPRIMENTO MINIMO:1035 MM E MÁXIMO: 1085 MM;CODIGO COR AMARELO;PARA CABOS PROTEGIDOS 15 KV, SECAO 240 MM2 ; RESISTÊNCIA MINIMA DE ESCORREGAMENTO: 500 DAN. NORMA: . DEMAIS CARACTERISTICAS CONFORME NBR 16051 E NBR 16052. | NORMAS: NBR 16051 E NBR 16052 | ADI-2240-01 | 59755_ADI-2240-01 (REV01) | PREFORMADO | STEEL LOOP INDUSTRIAL DO BRASIL LTDA | 487253000131 | 2025-09-10 | 2027-09-10 | HI_2025_10_27_173 | Direto |  |  | QA
|  | 59754 | 3430550 |  | ALCA PREF DIST GALV 35,00MM2 | ALCA PRE-FORMADA DISTRIBUICAO, MATERIAL DO ARAME ACO CARBONO A 1045/1070; GALVANIZADO A FOGO CLASSE B ; ENCORDOAMENTO A DIREITA DE APLICACAO PARA DIAMETROS DE 13,0 A 15,0MM; COMPRIMENTO MINIMO 685 MM MÁXIMO:735 MM; CODIGO COR VERMELHO;PARA CABOS PROTEGIDOS 15 KV, 35 MM2 RESISTÊNCIA MINIMA DE ESCORREGAMENTO: 500 DAN. NORMA: . DEMAIS CARACTERÍSTICAS CONFORME NBR 16051 E NBR 16052. | NORMAS: NBR 16051 E NBR 16052 | APCP104-NEO | DP5171 / REV01 | PREFORMADO | CONIMEL EMPRESA DE MATERIAIS ELÉTRICOS LTDA | 69295731000108 | 2025-09-10 | 2027-09-10 | HI_2025_10_27_19120 | Direto |  |  | QA
|  | 59754 | 3430550 |  | ALCA PREF DIST GALV 35,00MM2 | ALCA PRE-FORMADA DISTRIBUICAO, MATERIAL DO ARAME ACO CARBONO A 1045/1070; GALVANIZADO A FOGO CLASSE B ; ENCORDOAMENTO A DIREITA DE APLICACAO PARA DIAMETROS DE 13,0 A 15,0MM; COMPRIMENTO MINIMO 685 MM MÁXIMO:735 MM; CODIGO COR VERMELHO;PARA CABOS PROTEGIDOS 15 KV, 35 MM2 RESISTÊNCIA MINIMA DE ESCORREGAMENTO: 500 DAN. NORMA: . DEMAIS CARACTERÍSTICAS CONFORME NBR 16051 E NBR 16052. | NORMAS: NBR 16051 E NBR 16052 | APDI-1315 | N/A | PREFORMADO | Helica Indústria de Materiais Elétricos EIRELI | 68216028000103 | 2025-09-10 | 2027-09-10 | HI_2025_10_27 | Direto |  |  | AIF
|  | 59754 | 3430550 |  | ALCA PREF DIST GALV 35,00MM2 | ALCA PRE-FORMADA DISTRIBUICAO, MATERIAL DO ARAME ACO CARBONO A 1045/1070; GALVANIZADO A FOGO CLASSE B ; ENCORDOAMENTO A DIREITA DE APLICACAO PARA DIAMETROS DE 13,0 A 15,0MM; COMPRIMENTO MINIMO 685 MM MÁXIMO:735 MM; CODIGO COR VERMELHO;PARA CABOS PROTEGIDOS 15 KV, 35 MM2 RESISTÊNCIA MINIMA DE ESCORREGAMENTO: 500 DAN. NORMA: . DEMAIS CARACTERÍSTICAS CONFORME NBR 16051 E NBR 16052. | NORMAS: NBR 16051 E NBR 16052 | ACC-035-15-NEO | ACC035-15NEO | PREFORMADO | MACLEAN POWER SYSTEMS DO BRASIL LTDA | 4856422000114 | 2025-09-10 | 2027-09-10 | HI_2025_10_27_17453 | Direto |  |  | QA
|  | 59754 | 3430550 |  | ALCA PREF DIST GALV 35,00MM2 | ALCA PRE-FORMADA DISTRIBUICAO, MATERIAL DO ARAME ACO CARBONO A 1045/1070; GALVANIZADO A FOGO CLASSE B ; ENCORDOAMENTO A DIREITA DE APLICACAO PARA DIAMETROS DE 13,0 A 15,0MM; COMPRIMENTO MINIMO 685 MM MÁXIMO:735 MM; CODIGO COR VERMELHO;PARA CABOS PROTEGIDOS 15 KV, 35 MM2 RESISTÊNCIA MINIMA DE ESCORREGAMENTO: 500 DAN. NORMA: . DEMAIS CARACTERÍSTICAS CONFORME NBR 16051 E NBR 16052. | NORMAS: NBR 16051 E NBR 16052 | PAC0135 | N/A | PREFORMADO | PREFORMAX DO BRASIL LTDA. | 24129946000200 | 2025-09-10 | 2027-09-10 | HI_2025_10_27_34389 | Direto |  |  | AIF
|  | 59754 | 3430550 |  | ALCA PREF DIST GALV 35,00MM2 | ALCA PRE-FORMADA DISTRIBUICAO, MATERIAL DO ARAME ACO CARBONO A 1045/1070; GALVANIZADO A FOGO CLASSE B ; ENCORDOAMENTO A DIREITA DE APLICACAO PARA DIAMETROS DE 13,0 A 15,0MM; COMPRIMENTO MINIMO 685 MM MÁXIMO:735 MM; CODIGO COR VERMELHO;PARA CABOS PROTEGIDOS 15 KV, 35 MM2 RESISTÊNCIA MINIMA DE ESCORREGAMENTO: 500 DAN. NORMA: . DEMAIS CARACTERÍSTICAS CONFORME NBR 16051 E NBR 16052. | NORMAS: NBR 16051 E NBR 16052 | ADI-2035-01 | 3430550_ADI-2035-01 (REV01) | PREFORMADO | STEEL LOOP INDUSTRIAL DO BRASIL LTDA | 487253000131 | 2025-09-10 | 2027-09-10 | HI_2025_10_27_173 | Direto |  |  | QA
|  | 59753 | 3430549 |  | ALCA PREF SERV AS AL 70 MM2 NI | ALCA PREFORMADA. TIPO: DISTRIBUICAO. MATERIAL DO ARAME: ACO CARBONO 1050 A 1070 LAMINADO E TREFILADO. REVESTIMENTO: GALVANIZADO A FOGO CLASSE B. ELEMENTO ABRASIVO: OXIDO DE ALUMINIO COM ALTO TEO PUREZA. ENCORDOAMENTO:A DIREITA.DIAMETRO DE APLICACAO: 13,50 A 14,50. NUMERO DE VARETAS: 4. DIAMETRO DAS VARETAS:2,90 MM. COMPRIMENTO APLICADO: 545 ± 25 MM. CODIGO DE COR: PRETO. RESISTENCIA AO ESCORREGAMENTO / RUPTURA: 796 DAN. APLICACAO: ELEMENTO DE SUSTENTACAO (NEUTRO) ISOLADO ALUMINIO (CAL) 70 MM2. NORMAS: NBR 16051; NBR 16052. | NORMAS: NBR 16051 E NBR 16052 | APCI107-ABNT | DP3992 / REV04 | PREFORMADO | CONIMEL EMPRESA DE MATERIAIS ELÉTRICOS LTDA | 69295731000108 | 2025-09-10 | 2027-09-10 | HI_2025_10_27_19120 | Direto |  |  | QA
|  | 59753 | 3430549 |  | ALCA PREF SERV AS AL 70 MM2 NI | ALCA PREFORMADA. TIPO: DISTRIBUICAO. MATERIAL DO ARAME: ACO CARBONO 1050 A 1070 LAMINADO E TREFILADO. REVESTIMENTO: GALVANIZADO A FOGO CLASSE B. ELEMENTO ABRASIVO: OXIDO DE ALUMINIO COM ALTO TEO PUREZA. ENCORDOAMENTO:A DIREITA.DIAMETRO DE APLICACAO: 13,50 A 14,50. NUMERO DE VARETAS: 4. DIAMETRO DAS VARETAS:2,90 MM. COMPRIMENTO APLICADO: 545 ± 25 MM. CODIGO DE COR: PRETO. RESISTENCIA AO ESCORREGAMENTO / RUPTURA: 796 DAN. APLICACAO: ELEMENTO DE SUSTENTACAO (NEUTRO) ISOLADO ALUMINIO (CAL) 70 MM2. NORMAS: NBR 16051; NBR 16052. | NORMAS: NBR 16051 E NBR 16052 | APSE-1314 | N/A | PREFORMADO | Helica Indústria de Materiais Elétricos EIRELI | 68216028000103 | 2025-09-10 | 2027-09-10 | HI_2025_10_27 | Direto |  |  | AIF
|  | 59753 | 3430549 |  | ALCA PREF SERV AS AL 70 MM2 NI | ALCA PREFORMADA. TIPO: DISTRIBUICAO. MATERIAL DO ARAME: ACO CARBONO 1050 A 1070 LAMINADO E TREFILADO. REVESTIMENTO: GALVANIZADO A FOGO CLASSE B. ELEMENTO ABRASIVO: OXIDO DE ALUMINIO COM ALTO TEO PUREZA. ENCORDOAMENTO:A DIREITA.DIAMETRO DE APLICACAO: 13,50 A 14,50. NUMERO DE VARETAS: 4. DIAMETRO DAS VARETAS:2,90 MM. COMPRIMENTO APLICADO: 545 ± 25 MM. CODIGO DE COR: PRETO. RESISTENCIA AO ESCORREGAMENTO / RUPTURA: 796 DAN. APLICACAO: ELEMENTO DE SUSTENTACAO (NEUTRO) ISOLADO ALUMINIO (CAL) 70 MM2. NORMAS: NBR 16051; NBR 16052. | NORMAS: NBR 16051 E NBR 16052 | APR-070-NI-NEO | APR070NI-NEO | PREFORMADO | MACLEAN POWER SYSTEMS DO BRASIL LTDA | 4856422000114 | 2025-09-10 | 2027-09-10 | HI_2025_10_27_17453 | Direto |  |  | QA
|  | 59753 | 3430549 |  | ALCA PREF SERV AS AL 70 MM2 NI | ALCA PREFORMADA. TIPO: DISTRIBUICAO. MATERIAL DO ARAME: ACO CARBONO 1050 A 1070 LAMINADO E TREFILADO. REVESTIMENTO: GALVANIZADO A FOGO CLASSE B. ELEMENTO ABRASIVO: OXIDO DE ALUMINIO COM ALTO TEO PUREZA. ENCORDOAMENTO:A DIREITA.DIAMETRO DE APLICACAO: 13,50 A 14,50. NUMERO DE VARETAS: 4. DIAMETRO DAS VARETAS:2,90 MM. COMPRIMENTO APLICADO: 545 ± 25 MM. CODIGO DE COR: PRETO. RESISTENCIA AO ESCORREGAMENTO / RUPTURA: 796 DAN. APLICACAO: ELEMENTO DE SUSTENTACAO (NEUTRO) ISOLADO ALUMINIO (CAL) 70 MM2. NORMAS: NBR 16051; NBR 16052. | NORMAS: NBR 16051 E NBR 16052 | PADI0270 | N/A | PREFORMADO | PREFORMAX DO BRASIL LTDA. | 24129946000200 | 2025-09-10 | 2027-09-10 | HI_2025_10_27_34389 | Direto |  |  | AIF
|  | 59753 | 3430549 |  | ALCA PREF SERV AS AL 70 MM2 NI | ALCA PREFORMADA. TIPO: DISTRIBUICAO. MATERIAL DO ARAME: ACO CARBONO 1050 A 1070 LAMINADO E TREFILADO. REVESTIMENTO: GALVANIZADO A FOGO CLASSE B. ELEMENTO ABRASIVO: OXIDO DE ALUMINIO COM ALTO TEO PUREZA. ENCORDOAMENTO:A DIREITA.DIAMETRO DE APLICACAO: 13,50 A 14,50. NUMERO DE VARETAS: 4. DIAMETRO DAS VARETAS:2,90 MM. COMPRIMENTO APLICADO: 545 ± 25 MM. CODIGO DE COR: PRETO. RESISTENCIA AO ESCORREGAMENTO / RUPTURA: 796 DAN. APLICACAO: ELEMENTO DE SUSTENTACAO (NEUTRO) ISOLADO ALUMINIO (CAL) 70 MM2. NORMAS: NBR 16051; NBR 16052. | NORMAS: NBR 16051 E NBR 16052 | ADI-2020 | 3430549_ADI-2020 (REV01) | PREFORMADO | STEEL LOOP INDUSTRIAL DO BRASIL LTDA | 487253000131 | 2025-09-10 | 2027-09-10 | HI_2025_10_27_173 | Direto |  |  | QA
|  | 59752 | 3430545 |  | AlCA PREF DIST GALV 50,00MM2 N. ISOL | ALCA PREFORMADA. TIPO: DISTRIBUICAO. MATERIAL DO ARAME: ACO CARBONO C 1050 A 1070 LAMINADO E TREFILADO. REVESTIMENTO: GALVANIZADO A FOGO CLASSE B. ELEMENTO ABRASIVO:OXIDO DE ALUMINIO COM ALTO TEOR PUREZA. ENCORDOAMENTO:A DIREITA.DIAMETRO DE APLICACAO:11,60 A 12 NUMERO DE VARETAS: 3.DIAMETRO DAS VARETAS:2,90 MM. COMPRIMENTO APLICADO: 510 ± 25 MM. CODIGO DE COR: VERDE. RESISTENCIA AO ESCORREGAMENTO / RUPTURA: 629 DAN. APLICACAO: ELEMENTO DE SUSTENTACAO (NEUTRO) ISOLADO ALUMINIO (CAL) 50 MM2. NORMAS: NBR 16051; NBR 16052. | NORMAS: NBR 16051 E NBR 16052 | APCI106-ABNT | DP4539 / REV02 | PREFORMADO | CONIMEL EMPRESA DE MATERIAIS ELÉTRICOS LTDA | 69295731000108 | 2025-09-10 | 2027-09-10 | HI_2025_10_27_19120 | Direto |  |  | QA
|  | 59752 | 3430545 |  | AlCA PREF DIST GALV 50,00MM2 N. ISOL | ALCA PREFORMADA. TIPO: DISTRIBUICAO. MATERIAL DO ARAME: ACO CARBONO C 1050 A 1070 LAMINADO E TREFILADO. REVESTIMENTO: GALVANIZADO A FOGO CLASSE B. ELEMENTO ABRASIVO:OXIDO DE ALUMINIO COM ALTO TEOR PUREZA. ENCORDOAMENTO:A DIREITA.DIAMETRO DE APLICACAO:11,60 A 12 NUMERO DE VARETAS: 3.DIAMETRO DAS VARETAS:2,90 MM. COMPRIMENTO APLICADO: 510 ± 25 MM. CODIGO DE COR: VERDE. RESISTENCIA AO ESCORREGAMENTO / RUPTURA: 629 DAN. APLICACAO: ELEMENTO DE SUSTENTACAO (NEUTRO) ISOLADO ALUMINIO (CAL) 50 MM2. NORMAS: NBR 16051; NBR 16052. | NORMAS: NBR 16051 E NBR 16052 | APDI-1112 | N/A | PREFORMADO | Helica Indústria de Materiais Elétricos EIRELI | 68216028000103 | 2025-09-10 | 2027-09-10 | HI_2025_10_27 | Direto |  |  | AIF
|  | 59752 | 3430545 |  | AlCA PREF DIST GALV 50,00MM2 N. ISOL | ALCA PREFORMADA. TIPO: DISTRIBUICAO. MATERIAL DO ARAME: ACO CARBONO C 1050 A 1070 LAMINADO E TREFILADO. REVESTIMENTO: GALVANIZADO A FOGO CLASSE B. ELEMENTO ABRASIVO:OXIDO DE ALUMINIO COM ALTO TEOR PUREZA. ENCORDOAMENTO:A DIREITA.DIAMETRO DE APLICACAO:11,60 A 12 NUMERO DE VARETAS: 3.DIAMETRO DAS VARETAS:2,90 MM. COMPRIMENTO APLICADO: 510 ± 25 MM. CODIGO DE COR: VERDE. RESISTENCIA AO ESCORREGAMENTO / RUPTURA: 629 DAN. APLICACAO: ELEMENTO DE SUSTENTACAO (NEUTRO) ISOLADO ALUMINIO (CAL) 50 MM2. NORMAS: NBR 16051; NBR 16052. | NORMAS: NBR 16051 E NBR 16052 | APR-050-NI-NEO | APR050NI-NEO | PREFORMADO | MACLEAN POWER SYSTEMS DO BRASIL LTDA | 4856422000114 | 2025-09-10 | 2027-09-10 | HI_2025_10_27_17453 | Direto |  |  | QA
|  | 59752 | 3430545 |  | AlCA PREF DIST GALV 50,00MM2 N. ISOL | ALCA PREFORMADA. TIPO: DISTRIBUICAO. MATERIAL DO ARAME: ACO CARBONO C 1050 A 1070 LAMINADO E TREFILADO. REVESTIMENTO: GALVANIZADO A FOGO CLASSE B. ELEMENTO ABRASIVO:OXIDO DE ALUMINIO COM ALTO TEOR PUREZA. ENCORDOAMENTO:A DIREITA.DIAMETRO DE APLICACAO:11,60 A 12 NUMERO DE VARETAS: 3.DIAMETRO DAS VARETAS:2,90 MM. COMPRIMENTO APLICADO: 510 ± 25 MM. CODIGO DE COR: VERDE. RESISTENCIA AO ESCORREGAMENTO / RUPTURA: 629 DAN. APLICACAO: ELEMENTO DE SUSTENTACAO (NEUTRO) ISOLADO ALUMINIO (CAL) 50 MM2. NORMAS: NBR 16051; NBR 16052. | NORMAS: NBR 16051 E NBR 16052 | PADI0150 | N/A | PREFORMADO | PREFORMAX DO BRASIL LTDA. | 24129946000200 | 2025-09-10 | 2027-09-10 | HI_2025_10_27_34389 | Direto |  |  | AIF
|  | 59752 | 3430545 |  | AlCA PREF DIST GALV 50,00MM2 N. ISOL | ALCA PREFORMADA. TIPO: DISTRIBUICAO. MATERIAL DO ARAME: ACO CARBONO C 1050 A 1070 LAMINADO E TREFILADO. REVESTIMENTO: GALVANIZADO A FOGO CLASSE B. ELEMENTO ABRASIVO:OXIDO DE ALUMINIO COM ALTO TEOR PUREZA. ENCORDOAMENTO:A DIREITA.DIAMETRO DE APLICACAO:11,60 A 12 NUMERO DE VARETAS: 3.DIAMETRO DAS VARETAS:2,90 MM. COMPRIMENTO APLICADO: 510 ± 25 MM. CODIGO DE COR: VERDE. RESISTENCIA AO ESCORREGAMENTO / RUPTURA: 629 DAN. APLICACAO: ELEMENTO DE SUSTENTACAO (NEUTRO) ISOLADO ALUMINIO (CAL) 50 MM2. NORMAS: NBR 16051; NBR 16052. | NORMAS: NBR 16051 E NBR 16052 | ADI-2002 | 3430545_ADI-2002 (REV01) | PREFORMADO | STEEL LOOP INDUSTRIAL DO BRASIL LTDA | 487253000131 | 2025-09-10 | 2027-09-10 | HI_2025_10_27_173 | Direto |  |  | QA
|  | 59751 | 3430530 |  | ALCA PREF SERV CONC COBRE 1X6+1X6 MM2 | ALCA PREFORMADA. TIPO: SERVICO. MATERIAL DO ARAME: ACO CARBONO COPANT 1050 A 1070 LAMINADO E TREFILADO. REVESTIMENTO: GALVANIZADO A FOGO CLASSE B. ELEMENTO ABRASIVO: OXIDO DE ALUMINIO COM ALTO TEOR DE PUREZA. ENCORDOAMENTO: A DIREITA. DIAMETRO DE APLICACAO: 8,70 A 9 ,30 MM. NUMERO DE VARETAS: 2. DIAMETRO NOMINAL DAS VARETAS: 2,06 MM. COMPRIMENTO APLICADO: 325 ± 25 MM. CODIGO DE COR: VERDE. RESISTENCIA MINIMA AO ESCORREGAMENTO / RUPTURA: 120 DAN. APLICACAO: CABO DE COBRE CONCENTRICO 1X6+1X6 MM2. NORMAS: NBR 16051; NBR 16052. | NORMAS: NBR 16051 E NBR 16052 | APCC-8793 | N/A | PREFORMADO | Helica Indústria de Materiais Elétricos EIRELI | 68216028000103 | 2025-09-10 | 2027-09-10 | HI_2025_10_27 | Direto |  |  | AIF
|  | 59751 | 3430530 |  | ALCA PREF SERV CONC COBRE 1X6+1X6 MM2 | ALCA PREFORMADA. TIPO: SERVICO. MATERIAL DO ARAME: ACO CARBONO COPANT 1050 A 1070 LAMINADO E TREFILADO. REVESTIMENTO: GALVANIZADO A FOGO CLASSE B. ELEMENTO ABRASIVO: OXIDO DE ALUMINIO COM ALTO TEOR DE PUREZA. ENCORDOAMENTO: A DIREITA. DIAMETRO DE APLICACAO: 8,70 A 9 ,30 MM. NUMERO DE VARETAS: 2. DIAMETRO NOMINAL DAS VARETAS: 2,06 MM. COMPRIMENTO APLICADO: 325 ± 25 MM. CODIGO DE COR: VERDE. RESISTENCIA MINIMA AO ESCORREGAMENTO / RUPTURA: 120 DAN. APLICACAO: CABO DE COBRE CONCENTRICO 1X6+1X6 MM2. NORMAS: NBR 16051; NBR 16052. | NORMAS: NBR 16051 E NBR 16052 | ASCC-006-AS-NEO | ASCC006AS-NEO | PREFORMADO | MACLEAN POWER SYSTEMS DO BRASIL LTDA | 4856422000114 | 2025-09-10 | 2027-09-10 | HI_2025_10_27_17453 | Direto |  |  | QA
|  | 59751 | 3430530 |  | ALCA PREF SERV CONC COBRE 1X6+1X6 MM2 | ALCA PREFORMADA. TIPO: SERVICO. MATERIAL DO ARAME: ACO CARBONO COPANT 1050 A 1070 LAMINADO E TREFILADO. REVESTIMENTO: GALVANIZADO A FOGO CLASSE B. ELEMENTO ABRASIVO: OXIDO DE ALUMINIO COM ALTO TEOR DE PUREZA. ENCORDOAMENTO: A DIREITA. DIAMETRO DE APLICACAO: 8,70 A 9 ,30 MM. NUMERO DE VARETAS: 2. DIAMETRO NOMINAL DAS VARETAS: 2,06 MM. COMPRIMENTO APLICADO: 325 ± 25 MM. CODIGO DE COR: VERDE. RESISTENCIA MINIMA AO ESCORREGAMENTO / RUPTURA: 120 DAN. APLICACAO: CABO DE COBRE CONCENTRICO 1X6+1X6 MM2. NORMAS: NBR 16051; NBR 16052. | NORMAS: NBR 16051 E NBR 16052 | PACC02162 | N/A | PREFORMADO | PREFORMAX DO BRASIL LTDA. | 24129946000200 | 2025-09-10 | 2027-09-10 | HI_2025_10_27_34389 | Direto |  |  | AIF
|  | 59751 | 3430530 |  | ALCA PREF SERV CONC COBRE 1X6+1X6 MM2 | ALCA PREFORMADA. TIPO: SERVICO. MATERIAL DO ARAME: ACO CARBONO COPANT 1050 A 1070 LAMINADO E TREFILADO. REVESTIMENTO: GALVANIZADO A FOGO CLASSE B. ELEMENTO ABRASIVO: OXIDO DE ALUMINIO COM ALTO TEOR DE PUREZA. ENCORDOAMENTO: A DIREITA. DIAMETRO DE APLICACAO: 8,70 A 9 ,30 MM. NUMERO DE VARETAS: 2. DIAMETRO NOMINAL DAS VARETAS: 2,06 MM. COMPRIMENTO APLICADO: 325 ± 25 MM. CODIGO DE COR: VERDE. RESISTENCIA MINIMA AO ESCORREGAMENTO / RUPTURA: 120 DAN. APLICACAO: CABO DE COBRE CONCENTRICO 1X6+1X6 MM2. NORMAS: NBR 16051; NBR 16052. | NORMAS: NBR 16051 E NBR 16052 | ASB-1006AZ | 3430530_ASB-1006AZ (REV01) | PREFORMADO | STEEL LOOP INDUSTRIAL DO BRASIL LTDA | 487253000131 | 2025-09-10 | 2027-09-10 | HI_2025_10_27_173 | Direto |  |  | QA
|  | 59740 | 3430170 |  | ALCA PREF DIST CAA 336,4 MCM | ALCA PREFORMADA. TIPO: DISTRIBUICAO. MATERIAL DO ARAME: ACO CARBONO COPANT 1050 A 1070 LAMINADO E TREFILADO. REVESTIMENTO: ALUMINIZADO. ELEMENTO ABRASIVO: OXIDO DE ALUMINIO COM ALTO TEOR DE PUREZA. ENCORDOAMENTO: A DIREITA. DIAMETRO DE APLICACAO: 17,40 A 19,30 MM. NUMERO DE VARETAS: 5. DIAMETRO DAS VARETAS: 4,11 MM. COMPRIMENTO APLICADO: 1000 ± 25 MM. CODIGO DE COR: AMARELO. RESISTENCIA MINIMA AO ESCORREGAMENTO/RUPTURA: 3176 DAN (CA) E 4089DAN (CAA) E . APLICACAO: CABO CA 397,5 MCM (19 FIOS) CAA 336,4 MCM (26X7). NORMAS: NBR 16051 E NBR 16052. | NORMAS: NBR 16051 E NBR 16052 | APDI-1719-RA | N/A | PREFORMADO | Helica Indústria de Materiais Elétricos EIRELI | 68216028000103 | 2025-09-10 | 2027-09-10 | HI_2025_10_27 | Direto |  |  | AIF
|  | 59740 | 3430170 |  | ALCA PREF DIST CAA 336,4 MCM | ALCA PREFORMADA. TIPO: DISTRIBUICAO. MATERIAL DO ARAME: ACO CARBONO COPANT 1050 A 1070 LAMINADO E TREFILADO. REVESTIMENTO: ALUMINIZADO. ELEMENTO ABRASIVO: OXIDO DE ALUMINIO COM ALTO TEOR DE PUREZA. ENCORDOAMENTO: A DIREITA. DIAMETRO DE APLICACAO: 17,40 A 19,30 MM. NUMERO DE VARETAS: 5. DIAMETRO DAS VARETAS: 4,11 MM. COMPRIMENTO APLICADO: 1000 ± 25 MM. CODIGO DE COR: AMARELO. RESISTENCIA MINIMA AO ESCORREGAMENTO/RUPTURA: 3176 DAN (CA) E 4089DAN (CAA) E . APLICACAO: CABO CA 397,5 MCM (19 FIOS) CAA 336,4 MCM (26X7). NORMAS: NBR 16051 E NBR 16052. | NORMAS: NBR 16051 E NBR 16052 | DDE-9581-AS-NEO | DDE9581AS-NEO | PREFORMADO | MACLEAN POWER SYSTEMS DO BRASIL LTDA | 4856422000114 | 2025-09-10 | 2027-09-10 | HI_2025_10_27_17453 | Direto |  |  | QA
|  | 59740 | 3430170 |  | ALCA PREF DIST CAA 336,4 MCM | ALCA PREFORMADA. TIPO: DISTRIBUICAO. MATERIAL DO ARAME: ACO CARBONO COPANT 1050 A 1070 LAMINADO E TREFILADO. REVESTIMENTO: ALUMINIZADO. ELEMENTO ABRASIVO: OXIDO DE ALUMINIO COM ALTO TEOR DE PUREZA. ENCORDOAMENTO: A DIREITA. DIAMETRO DE APLICACAO: 17,40 A 19,30 MM. NUMERO DE VARETAS: 5. DIAMETRO DAS VARETAS: 4,11 MM. COMPRIMENTO APLICADO: 1000 ± 25 MM. CODIGO DE COR: AMARELO. RESISTENCIA MINIMA AO ESCORREGAMENTO/RUPTURA: 3176 DAN (CA) E 4089DAN (CAA) E . APLICACAO: CABO CA 397,5 MCM (19 FIOS) CAA 336,4 MCM (26X7). NORMAS: NBR 16051 E NBR 16052. | NORMAS: NBR 16051 E NBR 16052 | DG-4581H-NBR | 3C-21951 REV-B | PREFORMADO | PLP Produtos para Linhas Preformados Ltda. | 61831244000100 | 2025-09-10 | 2027-09-10 | HI_2025_10_27_1672 | Direto |  |  | QA
|  | 59740 | 3430170 |  | ALCA PREF DIST CAA 336,4 MCM | ALCA PREFORMADA. TIPO: DISTRIBUICAO. MATERIAL DO ARAME: ACO CARBONO COPANT 1050 A 1070 LAMINADO E TREFILADO. REVESTIMENTO: ALUMINIZADO. ELEMENTO ABRASIVO: OXIDO DE ALUMINIO COM ALTO TEOR DE PUREZA. ENCORDOAMENTO: A DIREITA. DIAMETRO DE APLICACAO: 17,40 A 19,30 MM. NUMERO DE VARETAS: 5. DIAMETRO DAS VARETAS: 4,11 MM. COMPRIMENTO APLICADO: 1000 ± 25 MM. CODIGO DE COR: AMARELO. RESISTENCIA MINIMA AO ESCORREGAMENTO/RUPTURA: 3176 DAN (CA) E 4089DAN (CAA) E . APLICACAO: CABO CA 397,5 MCM (19 FIOS) CAA 336,4 MCM (26X7). NORMAS: NBR 16051 E NBR 16052. | NORMAS: NBR 16051 E NBR 16052 | AD-2397AZ | 3430170_AD-2397AZ (REV01) | PREFORMADO | STEEL LOOP INDUSTRIAL DO BRASIL LTDA | 487253000131 | 2025-09-10 | 2027-09-10 | HI_2025_10_27_173 | Direto |  |  | QA
|  | 59739 | 3430140 |  | ALCA PREF DIST CA/CAA 1/0 AWG | ALCA PREFORMADA. TIPO: DISTRIBUICAO. MATERIAL DO ARAME: ACO CARBONO COPANT 1050 A 1070 LAMINADO E TREFILADO. REVESTIMENTO: ALUMINIZADO. ELEMENTO ABRASIVO: OXIDO DE ALUMINIO COM ALTO TEOR DE PUREZA. ENCORDOAMENTO: A DIREITA. DIAMETRO DE APLICACAO:9,15 A 10,25 MM. NUMERO DE VARETAS: 3. DIAMETRO DAS VARETAS: 3,25MM. COMPRIMENTO APLICADO: 670 ± 25 MM. CODIGO DE COR: AMARELO. RESISTENCIA MINIMA AO ESCORREGAMENTO/RUPTURA: 884 DAN (CA) E 1557DAN (CAA). APLICACAO: CABO CA 1/0AWG (7 FIOS) E CAA 1/0AWG (6X1). NORMAS: NBR 16051 E NBR 16052. | NORMAS: NBR 16051 E NBR 16052 | APDI-9110-RA | N/A | PREFORMADO | Helica Indústria de Materiais Elétricos EIRELI | 68216028000103 | 2025-09-10 | 2027-09-10 | HI_2025_10_27 | Direto |  |  | AIF
|  | 59739 | 3430140 |  | ALCA PREF DIST CA/CAA 1/0 AWG | ALCA PREFORMADA. TIPO: DISTRIBUICAO. MATERIAL DO ARAME: ACO CARBONO COPANT 1050 A 1070 LAMINADO E TREFILADO. REVESTIMENTO: ALUMINIZADO. ELEMENTO ABRASIVO: OXIDO DE ALUMINIO COM ALTO TEOR DE PUREZA. ENCORDOAMENTO: A DIREITA. DIAMETRO DE APLICACAO:9,15 A 10,25 MM. NUMERO DE VARETAS: 3. DIAMETRO DAS VARETAS: 3,25MM. COMPRIMENTO APLICADO: 670 ± 25 MM. CODIGO DE COR: AMARELO. RESISTENCIA MINIMA AO ESCORREGAMENTO/RUPTURA: 884 DAN (CA) E 1557DAN (CAA). APLICACAO: CABO CA 1/0AWG (7 FIOS) E CAA 1/0AWG (6X1). NORMAS: NBR 16051 E NBR 16052. | NORMAS: NBR 16051 E NBR 16052 | DDE-9544-AS-NEO | DDE9544AS-NEO | PREFORMADO | MACLEAN POWER SYSTEMS DO BRASIL LTDA | 4856422000114 | 2025-09-10 | 2027-09-10 | HI_2025_10_27_17453 | Direto |  |  | QA
|  | 59739 | 3430140 |  | ALCA PREF DIST CA/CAA 1/0 AWG | ALCA PREFORMADA. TIPO: DISTRIBUICAO. MATERIAL DO ARAME: ACO CARBONO COPANT 1050 A 1070 LAMINADO E TREFILADO. REVESTIMENTO: ALUMINIZADO. ELEMENTO ABRASIVO: OXIDO DE ALUMINIO COM ALTO TEOR DE PUREZA. ENCORDOAMENTO: A DIREITA. DIAMETRO DE APLICACAO:9,15 A 10,25 MM. NUMERO DE VARETAS: 3. DIAMETRO DAS VARETAS: 3,25MM. COMPRIMENTO APLICADO: 670 ± 25 MM. CODIGO DE COR: AMARELO. RESISTENCIA MINIMA AO ESCORREGAMENTO/RUPTURA: 884 DAN (CA) E 1557DAN (CAA). APLICACAO: CABO CA 1/0AWG (7 FIOS) E CAA 1/0AWG (6X1). NORMAS: NBR 16051 E NBR 16052. | NORMAS: NBR 16051 E NBR 16052 | DG-4544H-NBR | 3C-21950 REV- | PREFORMADO | PLP Produtos para Linhas Preformados Ltda. | 61831244000100 | 2025-09-10 | 2027-09-10 | HI_2025_10_27_1672 | Direto |  |  | QA
|  | 59739 | 3430140 |  | ALCA PREF DIST CA/CAA 1/0 AWG | ALCA PREFORMADA. TIPO: DISTRIBUICAO. MATERIAL DO ARAME: ACO CARBONO COPANT 1050 A 1070 LAMINADO E TREFILADO. REVESTIMENTO: ALUMINIZADO. ELEMENTO ABRASIVO: OXIDO DE ALUMINIO COM ALTO TEOR DE PUREZA. ENCORDOAMENTO: A DIREITA. DIAMETRO DE APLICACAO:9,15 A 10,25 MM. NUMERO DE VARETAS: 3. DIAMETRO DAS VARETAS: 3,25MM. COMPRIMENTO APLICADO: 670 ± 25 MM. CODIGO DE COR: AMARELO. RESISTENCIA MINIMA AO ESCORREGAMENTO/RUPTURA: 884 DAN (CA) E 1557DAN (CAA). APLICACAO: CABO CA 1/0AWG (7 FIOS) E CAA 1/0AWG (6X1). NORMAS: NBR 16051 E NBR 16052. | NORMAS: NBR 16051 E NBR 16052 | AD-2010AZ | 3430140_AD-2010AZ (REV01) | PREFORMADO | STEEL LOOP INDUSTRIAL DO BRASIL LTDA | 487253000131 | 2025-09-10 | 2027-09-10 | HI_2025_10_27_173 | Direto |  |  | QA
|  | 59738 | 3430060 |  | ALCA PREF DIST CA 636 MCM | ALCA PREFORMADA. TIPO: DISTRIBUICAO. MATERIAL DO ARAME: ACO COPANT 1050 A 1070 LAMINADO E TREFILADO. REVESTIMENTO: ALUMINIZADO ELEMENTO ABRASIVO: OXIDO DE ALUMINIO COM ALTO TEOR DE PUREZA. ENCORDOAMENTO: A DIREITA. DIAMETRO DE APLICACAO: 21,28 A 24,06 MM. NUMERO DE VARETAS: 5. DIAMETRO DAS VARETAS: 4,11 MM. COMPRIMENTO APLICADO: 1400 ± 25 MM. CODIGO DE COR: AZUL. RESISTENCIA AO ESCORREGAMENTO / RUPTURA: 5098 DAN. APLICACAO: CABO CA 636 MCM(37 FIOS). NORMAS: NBR 16051; NBR 16052. | NORMAS: NBR 16051 E NBR 16052 | APDI-2124-AL | N/A | PREFORMADO | Helica Indústria de Materiais Elétricos EIRELI | 68216028000103 | 2025-09-10 | 2027-09-10 | HI_2025_10_27 | Direto |  |  | AIF
|  | 59738 | 3430060 |  | ALCA PREF DIST CA 636 MCM | ALCA PREFORMADA. TIPO: DISTRIBUICAO. MATERIAL DO ARAME: ACO COPANT 1050 A 1070 LAMINADO E TREFILADO. REVESTIMENTO: ALUMINIZADO ELEMENTO ABRASIVO: OXIDO DE ALUMINIO COM ALTO TEOR DE PUREZA. ENCORDOAMENTO: A DIREITA. DIAMETRO DE APLICACAO: 21,28 A 24,06 MM. NUMERO DE VARETAS: 5. DIAMETRO DAS VARETAS: 4,11 MM. COMPRIMENTO APLICADO: 1400 ± 25 MM. CODIGO DE COR: AZUL. RESISTENCIA AO ESCORREGAMENTO / RUPTURA: 5098 DAN. APLICACAO: CABO CA 636 MCM(37 FIOS). NORMAS: NBR 16051; NBR 16052. | NORMAS: NBR 16051 E NBR 16052 | DDE-9551-AS-NEO | DDE9551AS-NEO | PREFORMADO | MACLEAN POWER SYSTEMS DO BRASIL LTDA | 4856422000114 | 2025-09-10 | 2027-09-10 | HI_2025_10_27_17453 | Direto |  |  | QA
|  | 59738 | 3430060 |  | ALCA PREF DIST CA 636 MCM | ALCA PREFORMADA. TIPO: DISTRIBUICAO. MATERIAL DO ARAME: ACO COPANT 1050 A 1070 LAMINADO E TREFILADO. REVESTIMENTO: ALUMINIZADO ELEMENTO ABRASIVO: OXIDO DE ALUMINIO COM ALTO TEOR DE PUREZA. ENCORDOAMENTO: A DIREITA. DIAMETRO DE APLICACAO: 21,28 A 24,06 MM. NUMERO DE VARETAS: 5. DIAMETRO DAS VARETAS: 4,11 MM. COMPRIMENTO APLICADO: 1400 ± 25 MM. CODIGO DE COR: AZUL. RESISTENCIA AO ESCORREGAMENTO / RUPTURA: 5098 DAN. APLICACAO: CABO CA 636 MCM(37 FIOS). NORMAS: NBR 16051; NBR 16052. | NORMAS: NBR 16051 E NBR 16052 | AD-2556AZ | 3430060_AD-2556AZ (REV01) | PREFORMADO | STEEL LOOP INDUSTRIAL DO BRASIL LTDA | 487253000131 | 2025-09-10 | 2027-09-10 | HI_2025_10_27_173 | Direto |  |  | QA
|  | 59706 | 3430546 |  | ALCA PREF SERV AS AL 35 MM2 NI | ALCA PREFORMADA. TIPO: SERVICO. MATERIAL DO ARAME: ACO CARBONO C 1050 A 1070 LAMINADO E TREFILADO. REVESTIMENTO: GALVANIZADO A FOGO CLASSE B. ELEMENTO ABRASIVO:OXIDO DE ALUMINIO COM ALTO TEOR PUREZA.ENCORDOAMENTO:A DIREITA.DIAMETRO DE APLICACAO: 10,20 A 11 NUMERO DE VARETAS: 3.DIAMETRO DAS VARETAS:2,54 MM. COMPRIMENTO A 445 ± 25 MM.CODIGO DE COR: VERMELHO. RESISTENCIA MINIMA AO ESCORREGAMENTO / RUPTURA: 437 DAN. APLICACAO: ELEMENTO DE SUSTENTACAO (NEUTRO) ISOLADO ALUMINIO (CAL) 35 MM2. NORMAS: NBR 16051; NBR 16052. | NORMAS: NBR 16051 E NBR 16052 | APCI104-ABNT | DP2627 / REV03 | PREFORMADO | CONIMEL EMPRESA DE MATERIAIS ELÉTRICOS LTDA | 69295731000108 | 2025-09-10 | 2027-09-10 | HI_2025_10_27_19120 | Direto |  |  | QA
|  | 59706 | 3430546 |  | ALCA PREF SERV AS AL 35 MM2 NI | ALCA PREFORMADA. TIPO: SERVICO. MATERIAL DO ARAME: ACO CARBONO C 1050 A 1070 LAMINADO E TREFILADO. REVESTIMENTO: GALVANIZADO A FOGO CLASSE B. ELEMENTO ABRASIVO:OXIDO DE ALUMINIO COM ALTO TEOR PUREZA.ENCORDOAMENTO:A DIREITA.DIAMETRO DE APLICACAO: 10,20 A 11 NUMERO DE VARETAS: 3.DIAMETRO DAS VARETAS:2,54 MM. COMPRIMENTO A 445 ± 25 MM.CODIGO DE COR: VERMELHO. RESISTENCIA MINIMA AO ESCORREGAMENTO / RUPTURA: 437 DAN. APLICACAO: ELEMENTO DE SUSTENTACAO (NEUTRO) ISOLADO ALUMINIO (CAL) 35 MM2. NORMAS: NBR 16051; NBR 16052. | NORMAS: NBR 16051 E NBR 16052 | APNI-1011-ARC | N/A | PREFORMADO | Helica Indústria de Materiais Elétricos EIRELI | 68216028000103 | 2025-09-10 | 2027-09-10 | HI_2025_10_27 | Direto |  |  | AIF
|  | 59706 | 3430546 |  | ALCA PREF SERV AS AL 35 MM2 NI | ALCA PREFORMADA. TIPO: SERVICO. MATERIAL DO ARAME: ACO CARBONO C 1050 A 1070 LAMINADO E TREFILADO. REVESTIMENTO: GALVANIZADO A FOGO CLASSE B. ELEMENTO ABRASIVO:OXIDO DE ALUMINIO COM ALTO TEOR PUREZA.ENCORDOAMENTO:A DIREITA.DIAMETRO DE APLICACAO: 10,20 A 11 NUMERO DE VARETAS: 3.DIAMETRO DAS VARETAS:2,54 MM. COMPRIMENTO A 445 ± 25 MM.CODIGO DE COR: VERMELHO. RESISTENCIA MINIMA AO ESCORREGAMENTO / RUPTURA: 437 DAN. APLICACAO: ELEMENTO DE SUSTENTACAO (NEUTRO) ISOLADO ALUMINIO (CAL) 35 MM2. NORMAS: NBR 16051; NBR 16052. | NORMAS: NBR 16051 E NBR 16052 | APR-035-NI-NEO | APR035NI-NEO | PREFORMADO | MACLEAN POWER SYSTEMS DO BRASIL LTDA | 4856422000114 | 2025-09-10 | 2027-09-10 | HI_2025_10_27_17453 | Direto |  |  | QA
|  | 59706 | 3430546 |  | ALCA PREF SERV AS AL 35 MM2 NI | ALCA PREFORMADA. TIPO: SERVICO. MATERIAL DO ARAME: ACO CARBONO C 1050 A 1070 LAMINADO E TREFILADO. REVESTIMENTO: GALVANIZADO A FOGO CLASSE B. ELEMENTO ABRASIVO:OXIDO DE ALUMINIO COM ALTO TEOR PUREZA.ENCORDOAMENTO:A DIREITA.DIAMETRO DE APLICACAO: 10,20 A 11 NUMERO DE VARETAS: 3.DIAMETRO DAS VARETAS:2,54 MM. COMPRIMENTO A 445 ± 25 MM.CODIGO DE COR: VERMELHO. RESISTENCIA MINIMA AO ESCORREGAMENTO / RUPTURA: 437 DAN. APLICACAO: ELEMENTO DE SUSTENTACAO (NEUTRO) ISOLADO ALUMINIO (CAL) 35 MM2. NORMAS: NBR 16051; NBR 16052. | NORMAS: NBR 16051 E NBR 16052 | DG-1520H-NBR | 3C-19567 REV- | PREFORMADO | PLP Produtos para Linhas Preformados Ltda. | 61831244000100 | 2025-09-10 | 2027-09-10 | HI_2025_10_27_1672 | Direto |  |  | QA
|  | 59706 | 3430546 |  | ALCA PREF SERV AS AL 35 MM2 NI | ALCA PREFORMADA. TIPO: SERVICO. MATERIAL DO ARAME: ACO CARBONO C 1050 A 1070 LAMINADO E TREFILADO. REVESTIMENTO: GALVANIZADO A FOGO CLASSE B. ELEMENTO ABRASIVO:OXIDO DE ALUMINIO COM ALTO TEOR PUREZA.ENCORDOAMENTO:A DIREITA.DIAMETRO DE APLICACAO: 10,20 A 11 NUMERO DE VARETAS: 3.DIAMETRO DAS VARETAS:2,54 MM. COMPRIMENTO A 445 ± 25 MM.CODIGO DE COR: VERMELHO. RESISTENCIA MINIMA AO ESCORREGAMENTO / RUPTURA: 437 DAN. APLICACAO: ELEMENTO DE SUSTENTACAO (NEUTRO) ISOLADO ALUMINIO (CAL) 35 MM2. NORMAS: NBR 16051; NBR 16052. | NORMAS: NBR 16051 E NBR 16052 | PADI0035 | N/A | PREFORMADO | PREFORMAX DO BRASIL LTDA. | 24129946000200 | 2025-09-10 | 2027-09-10 | HI_2025_10_27_34389 | Direto |  |  | AIF
|  | 59706 | 3430546 |  | ALCA PREF SERV AS AL 35 MM2 NI | ALCA PREFORMADA. TIPO: SERVICO. MATERIAL DO ARAME: ACO CARBONO C 1050 A 1070 LAMINADO E TREFILADO. REVESTIMENTO: GALVANIZADO A FOGO CLASSE B. ELEMENTO ABRASIVO:OXIDO DE ALUMINIO COM ALTO TEOR PUREZA.ENCORDOAMENTO:A DIREITA.DIAMETRO DE APLICACAO: 10,20 A 11 NUMERO DE VARETAS: 3.DIAMETRO DAS VARETAS:2,54 MM. COMPRIMENTO A 445 ± 25 MM.CODIGO DE COR: VERMELHO. RESISTENCIA MINIMA AO ESCORREGAMENTO / RUPTURA: 437 DAN. APLICACAO: ELEMENTO DE SUSTENTACAO (NEUTRO) ISOLADO ALUMINIO (CAL) 35 MM2. NORMAS: NBR 16051; NBR 16052. | NORMAS: NBR 16051 E NBR 16052 | ADI-2002 | 3430546_ADI-2002 (REV01) | PREFORMADO | STEEL LOOP INDUSTRIAL DO BRASIL LTDA | 487253000131 | 2025-09-10 | 2027-09-10 | HI_2025_10_27_173 | Direto |  |  | QA
|  | 59705 | 3430535 |  | ALCA PREF SERV CONC COBRE 1X10+1X10 MM2 | ALCA PREFORMADA. TIPO:SERVICO. MATERIAL DO ARAME: ACO CARBONO COPANT 1050 A 1070 LAMINADO E TREFILADO. REVESTIMENTO: GALVANIZADO A FOGO CLASSE B. ELEMENTO ABRASIVO: OXIDO DE ALUMINIO COM ALTO TEOR DE PUREZA. ENCORDOAMENTO: A DIREITA. DIAMETRO DE APLICACAO: 9,80 A 10,50 MM. NUMERO DE VARETAS: 3. DIAMETRO NOMINAL DAS VARETAS: 2,06 MM. COMPRIMENTO APLICADO: 355 ± 25 MM. CODIGO DE COR: AMARELO. RESISTENCIA MINIMA AO ESCORREGAMENTO/RUPTURA: 200 DAN. APLICACAO: CABO COBRE CONCENTRICO 1X10+ 1X10 MM2. NORMAS: NBR 16051; NBR 16052. | NORMAS: NBR 16051 E NBR 16052 | APCC-9810 | N/A | PREFORMADO | Helica Indústria de Materiais Elétricos EIRELI | 68216028000103 | 2025-09-10 | 2027-09-10 | HI_2025_10_27 | Direto |  |  | AIF
|  | 59705 | 3430535 |  | ALCA PREF SERV CONC COBRE 1X10+1X10 MM2 | ALCA PREFORMADA. TIPO:SERVICO. MATERIAL DO ARAME: ACO CARBONO COPANT 1050 A 1070 LAMINADO E TREFILADO. REVESTIMENTO: GALVANIZADO A FOGO CLASSE B. ELEMENTO ABRASIVO: OXIDO DE ALUMINIO COM ALTO TEOR DE PUREZA. ENCORDOAMENTO: A DIREITA. DIAMETRO DE APLICACAO: 9,80 A 10,50 MM. NUMERO DE VARETAS: 3. DIAMETRO NOMINAL DAS VARETAS: 2,06 MM. COMPRIMENTO APLICADO: 355 ± 25 MM. CODIGO DE COR: AMARELO. RESISTENCIA MINIMA AO ESCORREGAMENTO/RUPTURA: 200 DAN. APLICACAO: CABO COBRE CONCENTRICO 1X10+ 1X10 MM2. NORMAS: NBR 16051; NBR 16052. | NORMAS: NBR 16051 E NBR 16052 | ASCC-010-NEO | ASCC010NEO | PREFORMADO | MACLEAN POWER SYSTEMS DO BRASIL LTDA | 4856422000114 | 2025-09-10 | 2027-09-10 | HI_2025_10_27_17453 | Direto |  |  | QA
|  | 59705 | 3430535 |  | ALCA PREF SERV CONC COBRE 1X10+1X10 MM2 | ALCA PREFORMADA. TIPO:SERVICO. MATERIAL DO ARAME: ACO CARBONO COPANT 1050 A 1070 LAMINADO E TREFILADO. REVESTIMENTO: GALVANIZADO A FOGO CLASSE B. ELEMENTO ABRASIVO: OXIDO DE ALUMINIO COM ALTO TEOR DE PUREZA. ENCORDOAMENTO: A DIREITA. DIAMETRO DE APLICACAO: 9,80 A 10,50 MM. NUMERO DE VARETAS: 3. DIAMETRO NOMINAL DAS VARETAS: 2,06 MM. COMPRIMENTO APLICADO: 355 ± 25 MM. CODIGO DE COR: AMARELO. RESISTENCIA MINIMA AO ESCORREGAMENTO/RUPTURA: 200 DAN. APLICACAO: CABO COBRE CONCENTRICO 1X10+ 1X10 MM2. NORMAS: NBR 16051; NBR 16052. | NORMAS: NBR 16051 E NBR 16052 | PACC0210 | N/A | PREFORMADO | PREFORMAX DO BRASIL LTDA. | 24129946000200 | 2025-09-10 | 2027-09-10 | HI_2025_10_27_34389 | Direto |  |  | AIF
|  | 59705 | 3430535 |  | ALCA PREF SERV CONC COBRE 1X10+1X10 MM2 | ALCA PREFORMADA. TIPO:SERVICO. MATERIAL DO ARAME: ACO CARBONO COPANT 1050 A 1070 LAMINADO E TREFILADO. REVESTIMENTO: GALVANIZADO A FOGO CLASSE B. ELEMENTO ABRASIVO: OXIDO DE ALUMINIO COM ALTO TEOR DE PUREZA. ENCORDOAMENTO: A DIREITA. DIAMETRO DE APLICACAO: 9,80 A 10,50 MM. NUMERO DE VARETAS: 3. DIAMETRO NOMINAL DAS VARETAS: 2,06 MM. COMPRIMENTO APLICADO: 355 ± 25 MM. CODIGO DE COR: AMARELO. RESISTENCIA MINIMA AO ESCORREGAMENTO/RUPTURA: 200 DAN. APLICACAO: CABO COBRE CONCENTRICO 1X10+ 1X10 MM2. NORMAS: NBR 16051; NBR 16052. | NORMAS: NBR 16051 E NBR 16052 | ASB-1010 | 3430553_ASB-1010 (REV01) | PREFORMADO | STEEL LOOP INDUSTRIAL DO BRASIL LTDA | 487253000131 | 2025-09-10 | 2027-09-10 | HI_2025_10_27_173 | Direto |  |  | QA
|  | 59703 | 3430360 |  | ALCA PREFORMADA ESTAI 9,50 MM EAR | ALCA PREFORMADA. TIPO: SERVICO. MATERIAL DO ARAME: ACO CARBONO COPANT 1050 A 1070 LAMINADO E TREFILADO. REVESTIMENTO: GALVANIZADO A FOGO, CLASSE B. ELEMENTO ABRASIVO: OXIDO DE ALUMINIO COM ALTO TEOR DE PUREZA. ENCORDOAMENTO: A ESQUERDA. DIAMETRO DE APLICACAO: 9,5 MM. NUMERO DE VARETAS: 6. DIAMETRO DAS VARETAS: 2,54 MM. COMPRIMENTO APLICADO: 890 ± 25 MM. CODIGO DE COR: LARANJA. RESISTENCIA MINIMA AO ESCORREGAMENTO/RUPTURA: 6990 DAN. APLICACAO: CORDOALHA DE ACO 9,5 MM EAR. NORMAS: NBR 16051 E NBR 16052. | NORMAS: NBR 16051 E NBR 16052 | APE134 | DP1846 / REV06 | PREFORMADO | CONIMEL EMPRESA DE MATERIAIS ELÉTRICOS LTDA | 69295731000108 | 2025-09-10 | 2027-09-10 | HI_2025_10_27_19120 | Direto |  |  | QA
|  | 59703 | 3430360 |  | ALCA PREFORMADA ESTAI 9,50 MM EAR | ALCA PREFORMADA. TIPO: SERVICO. MATERIAL DO ARAME: ACO CARBONO COPANT 1050 A 1070 LAMINADO E TREFILADO. REVESTIMENTO: GALVANIZADO A FOGO, CLASSE B. ELEMENTO ABRASIVO: OXIDO DE ALUMINIO COM ALTO TEOR DE PUREZA. ENCORDOAMENTO: A ESQUERDA. DIAMETRO DE APLICACAO: 9,5 MM. NUMERO DE VARETAS: 6. DIAMETRO DAS VARETAS: 2,54 MM. COMPRIMENTO APLICADO: 890 ± 25 MM. CODIGO DE COR: LARANJA. RESISTENCIA MINIMA AO ESCORREGAMENTO/RUPTURA: 6990 DAN. APLICACAO: CORDOALHA DE ACO 9,5 MM EAR. NORMAS: NBR 16051 E NBR 16052. | NORMAS: NBR 16051 E NBR 16052 | APES-0380 | N/A | PREFORMADO | Helica Indústria de Materiais Elétricos EIRELI | 68216028000103 | 2025-09-10 | 2027-09-10 | HI_2025_10_27 | Direto |  |  | AIF
|  | 59703 | 3430360 |  | ALCA PREFORMADA ESTAI 9,50 MM EAR | ALCA PREFORMADA. TIPO: SERVICO. MATERIAL DO ARAME: ACO CARBONO COPANT 1050 A 1070 LAMINADO E TREFILADO. REVESTIMENTO: GALVANIZADO A FOGO, CLASSE B. ELEMENTO ABRASIVO: OXIDO DE ALUMINIO COM ALTO TEOR DE PUREZA. ENCORDOAMENTO: A ESQUERDA. DIAMETRO DE APLICACAO: 9,5 MM. NUMERO DE VARETAS: 6. DIAMETRO DAS VARETAS: 2,54 MM. COMPRIMENTO APLICADO: 890 ± 25 MM. CODIGO DE COR: LARANJA. RESISTENCIA MINIMA AO ESCORREGAMENTO/RUPTURA: 6990 DAN. APLICACAO: CORDOALHA DE ACO 9,5 MM EAR. NORMAS: NBR 16051 E NBR 16052. | NORMAS: NBR 16051 E NBR 16052 | DESS-0107-NEO | DESS0107NEO | PREFORMADO | MACLEAN POWER SYSTEMS DO BRASIL LTDA | 4856422000114 | 2025-09-10 | 2027-09-10 | HI_2025_10_27_17453 | Direto |  |  | QA
|  | 59703 | 3430360 |  | ALCA PREFORMADA ESTAI 9,50 MM EAR | ALCA PREFORMADA. TIPO: SERVICO. MATERIAL DO ARAME: ACO CARBONO COPANT 1050 A 1070 LAMINADO E TREFILADO. REVESTIMENTO: GALVANIZADO A FOGO, CLASSE B. ELEMENTO ABRASIVO: OXIDO DE ALUMINIO COM ALTO TEOR DE PUREZA. ENCORDOAMENTO: A ESQUERDA. DIAMETRO DE APLICACAO: 9,5 MM. NUMERO DE VARETAS: 6. DIAMETRO DAS VARETAS: 2,54 MM. COMPRIMENTO APLICADO: 890 ± 25 MM. CODIGO DE COR: LARANJA. RESISTENCIA MINIMA AO ESCORREGAMENTO/RUPTURA: 6990 DAN. APLICACAO: CORDOALHA DE ACO 9,5 MM EAR. NORMAS: NBR 16051 E NBR 16052. | NORMAS: NBR 16051 E NBR 16052 | PAE0038EHS | N/A | PREFORMADO | PREFORMAX DO BRASIL LTDA. | 24129946000200 | 2025-09-10 | 2027-09-10 | HI_2025_10_27_34389 | Direto |  |  | AIF
|  | 59703 | 3430360 |  | ALCA PREFORMADA ESTAI 9,50 MM EAR | ALCA PREFORMADA. TIPO: SERVICO. MATERIAL DO ARAME: ACO CARBONO COPANT 1050 A 1070 LAMINADO E TREFILADO. REVESTIMENTO: GALVANIZADO A FOGO, CLASSE B. ELEMENTO ABRASIVO: OXIDO DE ALUMINIO COM ALTO TEOR DE PUREZA. ENCORDOAMENTO: A ESQUERDA. DIAMETRO DE APLICACAO: 9,5 MM. NUMERO DE VARETAS: 6. DIAMETRO DAS VARETAS: 2,54 MM. COMPRIMENTO APLICADO: 890 ± 25 MM. CODIGO DE COR: LARANJA. RESISTENCIA MINIMA AO ESCORREGAMENTO/RUPTURA: 6990 DAN. APLICACAO: CORDOALHA DE ACO 9,5 MM EAR. NORMAS: NBR 16051 E NBR 16052. | NORMAS: NBR 16051 E NBR 16052 | ACA-1038 | 3430360_ACA-1038 (REV01) | PREFORMADO | STEEL LOOP INDUSTRIAL DO BRASIL LTDA | 487253000131 | 2025-09-10 | 2027-09-10 | HI_2025_10_27_173 | Direto |  |  | QA
|  | 59702 | 3430350 |  | ALCA PREFORMADA ESTAI 7,90 MM EAR | ALCA PREFORMADA. TIPO: SERVICO. MATERIAL DO ARAME: ACO CARBONO COPANT 1050 A 1070 LAMINADO E TREFILADO. REVESTIMENTO: GALVANIZADO A FOGO, CLASSE B. ELEMENTO ABRASIVO: OXIDO DE ALUMINIO COM ALTO TEOR DE PUREZA. ENCORDOAMENTO: A ESQUERDA. DIAMETRO DE APLICACAO: 7,9 MM. NUMERO DE VARETAS: 5. DIAMETRO DAS VARETAS: 2,54 MM. COMPRIMENTO APLICADO: 785 ± 25 MM. CODIGO DE COR: PRETO. RESISTENCIA MINIMA AO ESCORREGAMENTO/RUPTURA: 5080 DAN. APLICACAO: CORDOALHA DE ACO 7,90 MM EAR. NORMAS: NBR 16051; NBR 16052. | NORMAS: NBR 16051 E NBR 16052 | APE133 | DP1868 / REV10 | PREFORMADO | CONIMEL EMPRESA DE MATERIAIS ELÉTRICOS LTDA | 69295731000108 | 2025-09-10 | 2027-09-10 | HI_2025_10_27_19120 | Direto |  |  | QA
|  | 59702 | 3430350 |  | ALCA PREFORMADA ESTAI 7,90 MM EAR | ALCA PREFORMADA. TIPO: SERVICO. MATERIAL DO ARAME: ACO CARBONO COPANT 1050 A 1070 LAMINADO E TREFILADO. REVESTIMENTO: GALVANIZADO A FOGO, CLASSE B. ELEMENTO ABRASIVO: OXIDO DE ALUMINIO COM ALTO TEOR DE PUREZA. ENCORDOAMENTO: A ESQUERDA. DIAMETRO DE APLICACAO: 7,9 MM. NUMERO DE VARETAS: 5. DIAMETRO DAS VARETAS: 2,54 MM. COMPRIMENTO APLICADO: 785 ± 25 MM. CODIGO DE COR: PRETO. RESISTENCIA MINIMA AO ESCORREGAMENTO/RUPTURA: 5080 DAN. APLICACAO: CORDOALHA DE ACO 7,90 MM EAR. NORMAS: NBR 16051; NBR 16052. | NORMAS: NBR 16051 E NBR 16052 | EPCA-0517-RA | N/A | PREFORMADO | Helica Indústria de Materiais Elétricos EIRELI | 68216028000103 | 2025-09-10 | 2027-09-10 | HI_2025_10_27 | Direto |  |  | AIF
|  | 59702 | 3430350 |  | ALCA PREFORMADA ESTAI 7,90 MM EAR | ALCA PREFORMADA. TIPO: SERVICO. MATERIAL DO ARAME: ACO CARBONO COPANT 1050 A 1070 LAMINADO E TREFILADO. REVESTIMENTO: GALVANIZADO A FOGO, CLASSE B. ELEMENTO ABRASIVO: OXIDO DE ALUMINIO COM ALTO TEOR DE PUREZA. ENCORDOAMENTO: A ESQUERDA. DIAMETRO DE APLICACAO: 7,9 MM. NUMERO DE VARETAS: 5. DIAMETRO DAS VARETAS: 2,54 MM. COMPRIMENTO APLICADO: 785 ± 25 MM. CODIGO DE COR: PRETO. RESISTENCIA MINIMA AO ESCORREGAMENTO/RUPTURA: 5080 DAN. APLICACAO: CORDOALHA DE ACO 7,90 MM EAR. NORMAS: NBR 16051; NBR 16052. | NORMAS: NBR 16051 E NBR 16052 | DESS-0106-NEO | DESS0106NEO | PREFORMADO | MACLEAN POWER SYSTEMS DO BRASIL LTDA | 4856422000114 | 2025-09-10 | 2027-09-10 | HI_2025_10_27_17453 | Direto |  |  | QA
|  | 59702 | 3430350 |  | ALCA PREFORMADA ESTAI 7,90 MM EAR | ALCA PREFORMADA. TIPO: SERVICO. MATERIAL DO ARAME: ACO CARBONO COPANT 1050 A 1070 LAMINADO E TREFILADO. REVESTIMENTO: GALVANIZADO A FOGO, CLASSE B. ELEMENTO ABRASIVO: OXIDO DE ALUMINIO COM ALTO TEOR DE PUREZA. ENCORDOAMENTO: A ESQUERDA. DIAMETRO DE APLICACAO: 7,9 MM. NUMERO DE VARETAS: 5. DIAMETRO DAS VARETAS: 2,54 MM. COMPRIMENTO APLICADO: 785 ± 25 MM. CODIGO DE COR: PRETO. RESISTENCIA MINIMA AO ESCORREGAMENTO/RUPTURA: 5080 DAN. APLICACAO: CORDOALHA DE ACO 7,90 MM EAR. NORMAS: NBR 16051; NBR 16052. | NORMAS: NBR 16051 E NBR 16052 | GDE-1106-H | 4C-6343 REV- | PREFORMADO | PLP Produtos para Linhas Preformados Ltda. | 61831244000100 | 2025-09-10 | 2027-09-10 | HI_2025_10_27_1672 | Direto |  |  | QA
|  | 59702 | 3430350 |  | ALCA PREFORMADA ESTAI 7,90 MM EAR | ALCA PREFORMADA. TIPO: SERVICO. MATERIAL DO ARAME: ACO CARBONO COPANT 1050 A 1070 LAMINADO E TREFILADO. REVESTIMENTO: GALVANIZADO A FOGO, CLASSE B. ELEMENTO ABRASIVO: OXIDO DE ALUMINIO COM ALTO TEOR DE PUREZA. ENCORDOAMENTO: A ESQUERDA. DIAMETRO DE APLICACAO: 7,9 MM. NUMERO DE VARETAS: 5. DIAMETRO DAS VARETAS: 2,54 MM. COMPRIMENTO APLICADO: 785 ± 25 MM. CODIGO DE COR: PRETO. RESISTENCIA MINIMA AO ESCORREGAMENTO/RUPTURA: 5080 DAN. APLICACAO: CORDOALHA DE ACO 7,90 MM EAR. NORMAS: NBR 16051; NBR 16052. | NORMAS: NBR 16051 E NBR 16052 | PAE0516EHS | N/A | PREFORMADO | PREFORMAX DO BRASIL LTDA. | 24129946000200 | 2025-09-10 | 2027-09-10 | HI_2025_10_27_34389 | Direto |  |  | AIF
|  | 59702 | 3430350 |  | ALCA PREFORMADA ESTAI 7,90 MM EAR | ALCA PREFORMADA. TIPO: SERVICO. MATERIAL DO ARAME: ACO CARBONO COPANT 1050 A 1070 LAMINADO E TREFILADO. REVESTIMENTO: GALVANIZADO A FOGO, CLASSE B. ELEMENTO ABRASIVO: OXIDO DE ALUMINIO COM ALTO TEOR DE PUREZA. ENCORDOAMENTO: A ESQUERDA. DIAMETRO DE APLICACAO: 7,9 MM. NUMERO DE VARETAS: 5. DIAMETRO DAS VARETAS: 2,54 MM. COMPRIMENTO APLICADO: 785 ± 25 MM. CODIGO DE COR: PRETO. RESISTENCIA MINIMA AO ESCORREGAMENTO/RUPTURA: 5080 DAN. APLICACAO: CORDOALHA DE ACO 7,90 MM EAR. NORMAS: NBR 16051; NBR 16052. | NORMAS: NBR 16051 E NBR 16052 | ACA-1516 | 3430350_ACA-1516 (REV01) | PREFORMADO | STEEL LOOP INDUSTRIAL DO BRASIL LTDA | 487253000131 | 2025-09-10 | 2027-09-10 | HI_2025_10_27_173 | Direto |  |  | QA
|  | 59701 | 2456004 |  | EMENDA PREF CABO ACO 7,94 MM | EMENDA PREFORMADA CABO DE ACO.MATERIAIS DOS ARAMES: ACO CARBONO COPANT 1050 A 1070 LAMINADO E TREFILADO. REVESTIMENTO: GALVANIZADO A QUENTE CLASSE B. ELEMENTO ABRASIVO: OXIDO DE ALUMINIO DE ALTO TEOR DE PUREZA. ENCORDOAMENTO: A ESQUERDA. DIAMETRO DE APLICACAO: 7,94 MM. NUMERO DE VARETAS: 12. DIAMETRO NOMINAL DAS VARETAS: 2,18MM. COMPRIMENTO APLICADO: 1070 ± 25MM. CODIGO DE COR: PRETO. RESISTENCIA MINIMA AO ESCORREGAMENTO /RUPTURA: 5080 DAN. APLICACAO: CABO DE ACO 7,94 MM (MR/AR/EAR). NORMAS: NBR 16051; NBR 16052. | NORMAS: NBR 16051 E NBR 16052 | EPCA132 | DP1871 / REV05 | PREFORMADO | CONIMEL EMPRESA DE MATERIAIS ELÉTRICOS LTDA | 69295731000108 | 2025-09-10 | 2027-09-10 | HI_2025_10_27_19120 | Direto |  |  | QA
|  | 59701 | 2456004 |  | EMENDA PREF CABO ACO 7,94 MM | EMENDA PREFORMADA CABO DE ACO.MATERIAIS DOS ARAMES: ACO CARBONO COPANT 1050 A 1070 LAMINADO E TREFILADO. REVESTIMENTO: GALVANIZADO A QUENTE CLASSE B. ELEMENTO ABRASIVO: OXIDO DE ALUMINIO DE ALTO TEOR DE PUREZA. ENCORDOAMENTO: A ESQUERDA. DIAMETRO DE APLICACAO: 7,94 MM. NUMERO DE VARETAS: 12. DIAMETRO NOMINAL DAS VARETAS: 2,18MM. COMPRIMENTO APLICADO: 1070 ± 25MM. CODIGO DE COR: PRETO. RESISTENCIA MINIMA AO ESCORREGAMENTO /RUPTURA: 5080 DAN. APLICACAO: CABO DE ACO 7,94 MM (MR/AR/EAR). NORMAS: NBR 16051; NBR 16052. | NORMAS: NBR 16051 E NBR 16052 | EPCA-0517 | N/A | PREFORMADO | Helica Indústria de Materiais Elétricos EIRELI | 68216028000103 | 2025-09-10 | 2027-09-10 | HI_2025_10_27 | Direto |  |  | AIF
|  | 59701 | 2456004 |  | EMENDA PREF CABO ACO 7,94 MM | EMENDA PREFORMADA CABO DE ACO.MATERIAIS DOS ARAMES: ACO CARBONO COPANT 1050 A 1070 LAMINADO E TREFILADO. REVESTIMENTO: GALVANIZADO A QUENTE CLASSE B. ELEMENTO ABRASIVO: OXIDO DE ALUMINIO DE ALTO TEOR DE PUREZA. ENCORDOAMENTO: A ESQUERDA. DIAMETRO DE APLICACAO: 7,94 MM. NUMERO DE VARETAS: 12. DIAMETRO NOMINAL DAS VARETAS: 2,18MM. COMPRIMENTO APLICADO: 1070 ± 25MM. CODIGO DE COR: PRETO. RESISTENCIA MINIMA AO ESCORREGAMENTO /RUPTURA: 5080 DAN. APLICACAO: CABO DE ACO 7,94 MM (MR/AR/EAR). NORMAS: NBR 16051; NBR 16052. | NORMAS: NBR 16051 E NBR 16052 | SSS-0106-NEO | SSS0106NEO | PREFORMADO | MACLEAN POWER SYSTEMS DO BRASIL LTDA | 4856422000114 | 2025-09-10 | 2027-09-10 | HI_2025_10_27_17453 | Direto |  |  | QA
|  | 59701 | 2456004 |  | EMENDA PREF CABO ACO 7,94 MM | EMENDA PREFORMADA CABO DE ACO.MATERIAIS DOS ARAMES: ACO CARBONO COPANT 1050 A 1070 LAMINADO E TREFILADO. REVESTIMENTO: GALVANIZADO A QUENTE CLASSE B. ELEMENTO ABRASIVO: OXIDO DE ALUMINIO DE ALTO TEOR DE PUREZA. ENCORDOAMENTO: A ESQUERDA. DIAMETRO DE APLICACAO: 7,94 MM. NUMERO DE VARETAS: 12. DIAMETRO NOMINAL DAS VARETAS: 2,18MM. COMPRIMENTO APLICADO: 1070 ± 25MM. CODIGO DE COR: PRETO. RESISTENCIA MINIMA AO ESCORREGAMENTO /RUPTURA: 5080 DAN. APLICACAO: CABO DE ACO 7,94 MM (MR/AR/EAR). NORMAS: NBR 16051; NBR 16052. | NORMAS: NBR 16051 E NBR 16052 | GLS-1106-H | 0 | PREFORMADO | PLP Produtos para Linhas Preformados Ltda. | 61831244000100 | 2025-09-10 | 2027-09-10 | HI_2025_10_27_1672 | Direto |  |  | QA
|  | 59701 | 2456004 |  | EMENDA PREF CABO ACO 7,94 MM | EMENDA PREFORMADA CABO DE ACO.MATERIAIS DOS ARAMES: ACO CARBONO COPANT 1050 A 1070 LAMINADO E TREFILADO. REVESTIMENTO: GALVANIZADO A QUENTE CLASSE B. ELEMENTO ABRASIVO: OXIDO DE ALUMINIO DE ALTO TEOR DE PUREZA. ENCORDOAMENTO: A ESQUERDA. DIAMETRO DE APLICACAO: 7,94 MM. NUMERO DE VARETAS: 12. DIAMETRO NOMINAL DAS VARETAS: 2,18MM. COMPRIMENTO APLICADO: 1070 ± 25MM. CODIGO DE COR: PRETO. RESISTENCIA MINIMA AO ESCORREGAMENTO /RUPTURA: 5080 DAN. APLICACAO: CABO DE ACO 7,94 MM (MR/AR/EAR). NORMAS: NBR 16051; NBR 16052. | NORMAS: NBR 16051 E NBR 16052 | PEE0516 | N/A | PREFORMADO | PREFORMAX DO BRASIL LTDA. | 24129946000200 | 2025-09-10 | 2027-09-10 | HI_2025_10_27_34389 | Direto |  |  | AIF
|  | 59701 | 2456004 |  | EMENDA PREF CABO ACO 7,94 MM | EMENDA PREFORMADA CABO DE ACO.MATERIAIS DOS ARAMES: ACO CARBONO COPANT 1050 A 1070 LAMINADO E TREFILADO. REVESTIMENTO: GALVANIZADO A QUENTE CLASSE B. ELEMENTO ABRASIVO: OXIDO DE ALUMINIO DE ALTO TEOR DE PUREZA. ENCORDOAMENTO: A ESQUERDA. DIAMETRO DE APLICACAO: 7,94 MM. NUMERO DE VARETAS: 12. DIAMETRO NOMINAL DAS VARETAS: 2,18MM. COMPRIMENTO APLICADO: 1070 ± 25MM. CODIGO DE COR: PRETO. RESISTENCIA MINIMA AO ESCORREGAMENTO /RUPTURA: 5080 DAN. APLICACAO: CABO DE ACO 7,94 MM (MR/AR/EAR). NORMAS: NBR 16051; NBR 16052. | NORMAS: NBR 16051 E NBR 16052 | ECA-1516 | 2456004_ECA-1516 (REV01) | PREFORMADO | STEEL LOOP INDUSTRIAL DO BRASIL LTDA | 487253000131 | 2025-09-10 | 2027-09-10 | HI_2025_10_27_173 | Direto |  |  | QA
|  | 59693 | 3430220 |  | ALCA PREF DIST COBRE 120 MM2 | ALCA PREFORMADA. TIPO:DISTRIBUICAO. MATERIAL DO ARAME: LIGA DE COBRE OU ACO COBREADO. REVESTIMENTO: SEM REVESTIMENTO. ELEMENTO ABRASIVO: OXIDO DE ALUMINIO COM ALTO TEOR DE PUREZA. ENCORDOAMENTO:A ESQUERDA.DIAMETRO DE APLICACAO:13,70 A 15,30MM. NUMERO DE VARETAS: 4. DIAMETRO NOMINAL DAS VARETAS: 4,11 MM. COMPRIMENTO APLICADO: 940±25MM.CODIGO DE COR:PRETO. RESISTENCIA MINIMA AO ESCORREGAMENTO / RUPTURA: 3897 DAN. APLICACAO: CABO COBRE NU 120 MM2. NORMAS: NBR 16051 E NBR 16052. | NORMAS: NBR 16051 E NBR 16052 | APAC309 | DP3483 / REV07 | PREFORMADO | CONIMEL EMPRESA DE MATERIAIS ELÉTRICOS LTDA | 69295731000108 | 2025-09-10 | 2027-09-10 | HI_2025_10_27_19120 | Direto |  |  | QA
|  | 59693 | 3430220 |  | ALCA PREF DIST COBRE 120 MM2 | ALCA PREFORMADA. TIPO:DISTRIBUICAO. MATERIAL DO ARAME: LIGA DE COBRE OU ACO COBREADO. REVESTIMENTO: SEM REVESTIMENTO. ELEMENTO ABRASIVO: OXIDO DE ALUMINIO COM ALTO TEOR DE PUREZA. ENCORDOAMENTO:A ESQUERDA.DIAMETRO DE APLICACAO:13,70 A 15,30MM. NUMERO DE VARETAS: 4. DIAMETRO NOMINAL DAS VARETAS: 4,11 MM. COMPRIMENTO APLICADO: 940±25MM.CODIGO DE COR:PRETO. RESISTENCIA MINIMA AO ESCORREGAMENTO / RUPTURA: 3897 DAN. APLICACAO: CABO COBRE NU 120 MM2. NORMAS: NBR 16051 E NBR 16052. | NORMAS: NBR 16051 E NBR 16052 | APDC-1315-ARC | N/A | PREFORMADO | Helica Indústria de Materiais Elétricos EIRELI | 68216028000103 | 2025-09-10 | 2027-09-10 | HI_2025_10_27 | Direto |  |  | AIF
|  | 59693 | 3430220 |  | ALCA PREF DIST COBRE 120 MM2 | ALCA PREFORMADA. TIPO:DISTRIBUICAO. MATERIAL DO ARAME: LIGA DE COBRE OU ACO COBREADO. REVESTIMENTO: SEM REVESTIMENTO. ELEMENTO ABRASIVO: OXIDO DE ALUMINIO COM ALTO TEOR DE PUREZA. ENCORDOAMENTO:A ESQUERDA.DIAMETRO DE APLICACAO:13,70 A 15,30MM. NUMERO DE VARETAS: 4. DIAMETRO NOMINAL DAS VARETAS: 4,11 MM. COMPRIMENTO APLICADO: 940±25MM.CODIGO DE COR:PRETO. RESISTENCIA MINIMA AO ESCORREGAMENTO / RUPTURA: 3897 DAN. APLICACAO: CABO COBRE NU 120 MM2. NORMAS: NBR 16051 E NBR 16052. | NORMAS: NBR 16051 E NBR 16052 | DDE-120-CCS-NEO | DDE120CCS-NEO | PREFORMADO | MACLEAN POWER SYSTEMS DO BRASIL LTDA | 4856422000114 | 2025-09-10 | 2027-09-10 | HI_2025_10_27_17453 | Direto |  |  | QA
|  | 59693 | 3430220 |  | ALCA PREF DIST COBRE 120 MM2 | ALCA PREFORMADA. TIPO:DISTRIBUICAO. MATERIAL DO ARAME: LIGA DE COBRE OU ACO COBREADO. REVESTIMENTO: SEM REVESTIMENTO. ELEMENTO ABRASIVO: OXIDO DE ALUMINIO COM ALTO TEOR DE PUREZA. ENCORDOAMENTO:A ESQUERDA.DIAMETRO DE APLICACAO:13,70 A 15,30MM. NUMERO DE VARETAS: 4. DIAMETRO NOMINAL DAS VARETAS: 4,11 MM. COMPRIMENTO APLICADO: 940±25MM.CODIGO DE COR:PRETO. RESISTENCIA MINIMA AO ESCORREGAMENTO / RUPTURA: 3897 DAN. APLICACAO: CABO COBRE NU 120 MM2. NORMAS: NBR 16051 E NBR 16052. | NORMAS: NBR 16051 E NBR 16052 | ADC-2040 | 3430220_ADC-2040 (REV01) | PREFORMADO | STEEL LOOP INDUSTRIAL DO BRASIL LTDA | 487253000131 | 2025-09-10 | 2027-09-10 | HI_2025_10_27_173 | Direto |  |  | QA
|  | 59692 | 3430200 |  | ALCA PREF DIST COBRE 35 MM2 | ALCA PREFORMADA. TIPO: DISTRIBUICAO. MATERIAL DO ARAME: LIGA DE COBRE OU ACO COBREADO. REVESTIMENTO: SEM REVESTIMENTO. ELEMENTO ABRASIVO: OXIDO DE ALUMINIO COM ALTO TEOR DE PUREZA. ENCORDOAMENTO: A ESQUERDA.DIAMETRO DE APLICACAO: 7,10 A 7,90MM. NUMERO DE VARETAS: 4. DIAMETRO NOMINAL DAS VARETAS: 2,54 MM. COMPRIMENTO APLICADO: 585 ± 25 MM. CODIGO DE COR: PRETO. RESISTENCIA MINIMA AO ESCORREGAMENTO/RUPTURA:1073DAN.APLICACAO: CABO COBRE NU 35MM2.NORMAS:,NBR 16051 E NBR 16052. | NORMAS: NBR 16051 E NBR 16052 | APAC304 | DP2020 / REV09 | PREFORMADO | CONIMEL EMPRESA DE MATERIAIS ELÉTRICOS LTDA | 69295731000108 | 2025-09-10 | 2027-09-10 | HI_2025_10_27_19120 | Direto |  |  | QA
|  | 59692 | 3430200 |  | ALCA PREF DIST COBRE 35 MM2 | ALCA PREFORMADA. TIPO: DISTRIBUICAO. MATERIAL DO ARAME: LIGA DE COBRE OU ACO COBREADO. REVESTIMENTO: SEM REVESTIMENTO. ELEMENTO ABRASIVO: OXIDO DE ALUMINIO COM ALTO TEOR DE PUREZA. ENCORDOAMENTO: A ESQUERDA.DIAMETRO DE APLICACAO: 7,10 A 7,90MM. NUMERO DE VARETAS: 4. DIAMETRO NOMINAL DAS VARETAS: 2,54 MM. COMPRIMENTO APLICADO: 585 ± 25 MM. CODIGO DE COR: PRETO. RESISTENCIA MINIMA AO ESCORREGAMENTO/RUPTURA:1073DAN.APLICACAO: CABO COBRE NU 35MM2.NORMAS:,NBR 16051 E NBR 16052. | NORMAS: NBR 16051 E NBR 16052 | APNI-7179-ARC | N/A | PREFORMADO | Helica Indústria de Materiais Elétricos EIRELI | 68216028000103 | 2025-09-10 | 2027-09-10 | HI_2025_10_27 | Direto |  |  | AIF
|  | 59692 | 3430200 |  | ALCA PREF DIST COBRE 35 MM2 | ALCA PREFORMADA. TIPO: DISTRIBUICAO. MATERIAL DO ARAME: LIGA DE COBRE OU ACO COBREADO. REVESTIMENTO: SEM REVESTIMENTO. ELEMENTO ABRASIVO: OXIDO DE ALUMINIO COM ALTO TEOR DE PUREZA. ENCORDOAMENTO: A ESQUERDA.DIAMETRO DE APLICACAO: 7,10 A 7,90MM. NUMERO DE VARETAS: 4. DIAMETRO NOMINAL DAS VARETAS: 2,54 MM. COMPRIMENTO APLICADO: 585 ± 25 MM. CODIGO DE COR: PRETO. RESISTENCIA MINIMA AO ESCORREGAMENTO/RUPTURA:1073DAN.APLICACAO: CABO COBRE NU 35MM2.NORMAS:,NBR 16051 E NBR 16052. | NORMAS: NBR 16051 E NBR 16052 | DDE-035-CCS-NEO | DDE035CCS-NEO | PREFORMADO | MACLEAN POWER SYSTEMS DO BRASIL LTDA | 4856422000114 | 2025-09-10 | 2027-09-10 | HI_2025_10_27_17453 | Direto |  |  | QA
|  | 59692 | 3430200 |  | ALCA PREF DIST COBRE 35 MM2 | ALCA PREFORMADA. TIPO: DISTRIBUICAO. MATERIAL DO ARAME: LIGA DE COBRE OU ACO COBREADO. REVESTIMENTO: SEM REVESTIMENTO. ELEMENTO ABRASIVO: OXIDO DE ALUMINIO COM ALTO TEOR DE PUREZA. ENCORDOAMENTO: A ESQUERDA.DIAMETRO DE APLICACAO: 7,10 A 7,90MM. NUMERO DE VARETAS: 4. DIAMETRO NOMINAL DAS VARETAS: 2,54 MM. COMPRIMENTO APLICADO: 585 ± 25 MM. CODIGO DE COR: PRETO. RESISTENCIA MINIMA AO ESCORREGAMENTO/RUPTURA:1073DAN.APLICACAO: CABO COBRE NU 35MM2.NORMAS:,NBR 16051 E NBR 16052. | NORMAS: NBR 16051 E NBR 16052 | ADC-2002 | 3430200_ADC-2002 (REV01) | PREFORMADO | STEEL LOOP INDUSTRIAL DO BRASIL LTDA | 487253000131 | 2025-09-10 | 2027-09-10 | HI_2025_10_27_173 | Direto |  |  | QA
|  | 59663 | 4404025 | 55010012 | ARAME ACO ZINCADO 8 BWG | ARAME DE ACO. BAIXO TEOR DE CARBONO. ACABAMENTO: GALVANIZADO POR IMERSAO A FOGO. CLASSE DA GALVANIZACAO: B. TIPO DE CAMADA: PESADA. BITOLA: 8 BWG (4,19 MM). QUALIDADE: MACIA. NORMAS: NBR 6331. | NBR 6331 |  |  | Arames e Cordoalhas | ELETRO LUMINAR INDUSTRIA COM.LTDA | 62.331.848/0005-84 | 2021-02-03 | 2026-02-03 | HI_2021_08_17_16080 | Ambos | N/A | N/A | QA
|  | 59663 | 4404025 | 55010012 | ARAME ACO ZINCADO 8 BWG | ARAME DE ACO. BAIXO TEOR DE CARBONO. ACABAMENTO: GALVANIZADO POR IMERSAO A FOGO. CLASSE DA GALVANIZACAO: B. TIPO DE CAMADA: PESADA. BITOLA: 8 BWG (4,19 MM). QUALIDADE: MACIA. NORMAS: NBR 6331. | NBR 6331 | Arame Galvanizado (diâmetro 4,19 mm) - Classe B Zinco - Rolo |  | Arames e Cordoalhas | BELGO BEKAERT ARAMES LTDA | 61.074.506/0001-30 | 2023-09-11 | 2028-09-10 | HI_2023_09_11_17010 | Ambos | N/A | N/A | AIF
|  | 59414 | 3401070 | 0 | CAIXA MEDIDOR POLI 520x260 C/VISOR VIDRO | CAIXA PARA MEDIDOR DE ENERGIA. TIPO: POLIFASICA. MATERIAL DA TAMPA: POLICARBONATO TRANSPARENTE COM VISOR DE VIDRO PLANO. MATERIAL DO CORPO: POLIMERICO OPACO NA COR CINZA. INSTALACAO: SOBREPOR OU EMBUTIR. CAIXA UNICA PARA O MEDIDOR E DISJUNTOR. DIMENSÕES CONFORME DIS-ETE-145.REQUISITOS ADICIONAIS : COMPARTIMENTOS DO DISJUNTOR E MEDIDOR DEVEM SER SEPARADOS DENTRO DA MESMA CAIXA, DE FORMA QUE ESSA DIVISORIA SE ENCONTRE FIXADO A CAIXA,FAZENDO COM QUE A REMOCAO SO SEJA POSSIVEL COM A RETIRADA DA TAMPA. APLICACAO: UNIDADE CONSUMIDORA POLIFASICA. NORMAS:DIS-ETE-145. | DIS-ETE-145 |  | REF. 587 | Padrão de Entrada - Caixas de Medição | PLASTIMAX INDUSTRIA E COMERIO LTDA. | 56.201.106/0001-08 | 2024-11-25 | 2027-07-29 | HI_2024_11_25 | Ambos | NA | Sem comentários | AIF
|  | 59414 | 3401070 | 0 | CAIXA MEDIDOR POLI 520x260 C/VISOR VIDRO | CAIXA PARA MEDIDOR DE ENERGIA. TIPO: POLIFASICA. MATERIAL DA TAMPA: POLICARBONATO TRANSPARENTE COM VISOR DE VIDRO PLANO. MATERIAL DO CORPO: POLIMERICO OPACO NA COR CINZA. INSTALACAO: SOBREPOR OU EMBUTIR. CAIXA UNICA PARA O MEDIDOR E DISJUNTOR. DIMENSÕES CONFORME DIS-ETE-145.REQUISITOS ADICIONAIS : COMPARTIMENTOS DO DISJUNTOR E MEDIDOR DEVEM SER SEPARADOS DENTRO DA MESMA CAIXA, DE FORMA QUE ESSA DIVISORIA SE ENCONTRE FIXADO A CAIXA,FAZENDO COM QUE A REMOCAO SO SEJA POSSIVEL COM A RETIRADA DA TAMPA. APLICACAO: UNIDADE CONSUMIDORA POLIFASICA. NORMAS:DIS-ETE-145. | DIS-ETE-145 |  |  | Padrão de Entrada - Caixas de Medição | MATERIAIS ELETRICOS STRAHL LTDA | 04.562.596/0001-74 | 2024-11-25 | 2027-09-23 | HI_2024_11_25 | Ambos | NA | Sem comentários | AIF
|  | 59414 | 3401070 | 0 | CAIXA MEDIDOR POLI 520x260 C/VISOR VIDRO | CAIXA PARA MEDIDOR DE ENERGIA. TIPO: POLIFASICA. MATERIAL DA TAMPA: POLICARBONATO TRANSPARENTE COM VISOR DE VIDRO PLANO. MATERIAL DO CORPO: POLIMERICO OPACO NA COR CINZA. INSTALACAO: SOBREPOR OU EMBUTIR. CAIXA UNICA PARA O MEDIDOR E DISJUNTOR. DIMENSÕES CONFORME DIS-ETE-145.REQUISITOS ADICIONAIS : COMPARTIMENTOS DO DISJUNTOR E MEDIDOR DEVEM SER SEPARADOS DENTRO DA MESMA CAIXA, DE FORMA QUE ESSA DIVISORIA SE ENCONTRE FIXADO A CAIXA,FAZENDO COM QUE A REMOCAO SO SEJA POSSIVEL COM A RETIRADA DA TAMPA. APLICACAO: UNIDADE CONSUMIDORA POLIFASICA. NORMAS:DIS-ETE-145. | DIS-ETE-145 |  | caixa polifásica.dwg | Padrão de Entrada - Caixas de Medição | CONCREFER INDUSTRIA E COMERCIO DE P | 67.689.489/0001-21 | 2024-11-25 | 2027-11-28 | HI_2024_11_25 | Ambos | NA | Sem comentários | AIF
|  | 59414 | 3401070 | 0 | CAIXA MEDIDOR POLI 520x260 C/VISOR VIDRO | CAIXA PARA MEDIDOR DE ENERGIA. TIPO: POLIFASICA. MATERIAL DA TAMPA: POLICARBONATO TRANSPARENTE COM VISOR DE VIDRO PLANO. MATERIAL DO CORPO: POLIMERICO OPACO NA COR CINZA. INSTALACAO: SOBREPOR OU EMBUTIR. CAIXA UNICA PARA O MEDIDOR E DISJUNTOR. DIMENSÕES CONFORME DIS-ETE-145.REQUISITOS ADICIONAIS : COMPARTIMENTOS DO DISJUNTOR E MEDIDOR DEVEM SER SEPARADOS DENTRO DA MESMA CAIXA, DE FORMA QUE ESSA DIVISORIA SE ENCONTRE FIXADO A CAIXA,FAZENDO COM QUE A REMOCAO SO SEJA POSSIVEL COM A RETIRADA DA TAMPA. APLICACAO: UNIDADE CONSUMIDORA POLIFASICA. NORMAS:DIS-ETE-145. | DIS-ETE-145 | 4600020 | CX MED MONO 05 NEOENERGIA C VISOR DE VIDRO | Padrão de Entrada - Caixas de Medição | INPLAST-INDUSTRIA DE PLASTICOS LTDA | 07.236.671/0001-03 | 2024-11-25 | 2030-03-12 | HI_2024_11_25 | Ambos | NA | Sem comentários | AIF
|  | 59414 | 3401070 | 0 | CAIXA MEDIDOR POLI 520x260 C/VISOR VIDRO | CAIXA PARA MEDIDOR DE ENERGIA. TIPO: POLIFASICA. MATERIAL DA TAMPA: POLICARBONATO TRANSPARENTE COM VISOR DE VIDRO PLANO. MATERIAL DO CORPO: POLIMERICO OPACO NA COR CINZA. INSTALACAO: SOBREPOR OU EMBUTIR. CAIXA UNICA PARA O MEDIDOR E DISJUNTOR. DIMENSÕES CONFORME DIS-ETE-145.REQUISITOS ADICIONAIS : COMPARTIMENTOS DO DISJUNTOR E MEDIDOR DEVEM SER SEPARADOS DENTRO DA MESMA CAIXA, DE FORMA QUE ESSA DIVISORIA SE ENCONTRE FIXADO A CAIXA,FAZENDO COM QUE A REMOCAO SO SEJA POSSIVEL COM A RETIRADA DA TAMPA. APLICACAO: UNIDADE CONSUMIDORA POLIFASICA. NORMAS:DIS-ETE-145. | DIS-ETE-145 |  | CAIXA 520X260 NEOENERGIA.PDF | Padrão de Entrada - Caixas de Medição | E.N.V COMPONENTES PLASTICOS E FERRAMENTARIA LTDA | 12.213.928/0001-33 | 2024-11-25 | 2030-05-11 | HI_2024_11_25 | Ambos | NA | Sem comentários | AIF
|  | 59414 | 3401070 | 0 | CAIXA MEDIDOR POLI 520x260 C/VISOR VIDRO | CAIXA PARA MEDIDOR DE ENERGIA. TIPO: POLIFASICA. MATERIAL DA TAMPA: POLICARBONATO TRANSPARENTE COM VISOR DE VIDRO PLANO. MATERIAL DO CORPO: POLIMERICO OPACO NA COR CINZA. INSTALACAO: SOBREPOR OU EMBUTIR. CAIXA UNICA PARA O MEDIDOR E DISJUNTOR. DIMENSÕES CONFORME DIS-ETE-145.REQUISITOS ADICIONAIS : COMPARTIMENTOS DO DISJUNTOR E MEDIDOR DEVEM SER SEPARADOS DENTRO DA MESMA CAIXA, DE FORMA QUE ESSA DIVISORIA SE ENCONTRE FIXADO A CAIXA,FAZENDO COM QUE A REMOCAO SO SEJA POSSIVEL COM A RETIRADA DA TAMPA. APLICACAO: UNIDADE CONSUMIDORA POLIFASICA. NORMAS:DIS-ETE-145. | DIS-ETE-145 |  | DWG e PDF | Padrão de Entrada - Caixas de Medição | TAF INDUSTRIA DE PLASTICOS LTDA | 02.064.150/0001-94 | 2024-11-25 | 2030-08-29 | HI_2024_11_25 | Ambos | NA | Sem comentários | AIF
|  | 59399 | 2314003 | 0 | ISOLADOR PILAR PORC 8KN 15KV/110KV | ISOLADOR PILAR. MATERIAL: PORCELANA VITRIFICADA. COR: CINZA. MONTAGEM: VERTICAL. DIAMETRO MAX DA SAIA: 140 MM. DIAMETRO MAX DA BASE: 90MM. FURACAO NA BASE: 1XM20. ALTURA MAXIMA: 220MM.DIAMETRO DO PESCOÇO: 60MM. DISTANCIA DE ESCOAMENTO MINIMA: 300MM. TENSAO NOMINAL: 15,0KV. TENSAO SUPORTAVEL A FREQUENCIA INDUSTRIAL SOB CHUVA: 38 KV. TENSAO SUPORTAVEL DE IMPULSO ATMOSFERICO: 110 KV. CARGA DE RUPTURA A FLEXAO: 8KN. CODIGO ABNT: PL8CC110. NORMAS: NBR 5032, NBR 12459, INS48.08.03. | INS 48.08.03 ISSUE 03 | 351503 | 351503 | Isoladores | PORCELANAS INDUSTRIAIS GERMER S/A | 86.378.189/0001-76 | 2025-04-08 | 2025-11-26 | HI_2025_04_08_1000100 | Ambos | N/A | N/A | QA
|  | 59399 | 2314003 | 0 | ISOLADOR PILAR PORC 8KN 15KV/110KV | ISOLADOR PILAR. MATERIAL: PORCELANA VITRIFICADA. COR: CINZA. MONTAGEM: VERTICAL. DIAMETRO MAX DA SAIA: 140 MM. DIAMETRO MAX DA BASE: 90MM. FURACAO NA BASE: 1XM20. ALTURA MAXIMA: 220MM.DIAMETRO DO PESCOÇO: 60MM. DISTANCIA DE ESCOAMENTO MINIMA: 300MM. TENSAO NOMINAL: 15,0KV. TENSAO SUPORTAVEL A FREQUENCIA INDUSTRIAL SOB CHUVA: 38 KV. TENSAO SUPORTAVEL DE IMPULSO ATMOSFERICO: 110 KV. CARGA DE RUPTURA A FLEXAO: 8KN. CODIGO ABNT: PL8CC110. NORMAS: NBR 5032, NBR 12459, INS48.08.03. | INS 48.08.03 ISSUE 03 | 804.0801 | ST-1811 | Isoladores | CERAMICA SANTA TEREZINHA S/A | 53.858.312/0001-05 | 2025-04-08 | 2030-02-18 | HI_2025_04_08_1000736 | Ambos | N/A | N/A | QA
|  | 59306 | 5649074 | 92020902 | MASTRO PARA ANCORAGEM SE | MASTRO PARA ANCORAGEM; APLICACAO SISTEMA DE ANCORAGEM PARA TRANFORMADORES DE POTENCIA DE SE; ACO CARBONO COM COSTURA NBR 5590; ACO-TG; CAPACIDADE DE ESFORCO 3000 KGF; ALTURA MA ADMISSIVEL 1500 MM; CPNFORME PADRAO DIS-CEF-002 ET 09.30.06; E | DIS-CEF-002 | Bunzl - Protcap | N/A | Ferramentas e EPCs | BUNZL EQUIPAMENTOS PARA PROTECAO IN | 43.854.777/0005-50 | 2022-10-06 | 2026-10-06 | HI_2022_10_06 | Ambos | N/A | N/A | AIF
|  | 59306 | 5649074 | 92020902 | MASTRO PARA ANCORAGEM SE | MASTRO PARA ANCORAGEM; APLICACAO SISTEMA DE ANCORAGEM PARA TRANFORMADORES DE POTENCIA DE SE; ACO CARBONO COM COSTURA NBR 5590; ACO-TG; CAPACIDADE DE ESFORCO 3000 KGF; ALTURA MA ADMISSIVEL 1500 MM; CPNFORME PADRAO DIS-CEF-002 ET 09.30.06; E | DIS-CEF-002 | Bunzl - Protcap | N/A | Ferramentas e EPCs | LUCABE MATERIAIS ELÉTRICOS LTDA | 01.272.361/0001-50 | 2022-10-06 | 2026-10-06 | HI_2022_10_06 | Ambos | N/A | N/A | AIF
|  | 59273 | 2210005 | 0 | FIO ALUM COBERTO 10MM2 | FIO ALUMINIO 1350 COBERTO EM XLPE; TEMPERA 0; SECAO 10 MM2; ESPESSURA DA COBERTURA EM XLPE: 1.2 MM, DIAMETRO MAXIMO SOBRE A ISOLACAO: 6.5 MM + OU - 1 PORCENTO; NORMAS: NBR 5118 E NBR 11873. | NBR 5118 E NBR 11873 | M4.13.0001 | N/A | Condutores | COPPERFIO INDUSTRIA E COMERCIO LTDA | 56.059.702/0001-03 | 2024-06-14 | 2026-03-09 | HI_2024_06_14 | Ambos |  |  | AIF
|  | 59273 | 2210005 | 0 | FIO ALUM COBERTO 10MM2 | FIO ALUMINIO 1350 COBERTO EM XLPE; TEMPERA 0; SECAO 10 MM2; ESPESSURA DA COBERTURA EM XLPE: 1.2 MM, DIAMETRO MAXIMO SOBRE A ISOLACAO: 6.5 MM + OU - 1 PORCENTO; NORMAS: NBR 5118 E NBR 11873. | NBR 5118 E NBR 11873 | Fio de Alumínio Coberto 10mm² NBR 11873 |  | Condutores | CMR CONDUTORES ELÉTRICOS LTDA. - EP | 11.045.403/0001-73 | 2024-06-14 | 2027-05-12 | HI_2024_06_14 | Ambos |  |  | AIF
|  | 59273 | 2210005 | 0 | FIO ALUM COBERTO 10MM2 | FIO ALUMINIO 1350 COBERTO EM XLPE; TEMPERA 0; SECAO 10 MM2; ESPESSURA DA COBERTURA EM XLPE: 1.2 MM, DIAMETRO MAXIMO SOBRE A ISOLACAO: 6.5 MM + OU - 1 PORCENTO; NORMAS: NBR 5118 E NBR 11873. | NBR 5118 E NBR 11873 | FIO ALUMINIO 10MM2 RECOZIDO ISOLADO | FT-0270 | Condutores | INTELLI - IND. DE TERM. ELÉTRICOS L | 46.754.545/0001-94 | 2024-06-14 | 2028-04-03 | HI_2024_06_14 | Ambos |  |  | QA
|  | 59273 | 2210005 | 0 | FIO ALUM COBERTO 10MM2 | FIO ALUMINIO 1350 COBERTO EM XLPE; TEMPERA 0; SECAO 10 MM2; ESPESSURA DA COBERTURA EM XLPE: 1.2 MM, DIAMETRO MAXIMO SOBRE A ISOLACAO: 6.5 MM + OU - 1 PORCENTO; NORMAS: NBR 5118 E NBR 11873. | NBR 5118 E NBR 11873 | FIO ALUMINIO ML COBERTO XLPE 1X10MM² | 050766101127000 | Condutores | CORDEIRO CABOS ELETRICOS SA | 14.197.209/0001-00 | 2024-06-14 | 2028-06-18 | HI_2024_06_14 | Ambos |  |  | AIF
|  | 59273 | 2210005 | 0 | FIO ALUM COBERTO 10MM2 | FIO ALUMINIO 1350 COBERTO EM XLPE; TEMPERA 0; SECAO 10 MM2; ESPESSURA DA COBERTURA EM XLPE: 1.2 MM, DIAMETRO MAXIMO SOBRE A ISOLACAO: 6.5 MM + OU - 1 PORCENTO; NORMAS: NBR 5118 E NBR 11873. | NBR 5118 E NBR 11873 | 215008 - Fio Alumínio Mole Coberto 10mm² | TT 4.2/215 | Condutores | BRASCOPPER CBC BRASILEIRA CONDUT.LT | 53.606.869/0001-40 | 2024-06-14 | 2028-07-15 | HI_2024_06_14 | Ambos |  |  | AIF
|  | 59273 | 2210005 | 0 | FIO ALUM COBERTO 10MM2 | FIO ALUMINIO 1350 COBERTO EM XLPE; TEMPERA 0; SECAO 10 MM2; ESPESSURA DA COBERTURA EM XLPE: 1.2 MM, DIAMETRO MAXIMO SOBRE A ISOLACAO: 6.5 MM + OU - 1 PORCENTO; NORMAS: NBR 5118 E NBR 11873. | NBR 5118 E NBR 11873 | 3,6270102301e+14 | FT-36270100 | Condutores | CONDUMAX - ELETRO METALURGICA CIAFUNDI LTDA. | 53.224.127/0005-84 | 2024-06-14 | 2028-09-18 | HI_2024_06_14 | Ambos |  |  | QA
|  | 59197 | 5646020 |  | PROT ESC DISJUNT EXTERNOS | KIT DE PROTECAO CONTRA ESCALADA DE ANIMAIS EM DISJUNTORES. ITENS DO KIT:1 CONJUNTO DE CAIXA COM TAMPA; 26 PARAFUSOS AUTOBROCANTES SE XTAVADOS DE 4,2 X 13MM; 20 PARAFUSOS AUTOBROCANTES SEXTAVADOS DE 5,5 X 19MM. CARACTERISTICAS DOS ITENS DO KIT CONFORME A | DIS-ETE-031 | A074-20 | PT-569 | Protetor | GIGTECH FERRAMENTARIA E USINAGEM LT | 15.253.631/0001-90 | 2020-10-10 | 2025-10-09 | HI_2020_10_10_25674 | Ambos |  |  | AIF
|  | 59196 | 5646019 |  | PROT ESC COLUNA H | KIT DE PROTECAO CONTRA ESCALADA DE ANIMAIS EM COLUNA H DOS PORTICOS DAS SUBESTACOES. ITENS DO KIT: 2 SUPORTES DE AÇO GALVANIZADO; 2 BARRAS ROSCADAS; 4 PORCAS 8 MM; 1 CONJUNTO DE CAIXA COM TAMPA ; 18 PARAFUSOS AUTOBROCANTES SEXTAVADOS DE 4,2 X 13MM; 4 PAR | DIS-ETE-031 | A073-20 | PT-568 | Protetor | GIGTECH FERRAMENTARIA E USINAGEM LT | 15.253.631/0001-90 | 2020-10-10 | 2025-10-09 | HI_2020_10_10_25674 | Ambos |  |  | AIF
|  | 59172 | 4500250 |  | TUBO BIPARTIDO PARA LANC REDE COMPACTA | TUDO BIPARTIDO PARA LANCAMENTO DE REDE COMPACTA; TUBO, PORCAS E OLHAL EM ACO CARBONO; CONFORME PADRAO DIS-CEF-001 EFES 09.50.04; EM EMBALAGEM APROVADA PELA NEOENERGIA. | DIS-CEF-001 | GIGTECH | N/A | Ferramentas e EPCs | GIGTECH FERRAMENTARIA E USINAGEM LT | 15.253.631/0001-90 | 2022-10-06 | 2026-10-06 | HI_2022_10_06 | Ambos | N/A | N/A | AIF
|  | 59159 | 3412018 | 3412018 | ESTRIBO DESLIZANTE PARA REDE COMPACTA | ESTRIBO DESLIZANTE PARA REDE COMPACTA, INSTALACAO EM LOCAL SEM ACESSO E VAOS LONGOS, CONFOME PADRAO DIS-ETE-249. | DIS-ETE-249 | Fixar | - | Ferragens | FIXAR INDUSTRIALINDUSTRIA DE METAIS LTDA | 06.247.044/0001-05 | 2025-05-29 | 2029-04-03 | HI_2025_05_09 | Ambos | N/A | - | AIF
|  | 59159 | 3412018 | 3412018 | ESTRIBO DESLIZANTE PARA REDE COMPACTA | ESTRIBO DESLIZANTE PARA REDE COMPACTA, INSTALACAO EM LOCAL SEM ACESSO E VAOS LONGOS, CONFOME PADRAO DIS-ETE-249. | DIS-ETE-249 | Gigtech | - | Ferragens | Gigtech Engenharia Ltda | 15.253.631/0001-90 | 2025-05-29 | 2029-06-27 | HI_2025_05_09 | Ambos | N/A | - | AIF
|  | 59121 | 3211076 | 3211076 | ESTRUT METALICA BANCA RT UNIVERSAL | ESTRUTURA METALICA UNIVERSAL PARA BANCA DE REGULADORES DE TENSAO. NORMAS: ET-007/2016. GALVANIZACAO CONFORME DIS-ETE-153. | ET-007/2016 e DIS-ETE-153. | ESTRUT METALICA BANCA RT UNIVERSAL | - | Ferragens | Industria Santa Clara AS | 17.156.696/0001-42 | 2024-10-01 | 2028-07-05 | HI_2024_10_01 | Ambos | N/A | - | AIF
|  | 59121 | 3211076 | 3211076 | ESTRUT METALICA BANCA RT UNIVERSAL | ESTRUTURA METALICA UNIVERSAL PARA BANCA DE REGULADORES DE TENSAO. NORMAS: ET-007/2016. GALVANIZACAO CONFORME DIS-ETE-153. | ET-007/2016 e DIS-ETE-153. | N/A | N/A | Ferragens | Centroaço Indústria e Comercio de Aço Ltda | 12.027.138/0001-63 | 2024-10-01 | 2028-10-18 | HI_2024_10_01 | Ambos | N/A | - | AIF
|  | 59121 | 3211076 | 3211076 | ESTRUT METALICA BANCA RT UNIVERSAL | ESTRUTURA METALICA UNIVERSAL PARA BANCA DE REGULADORES DE TENSAO. NORMAS: ET-007/2016. GALVANIZACAO CONFORME DIS-ETE-153. | ET-007/2016 e DIS-ETE-153. | SRT05/01/N | SRT05/01/N | Ferragens | OLIVO SA PRODUTOS PARA ILUMINAÇÃO E ELETROFERRAGENS | 30.471.204/0001-71 | 2024-10-01 | 2029-03-20 | HI_2024_10_01 | Ambos | N/A | - | AIF
|  | 59121 | 3211076 | 3211076 | ESTRUT METALICA BANCA RT UNIVERSAL | ESTRUTURA METALICA UNIVERSAL PARA BANCA DE REGULADORES DE TENSAO. NORMAS: ET-007/2016. GALVANIZACAO CONFORME DIS-ETE-153. | ET-007/2016 e DIS-ETE-153. | CODIGO/DESENHO: NEOENERGIA | ET-007/2016 e DIS-ETE-153. | Ferragens | Usindi Metal | 29.688.229/0001-42 | 2024-10-01 | 2029-03-29 | HI_2024_10_01 | Ambos | N/A | - | AIF
|  | 59121 | 3211076 | 3211076 | ESTRUT METALICA BANCA RT UNIVERSAL | ESTRUTURA METALICA UNIVERSAL PARA BANCA DE REGULADORES DE TENSAO. NORMAS: ET-007/2016. GALVANIZACAO CONFORME DIS-ETE-153. | ET-007/2016 e DIS-ETE-153. | F-12-01 (PT-1041) | - | Ferragens | Gigtech Engenharia Ltda | 15.253.631/0001-90 | 2024-10-01 | 2029-06-27 | HI_2024_10_01 | Ambos | N/A | - | AIF
|  | 59121 | 3211076 | 3211076 | ESTRUT METALICA BANCA RT UNIVERSAL | ESTRUTURA METALICA UNIVERSAL PARA BANCA DE REGULADORES DE TENSAO. NORMAS: ET-007/2016. GALVANIZACAO CONFORME DIS-ETE-153. | ET-007/2016 e DIS-ETE-153. | 1,00101e+12 |  | Ferragens | INDUSTRIA DE IMPLEMENTOS RODOVIARIO TRUCK SÃO JOÃO | 56.400.153/0001-80 | 2024-10-01 | 2029-07-26 | HI_2024_10_01 | Ambos | N/A | - | AIF
|  | 59096 | 0 | 3419289 | SUPORTE AUXILIAR DE PARA-RAIOS | SUPORTE AUXILIAR DE PARA-RAIOS PARA INSTALACAO NO TANQUE DO TRANSFORMADOR. MATERIAL ACO 1020 GALVANIZADO, O PARAFUSO DE CABECA SEXTAVADA COMPRIMENTO 45MM X 12MM TAMBÉM DEVE SER FORNECIDO COM 1 PORCA E 1 ARRUELA LISA EM ACO GALVANIZADO. NORMAS:ET 145/2013. GALVANIZ ACAO CONFORME DIS-ETE-153. | ET 145/2013 e DIS-ETE-153 | SUPORTE AUXILIAR DE PARA-RAIOS | - | Ferragens | Industria Santa Clara AS | 17.156.696/0001-42 | 2024-10-01 | 2028-07-05 | HI_2024_10_01 | Ambos | N/A | - | AIF
|  | 59096 | 0 | 3419289 | SUPORTE AUXILIAR DE PARA-RAIOS | SUPORTE AUXILIAR DE PARA-RAIOS PARA INSTALACAO NO TANQUE DO TRANSFORMADOR. MATERIAL ACO 1020 GALVANIZADO, O PARAFUSO DE CABECA SEXTAVADA COMPRIMENTO 45MM X 12MM TAMBÉM DEVE SER FORNECIDO COM 1 PORCA E 1 ARRUELA LISA EM ACO GALVANIZADO. NORMAS:ET 145/2013. GALVANIZ ACAO CONFORME DIS-ETE-153. | ET 145/2013 e DIS-ETE-153 | F-03-45 (PT-1032) | - | Ferragens | Gigtech Engenharia Ltda | 15.253.631/0001-90 | 2024-10-01 | 2029-06-27 | HI_2024_10_01 | Ambos | N/A | - | AIF
|  | 59096 | 0 | 3419289 | SUPORTE AUXILIAR DE PARA-RAIOS | SUPORTE AUXILIAR DE PARA-RAIOS PARA INSTALACAO NO TANQUE DO TRANSFORMADOR. MATERIAL ACO 1020 GALVANIZADO, O PARAFUSO DE CABECA SEXTAVADA COMPRIMENTO 45MM X 12MM TAMBÉM DEVE SER FORNECIDO COM 1 PORCA E 1 ARRUELA LISA EM ACO GALVANIZADO. NORMAS:ET 145/2013. GALVANIZ ACAO CONFORME DIS-ETE-153. | ET 145/2013 e DIS-ETE-153 | 1001010000023 |  | Ferragens | INDUSTRIA DE IMPLEMENTOS RODOVIARIO TRUCK SÃO JOÃO | 56.400.153/0001-80 | 2024-10-01 | 2029-07-26 | HI_2024_10_01 | Ambos | N/A | - | AIF
|  | 59093 | 7511281 | 7511281 | PLACA P FIX PELICULA REFLETIVA CONF | PLACA PARA FIXAÇÃO DE PELICULA REFLETIVA PARA IDENTIFICAÇÃO DE NUMEROS CONFIABILIDADE; FORMATO RETANGULAR 75MM X 350MM; PADRÃO ET 066/2015 ELEKTRO. GALVANIZAÇÃO: CONSIDERAR ESPESSURAS DEFINIDAS NA ESPECIFICAÇÃO DIS-ETE-153 | ET-066-2015 | N/A | N/A | Ferragens | Centroaço Indústria e Comercio de Aço Ltda | 12.027.138/0001-63 | 2024-10-01 | 2028-10-18 | HI_2024_10_01 | Ambos | N/A | - | AIF
|  | 59093 | 7511281 | 7511281 | PLACA P FIX PELICULA REFLETIVA CONF | PLACA PARA FIXAÇÃO DE PELICULA REFLETIVA PARA IDENTIFICAÇÃO DE NUMEROS CONFIABILIDADE; FORMATO RETANGULAR 75MM X 350MM; PADRÃO ET 066/2015 ELEKTRO. GALVANIZAÇÃO: CONSIDERAR ESPESSURAS DEFINIDAS NA ESPECIFICAÇÃO DIS-ETE-153 | ET-066-2015 |  | - | Ferragens | FIXAR INDUSTRIALINDUSTRIA DE METAIS LTDA | 06.247.044/0001-05 | 2024-10-01 | 2029-04-03 | HI_2024_10_01 | Ambos | N/A | - | AIF
|  | 59093 | 7511281 | 7511281 | PLACA P FIX PELICULA REFLETIVA CONF | PLACA PARA FIXAÇÃO DE PELICULA REFLETIVA PARA IDENTIFICAÇÃO DE NUMEROS CONFIABILIDADE; FORMATO RETANGULAR 75MM X 350MM; PADRÃO ET 066/2015 ELEKTRO. GALVANIZAÇÃO: CONSIDERAR ESPESSURAS DEFINIDAS NA ESPECIFICAÇÃO DIS-ETE-153 | ET-066-2015 | F-02-38 (PT-1031) | - | Ferragens | Gigtech Engenharia Ltda | 15.253.631/0001-90 | 2024-10-01 | 2029-06-27 | HI_2024_10_01 | Ambos | N/A | - | AIF
|  | 59093 | 7511281 | 7511281 | PLACA P FIX PELICULA REFLETIVA CONF | PLACA PARA FIXAÇÃO DE PELICULA REFLETIVA PARA IDENTIFICAÇÃO DE NUMEROS CONFIABILIDADE; FORMATO RETANGULAR 75MM X 350MM; PADRÃO ET 066/2015 ELEKTRO. GALVANIZAÇÃO: CONSIDERAR ESPESSURAS DEFINIDAS NA ESPECIFICAÇÃO DIS-ETE-153 | ET-066-2015 | 1,00101e+12 |  | Ferragens | INDUSTRIA DE IMPLEMENTOS RODOVIARIO TRUCK SÃO JOÃO | 56.400.153/0001-80 | 2024-10-01 | 2029-07-26 | HI_2024_10_01 | Ambos | N/A | - | AIF
|  | 58982 | 2412031 | 32025026 | CONECTOR PERF QDPL BIM 35-95/6-25 MM | CONECTOR DERIVACAO BIMETALICO; CONEXAO CABO A CABO; LAMINA DENTADA TIPO PERFURANTE EM COBRE ELETROLITICO ESTANHADO; JUNTA DE ESTANQUEIDADE EM ELASTOMERO; REVESTIMENTO ISOLANTE NA COR PRETA; ELEMENTO DE VEDACAO PROTETOR DE UMIDADE PARA OS CABOS DE DERIVACA | DIS-ETE-160 - TABELA 01 ITEM 02 | 88999-478-0-0 CDP-120-2D | S/D | Conexões, Emendas e Terminais | INTELLI-INDUSTRIA DE TERMINAIS ELETRICOS LTDA | 46.754.545/0001-94 | 2022-06-15 | 2028-04-03 | HI_2022_06_15_1000298 | Ambos | NA |  | AIF
|  | 58982 | 2412031 | 32025026 | CONECTOR PERF QDPL BIM 35-95/6-25 MM | CONECTOR DERIVACAO BIMETALICO; CONEXAO CABO A CABO; LAMINA DENTADA TIPO PERFURANTE EM COBRE ELETROLITICO ESTANHADO; JUNTA DE ESTANQUEIDADE EM ELASTOMERO; REVESTIMENTO ISOLANTE NA COR PRETA; ELEMENTO DE VEDACAO PROTETOR DE UMIDADE PARA OS CABOS DE DERIVACA | DIS-ETE-160 - TABELA 01 ITEM 02 | P-12 | ND 514-20/09.2 | Conexões, Emendas e Terminais | NILED BRASIL LTDA | 02.960.895/0003-01 | 2022-06-15 | 2028-09-29 | HI_2022_06_15_1075580 | Ambos | NA |  | AIF
|  | 58981 | 2412032 | 32025028 | CONECTOR PERF QDPL BIM 95-120/6-25MM | CONECTOR DERIVACAO BIMETALICO; CONEXAO CABO A CABO; LAMINA DENTADA TIPO PERFURANTE EM COBRE ELETROLITICO ESTANHADO; JUNTA DE ESTANQUEIDADE EM ELASTOMERO; REVESTIMENTO ISOLANTE NA COR PRETA; ELEMENTO DE VEDACAO PROTETOR DE UMIDADE PARA OS CABOS DE DERIVACA | DIS-ETE-160 - TABELA 02 ITEM 04 | KDP | 581061 | Conexões, Emendas e Terminais | KRJ - INDÚSTRIA E COMÉRCIO LTDA | 05.256.504/0001-90 | 2022-06-15 | 2027-10-24 | HI_2022_06_15_1017897 | Ambos | NA |  | AIF
|  | 58981 | 2412032 | 32025028 | CONECTOR PERF QDPL BIM 95-120/6-25MM | CONECTOR DERIVACAO BIMETALICO; CONEXAO CABO A CABO; LAMINA DENTADA TIPO PERFURANTE EM COBRE ELETROLITICO ESTANHADO; JUNTA DE ESTANQUEIDADE EM ELASTOMERO; REVESTIMENTO ISOLANTE NA COR PRETA; ELEMENTO DE VEDACAO PROTETOR DE UMIDADE PARA OS CABOS DE DERIVACA | DIS-ETE-160 - TABELA 02 ITEM 04 | 83051-0-0-0 CDP-120-4D NORMAL | 6490-4 | Conexões, Emendas e Terminais | INTELLI-INDUSTRIA DE TERMINAIS ELETRICOS LTDA | 46.754.545/0001-94 | 2022-06-15 | 2028-04-03 | HI_2022_06_15_1000298 | Ambos | NA |  | AIF
|  | 58981 | 2412032 | 32025028 | CONECTOR PERF QDPL BIM 95-120/6-25MM | CONECTOR DERIVACAO BIMETALICO; CONEXAO CABO A CABO; LAMINA DENTADA TIPO PERFURANTE EM COBRE ELETROLITICO ESTANHADO; JUNTA DE ESTANQUEIDADE EM ELASTOMERO; REVESTIMENTO ISOLANTE NA COR PRETA; ELEMENTO DE VEDACAO PROTETOR DE UMIDADE PARA OS CABOS DE DERIVACA | DIS-ETE-160 - TABELA 02 ITEM 04 | CONEC PERF CONEP 4D NEW 25-150X1,5-35MM² | 3031020019 | Conexões, Emendas e Terminais | INCESA INDUSTRIA DE COMPONENTES LTDA. | 64.810.955/0001-97 | 2022-06-15 | 2028-09-27 | HI_2022_06_15_1002656 | Ambos | NA |  | AIF
|  | 58981 | 2412032 | 32025028 | CONECTOR PERF QDPL BIM 95-120/6-25MM | CONECTOR DERIVACAO BIMETALICO; CONEXAO CABO A CABO; LAMINA DENTADA TIPO PERFURANTE EM COBRE ELETROLITICO ESTANHADO; JUNTA DE ESTANQUEIDADE EM ELASTOMERO; REVESTIMENTO ISOLANTE NA COR PRETA; ELEMENTO DE VEDACAO PROTETOR DE UMIDADE PARA OS CABOS DE DERIVACA | DIS-ETE-160 - TABELA 02 ITEM 04 | P-14 | ND 514-20/09.2 | Conexões, Emendas e Terminais | NILED BRASIL LTDA | 02.960.895/0003-01 | 2022-06-15 | 2028-09-29 | HI_2022_06_15_1075580 | Ambos | NA |  | AIF
|  | 58917 | 3426030 | 21095183 | ESPAC RD PROT 35kV AUT-TRA POL 35-240MM2 | ESPACADOR AUTO-TRAVANTE PARA REDES PROTEGIDAS COMPACTAS; MATERIAL POLIMERICO; PARA REDES PROTEGIDAS COMPACTAS CLASSE DE TENSAO 35 KV; APLICACAO SUSTENTACAO CABO PROTEGIDO SECAO NOMINAL 35,0 A 240,0 MM2; ANTI-TRACKING; RESISTENTE AS INTEMPERIES E RAIOS UV. | NBR 16094/2017 E NBR 16095/2017 - FIGURA 11 (ITEM 3). | ELAT 35 KV | 151 | Acessórios de redes | ASW BRASIL TECNOLOGIA EM PLÁSTICOS | 09.662.563/0001-10 | 2023-01-25 | 2026-09-17 | HI_2023_01_25 | Ambos | N/A | N/A | QA
|  | 58914 | 2412060 | 32095088 | CONEC ESTRIBO PERF RD CPCTA 50-120 MM | CONECTOR PERFURANTE TORQUIMETRICO COM ESTRIBO; PARA REDE COMPACTA 15 KV; MATERIAL POLIMERICO; APLICACAO EM CONDUTORES COBRE OU ALUMINIO; LADO PRINCIPAL 50-120MM2; DERIVACAO COM ESTRIBO SOBREINJETADO CU: 95 MM2. NORMAS: DIS-ETE-184 - TABELA 02 ITEM 02. | DIS-ETE-184 - TABELA 02 ITEM 02 | KARP 2 COM ESTRIBO 1/0 | 580992 | Conexões, Emendas e Terminais | KRJ - INDÚSTRIA E COMÉRCIO LTDA | 05.256.504/0001-90 | 2022-06-15 | 2027-10-24 | HI_2022_06_15_1017897 | Ambos | NA |  | AIF
|  | 58914 | 2412060 | 32095088 | CONEC ESTRIBO PERF RD CPCTA 50-120 MM | CONECTOR PERFURANTE TORQUIMETRICO COM ESTRIBO; PARA REDE COMPACTA 15 KV; MATERIAL POLIMERICO; APLICACAO EM CONDUTORES COBRE OU ALUMINIO; LADO PRINCIPAL 50-120MM2; DERIVACAO COM ESTRIBO SOBREINJETADO CU: 95 MM2. NORMAS: DIS-ETE-184 - TABELA 02 ITEM 02. | DIS-ETE-184 - TABELA 02 ITEM 02 | 105870-280-0-0 CDPRPE-185-1/0-15 | S/D | Conexões, Emendas e Terminais | INTELLI-INDUSTRIA DE TERMINAIS ELETRICOS LTDA | 46.754.545/0001-94 | 2022-06-15 | 2028-04-03 | HI_2022_06_15_1000298 | Ambos | NA |  | AIF
|  | 58913 | 2412033 | 32095089 | CONEC ESTRIBO PERF RD CPCTA 120-240 MM | CONECTOR PERFURANTE TORQUIMETRICO COM ESTRIBO; PARA REDE COMPACTA 15 KV; MATERIAL POLIMERICO; APLICACAO EM CONDUTORES COBRE OU ALUMINIO; LADO PRINCIPAL 120-240MM2; DERIVACAO COM ESTRIBO SOBREINJETADO CU: 95 MM2. NORMAS: DIS-ETE-184 - TABELA 02 ITEM 03. | DIS-ETE-184 - TABELA 02 ITEM 03 | CDPRPE-70-1/0-15 | 6935-5 | Conexões, Emendas e Terminais | INTELLI-INDUSTRIA DE TERMINAIS ELETRICOS LTDA | 46.754.545/0001-94 | 2022-06-15 | 2028-04-03 | HI_2022_06_15_1000298 | Ambos | NA |  | AIF
|  | 58913 | 2412033 | 32095089 | CONEC ESTRIBO PERF RD CPCTA 120-240 MM | CONECTOR PERFURANTE TORQUIMETRICO COM ESTRIBO; PARA REDE COMPACTA 15 KV; MATERIAL POLIMERICO; APLICACAO EM CONDUTORES COBRE OU ALUMINIO; LADO PRINCIPAL 120-240MM2; DERIVACAO COM ESTRIBO SOBREINJETADO CU: 95 MM2. NORMAS: DIS-ETE-184 - TABELA 02 ITEM 03. | DIS-ETE-184 - TABELA 02 ITEM 03 | RDP-240D | ND 514-50/06.03 | Conexões, Emendas e Terminais | NILED BRASIL LTDA | 02.960.895/0003-01 | 2022-06-15 | 2028-09-29 | HI_2022_06_15_1075580 | Ambos | NA |  | AIF
|  | 58908 | 2412035 | 32025010 | CONEC PERF RD COMPACTA 50-70 MM/50-70 MM | CONECTOR PERFURANTE TORQUIMETRICO; PARA REDE COMPACTA 15 kV; MATERIAL POLIMERICO; APLICACAO EM CONDUTORES COBRE OU ALUMINIO; LADO PRINCIPAL 50-70MM2; DERIVACAO 50-70MM2. NORMAS: DIS-ETE-184 - TABELA 01 ITEM 03. | DIS-ETE-184 - TABELA 01 ITEM 03 | KARP 2 | 580992 | Conexões, Emendas e Terminais | KRJ - INDÚSTRIA E COMÉRCIO LTDA | 05.256.504/0001-90 | 2022-06-15 | 2027-10-24 | HI_2022_06_15_1017897 | Ambos | NA |  | AIF
|  | 58908 | 2412035 | 32025010 | CONEC PERF RD COMPACTA 50-70 MM/50-70 MM | CONECTOR PERFURANTE TORQUIMETRICO; PARA REDE COMPACTA 15 kV; MATERIAL POLIMERICO; APLICACAO EM CONDUTORES COBRE OU ALUMINIO; LADO PRINCIPAL 50-70MM2; DERIVACAO 50-70MM2. NORMAS: DIS-ETE-184 - TABELA 01 ITEM 03. | DIS-ETE-184 - TABELA 01 ITEM 03 | S/C-0-0-0 CDPRP-70-70-15 | S/D | Conexões, Emendas e Terminais | INTELLI-INDUSTRIA DE TERMINAIS ELETRICOS LTDA | 46.754.545/0001-94 | 2022-06-15 | 2028-04-03 | HI_2022_06_15_1000298 | Ambos | NA |  | AIF
|  | 58907 | 2412036 | 32025011 | CONEC PERF RD CMPCTA 120-240 MM/50-70 MM | CONECTOR PERFURANTE TORQUIMETRICO; PARA REDE COMPACTA 15 kV; MATERIAL POLIMERICO; APLICACAO EM CONDUTORES COBRE OU ALUMINIO; LADO PRINCIPAL 120-240MM2; DERIVACAO 50-70MM2. NORMAS: DIS-ETE-184 - TABELA 01 ITEM 04. | DIS-ETE-184 - TABELA 01 ITEM 04 | S/C-0-0-0 CDPRP-240-70-15 | S/D | Conexões, Emendas e Terminais | INTELLI-INDUSTRIA DE TERMINAIS ELETRICOS LTDA | 46.754.545/0001-94 | 2022-06-15 | 2028-04-03 | HI_2022_06_15_1000298 | Ambos | NA |  | AIF
|  | 58907 | 2412036 | 32025011 | CONEC PERF RD CMPCTA 120-240 MM/50-70 MM | CONECTOR PERFURANTE TORQUIMETRICO; PARA REDE COMPACTA 15 kV; MATERIAL POLIMERICO; APLICACAO EM CONDUTORES COBRE OU ALUMINIO; LADO PRINCIPAL 120-240MM2; DERIVACAO 50-70MM2. NORMAS: DIS-ETE-184 - TABELA 01 ITEM 04. | DIS-ETE-184 - TABELA 01 ITEM 04 | 2819529-9 |  | Conexões, Emendas e Terminais | TE CONNECTIVITY BRASIL INDUSTRIA DE ELETRONICOS LTDA | 00.907.845/0015-60 | 2022-06-15 | 2028-04-06 | HI_2022_06_15_1052530 | Ambos | NA |  | AIF
|  | 58906 | 2412037 | 32025013 | CONEC PRF RD CPCTA 120-240 MM/120-185 MM | CONECTOR PERFURANTE TORQUIMETRICO; PARA REDE COMPACTA 15 kV; MATERIAL POLIMERICO; APLICACAO EM CONDUTORES COBRE OU ALUMINIO; LADO PRINCIPAL 120-240MM2; DERIVACAO 120-185MM2. NORMAS: DIS-ETE-184 - TABELA 01 ITEM 06. | DIS-ETE-184 - TABELA 01 ITEM 06 | KARP 3 | 580992 | Conexões, Emendas e Terminais | KRJ - INDÚSTRIA E COMÉRCIO LTDA | 05.256.504/0001-90 | 2022-06-15 | 2027-10-24 | HI_2022_06_15_1017897 | Ambos | NA |  | AIF
|  | 58906 | 2412037 | 32025013 | CONEC PRF RD CPCTA 120-240 MM/120-185 MM | CONECTOR PERFURANTE TORQUIMETRICO; PARA REDE COMPACTA 15 kV; MATERIAL POLIMERICO; APLICACAO EM CONDUTORES COBRE OU ALUMINIO; LADO PRINCIPAL 120-240MM2; DERIVACAO 120-185MM2. NORMAS: DIS-ETE-184 - TABELA 01 ITEM 06. | DIS-ETE-184 - TABELA 01 ITEM 06 | 1-2819529-0 |  | Conexões, Emendas e Terminais | TE CONNECTIVITY BRASIL INDUSTRIA DE ELETRONICOS LTDA | 00.907.845/0015-60 | 2022-06-15 | 2028-04-06 | HI_2022_06_15_1052530 | Ambos | NA |  | AIF
|  | 58905 | 2412038 | 32025014 | CONEC PRF RD CPCTA 185-240 MM/185-240 MM | CONECTOR PERFURANTE TORQUIMETRICO; PARA REDE COMPACTA 15 kV; MATERIAL POLIMERICO; APLICACAO EM CONDUTORES COBRE OU ALUMINIO; LADO PRINCIPAL 120-240MM2; DERIVACAO 120-185MM2. NORMAS: DIS-ETE-184 - TABELA 01 ITEM 01. | DIS-ETE-184 - TABELA 01 ITEM 01 | KARP 3 | 580992 | Conexões, Emendas e Terminais | KRJ - INDÚSTRIA E COMÉRCIO LTDA | 05.256.504/0001-90 | 2022-06-15 | 2027-10-24 | HI_2022_06_15_1017897 | Ambos | NA |  | AIF
|  | 58905 | 2412038 | 32025014 | CONEC PRF RD CPCTA 185-240 MM/185-240 MM | CONECTOR PERFURANTE TORQUIMETRICO; PARA REDE COMPACTA 15 kV; MATERIAL POLIMERICO; APLICACAO EM CONDUTORES COBRE OU ALUMINIO; LADO PRINCIPAL 120-240MM2; DERIVACAO 120-185MM2. NORMAS: DIS-ETE-184 - TABELA 01 ITEM 01. | DIS-ETE-184 - TABELA 01 ITEM 01 | 2062463-2 |  | Conexões, Emendas e Terminais | TE CONNECTIVITY BRASIL INDUSTRIA DE ELETRONICOS LTDA | 00.907.845/0015-60 | 2022-06-15 | 2028-04-06 | HI_2022_06_15_1052530 | Ambos | NA |  | AIF
|  | 58904 | 3419294 | 3419294 | SUPORTE P/EQUIP POSTE CIRCULAR 340MM | SUPORTE P/EQUIPAMENTO; ACO CARBONO; COM PARAFUSOS EM CHAPA 8MM ; GALVANIZADO A FOGO; PARA POSTE CONCRETO CIRCULAR; DIMENSOES 340 MM. NORMAS:DTN 153 . GALVANIZACAO CONFORME DIS-ETE-153. | DTN 153 | SUPORTE TRANSFORMADOR POSTE CIRCULAR GALVANIZADO |  | Ferragens | Industria Santa Clara AS | 17.156.696/0001-42 | 2024-10-01 | 2028-07-05 | HI_2024_10_01 | Ambos | N/A | - | AIF
|  | 58904 | 3419294 | 3419294 | SUPORTE P/EQUIP POSTE CIRCULAR 340MM | SUPORTE P/EQUIPAMENTO; ACO CARBONO; COM PARAFUSOS EM CHAPA 8MM ; GALVANIZADO A FOGO; PARA POSTE CONCRETO CIRCULAR; DIMENSOES 340 MM. NORMAS:DTN 153 . GALVANIZACAO CONFORME DIS-ETE-153. | DTN 153 | N/A | N/A | Ferragens | Centroaço Indústria e Comercio de Aço Ltda | 12.027.138/0001-63 | 2024-10-01 | 2028-10-18 | HI_2024_10_01 | Ambos | N/A | - | AIF
|  | 58904 | 3419294 | 3419294 | SUPORTE P/EQUIP POSTE CIRCULAR 340MM | SUPORTE P/EQUIPAMENTO; ACO CARBONO; COM PARAFUSOS EM CHAPA 8MM ; GALVANIZADO A FOGO; PARA POSTE CONCRETO CIRCULAR; DIMENSOES 340 MM. NORMAS:DTN 153 . GALVANIZACAO CONFORME DIS-ETE-153. | DTN 153 | STC01/340/N | STC01/340/N | Ferragens | OLIVO SA PRODUTOS PARA ILUMINAÇÃO E ELETROFERRAGENS | 30.471.204/0001-71 | 2024-10-01 | 2029-03-20 | HI_2024_10_01 | Ambos | N/A | - | AIF
|  | 58904 | 3419294 | 3419294 | SUPORTE P/EQUIP POSTE CIRCULAR 340MM | SUPORTE P/EQUIPAMENTO; ACO CARBONO; COM PARAFUSOS EM CHAPA 8MM ; GALVANIZADO A FOGO; PARA POSTE CONCRETO CIRCULAR; DIMENSOES 340 MM. NORMAS:DTN 153 . GALVANIZACAO CONFORME DIS-ETE-153. | DTN 153 | CODIGO/DESENHO: NEOENERGIA | DTN 153 | Ferragens | Usindi Metal | 29.688.229/0001-42 | 2024-10-01 | 2029-03-29 | HI_2024_10_01 | Ambos | N/A | - | AIF
|  | 58904 | 3419294 | 3419294 | SUPORTE P/EQUIP POSTE CIRCULAR 340MM | SUPORTE P/EQUIPAMENTO; ACO CARBONO; COM PARAFUSOS EM CHAPA 8MM ; GALVANIZADO A FOGO; PARA POSTE CONCRETO CIRCULAR; DIMENSOES 340 MM. NORMAS:DTN 153 . GALVANIZACAO CONFORME DIS-ETE-153. | DTN 153 | 3419294 | NA | Ferragens | FERGEL FERRAGENS ZINCADAS | 35.439.348/0001-64 | 2024-10-01 | 2029-04-17 | HI_2024_10_01 | Ambos | N/A | - | AIF
|  | 58904 | 3419294 | 3419294 | SUPORTE P/EQUIP POSTE CIRCULAR 340MM | SUPORTE P/EQUIPAMENTO; ACO CARBONO; COM PARAFUSOS EM CHAPA 8MM ; GALVANIZADO A FOGO; PARA POSTE CONCRETO CIRCULAR; DIMENSOES 340 MM. NORMAS:DTN 153 . GALVANIZACAO CONFORME DIS-ETE-153. | DTN 153 | F-03-24 (PT-1032) | - | Ferragens | Gigtech Engenharia Ltda | 15.253.631/0001-90 | 2024-10-01 | 2029-06-27 | HI_2024_10_01 | Ambos | N/A | - | AIF
|  | 58904 | 3419294 | 3419294 | SUPORTE P/EQUIP POSTE CIRCULAR 340MM | SUPORTE P/EQUIPAMENTO; ACO CARBONO; COM PARAFUSOS EM CHAPA 8MM ; GALVANIZADO A FOGO; PARA POSTE CONCRETO CIRCULAR; DIMENSOES 340 MM. NORMAS:DTN 153 . GALVANIZACAO CONFORME DIS-ETE-153. | DTN 153 | TRAFOR.340 | TRAFORGF / REV.02 | Ferragens | MEGA GALFOGO METAL SC LTDA | 38.266.453/0001-37 | 2025-05-29 | 2029-10-16 | HI_2025_05_09 | Ambos | N/A | - | AIF
|  | 58903 | 0 | 3465833 | CHAPA ACO P/ ESTAI ANCORA | CHAPA DE ACO PARA ESTAI DE ANCORA; ACO CARBONO COPANT 1010 A 1020; ZINCADA POR IMERSAO A QUENTE CONFORME; CARGA NOMINAL 1600 DAN; CA RGA MINIMA SEM DEFORMACAO 3200 DAN; ESPESSURA 4,50 MM; LARGURA 305 MM; FURO CENTRAL 18 MM; ALTURA 20 MM. NORMAS:ET 123/2014. GALVANIZACAO CONFORME DIS-ETE-153. | ET 123/2014 e DIS-ETE-153. | CHAPA ACO P/ ESTAI ANCORA | - | Ferragens | Industria Santa Clara AS | 17.156.696/0001-42 | 2024-10-01 | 2028-07-05 | HI_2024_10_01 | Ambos | N/A | - | AIF
|  | 58903 | 0 | 3465833 | CHAPA ACO P/ ESTAI ANCORA | CHAPA DE ACO PARA ESTAI DE ANCORA; ACO CARBONO COPANT 1010 A 1020; ZINCADA POR IMERSAO A QUENTE CONFORME; CARGA NOMINAL 1600 DAN; CA RGA MINIMA SEM DEFORMACAO 3200 DAN; ESPESSURA 4,50 MM; LARGURA 305 MM; FURO CENTRAL 18 MM; ALTURA 20 MM. NORMAS:ET 123/2014. GALVANIZACAO CONFORME DIS-ETE-153. | ET 123/2014 e DIS-ETE-153. | N/A | N/A | Ferragens | Centroaço Indústria e Comercio de Aço Ltda | 12.027.138/0001-63 | 2024-10-01 | 2028-10-18 | HI_2024_10_01 | Ambos | N/A | - | AIF
|  | 58903 | 0 | 3465833 | CHAPA ACO P/ ESTAI ANCORA | CHAPA DE ACO PARA ESTAI DE ANCORA; ACO CARBONO COPANT 1010 A 1020; ZINCADA POR IMERSAO A QUENTE CONFORME; CARGA NOMINAL 1600 DAN; CA RGA MINIMA SEM DEFORMACAO 3200 DAN; ESPESSURA 4,50 MM; LARGURA 305 MM; FURO CENTRAL 18 MM; ALTURA 20 MM. NORMAS:ET 123/2014. GALVANIZACAO CONFORME DIS-ETE-153. | ET 123/2014 e DIS-ETE-153. | CA02/N | CA02/N | Ferragens | OLIVO SA PRODUTOS PARA ILUMINAÇÃO E ELETROFERRAGENS | 30.471.204/0001-71 | 2024-10-01 | 2029-03-20 | HI_2024_10_01 | Ambos | N/A | - | AIF
|  | 58903 | 0 | 3465833 | CHAPA ACO P/ ESTAI ANCORA | CHAPA DE ACO PARA ESTAI DE ANCORA; ACO CARBONO COPANT 1010 A 1020; ZINCADA POR IMERSAO A QUENTE CONFORME; CARGA NOMINAL 1600 DAN; CA RGA MINIMA SEM DEFORMACAO 3200 DAN; ESPESSURA 4,50 MM; LARGURA 305 MM; FURO CENTRAL 18 MM; ALTURA 20 MM. NORMAS:ET 123/2014. GALVANIZACAO CONFORME DIS-ETE-153. | ET 123/2014 e DIS-ETE-153. | CODIGO/DESENHO: NEOENERGIA | ET 123/2014 e DIS-ETE-153. | Ferragens | Usindi Metal | 29.688.229/0001-42 | 2024-10-01 | 2029-03-29 | HI_2024_10_01 | Ambos | N/A | - | AIF
|  | 58903 | 0 | 3465833 | CHAPA ACO P/ ESTAI ANCORA | CHAPA DE ACO PARA ESTAI DE ANCORA; ACO CARBONO COPANT 1010 A 1020; ZINCADA POR IMERSAO A QUENTE CONFORME; CARGA NOMINAL 1600 DAN; CA RGA MINIMA SEM DEFORMACAO 3200 DAN; ESPESSURA 4,50 MM; LARGURA 305 MM; FURO CENTRAL 18 MM; ALTURA 20 MM. NORMAS:ET 123/2014. GALVANIZACAO CONFORME DIS-ETE-153. | ET 123/2014 e DIS-ETE-153. |  | - | Ferragens | FIXAR INDUSTRIALINDUSTRIA DE METAIS LTDA | 06.247.044/0001-05 | 2024-10-01 | 2029-04-03 | HI_2024_10_01 | Ambos | N/A | - | AIF
|  | 58903 | 0 | 3465833 | CHAPA ACO P/ ESTAI ANCORA | CHAPA DE ACO PARA ESTAI DE ANCORA; ACO CARBONO COPANT 1010 A 1020; ZINCADA POR IMERSAO A QUENTE CONFORME; CARGA NOMINAL 1600 DAN; CA RGA MINIMA SEM DEFORMACAO 3200 DAN; ESPESSURA 4,50 MM; LARGURA 305 MM; FURO CENTRAL 18 MM; ALTURA 20 MM. NORMAS:ET 123/2014. GALVANIZACAO CONFORME DIS-ETE-153. | ET 123/2014 e DIS-ETE-153. | ROMAGNOLE-R-0720 | 0 | Ferragens | ROMAGNOLE PRODUTOS ELETRICOS S.A. | 78.958.717/0013-71 | 2024-10-01 | 2029-04-12 | HI_2024_10_01 | Ambos | N/A | - | QA
|  | 58783 | 3438020 | 21095185 | ESPACADOR FASE C GARRA E ISOL POLIM 15KV | ESPACADOR DE FASE COM GARRA POLIMERICO 15 KV, CORRENTE DE CURTO CIRCUITO MINIMA DE RUPTURA SUPORTAVEL 12KA, TUBO DE PROLONGAMENTO EM PVC NA COR PRETA COM ADITIVO ANTI UV E APLICAVEL EM AREAS EXTERNAS, APLICACAO EM CABO 4 AWG E 336 MCM. NORMA: DIS-ETE-142. | DIS-ETE-142. | ESP 35 KV | 218 | Acessórios de redes | ASW BRASIL TECNOLOGIA EM PLÁSTICOS | 09.662.563/0001-10 | 2023-01-25 | 2026-09-17 | HI_2023_01_25 | Ambos | N/A | N/A | QA
|  | 58782 | 3438019 | 21095186 | ESPACADOR FASE C GARRA E ISOL POLIM 35KV | ESPACADOR DE FASE COM GARRA POLIMERICO 35 KV, CORRENTE DE CURTO CIRCUITO MINIMA DE RUPTURA SUPORTAVEL 12KA, TUBO DE PROLONGAMENTO EM PVC NA COR PRETA COM ADITIVO ANTI UV E APLICAVEL EM AREAS EXTERNAS, APLICACAO EM CABO 4 AWG E 336 MCM. NORMA: DIS-ETE-142. | DIS-ETE-142. | ESP 35 KV | 218 | Acessórios de redes | ASW BRASIL TECNOLOGIA EM PLÁSTICOS | 09.662.563/0001-10 | 2023-01-25 | 2026-09-17 | HI_2023_01_25 | Ambos | N/A | N/A | QA
|  | 58654 | 3419273 | 3419273 | SUPORTE CAIXA DE JUNCAO | SUPORTE PARA FIXACAO DE CAIXA DE JUNCAO (CONCENTRACAO) UTILIZADA EM CONTROLES AUTOMATICO DE BANCOS DE CAPACITORES. FIXACAO FEITA NO PARAFUSO DA CINTA PADRAO DE FIXAcaO DE EQUIPAMENTO EM POSTE. PRODUZIDO EM ACO ABNT 1010/20. ACOMPANHA ARRUELA LISA DE ACO 3/8 E PORCA SEXTAVADA DE ACO 3/8 TRAVANTE. NORMAS: DIS-ETE-023. GALVANIZACAO CONFORME DIS-ETE-153. | DIS-ETE-023 e DIS-ETE-153 | SCJ01/001/N | SCJ01/001/N | Ferragens | OLIVO SA PRODUTOS PARA ILUMINAÇÃO E ELETROFERRAGENS | 30.471.204/0001-71 | 2024-10-01 | 2029-03-20 | HI_2024_10_01 | Ambos | N/A | - | AIF
|  | 58654 | 3419273 | 3419273 | SUPORTE CAIXA DE JUNCAO | SUPORTE PARA FIXACAO DE CAIXA DE JUNCAO (CONCENTRACAO) UTILIZADA EM CONTROLES AUTOMATICO DE BANCOS DE CAPACITORES. FIXACAO FEITA NO PARAFUSO DA CINTA PADRAO DE FIXAcaO DE EQUIPAMENTO EM POSTE. PRODUZIDO EM ACO ABNT 1010/20. ACOMPANHA ARRUELA LISA DE ACO 3/8 E PORCA SEXTAVADA DE ACO 3/8 TRAVANTE. NORMAS: DIS-ETE-023. GALVANIZACAO CONFORME DIS-ETE-153. | DIS-ETE-023 e DIS-ETE-153 | 401106 | - | Ferragens | FIXAR INDUSTRIALINDUSTRIA DE METAIS LTDA | 06.247.044/0001-05 | 2024-10-01 | 2029-04-03 | HI_2024_10_01 | Ambos | N/A | - | AIF
|  | 58654 | 3419273 | 3419273 | SUPORTE CAIXA DE JUNCAO | SUPORTE PARA FIXACAO DE CAIXA DE JUNCAO (CONCENTRACAO) UTILIZADA EM CONTROLES AUTOMATICO DE BANCOS DE CAPACITORES. FIXACAO FEITA NO PARAFUSO DA CINTA PADRAO DE FIXAcaO DE EQUIPAMENTO EM POSTE. PRODUZIDO EM ACO ABNT 1010/20. ACOMPANHA ARRUELA LISA DE ACO 3/8 E PORCA SEXTAVADA DE ACO 3/8 TRAVANTE. NORMAS: DIS-ETE-023. GALVANIZACAO CONFORME DIS-ETE-153. | DIS-ETE-023 e DIS-ETE-153 | F-03-33 (PT-1032) | - | Ferragens | Gigtech Engenharia Ltda | 15.253.631/0001-90 | 2024-10-01 | 2029-06-27 | HI_2024_10_01 | Ambos | N/A | - | AIF
|  | 58637 | 2225100 | 0 | CABO AEREO COBRE XLPE 15KV 16,00MM2 | CABO AEREO; COBRE; TEMPERA MOLE; COBERTURA XLPE; TENSAO 15,0 KV; 90 GRAUS CELSIUS; BLOQUEIO NO CONDUTOR; PADRAO ABNT NBR 11873; BITOLA 16 ,00 MM2; FORMACAO DO CABO 06 FIOS - MINIMO; SECAO CIRCULAR COMPACTADA; ANTI-TRACKING; ESPESSURA 2,5 MM. NORMAS: NBR 11873. | NBR 11873 | 1188207BB CB PROT CU/XLPE 16MM2 15KV CZ - CONS | NBR 11873 | Condutores | DIPRO DO BRASIL LTDA | 53.253.978/0001-21 | 2024-06-14 | 2027-03-07 | HI_2024_06_14 | Ambos |  |  | QA
|  | 58637 | 2225100 | 0 | CABO AEREO COBRE XLPE 15KV 16,00MM2 | CABO AEREO; COBRE; TEMPERA MOLE; COBERTURA XLPE; TENSAO 15,0 KV; 90 GRAUS CELSIUS; BLOQUEIO NO CONDUTOR; PADRAO ABNT NBR 11873; BITOLA 16 ,00 MM2; FORMACAO DO CABO 06 FIOS - MINIMO; SECAO CIRCULAR COMPACTADA; ANTI-TRACKING; ESPESSURA 2,5 MM. NORMAS: NBR 11873. | NBR 11873 | CB.INDUGREX-TR(CU/XLPE) 16MM2 15KV CZ/X |  | Condutores | INDUSCABOS CONDUTORES ELÉTRICOS LTDA | 48.063.416/0001-85 | 2024-06-14 | 2027-03-08 | HI_2024_06_14 | Ambos |  |  | QA
|  | 58637 | 2225100 | 0 | CABO AEREO COBRE XLPE 15KV 16,00MM2 | CABO AEREO; COBRE; TEMPERA MOLE; COBERTURA XLPE; TENSAO 15,0 KV; 90 GRAUS CELSIUS; BLOQUEIO NO CONDUTOR; PADRAO ABNT NBR 11873; BITOLA 16 ,00 MM2; FORMACAO DO CABO 06 FIOS - MINIMO; SECAO CIRCULAR COMPACTADA; ANTI-TRACKING; ESPESSURA 2,5 MM. NORMAS: NBR 11873. | NBR 11873 | CABO COBERTO 15KV COBRE/XLPE BLOQ 1X16MM² | 022416701137700 | Condutores | CORDEIRO CABOS ELETRICOS SA | 14.197.209/0001-00 | 2024-06-14 | 2028-06-18 | HI_2024_06_14 | Ambos |  |  | AIF
|  | 58637 | 2225100 | 0 | CABO AEREO COBRE XLPE 15KV 16,00MM2 | CABO AEREO; COBRE; TEMPERA MOLE; COBERTURA XLPE; TENSAO 15,0 KV; 90 GRAUS CELSIUS; BLOQUEIO NO CONDUTOR; PADRAO ABNT NBR 11873; BITOLA 16 ,00 MM2; FORMACAO DO CABO 06 FIOS - MINIMO; SECAO CIRCULAR COMPACTADA; ANTI-TRACKING; ESPESSURA 2,5 MM. NORMAS: NBR 11873. | NBR 11873 | 029009 - Cabo CopperCOB 15KV 90° - Classe 2 - Cobre/XLPE TR - Bloqueado - 16mm² | TT 4.2/029 | Condutores | BRASCOPPER CBC BRASILEIRA CONDUT.LT | 53.606.869/0001-40 | 2024-06-14 | 2028-07-15 | HI_2024_06_14 | Ambos |  |  | AIF
|  | 58637 | 2225100 | 0 | CABO AEREO COBRE XLPE 15KV 16,00MM2 | CABO AEREO; COBRE; TEMPERA MOLE; COBERTURA XLPE; TENSAO 15,0 KV; 90 GRAUS CELSIUS; BLOQUEIO NO CONDUTOR; PADRAO ABNT NBR 11873; BITOLA 16 ,00 MM2; FORMACAO DO CABO 06 FIOS - MINIMO; SECAO CIRCULAR COMPACTADA; ANTI-TRACKING; ESPESSURA 2,5 MM. NORMAS: NBR 11873. | NBR 11873 | 3,0760102501e+14 | FT-30760100 | Condutores | CONDUMAX - ELETRO METALURGICA CIAFUNDI LTDA. | 53.224.127/0005-84 | 2024-06-14 | 2028-09-18 | HI_2024_06_14 | Ambos |  |  | QA
|  | 58637 | 2225100 | 0 | CABO AEREO COBRE XLPE 15KV 16,00MM2 | CABO AEREO; COBRE; TEMPERA MOLE; COBERTURA XLPE; TENSAO 15,0 KV; 90 GRAUS CELSIUS; BLOQUEIO NO CONDUTOR; PADRAO ABNT NBR 11873; BITOLA 16 ,00 MM2; FORMACAO DO CABO 06 FIOS - MINIMO; SECAO CIRCULAR COMPACTADA; ANTI-TRACKING; ESPESSURA 2,5 MM. NORMAS: NBR 11873. | NBR 11873 | 29516004 | Não Aplicável | Condutores | PRYSMIAN CABOS E SISTEMAS DO BRASIL | 61.150.751/0091-35 e 61.150.751/0038-70 | 2024-06-14 | 2029-07-19 | HI_2024_06_14 | Ambos |  |  | QA
|  | 58601 | 2223410 | 0 | CABO ISOL COBRE XLPE PT 10,00MM2 | CABO ELETRICO DE POTENCIA. TENSAO DE ISOLACAO: 0,6/1,0 KV. CONDUTOR: COBRE, TEMPERA MOLE, CLASSE DE ENCORDOAMENTO 2, REDONDO NAO COMPACTADO (RN), FORMACAO DO CABO: 1 X 10 ,00MM2. ISOLACAO: XLPE 90 C. COBERTURA: PVC/ST2 ANTICHAMA E LIVRE DE CHUMBO, COR: PRETA. EMBALAGEM ROLO: 100M. APLICACAO: REDE APARENTE, EMBUTIDA OU SUBTERRANEA EM AREA INUNDAVEL. ESPECIFICAÇÃO: INS 56.37.02. | INS 56.37.02 | Solicitar Código CB RIG XLPE-PVC 10MM2 1KV PT RN | NBR 7287 INS 56.37.02. | Condutores | DIPRO DO BRASIL LTDA | 53.253.978/0001-21 | 2024-06-14 | 2027-03-07 | HI_2024_06_14 | Ambos |  |  | QA
|  | 58601 | 2223410 | 0 | CABO ISOL COBRE XLPE PT 10,00MM2 | CABO ELETRICO DE POTENCIA. TENSAO DE ISOLACAO: 0,6/1,0 KV. CONDUTOR: COBRE, TEMPERA MOLE, CLASSE DE ENCORDOAMENTO 2, REDONDO NAO COMPACTADO (RN), FORMACAO DO CABO: 1 X 10 ,00MM2. ISOLACAO: XLPE 90 C. COBERTURA: PVC/ST2 ANTICHAMA E LIVRE DE CHUMBO, COR: PRETA. EMBALAGEM ROLO: 100M. APLICACAO: REDE APARENTE, EMBUTIDA OU SUBTERRANEA EM AREA INUNDAVEL. ESPECIFICAÇÃO: INS 56.37.02. | INS 56.37.02 | CB.INDULINK-FLEX(XLPE/PVC) 10MM2 1KV PT/X |  | Condutores | INDUSCABOS CONDUTORES ELÉTRICOS LTDA | 48.063.416/0001-85 | 2024-06-14 | 2027-03-08 | HI_2024_06_14 | Ambos |  |  | QA
|  | 58601 | 2223410 | 0 | CABO ISOL COBRE XLPE PT 10,00MM2 | CABO ELETRICO DE POTENCIA. TENSAO DE ISOLACAO: 0,6/1,0 KV. CONDUTOR: COBRE, TEMPERA MOLE, CLASSE DE ENCORDOAMENTO 2, REDONDO NAO COMPACTADO (RN), FORMACAO DO CABO: 1 X 10 ,00MM2. ISOLACAO: XLPE 90 C. COBERTURA: PVC/ST2 ANTICHAMA E LIVRE DE CHUMBO, COR: PRETA. EMBALAGEM ROLO: 100M. APLICACAO: REDE APARENTE, EMBUTIDA OU SUBTERRANEA EM AREA INUNDAVEL. ESPECIFICAÇÃO: INS 56.37.02. | INS 56.37.02 | CABELFIX 0,6/1 KV |  | Condutores | CABELAUTO BRASIL CABOS | 02.068.925/0001-08 | 2024-06-14 | 2027-09-29 | HI_2024_06_14 | Ambos |  |  | QA
|  | 58601 | 2223410 | 0 | CABO ISOL COBRE XLPE PT 10,00MM2 | CABO ELETRICO DE POTENCIA. TENSAO DE ISOLACAO: 0,6/1,0 KV. CONDUTOR: COBRE, TEMPERA MOLE, CLASSE DE ENCORDOAMENTO 2, REDONDO NAO COMPACTADO (RN), FORMACAO DO CABO: 1 X 10 ,00MM2. ISOLACAO: XLPE 90 C. COBERTURA: PVC/ST2 ANTICHAMA E LIVRE DE CHUMBO, COR: PRETA. EMBALAGEM ROLO: 100M. APLICACAO: REDE APARENTE, EMBUTIDA OU SUBTERRANEA EM AREA INUNDAVEL. ESPECIFICAÇÃO: INS 56.37.02. | INS 56.37.02 | CABO POTÊNCIA COBRE C2 RN XLPE/ST2 1KV 1X10MM² | 020416201121000 | Condutores | CORDEIRO CABOS ELETRICOS SA | 14.197.209/0001-00 | 2024-06-14 | 2028-06-18 | HI_2024_06_14 | Ambos |  |  | AIF
|  | 58601 | 2223410 | 0 | CABO ISOL COBRE XLPE PT 10,00MM2 | CABO ELETRICO DE POTENCIA. TENSAO DE ISOLACAO: 0,6/1,0 KV. CONDUTOR: COBRE, TEMPERA MOLE, CLASSE DE ENCORDOAMENTO 2, REDONDO NAO COMPACTADO (RN), FORMACAO DO CABO: 1 X 10 ,00MM2. ISOLACAO: XLPE 90 C. COBERTURA: PVC/ST2 ANTICHAMA E LIVRE DE CHUMBO, COR: PRETA. EMBALAGEM ROLO: 100M. APLICACAO: REDE APARENTE, EMBUTIDA OU SUBTERRANEA EM AREA INUNDAVEL. ESPECIFICAÇÃO: INS 56.37.02. | INS 56.37.02 | 3,0620102301e+14 | FT-30620103 | Condutores | CONDUMAX - ELETRO METALURGICA CIAFUNDI LTDA. | 53.224.127/0005-84 | 2024-06-14 | 2028-09-18 | HI_2024_06_14 | Ambos |  |  | QA
|  | 58601 | 2223410 | 0 | CABO ISOL COBRE XLPE PT 10,00MM2 | CABO ELETRICO DE POTENCIA. TENSAO DE ISOLACAO: 0,6/1,0 KV. CONDUTOR: COBRE, TEMPERA MOLE, CLASSE DE ENCORDOAMENTO 2, REDONDO NAO COMPACTADO (RN), FORMACAO DO CABO: 1 X 10 ,00MM2. ISOLACAO: XLPE 90 C. COBERTURA: PVC/ST2 ANTICHAMA E LIVRE DE CHUMBO, COR: PRETA. EMBALAGEM ROLO: 100M. APLICACAO: REDE APARENTE, EMBUTIDA OU SUBTERRANEA EM AREA INUNDAVEL. ESPECIFICAÇÃO: INS 56.37.02. | INS 56.37.02 | 90514483 (Provisório) | Não Aplicável | Condutores | PRYSMIAN CABOS E SISTEMAS DO BRASIL | 61.150.751/0091-35 e 61.150.751/0038-70 | 2024-06-14 | 2029-07-19 | HI_2024_06_14 | Ambos |  |  | QA
|  | 58578 | 3430547 |  | ALCA PREF AL RAM LIG 25MM N. ISOL | ALCA PREFORMADA. TIPO: SERVICO. MATERIAL DO ARAME: ACO CARBONO C 1050 A 1070 LAMINADO E TREFILADO. REVESTIMENTO: GALVANIZADO A FOGO CLASSE B. ELEMENTO ABRASIVO: OXIDO DE ALUMINIO COM ALTO TEOR PUREZA. ENCORDOAMENTO: A DIREITA. DIAMETRO DE APLICACAO: 8,70 A 9,70 MM. NUMERO DE VARETAS: 2. DIAMETRO DAS VARETAS: 2,54 MM. COMPRIMENTO APLICADO: 380 ± 25MM. CODIGO DE COR:LARAN- JA. RESISTENCIA AO ESCORREGAMENTO /RUPTURA: 178 DAN. APLICACAO: ELEMENTO DE SUSTENTACAO (NEUTRO) ISOLADO ALUMINIO (CA) 25 MM2. NORMAS: NBR 16051; NBR 16052. | NORMAS: NBR 16051 E NBR 16052 | APCI102-LA | DP4052 / REV04 | PREFORMADO | CONIMEL EMPRESA DE MATERIAIS ELÉTRICOS LTDA | 69295731000108 | 2025-09-10 | 2027-09-10 | HI_2025_10_27_19120 | Direto |  |  | QA
|  | 58578 | 3430547 |  | ALCA PREF AL RAM LIG 25MM N. ISOL | ALCA PREFORMADA. TIPO: SERVICO. MATERIAL DO ARAME: ACO CARBONO C 1050 A 1070 LAMINADO E TREFILADO. REVESTIMENTO: GALVANIZADO A FOGO CLASSE B. ELEMENTO ABRASIVO: OXIDO DE ALUMINIO COM ALTO TEOR PUREZA. ENCORDOAMENTO: A DIREITA. DIAMETRO DE APLICACAO: 8,70 A 9,70 MM. NUMERO DE VARETAS: 2. DIAMETRO DAS VARETAS: 2,54 MM. COMPRIMENTO APLICADO: 380 ± 25MM. CODIGO DE COR:LARAN- JA. RESISTENCIA AO ESCORREGAMENTO /RUPTURA: 178 DAN. APLICACAO: ELEMENTO DE SUSTENTACAO (NEUTRO) ISOLADO ALUMINIO (CA) 25 MM2. NORMAS: NBR 16051; NBR 16052. | NORMAS: NBR 16051 E NBR 16052 | APNI-8797 | N/A | PREFORMADO | Helica Indústria de Materiais Elétricos EIRELI | 68216028000103 | 2025-09-10 | 2027-09-10 | HI_2025_10_27 | Direto |  |  | AIF
|  | 58578 | 3430547 |  | ALCA PREF AL RAM LIG 25MM N. ISOL | ALCA PREFORMADA. TIPO: SERVICO. MATERIAL DO ARAME: ACO CARBONO C 1050 A 1070 LAMINADO E TREFILADO. REVESTIMENTO: GALVANIZADO A FOGO CLASSE B. ELEMENTO ABRASIVO: OXIDO DE ALUMINIO COM ALTO TEOR PUREZA. ENCORDOAMENTO: A DIREITA. DIAMETRO DE APLICACAO: 8,70 A 9,70 MM. NUMERO DE VARETAS: 2. DIAMETRO DAS VARETAS: 2,54 MM. COMPRIMENTO APLICADO: 380 ± 25MM. CODIGO DE COR:LARAN- JA. RESISTENCIA AO ESCORREGAMENTO /RUPTURA: 178 DAN. APLICACAO: ELEMENTO DE SUSTENTACAO (NEUTRO) ISOLADO ALUMINIO (CA) 25 MM2. NORMAS: NBR 16051; NBR 16052. | NORMAS: NBR 16051 E NBR 16052 | APR-025-NI-NEO | APR025NI-NEO | PREFORMADO | MACLEAN POWER SYSTEMS DO BRASIL LTDA | 4856422000114 | 2025-09-10 | 2027-09-10 | HI_2025_10_27_17453 | Direto |  |  | QA
|  | 58578 | 3430547 |  | ALCA PREF AL RAM LIG 25MM N. ISOL | ALCA PREFORMADA. TIPO: SERVICO. MATERIAL DO ARAME: ACO CARBONO C 1050 A 1070 LAMINADO E TREFILADO. REVESTIMENTO: GALVANIZADO A FOGO CLASSE B. ELEMENTO ABRASIVO: OXIDO DE ALUMINIO COM ALTO TEOR PUREZA. ENCORDOAMENTO: A DIREITA. DIAMETRO DE APLICACAO: 8,70 A 9,70 MM. NUMERO DE VARETAS: 2. DIAMETRO DAS VARETAS: 2,54 MM. COMPRIMENTO APLICADO: 380 ± 25MM. CODIGO DE COR:LARAN- JA. RESISTENCIA AO ESCORREGAMENTO /RUPTURA: 178 DAN. APLICACAO: ELEMENTO DE SUSTENTACAO (NEUTRO) ISOLADO ALUMINIO (CA) 25 MM2. NORMAS: NBR 16051; NBR 16052. | NORMAS: NBR 16051 E NBR 16052 | SG-4527H-NBR | 0 | PREFORMADO | PLP Produtos para Linhas Preformados Ltda. | 61831244000100 | 2025-09-10 | 2027-09-10 | HI_2025_10_27_1672 | Direto |  |  | QA
|  | 58578 | 3430547 |  | ALCA PREF AL RAM LIG 25MM N. ISOL | ALCA PREFORMADA. TIPO: SERVICO. MATERIAL DO ARAME: ACO CARBONO C 1050 A 1070 LAMINADO E TREFILADO. REVESTIMENTO: GALVANIZADO A FOGO CLASSE B. ELEMENTO ABRASIVO: OXIDO DE ALUMINIO COM ALTO TEOR PUREZA. ENCORDOAMENTO: A DIREITA. DIAMETRO DE APLICACAO: 8,70 A 9,70 MM. NUMERO DE VARETAS: 2. DIAMETRO DAS VARETAS: 2,54 MM. COMPRIMENTO APLICADO: 380 ± 25MM. CODIGO DE COR:LARAN- JA. RESISTENCIA AO ESCORREGAMENTO /RUPTURA: 178 DAN. APLICACAO: ELEMENTO DE SUSTENTACAO (NEUTRO) ISOLADO ALUMINIO (CA) 25 MM2. NORMAS: NBR 16051; NBR 16052. | NORMAS: NBR 16051 E NBR 16052 | PASI0025 | N/A | PREFORMADO | PREFORMAX DO BRASIL LTDA. | 24129946000200 | 2025-09-10 | 2027-09-10 | HI_2025_10_27_34389 | Direto |  |  | AIF
|  | 58578 | 3430547 |  | ALCA PREF AL RAM LIG 25MM N. ISOL | ALCA PREFORMADA. TIPO: SERVICO. MATERIAL DO ARAME: ACO CARBONO C 1050 A 1070 LAMINADO E TREFILADO. REVESTIMENTO: GALVANIZADO A FOGO CLASSE B. ELEMENTO ABRASIVO: OXIDO DE ALUMINIO COM ALTO TEOR PUREZA. ENCORDOAMENTO: A DIREITA. DIAMETRO DE APLICACAO: 8,70 A 9,70 MM. NUMERO DE VARETAS: 2. DIAMETRO DAS VARETAS: 2,54 MM. COMPRIMENTO APLICADO: 380 ± 25MM. CODIGO DE COR:LARAN- JA. RESISTENCIA AO ESCORREGAMENTO /RUPTURA: 178 DAN. APLICACAO: ELEMENTO DE SUSTENTACAO (NEUTRO) ISOLADO ALUMINIO (CA) 25 MM2. NORMAS: NBR 16051; NBR 16052. | NORMAS: NBR 16051 E NBR 16052 | ASI-1004 | 3430547_ ASI-1004 (REV01) | PREFORMADO | STEEL LOOP INDUSTRIAL DO BRASIL LTDA | 487253000131 | 2025-09-10 | 2027-09-10 | HI_2025_10_27_173 | Direto |  |  | QA
|  | 58575 | 3430548 |  | ALCA PREF REV AL RAM LIG 10/16MM N. ISOL | ALCA PREFORMADA. TIPO: SERVICO. MATERIAL DO ARAME: ACO CARBONO C 1050 A 1070 LAMINADO E TREFILADO. REVESTIMENTO: GALVANIZA FOGO CLASSE B. ELEMENTO ABRASIVO:OXIDO DE ALUMINIO COM ALTO TEOR PUREZA. ENCORDOAMENTO:A DIREITA.DIAMETRO DE APLICACAO: 6,45 A 7,50 MM.NUMERO DE VARETAS: 2. DIAMETRO DAS VARETAS:2,06 MM. COMPRIMENTO APLICADO: 330 ± 25 MM. CODIGO DE COR: BRANCO. RESISTENCIA M ESCORREGAMENTO / RUPTURA: 120 DAN. APLICACAO: ELEMENTO DE SUS (NEUTRO) ISOLADO ALUMINIO (CA) 10-16 MM2. NORMAS: NBR 16051; NBR 16052. | NORMAS: NBR 16051 E NBR 16052 | APCI101-BR | DP2951 / REV05 | PREFORMADO | CONIMEL EMPRESA DE MATERIAIS ELÉTRICOS LTDA | 69295731000108 | 2025-09-10 | 2027-09-10 | HI_2025_10_27_19120 | Direto |  |  | QA
|  | 58575 | 3430548 |  | ALCA PREF REV AL RAM LIG 10/16MM N. ISOL | ALCA PREFORMADA. TIPO: SERVICO. MATERIAL DO ARAME: ACO CARBONO C 1050 A 1070 LAMINADO E TREFILADO. REVESTIMENTO: GALVANIZA FOGO CLASSE B. ELEMENTO ABRASIVO:OXIDO DE ALUMINIO COM ALTO TEOR PUREZA. ENCORDOAMENTO:A DIREITA.DIAMETRO DE APLICACAO: 6,45 A 7,50 MM.NUMERO DE VARETAS: 2. DIAMETRO DAS VARETAS:2,06 MM. COMPRIMENTO APLICADO: 330 ± 25 MM. CODIGO DE COR: BRANCO. RESISTENCIA M ESCORREGAMENTO / RUPTURA: 120 DAN. APLICACAO: ELEMENTO DE SUS (NEUTRO) ISOLADO ALUMINIO (CA) 10-16 MM2. NORMAS: NBR 16051; NBR 16052. | NORMAS: NBR 16051 E NBR 16052 | APNI-6475-RA | N/A | PREFORMADO | Helica Indústria de Materiais Elétricos EIRELI | 68216028000103 | 2025-09-10 | 2027-09-10 | HI_2025_10_27 | Direto |  |  | AIF
|  | 58575 | 3430548 |  | ALCA PREF REV AL RAM LIG 10/16MM N. ISOL | ALCA PREFORMADA. TIPO: SERVICO. MATERIAL DO ARAME: ACO CARBONO C 1050 A 1070 LAMINADO E TREFILADO. REVESTIMENTO: GALVANIZA FOGO CLASSE B. ELEMENTO ABRASIVO:OXIDO DE ALUMINIO COM ALTO TEOR PUREZA. ENCORDOAMENTO:A DIREITA.DIAMETRO DE APLICACAO: 6,45 A 7,50 MM.NUMERO DE VARETAS: 2. DIAMETRO DAS VARETAS:2,06 MM. COMPRIMENTO APLICADO: 330 ± 25 MM. CODIGO DE COR: BRANCO. RESISTENCIA M ESCORREGAMENTO / RUPTURA: 120 DAN. APLICACAO: ELEMENTO DE SUS (NEUTRO) ISOLADO ALUMINIO (CA) 10-16 MM2. NORMAS: NBR 16051; NBR 16052. | NORMAS: NBR 16051 E NBR 16052 | APR-1016-NI-NEO | APR016NI-NEO | PREFORMADO | MACLEAN POWER SYSTEMS DO BRASIL LTDA | 4856422000114 | 2025-09-10 | 2027-09-10 | HI_2025_10_27_17453 | Direto |  |  | QA
|  | 58575 | 3430548 |  | ALCA PREF REV AL RAM LIG 10/16MM N. ISOL | ALCA PREFORMADA. TIPO: SERVICO. MATERIAL DO ARAME: ACO CARBONO C 1050 A 1070 LAMINADO E TREFILADO. REVESTIMENTO: GALVANIZA FOGO CLASSE B. ELEMENTO ABRASIVO:OXIDO DE ALUMINIO COM ALTO TEOR PUREZA. ENCORDOAMENTO:A DIREITA.DIAMETRO DE APLICACAO: 6,45 A 7,50 MM.NUMERO DE VARETAS: 2. DIAMETRO DAS VARETAS:2,06 MM. COMPRIMENTO APLICADO: 330 ± 25 MM. CODIGO DE COR: BRANCO. RESISTENCIA M ESCORREGAMENTO / RUPTURA: 120 DAN. APLICACAO: ELEMENTO DE SUS (NEUTRO) ISOLADO ALUMINIO (CA) 10-16 MM2. NORMAS: NBR 16051; NBR 16052. | NORMAS: NBR 16051 E NBR 16052 | SG-4526H-NBR | 0 | PREFORMADO | PLP Produtos para Linhas Preformados Ltda. | 61831244000100 | 2025-09-10 | 2027-09-10 | HI_2025_10_27_1672 | Direto |  |  | QA
|  | 58575 | 3430548 |  | ALCA PREF REV AL RAM LIG 10/16MM N. ISOL | ALCA PREFORMADA. TIPO: SERVICO. MATERIAL DO ARAME: ACO CARBONO C 1050 A 1070 LAMINADO E TREFILADO. REVESTIMENTO: GALVANIZA FOGO CLASSE B. ELEMENTO ABRASIVO:OXIDO DE ALUMINIO COM ALTO TEOR PUREZA. ENCORDOAMENTO:A DIREITA.DIAMETRO DE APLICACAO: 6,45 A 7,50 MM.NUMERO DE VARETAS: 2. DIAMETRO DAS VARETAS:2,06 MM. COMPRIMENTO APLICADO: 330 ± 25 MM. CODIGO DE COR: BRANCO. RESISTENCIA M ESCORREGAMENTO / RUPTURA: 120 DAN. APLICACAO: ELEMENTO DE SUS (NEUTRO) ISOLADO ALUMINIO (CA) 10-16 MM2. NORMAS: NBR 16051; NBR 16052. | NORMAS: NBR 16051 E NBR 16052 | PASI01016 | N/A | PREFORMADO | PREFORMAX DO BRASIL LTDA. | 24129946000200 | 2025-09-10 | 2027-09-10 | HI_2025_10_27_34389 | Direto |  |  | AIF
|  | 58575 | 3430548 |  | ALCA PREF REV AL RAM LIG 10/16MM N. ISOL | ALCA PREFORMADA. TIPO: SERVICO. MATERIAL DO ARAME: ACO CARBONO C 1050 A 1070 LAMINADO E TREFILADO. REVESTIMENTO: GALVANIZA FOGO CLASSE B. ELEMENTO ABRASIVO:OXIDO DE ALUMINIO COM ALTO TEOR PUREZA. ENCORDOAMENTO:A DIREITA.DIAMETRO DE APLICACAO: 6,45 A 7,50 MM.NUMERO DE VARETAS: 2. DIAMETRO DAS VARETAS:2,06 MM. COMPRIMENTO APLICADO: 330 ± 25 MM. CODIGO DE COR: BRANCO. RESISTENCIA M ESCORREGAMENTO / RUPTURA: 120 DAN. APLICACAO: ELEMENTO DE SUS (NEUTRO) ISOLADO ALUMINIO (CA) 10-16 MM2. NORMAS: NBR 16051; NBR 16052. | NORMAS: NBR 16051 E NBR 16052 | ASI-1008 | 3430548_ASI-1008 (REV01) | PREFORMADO | STEEL LOOP INDUSTRIAL DO BRASIL LTDA | 487253000131 | 2025-09-10 | 2027-09-10 | HI_2025_10_27_173 | Direto |  |  | QA
|  | 58528 | 2321012 | 0 | ISOLADOR SUSP VIDRO 255MM 120KN ANEL | ISOLADOR SUSPENSAO; STANDARD; VIDRO TEMPERADO; ENGATE CONCHA-BOLA; DIAMETRO NOMINAL 255,0 MM; PASSO 146,0 MM; DISTANCIA DE ESCOAMENTO 320 MM; TENSAO SUPORTÁVEL SOB CHUVA 40,0 KV; TENSAO SUPORTÁVEL A SECO 80,0 KV; NBI 100 KV; CARGA DE RUPTURA MECÂNICA 120,0 KN; CB-16 PINO COMUM COM ANEL SACRIFICADOR DE ZINCO FUNDIDO SOBRE O PINO; NORMAS: ABNT NBR 7108,7109,5032,15122,15123; INS 48.08.03. | INS 48.08.03 ISSUE 03 | 814.2322 | ST-1905 | Isoladores | CERAMICA SANTA TEREZINHA S/A | 53.858.312/0001-05 | 2025-04-08 | 2030-02-18 | HI_2025_04_08_1000736 | Ambos | N/A | N/A | QA
|  | 58528 | 2321012 | 0 | ISOLADOR SUSP VIDRO 255MM 120KN ANEL | ISOLADOR SUSPENSAO; STANDARD; VIDRO TEMPERADO; ENGATE CONCHA-BOLA; DIAMETRO NOMINAL 255,0 MM; PASSO 146,0 MM; DISTANCIA DE ESCOAMENTO 320 MM; TENSAO SUPORTÁVEL SOB CHUVA 40,0 KV; TENSAO SUPORTÁVEL A SECO 80,0 KV; NBI 100 KV; CARGA DE RUPTURA MECÂNICA 120,0 KN; CB-16 PINO COMUM COM ANEL SACRIFICADOR DE ZINCO FUNDIDO SOBRE O PINO; NORMAS: ABNT NBR 7108,7109,5032,15122,15123; INS 48.08.03. | INS 48.08.03 ISSUE 03 | F120CB/146Z | 8DD3BB1F73 | Isoladores | ELECTRO VIDRO S/A. | 29.722.071/0003-41 | 2025-04-20 | 2030-04-20 | HI_2025_04_08_1038561 | Ambos | N/A | N/A | AIF
|  | 58528 | 2321012 | 0 | ISOLADOR SUSP VIDRO 255MM 120KN ANEL | ISOLADOR SUSPENSAO; STANDARD; VIDRO TEMPERADO; ENGATE CONCHA-BOLA; DIAMETRO NOMINAL 255,0 MM; PASSO 146,0 MM; DISTANCIA DE ESCOAMENTO 320 MM; TENSAO SUPORTÁVEL SOB CHUVA 40,0 KV; TENSAO SUPORTÁVEL A SECO 80,0 KV; NBI 100 KV; CARGA DE RUPTURA MECÂNICA 120,0 KN; CB-16 PINO COMUM COM ANEL SACRIFICADOR DE ZINCO FUNDIDO SOBRE O PINO; NORMAS: ABNT NBR 7108,7109,5032,15122,15123; INS 48.08.03. | INS 48.08.03 ISSUE 03 | U120B-146-N-Z-320-C05J-B05J-V | 0A | Isoladores | TEXPI EQUIPAMENTOS LTDA | 09.635.060/0001-55 | 2025-06-19 | 2030-06-18 | HI_2025_04_08_1053872 | Ambos | N/A | N/A | QA
|  | 58521 | 3426163 | 21095184 | ESPAC RD PROT 15kV AUT-TRA POL 35-240MM2 | ESPACADOR AUTO-TRAVANTE PARA REDES PROTEGIDAS COMPACTAS; MATERIAL POLIMERICO; PARA REDES PROTEGIDAS COMPACTAS CLASSE DE TENSAO 15 KV; APLICACAO SUSTENTACAO CABO PROTEGIDO SECAO NOMINAL 35,0 A 240,0 MM2; ANTI-TRACKING; RESISTENTE AS INTEMPERIES E RAIOS UV | NBR 16094/2017 E NBR 16095/2017 - FIGURA 11 (ITEM 1). | ELAT AD 15 KV | 150 | Acessórios de redes | ASW BRASIL TECNOLOGIA EM PLÁSTICOS | 09.662.563/0001-10 | 2023-01-25 | 2026-09-17 | HI_2023_01_25 | Ambos | N/A | N/A | QA
|  | 58521 | 3426163 | 21095184 | ESPAC RD PROT 15kV AUT-TRA POL 35-240MM2 | ESPACADOR AUTO-TRAVANTE PARA REDES PROTEGIDAS COMPACTAS; MATERIAL POLIMERICO; PARA REDES PROTEGIDAS COMPACTAS CLASSE DE TENSAO 15 KV; APLICACAO SUSTENTACAO CABO PROTEGIDO SECAO NOMINAL 35,0 A 240,0 MM2; ANTI-TRACKING; RESISTENTE AS INTEMPERIES E RAIOS UV | NBR 16094/2017 E NBR 16095/2017 - FIGURA 11 (ITEM 1). | TM1209 | TM1209_20180XX_DESENHO_ELAT | Acessórios de redes | TOP FERRAMENTAS E INJETORAS LTDA. | 13.029.995/0001-65 | 2023-01-25 | 2027-03-30 | HI_2023_01_25 | Ambos | N/A | N/A | QA
|  | 58521 | 3426163 | 21095184 | ESPAC RD PROT 15kV AUT-TRA POL 35-240MM2 | ESPACADOR AUTO-TRAVANTE PARA REDES PROTEGIDAS COMPACTAS; MATERIAL POLIMERICO; PARA REDES PROTEGIDAS COMPACTAS CLASSE DE TENSAO 15 KV; APLICACAO SUSTENTACAO CABO PROTEGIDO SECAO NOMINAL 35,0 A 240,0 MM2; ANTI-TRACKING; RESISTENTE AS INTEMPERIES E RAIOS UV. NORMAS: NBR 16094/2017 E NBR 16095/2017 - FIGURA 11 (ITEM 1). | NBR 16094/2017 E NBR 16095/2017 - FIGURA 11 (ITEM 1). | 3032920008 | ESPACADOR LOSANGULAR AUTO-TRAVANTE | Acessórios Poliméricos de redes | INCESA INDUSTRIA DE COMPONENTES LTDA. | 64.810.955/0001-97 | 2023-01-25 | 2028-01-25 | HI_2023_01_25 | Direto | N/A |  | QA
|  | 58510 | 2411152 | 32020305 | CONEC DER PARAL 2 PARAF BRONZE 50-240 MM | CONECTOR DERIVACAO, APERTO POR 2 PARAFUSOS, PARALELO, DE BRONZE ESTANHADO; LIGA DE COBRE FUNDIDA DE ALTA RESISTENCIA MECANICA; ; ARRUELA E PARAFUSO DE EM BRONZE SILICIO. NORMAS: DESENHO E DEMAIS CARACTERISTICAS CONFORME ND 01.06.12/1. | DESENHO E DEMAIS CARACTERISTICAS CONFORME ND 01.06.12/1. | DURE-133A ACESS 4 | C-2679-V2 | Conexões, Emendas e Terminais | DELTA STAR CONECTORES ELÉTRICOS LTDA | 54.485.735/0001-81 | 2022-06-15 | 2027-08-19 | HI_2022_06_15_1000756 | Ambos | NA |  | AIF
|  | 58510 | 2411152 | 32020305 | CONEC DER PARAL 2 PARAF BRONZE 50-240 MM | CONECTOR DERIVACAO, APERTO POR 2 PARAFUSOS, PARALELO, DE BRONZE ESTANHADO; LIGA DE COBRE FUNDIDA DE ALTA RESISTENCIA MECANICA; ; ARRUELA E PARAFUSO DE EM BRONZE SILICIO. NORMAS: DESENHO E DEMAIS CARACTERISTICAS CONFORME ND 01.06.12/1. | DESENHO E DEMAIS CARACTERISTICAS CONFORME ND 01.06.12/1. | MKVS-34-T11 | MKVS-34-T11 | Conexões, Emendas e Terminais | MAXXWELD CONECTORES ELÉTRICOS LTDA | 82.470.352/0001-75 | 2022-06-15 | 2027-08-31 | HI_2022_06_15_1000138 | Ambos | NA |  | AIF
|  | 58510 | 2411152 | 32020305 | CONEC DER PARAL 2 PARAF BRONZE 50-240 MM | CONECTOR DERIVACAO, APERTO POR 2 PARAFUSOS, PARALELO, DE BRONZE ESTANHADO; LIGA DE COBRE FUNDIDA DE ALTA RESISTENCIA MECANICA; ; ARRUELA E PARAFUSO DE EM BRONZE SILICIO. NORMAS: DESENHO E DEMAIS CARACTERISTICAS CONFORME ND 01.06.12/1. | DESENHO E DEMAIS CARACTERISTICAS CONFORME ND 01.06.12/1. | KVS34 | SAK-63273 | Conexões, Emendas e Terminais | HUBBELL DO BRASIL, INDUSTRIA, COMERCIO IMPORTACAO E EXPORTACAO DE EQUIPAMENTOS ELETRICOS LTDA | 43.488.105/0005-78 | 2022-06-15 | 2027-11-18 | HI_2022_06_15_1061587 | Ambos | NA |  | AIF
|  | 58473 | 620978 | 45095037 | PLACA NUM ESTRUTURAS METALICAS A | PLACA ESMALTADA A FOGO EM TEMPERATURA DE 850C SOBRE CHAPA DE ACO SAE 1020; BITOLA 16 (1.5); NUMERACAO DE ESTRUTURAS METALICAS; DIMENSOES: 210 mm X 130 mm; FUNDO PRETO COM CARACTERES EM AMARELO; CARACTERE "A"; CONFORME PADRAO ELEKTRO ND.66.10.02/1 ITEM 11. | DIS-ETE-228 | GIGTECH | N/A | Material de Identificação | GIGTECH ENGENHARIA | 15.253.631/0001-90 | 2023-01-12 | 2028-01-12 | HI_2023_01_12_25674 | Ambos |  |  | BC
|  | 58473 | 620978 | 45095037 | PLACA NUM ESTRUTURAS METALICAS A | PLACA ESMALTADA A FOGO EM TEMPERATURA DE 850C SOBRE CHAPA DE ACO SAE 1020; BITOLA 16 (1.5); NUMERACAO DE ESTRUTURAS METALICAS; DIMENSOES: 210 mm X 130 mm; FUNDO PRETO COM CARACTERES EM AMARELO; CARACTERE "A"; CONFORME PADRAO ELEKTRO ND.66.10.02/1 ITEM 11. | DIS-ETE-228 | 2319 | FEERGS | Material de Identificação | IMEI - IRMAOS MULLER EXP. IMP. LTDA | 24.999.560/0001-60 | 2023-01-12 | 2028-01-12 | HI_2023_01_12_1067746 | Ambos |  |  | BC
|  | 58473 | 620978 | 45095037 | PLACA NUM ESTRUTURAS METALICAS A | PLACA ESMALTADA A FOGO EM TEMPERATURA DE 850C SOBRE CHAPA DE ACO SAE 1020; BITOLA 16 (1.5); NUMERACAO DE ESTRUTURAS METALICAS; DIMENSOES: 210 mm X 130 mm; FUNDO PRETO COM CARACTERES EM AMARELO; CARACTERE "A"; CONFORME PADRAO ELEKTRO ND.66.10.02/1 ITEM 11. | DIS-ETE-228 | material sera fornecido conforme especificaçao Neoenergia | Lucabe | Material de Identificação | LUCABE MATERIAIS ELETRICOS LTDA | 01.272.361/0001-50 | 2023-01-12 | 2028-01-12 | HI_2023_01_12_1070126 | Ambos |  |  | BC
|  | 58432 | 620990 | 45095018 | PLACA ADVERTENCIA PEDESTRE LINHA TRANSMI | PLACA ESMALTADA A FOGO EM TEMPERATURA DE 850C SOBRE CHAPA DE ACO SAE 1020; BITOLA 16 (1.5); PLACA DE ADVERTENCIA PARA PEDESTRE (PERIGO DE MORTE); DIMENSOES: 375 MM X 250 MM; CORES: FUNDO AMARELO COM CARACTERES EM PRETO (CAVEIRA E RAIO); CONFORME PADRAO E | DIS-ETE-228 | GIGTECH | N/A | Material de Identificação | GIGTECH ENGENHARIA | 15.253.631/0001-90 | 2023-01-12 | 2028-01-12 | HI_2023_01_12_25674 | Ambos |  |  | BC
|  | 58432 | 620990 | 45095018 | PLACA ADVERTENCIA PEDESTRE LINHA TRANSMI | PLACA ESMALTADA A FOGO EM TEMPERATURA DE 850C SOBRE CHAPA DE ACO SAE 1020; BITOLA 16 (1.5); PLACA DE ADVERTENCIA PARA PEDESTRE (PERIGO DE MORTE); DIMENSOES: 375 MM X 250 MM; CORES: FUNDO AMARELO COM CARACTERES EM PRETO (CAVEIRA E RAIO); CONFORME PADRAO E | DIS-ETE-228 | 2320 | FEERGS | Material de Identificação | IMEI - IRMAOS MULLER EXP. IMP. LTDA | 24.999.560/0001-60 | 2023-01-12 | 2028-01-12 | HI_2023_01_12_1067746 | Ambos |  |  | BC
|  | 58432 | 620990 | 45095018 | PLACA ADVERTENCIA PEDESTRE LINHA TRANSMI | PLACA ESMALTADA A FOGO EM TEMPERATURA DE 850C SOBRE CHAPA DE ACO SAE 1020; BITOLA 16 (1.5); PLACA DE ADVERTENCIA PARA PEDESTRE (PERIGO DE MORTE); DIMENSOES: 375 MM X 250 MM; CORES: FUNDO AMARELO COM CARACTERES EM PRETO (CAVEIRA E RAIO); CONFORME PADRAO E | DIS-ETE-228 | material sera fornecido conforme especificaçao Neoenergia | Lucabe | Material de Identificação | LUCABE MATERIAIS ELETRICOS LTDA | 01.272.361/0001-50 | 2023-01-12 | 2028-01-12 | HI_2023_01_12_1070126 | Ambos |  |  | BC
|  | 58427 | 621007 | 621007 | SUPORTE TP RL 15kV | SUPORTE PARA TRANSFORMADORES DE POTENCIAL PARA USO EM RELIGADORES DE 15KV, INSTALAÇÃO EM POSTES. COMPOSIÇÃO: BASE DO SUPORTE EM CANT ONEIRA 1/8 X 1 EM AÇO ABNT 1020 (C). MÃO FRANCESA EM BARRA CHATA DOBRADA 1/4 X 1 1/2 EM AÇO ABNT 1020 (A). ABA DE PROLONGAMENTO EM BARRA CHATA 1/8 X 1 EM AÇO ABNT 1020 (B). ABA DE FIXAÇÃO NO POSTE EM BARRA CHATA 1/4 X 1 1/2 EM AÇO ABNT 1020. FURAÇÃO PARA FIXAÇÃO EM POSTE 18 MM. FURAÇÃO PARA FIXAÇÃO DE TP 18 MM. NORMAS:DIS-ETE-077 . GALVANIZACAO CONFORME DIS-ETE-153. | DIS-ETE-077 e DIS-ETE-153 | SUPORTE DE RELIGADORES |  | Ferragens | Industria Santa Clara AS | 17.156.696/0001-42 | 2024-10-01 | 2028-07-05 | HI_2024_10_01 | Ambos | N/A | - | AIF
|  | 58427 | 621007 | 621007 | SUPORTE TP RL 15kV | SUPORTE PARA TRANSFORMADORES DE POTENCIAL PARA USO EM RELIGADORES DE 15KV, INSTALAÇÃO EM POSTES. COMPOSIÇÃO: BASE DO SUPORTE EM CANT ONEIRA 1/8 X 1 EM AÇO ABNT 1020 (C). MÃO FRANCESA EM BARRA CHATA DOBRADA 1/4 X 1 1/2 EM AÇO ABNT 1020 (A). ABA DE PROLONGAMENTO EM BARRA CHATA 1/8 X 1 EM AÇO ABNT 1020 (B). ABA DE FIXAÇÃO NO POSTE EM BARRA CHATA 1/4 X 1 1/2 EM AÇO ABNT 1020. FURAÇÃO PARA FIXAÇÃO EM POSTE 18 MM. FURAÇÃO PARA FIXAÇÃO DE TP 18 MM. NORMAS:DIS-ETE-077 . GALVANIZACAO CONFORME DIS-ETE-153. | DIS-ETE-077 e DIS-ETE-153 | STP03/001/N | STP03/001/N | Ferragens | OLIVO SA PRODUTOS PARA ILUMINAÇÃO E ELETROFERRAGENS | 30.471.204/0001-71 | 2024-10-01 | 2029-03-20 | HI_2024_10_01 | Ambos | N/A | - | AIF
|  | 58427 | 621007 | 621007 | SUPORTE TP RL 15kV | SUPORTE PARA TRANSFORMADORES DE POTENCIAL PARA USO EM RELIGADORES DE 15KV, INSTALAÇÃO EM POSTES. COMPOSIÇÃO: BASE DO SUPORTE EM CANT ONEIRA 1/8 X 1 EM AÇO ABNT 1020 (C). MÃO FRANCESA EM BARRA CHATA DOBRADA 1/4 X 1 1/2 EM AÇO ABNT 1020 (A). ABA DE PROLONGAMENTO EM BARRA CHATA 1/8 X 1 EM AÇO ABNT 1020 (B). ABA DE FIXAÇÃO NO POSTE EM BARRA CHATA 1/4 X 1 1/2 EM AÇO ABNT 1020. FURAÇÃO PARA FIXAÇÃO EM POSTE 18 MM. FURAÇÃO PARA FIXAÇÃO DE TP 18 MM. NORMAS:DIS-ETE-077 . GALVANIZACAO CONFORME DIS-ETE-153. | DIS-ETE-077 e DIS-ETE-153 | CODIGO/DESENHO: NEOENERGIA | DIS-ETE-077 e DIS-ETE-153 | Ferragens | Usindi Metal | 29.688.229/0001-42 | 2024-10-01 | 2029-03-29 | HI_2024_10_01 | Ambos | N/A | - | AIF
|  | 58427 | 621007 | 621007 | SUPORTE TP RL 15kV | SUPORTE PARA TRANSFORMADORES DE POTENCIAL PARA USO EM RELIGADORES DE 15KV, INSTALAÇÃO EM POSTES. COMPOSIÇÃO: BASE DO SUPORTE EM CANT ONEIRA 1/8 X 1 EM AÇO ABNT 1020 (C). MÃO FRANCESA EM BARRA CHATA DOBRADA 1/4 X 1 1/2 EM AÇO ABNT 1020 (A). ABA DE PROLONGAMENTO EM BARRA CHATA 1/8 X 1 EM AÇO ABNT 1020 (B). ABA DE FIXAÇÃO NO POSTE EM BARRA CHATA 1/4 X 1 1/2 EM AÇO ABNT 1020. FURAÇÃO PARA FIXAÇÃO EM POSTE 18 MM. FURAÇÃO PARA FIXAÇÃO DE TP 18 MM. NORMAS:DIS-ETE-077 . GALVANIZACAO CONFORME DIS-ETE-153. | DIS-ETE-077 e DIS-ETE-153 |  | - | Ferragens | FIXAR INDUSTRIALINDUSTRIA DE METAIS LTDA | 06.247.044/0001-05 | 2024-10-01 | 2029-04-03 | HI_2024_10_01 | Ambos | N/A | - | AIF
|  | 58427 | 621007 | 621007 | SUPORTE TP RL 15kV | SUPORTE PARA TRANSFORMADORES DE POTENCIAL PARA USO EM RELIGADORES DE 15KV, INSTALAÇÃO EM POSTES. COMPOSIÇÃO: BASE DO SUPORTE EM CANT ONEIRA 1/8 X 1 EM AÇO ABNT 1020 (C). MÃO FRANCESA EM BARRA CHATA DOBRADA 1/4 X 1 1/2 EM AÇO ABNT 1020 (A). ABA DE PROLONGAMENTO EM BARRA CHATA 1/8 X 1 EM AÇO ABNT 1020 (B). ABA DE FIXAÇÃO NO POSTE EM BARRA CHATA 1/4 X 1 1/2 EM AÇO ABNT 1020. FURAÇÃO PARA FIXAÇÃO EM POSTE 18 MM. FURAÇÃO PARA FIXAÇÃO DE TP 18 MM. NORMAS:DIS-ETE-077 . GALVANIZACAO CONFORME DIS-ETE-153. | DIS-ETE-077 e DIS-ETE-153 | 621007 | NA | Ferragens | FERGEL FERRAGENS ZINCADAS | 35.439.348/0001-64 | 2024-10-01 | 2029-04-17 | HI_2024_10_01 | Ambos | N/A | - | AIF
|  | 58427 | 621007 | 621007 | SUPORTE TP RL 15kV | SUPORTE PARA TRANSFORMADORES DE POTENCIAL PARA USO EM RELIGADORES DE 15KV, INSTALAÇÃO EM POSTES. COMPOSIÇÃO: BASE DO SUPORTE EM CANT ONEIRA 1/8 X 1 EM AÇO ABNT 1020 (C). MÃO FRANCESA EM BARRA CHATA DOBRADA 1/4 X 1 1/2 EM AÇO ABNT 1020 (A). ABA DE PROLONGAMENTO EM BARRA CHATA 1/8 X 1 EM AÇO ABNT 1020 (B). ABA DE FIXAÇÃO NO POSTE EM BARRA CHATA 1/4 X 1 1/2 EM AÇO ABNT 1020. FURAÇÃO PARA FIXAÇÃO EM POSTE 18 MM. FURAÇÃO PARA FIXAÇÃO DE TP 18 MM. NORMAS:DIS-ETE-077 . GALVANIZACAO CONFORME DIS-ETE-153. | DIS-ETE-077 e DIS-ETE-153 | F-03-51 (PT-1032) | - | Ferragens | Gigtech Engenharia Ltda | 15.253.631/0001-90 | 2024-10-01 | 2029-06-27 | HI_2024_10_01 | Ambos | N/A | - | AIF
|  | 58427 | 621007 | 621007 | SUPORTE TP RL 15kV | SUPORTE PARA TRANSFORMADORES DE POTENCIAL PARA USO EM RELIGADORES DE 15KV, INSTALAÇÃO EM POSTES. COMPOSIÇÃO: BASE DO SUPORTE EM CANT ONEIRA 1/8 X 1 EM AÇO ABNT 1020 (C). MÃO FRANCESA EM BARRA CHATA DOBRADA 1/4 X 1 1/2 EM AÇO ABNT 1020 (A). ABA DE PROLONGAMENTO EM BARRA CHATA 1/8 X 1 EM AÇO ABNT 1020 (B). ABA DE FIXAÇÃO NO POSTE EM BARRA CHATA 1/4 X 1 1/2 EM AÇO ABNT 1020. FURAÇÃO PARA FIXAÇÃO EM POSTE 18 MM. FURAÇÃO PARA FIXAÇÃO DE TP 18 MM. NORMAS:DIS-ETE-077 . GALVANIZACAO CONFORME DIS-ETE-153. | DIS-ETE-077 e DIS-ETE-153 | 1001010000017 |  | Ferragens | INDUSTRIA DE IMPLEMENTOS RODOVIARIO TRUCK SÃO JOÃO | 56.400.153/0001-80 | 2024-10-01 | 2029-07-26 | HI_2024_10_01 | Ambos | N/A | - | AIF
|  | 58423 | 0 | 3438096 | CONJUNTO DE PESOS ADICIONAIS LT 100 KG | CONJUNTO DE PESOS ADICIONAIS PARA LINHA DE TRANSMISSAO DE 100KG; PARTES INTEGRANTES: 2 CONTRAPESOS PRODUZIDOS EM ACO CARBONO FORJADOS E GALVANIZADOS A FOGO COM 50KG CADA, 1 SUPORTE U PRODUZIDO EM ACO CARBONO FORJADO E GALVANIZADO A FOGO, 2 ALCAS PRODUZIDAS EM ACO CARBONO FORJADA E GALVANIZADA A FOGO; 2 PARAFUSOS 5/8 POL. COM PORCAS E CUPILHAS , PARAFUSOS E PORCAS PRODUZIDAS EM ACO CARBONO FORJADA E GALVANIZADA A FOGO, 2 BUCHAS PRODUZIDAS EM ALUMINIO. NORMAS:ND.66.04.076/1. GALVANIZACAO CONFORME DIS-ETE-153. | ND.66.04.76/1 e DIS-ETE-153. | A DEFINIR | 33058231 | Ferragens | Forjasul Canoas S.A. Indústria Metalúrgica | 88.313.853/0001-24 | 2024-10-01 | 2029-04-18 | HI_2024_10_01 | Ambos | N/A | - | AIF
|  | 58422 | 0 | 3438099 | CONJUNTO DE PESOS ADICIONAIS LT 75 KG | CONJUNTO DE PESOS ADICIONAIS PARA LINHA DE TRANSMISSAO DE 100KG; PARTES INTEGRANTES: 2 CONTRAPESOS PRODUZIDOS EM ACO CARBONO FORJADOS E GALVANIZADOS A FOGO COM 50KG E 25KG CADA, 1 SUPORTE U PRODUZIDO EM AÇO CARBONO FORJADO E GALVANIZADO A FOGO, 2 ALCAS PRODUZIDA S EM ACO CARBONO FORJADA E GALVANIZADA A FOGO; 2 PARAFUSOS 5/8 POL. COM PORCAS E CUPILHAS, PARAFUSOS E PORCAS PRODUZIDAS EM ACO CARBONO FORJADA E GALVANIZADA A FOGO, 2 BUCHAS PRODUZIDAS EM ALUMINIO. NORMAS:ND.66.04.076/1. GALVANIZACAO CONFORME DIS-ETE-153. | ND.66.04.76/1 e DIS-ETE-153. | A DEFINIR | 33058234 | Ferragens | Forjasul Canoas S.A. Indústria Metalúrgica | 88.313.853/0001-24 | 2024-10-01 | 2029-04-18 | HI_2024_10_01 | Ambos | N/A | - | AIF
|  | 58421 | 0 | 3438098 | CONJUNTO DE PESOS ADICIONAIS LT 50 KG | CONJUNTO DE PESOS ADICIONAIS PARA LINHA DE TRANSMISSAO DE 50KG; PARTES INTEGRANTES: 1 CONTRAPESO PRODUZIDO EM ACO CARBONO FORJADO E GALVANIZADO A FOGO COM 50KG, 1 SUPORTE U PRODUZIDO EM ACO CARBONO FORJADO E GALVANIZADO A FOGO, 2 ALCAS PRODUZIDAS EM ACO CARBONO FORJADA E GALVANIZADA A FOGO, 2 PARAFUSOS 5/8 POL. COM PORCAS E CUPILHAS , PARAFUSOS E PORCAS PRODUZIDAS EM ACO CARBONO FORJADA E GALVANIZADA A FOGO, 2 BUCHAS PRODUZIDAS EM ALUMINIO. NORMAS:ND.66.04.076/1. GALVANIZACAO CONFORME DIS-ETE-153. | ND.66.04.76/1 e DIS-ETE-153. | A DEFINIR | 33058233 | Ferragens | Forjasul Canoas S.A. Indústria Metalúrgica | 88.313.853/0001-24 | 2024-10-01 | 2029-04-18 | HI_2024_10_01 | Ambos | N/A | - | AIF
|  | 58375 | 620976 | 45095035 | PLACA NUM ESTRUTURAS METALICAS 9 | PLACA ESMALTADA À FOGO EM TEMPERATURA DE 850C SOBRE CHAPA DE AÇO SAE 1020; BITOLA 16 (1.5);NUMERACAO DE ESTRUTURAS METALICAS; DIMENSÕES: 210 mm X 130 mm; FUNDO PRETO COM CARACTERES EM AMARELO; CARACTERE "9"; CONFORME PADRAO ELEKTRO ND.66.10.02/1 ITEM 9. S | DIS-ETE-228 | GIGTECH | N/A | Material de Identificação | GIGTECH ENGENHARIA | 15.253.631/0001-90 | 2023-01-12 | 2028-01-12 | HI_2023_01_12_25674 | Ambos |  |  | BC
|  | 58375 | 620976 | 45095035 | PLACA NUM ESTRUTURAS METALICAS 9 | PLACA ESMALTADA À FOGO EM TEMPERATURA DE 850C SOBRE CHAPA DE AÇO SAE 1020; BITOLA 16 (1.5);NUMERACAO DE ESTRUTURAS METALICAS; DIMENSÕES: 210 mm X 130 mm; FUNDO PRETO COM CARACTERES EM AMARELO; CARACTERE "9"; CONFORME PADRAO ELEKTRO ND.66.10.02/1 ITEM 9. S | DIS-ETE-228 | 2318 | FEERGS | Material de Identificação | IMEI - IRMAOS MULLER EXP. IMP. LTDA | 24.999.560/0001-60 | 2023-01-12 | 2028-01-12 | HI_2023_01_12_1067746 | Ambos |  |  | BC
|  | 58375 | 620976 | 45095035 | PLACA NUM ESTRUTURAS METALICAS 9 | PLACA ESMALTADA À FOGO EM TEMPERATURA DE 850C SOBRE CHAPA DE AÇO SAE 1020; BITOLA 16 (1.5);NUMERACAO DE ESTRUTURAS METALICAS; DIMENSÕES: 210 mm X 130 mm; FUNDO PRETO COM CARACTERES EM AMARELO; CARACTERE "9"; CONFORME PADRAO ELEKTRO ND.66.10.02/1 ITEM 9. S | DIS-ETE-228 | material sera fornecido conforme especificaçao Neoenergia | Lucabe | Material de Identificação | LUCABE MATERIAIS ELETRICOS LTDA | 01.272.361/0001-50 | 2023-01-12 | 2028-01-12 | HI_2023_01_12_1070126 | Ambos |  |  | BC
|  | 58374 | 620975 | 45095034 | PLACA NUM ESTRUTURAS METALICAS 8 | PLACA ESMALTADA À FOGO EM TEMPERATURA DE 850C SOBRE CHAPA DE AÇO SAE 1020; BITOLA 16 (1.5); NUMERACAO DE ESTRUTURAS METALICAS; DIMENSÕES: 210 mm X 130 mm; FUNDO PRETO COM CARACTERES EM AMARELO; CARACTERE "8"; CONFORME PADRAO ELEKTRO ND.66.10.02/1 ITEM 8. | DIS-ETE-228 | GIGTECH | N/A | Material de Identificação | GIGTECH ENGENHARIA | 15.253.631/0001-90 | 2023-01-12 | 2028-01-12 | HI_2023_01_12_25674 | Ambos |  |  | BC
|  | 58374 | 620975 | 45095034 | PLACA NUM ESTRUTURAS METALICAS 8 | PLACA ESMALTADA À FOGO EM TEMPERATURA DE 850C SOBRE CHAPA DE AÇO SAE 1020; BITOLA 16 (1.5); NUMERACAO DE ESTRUTURAS METALICAS; DIMENSÕES: 210 mm X 130 mm; FUNDO PRETO COM CARACTERES EM AMARELO; CARACTERE "8"; CONFORME PADRAO ELEKTRO ND.66.10.02/1 ITEM 8. | DIS-ETE-228 | 2317 | FEERGS | Material de Identificação | IMEI - IRMAOS MULLER EXP. IMP. LTDA | 24.999.560/0001-60 | 2023-01-12 | 2028-01-12 | HI_2023_01_12_1067746 | Ambos |  |  | BC
|  | 58374 | 620975 | 45095034 | PLACA NUM ESTRUTURAS METALICAS 8 | PLACA ESMALTADA À FOGO EM TEMPERATURA DE 850C SOBRE CHAPA DE AÇO SAE 1020; BITOLA 16 (1.5); NUMERACAO DE ESTRUTURAS METALICAS; DIMENSÕES: 210 mm X 130 mm; FUNDO PRETO COM CARACTERES EM AMARELO; CARACTERE "8"; CONFORME PADRAO ELEKTRO ND.66.10.02/1 ITEM 8. | DIS-ETE-228 | material sera fornecido conforme especificaçao Neoenergia | Lucabe | Material de Identificação | LUCABE MATERIAIS ELETRICOS LTDA | 01.272.361/0001-50 | 2023-01-12 | 2028-01-12 | HI_2023_01_12_1070126 | Ambos |  |  | BC
|  | 58373 | 620974 | 45095033 | PLACA NUM ESTRUTURAS METALICAS 7 | PLACA ESMALTADA À FOGO EM TEMPERATURA DE 850C SOBRE CHAPA DE AÇO SAE 1020; BITOLA 16 (1.5); NUMERACAO DE ESTRUTURAS METALICAS: 210 mm X 130 mm; FUNDO PRETO COM CARACTERES EM AMARELO; CARACTERE "7"; CONFORME PADRAO ELEKTRO ND.66.10.02/1 ITEM 7. SE/LT 00 | DIS-ETE-228 | GIGTECH | N/A | Material de Identificação | GIGTECH ENGENHARIA | 15.253.631/0001-90 | 2023-01-12 | 2028-01-12 | HI_2023_01_12_25674 | Ambos |  |  | BC
|  | 58373 | 620974 | 45095033 | PLACA NUM ESTRUTURAS METALICAS 7 | PLACA ESMALTADA À FOGO EM TEMPERATURA DE 850C SOBRE CHAPA DE AÇO SAE 1020; BITOLA 16 (1.5); NUMERACAO DE ESTRUTURAS METALICAS: 210 mm X 130 mm; FUNDO PRETO COM CARACTERES EM AMARELO; CARACTERE "7"; CONFORME PADRAO ELEKTRO ND.66.10.02/1 ITEM 7. SE/LT 00 | DIS-ETE-228 | 2316 | FEERGS | Material de Identificação | IMEI - IRMAOS MULLER EXP. IMP. LTDA | 24.999.560/0001-60 | 2023-01-12 | 2028-01-12 | HI_2023_01_12_1067746 | Ambos |  |  | BC
|  | 58373 | 620974 | 45095033 | PLACA NUM ESTRUTURAS METALICAS 7 | PLACA ESMALTADA À FOGO EM TEMPERATURA DE 850C SOBRE CHAPA DE AÇO SAE 1020; BITOLA 16 (1.5); NUMERACAO DE ESTRUTURAS METALICAS: 210 mm X 130 mm; FUNDO PRETO COM CARACTERES EM AMARELO; CARACTERE "7"; CONFORME PADRAO ELEKTRO ND.66.10.02/1 ITEM 7. SE/LT 00 | DIS-ETE-228 | material sera fornecido conforme especificaçao Neoenergia | Lucabe | Material de Identificação | LUCABE MATERIAIS ELETRICOS LTDA | 01.272.361/0001-50 | 2023-01-12 | 2028-01-12 | HI_2023_01_12_1070126 | Ambos |  |  | BC
|  | 58372 | 620973 | 45095032 | PLACA NUM ESTRUTURAS METALICAS 6 | PLACA ESMALTADA À FOGO EM TEMPERATURA DE 850C SOBRE CHAPA DE AÇO SAE 1020; BITOLA 16 (1.5); NUMERACAO DE ESTRUTURAS METALICAS; DIMENSÕES: 210 mm X 130 mm; FUNDO PRETO COM CARACTERES EM AMARELO; CARACTERE "6"; CONFORME PADRAO ELEKTRO ND.66.10.02/1 ITEM 6. | DIS-ETE-228 | GIGTECH | N/A | Material de Identificação | GIGTECH ENGENHARIA | 15.253.631/0001-90 | 2023-01-12 | 2028-01-12 | HI_2023_01_12_25674 | Ambos |  |  | BC
|  | 58372 | 620973 | 45095032 | PLACA NUM ESTRUTURAS METALICAS 6 | PLACA ESMALTADA À FOGO EM TEMPERATURA DE 850C SOBRE CHAPA DE AÇO SAE 1020; BITOLA 16 (1.5); NUMERACAO DE ESTRUTURAS METALICAS; DIMENSÕES: 210 mm X 130 mm; FUNDO PRETO COM CARACTERES EM AMARELO; CARACTERE "6"; CONFORME PADRAO ELEKTRO ND.66.10.02/1 ITEM 6. | DIS-ETE-228 | 2315 | FEERGS | Material de Identificação | IMEI - IRMAOS MULLER EXP. IMP. LTDA | 24.999.560/0001-60 | 2023-01-12 | 2028-01-12 | HI_2023_01_12_1067746 | Ambos |  |  | BC
|  | 58372 | 620973 | 45095032 | PLACA NUM ESTRUTURAS METALICAS 6 | PLACA ESMALTADA À FOGO EM TEMPERATURA DE 850C SOBRE CHAPA DE AÇO SAE 1020; BITOLA 16 (1.5); NUMERACAO DE ESTRUTURAS METALICAS; DIMENSÕES: 210 mm X 130 mm; FUNDO PRETO COM CARACTERES EM AMARELO; CARACTERE "6"; CONFORME PADRAO ELEKTRO ND.66.10.02/1 ITEM 6. | DIS-ETE-228 | material sera fornecido conforme especificaçao Neoenergia | Lucabe | Material de Identificação | LUCABE MATERIAIS ELETRICOS LTDA | 01.272.361/0001-50 | 2023-01-12 | 2028-01-12 | HI_2023_01_12_1070126 | Ambos |  |  | BC
|  | 58371 | 620972 | 45095031 | PLACA NUM ESTRUTURAS METALICAS 5 | PPLACA ESMALTADA À FOGO EM TEMPERATURA DE 850C SOBRE CHAPA DE AÇO SAE 1020; BITOLA 16 (1.5); NUMERACAO DE ESTRUTURAS METALICAS; DIMENSÕES: 210 mm X 130 mm; FUNDO PRETO COM CARACTERES EM AMARELO; CARACTERE "5"; CONFORME PADRAO ELEKTRO ND.66.10.02/1 ITEM | DIS-ETE-228 | GIGTECH | N/A | Material de Identificação | GIGTECH ENGENHARIA | 15.253.631/0001-90 | 2023-01-12 | 2028-01-12 | HI_2023_01_12_25674 | Ambos |  |  | BC
|  | 58371 | 620972 | 45095031 | PLACA NUM ESTRUTURAS METALICAS 5 | PPLACA ESMALTADA À FOGO EM TEMPERATURA DE 850C SOBRE CHAPA DE AÇO SAE 1020; BITOLA 16 (1.5); NUMERACAO DE ESTRUTURAS METALICAS; DIMENSÕES: 210 mm X 130 mm; FUNDO PRETO COM CARACTERES EM AMARELO; CARACTERE "5"; CONFORME PADRAO ELEKTRO ND.66.10.02/1 ITEM | DIS-ETE-228 | 2314 | FEERGS | Material de Identificação | IMEI - IRMAOS MULLER EXP. IMP. LTDA | 24.999.560/0001-60 | 2023-01-12 | 2028-01-12 | HI_2023_01_12_1067746 | Ambos |  |  | BC
|  | 58371 | 620972 | 45095031 | PLACA NUM ESTRUTURAS METALICAS 5 | PPLACA ESMALTADA À FOGO EM TEMPERATURA DE 850C SOBRE CHAPA DE AÇO SAE 1020; BITOLA 16 (1.5); NUMERACAO DE ESTRUTURAS METALICAS; DIMENSÕES: 210 mm X 130 mm; FUNDO PRETO COM CARACTERES EM AMARELO; CARACTERE "5"; CONFORME PADRAO ELEKTRO ND.66.10.02/1 ITEM | DIS-ETE-228 | material sera fornecido conforme especificaçao Neoenergia | Lucabe | Material de Identificação | LUCABE MATERIAIS ELETRICOS LTDA | 01.272.361/0001-50 | 2023-01-12 | 2028-01-12 | HI_2023_01_12_1070126 | Ambos |  |  | BC
|  | 58369 | 813049 | 0 | INCLINADOR PARA FIXACAO DE MEDIDOR | INCLINADOR PARA FIXACAO DE MEDIDOR. DIMENSOES DE 250 X 210 X 8MM. MATERIAL POLIMERICO. COM PARAFUSOS DE FIXACAO EM ACO CROMATIZADO D E 80 X 5MM. PONTA AUTO-TARRACHANTE. NORMAS: ET-133-2012. | ET-133-2012 | 1729213 |  | Padrão de Entrada - Caixas de Medição | MATERIAIS ELETRICOS STRAHL LTDA | 04.562.596/0001-74 | 2024-11-25 | 2027-09-23 | HI_2024_11_25 | Ambos | NA | Sem comentários | AIF
|  | 58369 | 813049 | 0 | INCLINADOR PARA FIXACAO DE MEDIDOR | INCLINADOR PARA FIXACAO DE MEDIDOR. DIMENSOES DE 250 X 210 X 8MM. MATERIAL POLIMERICO. COM PARAFUSOS DE FIXACAO EM ACO CROMATIZADO D E 80 X 5MM. PONTA AUTO-TARRACHANTE. NORMAS: ET-133-2012. | ET-133-2012 |  | 01-22-20 - INCLINADOR DE FIXAÇÃO DO MEDIDOR.pdf | Padrão de Entrada - Caixas de Medição | E.N.V COMPONENTES PLASTICOS E FERRAMENTARIA LTDA | 12.213.928/0001-33 | 2024-11-25 | 2030-05-11 | HI_2024_11_25 | Ambos | NA | Sem comentários | AIF
|  | 58363 | 620996 | 45095025 | PLACA PARALELISMO A ESQUERDA LT | PLACA DE INICIO DE PARALELISMO, A ESQUERDA, DE LINHA DE TRANSMISAO, DIMENSOES DE 300 MM DE RAIO; SINAL EM AMARELO, FUNDO E FACE POSTERIOR PRETOS. PLACA COM CARACTERE "1" EM UMA FACE E CARACTERE "2" NA OUTRA FACE; DIMENSOES DA PLACA: 165MM x 100MM, CARACT | DIS-ETE-228 | GIGTECH | N/A | Material de Identificação | GIGTECH ENGENHARIA | 15.253.631/0001-90 | 2023-01-12 | 2028-01-12 | HI_2023_01_12_25674 | Ambos |  |  | BC
|  | 58363 | 620996 | 45095025 | PLACA PARALELISMO A ESQUERDA LT | PLACA DE INICIO DE PARALELISMO, A ESQUERDA, DE LINHA DE TRANSMISAO, DIMENSOES DE 300 MM DE RAIO; SINAL EM AMARELO, FUNDO E FACE POSTERIOR PRETOS. PLACA COM CARACTERE "1" EM UMA FACE E CARACTERE "2" NA OUTRA FACE; DIMENSOES DA PLACA: 165MM x 100MM, CARACT | DIS-ETE-228 | 2313 | FEERGS | Material de Identificação | IMEI - IRMAOS MULLER EXP. IMP. LTDA | 24.999.560/0001-60 | 2023-01-12 | 2028-01-12 | HI_2023_01_12_1067746 | Ambos |  |  | BC
|  | 58363 | 620996 | 45095025 | PLACA PARALELISMO A ESQUERDA LT | PLACA DE INICIO DE PARALELISMO, A ESQUERDA, DE LINHA DE TRANSMISAO, DIMENSOES DE 300 MM DE RAIO; SINAL EM AMARELO, FUNDO E FACE POSTERIOR PRETOS. PLACA COM CARACTERE "1" EM UMA FACE E CARACTERE "2" NA OUTRA FACE; DIMENSOES DA PLACA: 165MM x 100MM, CARACT | DIS-ETE-228 | material sera fornecido conforme especificaçao Neoenergia | Lucabe | Material de Identificação | LUCABE MATERIAIS ELETRICOS LTDA | 01.272.361/0001-50 | 2023-01-12 | 2028-01-12 | HI_2023_01_12_1070126 | Ambos |  |  | BC
|  | 58362 | 620995 | 45095024 | PLACA PARALELISMO A DIREITA LT | PLACA DE INICIO DE PARALELISMO, A DIREITA, DE LINHA DE TRANSMISSAO, DIMENSOES DE 300 MM DE RAIO; SINAL EM AMARELO, FUNDO E FACE POSTERIOR PRETOS. PLACA COM CARACTERE "1" EM UMA FACE E CARACTERE "2" NA OUTRA FACE; DIMENSOES DA PLACA: 165MM x 100MM, CARACT | DIS-ETE-228 | GIGTECH | N/A | Material de Identificação | GIGTECH ENGENHARIA | 15.253.631/0001-90 | 2023-01-12 | 2028-01-12 | HI_2023_01_12_25674 | Ambos |  |  | BC
|  | 58362 | 620995 | 45095024 | PLACA PARALELISMO A DIREITA LT | PLACA DE INICIO DE PARALELISMO, A DIREITA, DE LINHA DE TRANSMISSAO, DIMENSOES DE 300 MM DE RAIO; SINAL EM AMARELO, FUNDO E FACE POSTERIOR PRETOS. PLACA COM CARACTERE "1" EM UMA FACE E CARACTERE "2" NA OUTRA FACE; DIMENSOES DA PLACA: 165MM x 100MM, CARACT | DIS-ETE-228 | 2312 | FEERGS | Material de Identificação | IMEI - IRMAOS MULLER EXP. IMP. LTDA | 24.999.560/0001-60 | 2023-01-12 | 2028-01-12 | HI_2023_01_12_1067746 | Ambos |  |  | BC
|  | 58362 | 620995 | 45095024 | PLACA PARALELISMO A DIREITA LT | PLACA DE INICIO DE PARALELISMO, A DIREITA, DE LINHA DE TRANSMISSAO, DIMENSOES DE 300 MM DE RAIO; SINAL EM AMARELO, FUNDO E FACE POSTERIOR PRETOS. PLACA COM CARACTERE "1" EM UMA FACE E CARACTERE "2" NA OUTRA FACE; DIMENSOES DA PLACA: 165MM x 100MM, CARACT | DIS-ETE-228 | material sera fornecido conforme especificaçao Neoenergia | Lucabe | Material de Identificação | LUCABE MATERIAIS ELETRICOS LTDA | 01.272.361/0001-50 | 2023-01-12 | 2028-01-12 | HI_2023_01_12_1070126 | Ambos |  |  | BC
|  | 58361 | 620997 | 45095026 | PLACA SAIDA RAMAL LT | PLACA DE SAIDA DE RAMAL OU DERIVACAO OU TERMINAL DE LINHA DE TRANSMISAO, DIMENSOES DE 300MM DE RAIO; SINAL EM AMARELO, FUNDO E FACE POSTERIOR PRETOS. PLACA COM CARACTERE "1" EM UMA FACE E CARACTERE "2" NA OUTRA FACE, DIMENSOES DA PLACA: 165MM x 100MM, CA | DIS-ETE-228 | GIGTECH | N/A | Material de Identificação | GIGTECH ENGENHARIA | 15.253.631/0001-90 | 2023-01-12 | 2028-01-12 | HI_2023_01_12_25674 | Ambos |  |  | BC
|  | 58361 | 620997 | 45095026 | PLACA SAIDA RAMAL LT | PLACA DE SAIDA DE RAMAL OU DERIVACAO OU TERMINAL DE LINHA DE TRANSMISAO, DIMENSOES DE 300MM DE RAIO; SINAL EM AMARELO, FUNDO E FACE POSTERIOR PRETOS. PLACA COM CARACTERE "1" EM UMA FACE E CARACTERE "2" NA OUTRA FACE, DIMENSOES DA PLACA: 165MM x 100MM, CA | DIS-ETE-228 | 2311 | FEERGS | Material de Identificação | IMEI - IRMAOS MULLER EXP. IMP. LTDA | 24.999.560/0001-60 | 2023-01-12 | 2028-01-12 | HI_2023_01_12_1067746 | Ambos |  |  | BC
|  | 58361 | 620997 | 45095026 | PLACA SAIDA RAMAL LT | PLACA DE SAIDA DE RAMAL OU DERIVACAO OU TERMINAL DE LINHA DE TRANSMISAO, DIMENSOES DE 300MM DE RAIO; SINAL EM AMARELO, FUNDO E FACE POSTERIOR PRETOS. PLACA COM CARACTERE "1" EM UMA FACE E CARACTERE "2" NA OUTRA FACE, DIMENSOES DA PLACA: 165MM x 100MM, CA | DIS-ETE-228 | material sera fornecido conforme especificaçao Neoenergia | Lucabe | Material de Identificação | LUCABE MATERIAIS ELETRICOS LTDA | 01.272.361/0001-50 | 2023-01-12 | 2028-01-12 | HI_2023_01_12_1070126 | Ambos |  |  | BC
|  | 58360 | 620971 | 45095030 | PLACA NUM ESTRUTURAS METALICAS 4 | PLACA ESMALTADA À FOGO EM TEMPERATURA DE 850C SOBRE CHAPA DE AÇO SAE 1020; BITOLA 16 (1.5); NUMERACAO DE ESTRUTURAS METALICAS; DIMENSÕES: 210 mm X 130 mm; FUNDO PRETO COM CARACTERES EM AMARELO; CARACTERE "4"; CONFORME PADRAO ELEKTRO ND.66.10.02/1 ITEM | DIS-ETE-228 | GIGTECH | N/A | Material de Identificação | GIGTECH ENGENHARIA | 15.253.631/0001-90 | 2023-01-12 | 2028-01-12 | HI_2023_01_12_25674 | Ambos |  |  | BC
|  | 58360 | 620971 | 45095030 | PLACA NUM ESTRUTURAS METALICAS 4 | PLACA ESMALTADA À FOGO EM TEMPERATURA DE 850C SOBRE CHAPA DE AÇO SAE 1020; BITOLA 16 (1.5); NUMERACAO DE ESTRUTURAS METALICAS; DIMENSÕES: 210 mm X 130 mm; FUNDO PRETO COM CARACTERES EM AMARELO; CARACTERE "4"; CONFORME PADRAO ELEKTRO ND.66.10.02/1 ITEM | DIS-ETE-228 | 2310 | FEERGS | Material de Identificação | IMEI - IRMAOS MULLER EXP. IMP. LTDA | 24.999.560/0001-60 | 2023-01-12 | 2028-01-12 | HI_2023_01_12_1067746 | Ambos |  |  | BC
|  | 58360 | 620971 | 45095030 | PLACA NUM ESTRUTURAS METALICAS 4 | PLACA ESMALTADA À FOGO EM TEMPERATURA DE 850C SOBRE CHAPA DE AÇO SAE 1020; BITOLA 16 (1.5); NUMERACAO DE ESTRUTURAS METALICAS; DIMENSÕES: 210 mm X 130 mm; FUNDO PRETO COM CARACTERES EM AMARELO; CARACTERE "4"; CONFORME PADRAO ELEKTRO ND.66.10.02/1 ITEM | DIS-ETE-228 | material sera fornecido conforme especificaçao Neoenergia | Lucabe | Material de Identificação | LUCABE MATERIAIS ELETRICOS LTDA | 01.272.361/0001-50 | 2023-01-12 | 2028-01-12 | HI_2023_01_12_1070126 | Ambos |  |  | BC
|  | 58359 | 620970 | 45095029 | PLACA NUM ESTRUTURAS METALICAS 3 | PLACA ESMALTADA A FOGO EM TEMPERATURA DE 850C SOBRE CHAPA DE AÇO SAE 1020; 3 BITOLA 16 (1.5); NUMERACAO DE ESTRUTURAS METALICAS; DIMENSOES: 210 mm X 140 mm; FUNDO PRETO COM CARACTERES EM AMARELO; CARACTERE "3"; CONFORME PADRAO ELEKTRO ND.66.10.02/1 ITE | DIS-ETE-228 | GIGTECH | N/A | Material de Identificação | GIGTECH ENGENHARIA | 15.253.631/0001-90 | 2023-01-12 | 2028-01-12 | HI_2023_01_12_25674 | Ambos |  |  | BC
|  | 58359 | 620970 | 45095029 | PLACA NUM ESTRUTURAS METALICAS 3 | PLACA ESMALTADA A FOGO EM TEMPERATURA DE 850C SOBRE CHAPA DE AÇO SAE 1020; 3 BITOLA 16 (1.5); NUMERACAO DE ESTRUTURAS METALICAS; DIMENSOES: 210 mm X 140 mm; FUNDO PRETO COM CARACTERES EM AMARELO; CARACTERE "3"; CONFORME PADRAO ELEKTRO ND.66.10.02/1 ITE | DIS-ETE-228 | 2309 | FEERGS | Material de Identificação | IMEI - IRMAOS MULLER EXP. IMP. LTDA | 24.999.560/0001-60 | 2023-01-12 | 2028-01-12 | HI_2023_01_12_1067746 | Ambos |  |  | BC
|  | 58359 | 620970 | 45095029 | PLACA NUM ESTRUTURAS METALICAS 3 | PLACA ESMALTADA A FOGO EM TEMPERATURA DE 850C SOBRE CHAPA DE AÇO SAE 1020; 3 BITOLA 16 (1.5); NUMERACAO DE ESTRUTURAS METALICAS; DIMENSOES: 210 mm X 140 mm; FUNDO PRETO COM CARACTERES EM AMARELO; CARACTERE "3"; CONFORME PADRAO ELEKTRO ND.66.10.02/1 ITE | DIS-ETE-228 | material sera fornecido conforme especificaçao Neoenergia | Lucabe | Material de Identificação | LUCABE MATERIAIS ELETRICOS LTDA | 01.272.361/0001-50 | 2023-01-12 | 2028-01-12 | HI_2023_01_12_1070126 | Ambos |  |  | BC
|  | 58358 | 620969 | 45095028 | PLACA NUM ESTRUT E IDENT DE CIRCUITOS 2 | PLACA ESMALTADA A FOGO EM TEMPERATURA DE 850C SOBRE CHAPA DE AÇO SAE 1020; BITOLA 16 (1.5); IDENTIFICAÇÃO DE CIRCUITO OU NUMERACAO DE ESTRUTURAS METALICAS; DIMENSOES: 210 mm X 130 mm; FUNDO PRETO COM CARACTERES EM AMARELO; CARACTERE "2"; CONFORME PADRAO | DIS-ETE-228 | GIGTECH | N/A | Material de Identificação | GIGTECH ENGENHARIA | 15.253.631/0001-90 | 2023-01-12 | 2028-01-12 | HI_2023_01_12_25674 | Ambos |  |  | BC
|  | 58358 | 620969 | 45095028 | PLACA NUM ESTRUT E IDENT DE CIRCUITOS 2 | PLACA ESMALTADA A FOGO EM TEMPERATURA DE 850C SOBRE CHAPA DE AÇO SAE 1020; BITOLA 16 (1.5); IDENTIFICAÇÃO DE CIRCUITO OU NUMERACAO DE ESTRUTURAS METALICAS; DIMENSOES: 210 mm X 130 mm; FUNDO PRETO COM CARACTERES EM AMARELO; CARACTERE "2"; CONFORME PADRAO | DIS-ETE-228 | 2308 | FEERGS | Material de Identificação | IMEI - IRMAOS MULLER EXP. IMP. LTDA | 24.999.560/0001-60 | 2023-01-12 | 2028-01-12 | HI_2023_01_12_1067746 | Ambos |  |  | BC
|  | 58358 | 620969 | 45095028 | PLACA NUM ESTRUT E IDENT DE CIRCUITOS 2 | PLACA ESMALTADA A FOGO EM TEMPERATURA DE 850C SOBRE CHAPA DE AÇO SAE 1020; BITOLA 16 (1.5); IDENTIFICAÇÃO DE CIRCUITO OU NUMERACAO DE ESTRUTURAS METALICAS; DIMENSOES: 210 mm X 130 mm; FUNDO PRETO COM CARACTERES EM AMARELO; CARACTERE "2"; CONFORME PADRAO | DIS-ETE-228 | material sera fornecido conforme especificaçao Neoenergia | Lucabe | Material de Identificação | LUCABE MATERIAIS ELETRICOS LTDA | 01.272.361/0001-50 | 2023-01-12 | 2028-01-12 | HI_2023_01_12_1070126 | Ambos |  |  | BC
|  | 58357 | 620968 | 45095027 | PLACA NUM ESTRUT METAL IDENT DE CIRC 1 | PLACA ESMALTADA A FOGO EM TEMPERATURA DE 850C SOBRE CHAPA DE AÇO SAE 1020; BITOLA 16 (1.5); IDENTIFICAÇÃO DE CIRCUITO OU NUMERACAO DE ESTRUTURAS METALICAS; DIMENSOES: 210 mm X 130 mm; FUNDO PRETO COM CARACTERES EM AMARELO; CARACTERE "1"; CONFORME PADRAO | DIS-ETE-228 | GIGTECH | N/A | Material de Identificação | GIGTECH ENGENHARIA | 15.253.631/0001-90 | 2023-01-12 | 2028-01-12 | HI_2023_01_12_25674 | Ambos |  |  | BC
|  | 58357 | 620968 | 45095027 | PLACA NUM ESTRUT METAL IDENT DE CIRC 1 | PLACA ESMALTADA A FOGO EM TEMPERATURA DE 850C SOBRE CHAPA DE AÇO SAE 1020; BITOLA 16 (1.5); IDENTIFICAÇÃO DE CIRCUITO OU NUMERACAO DE ESTRUTURAS METALICAS; DIMENSOES: 210 mm X 130 mm; FUNDO PRETO COM CARACTERES EM AMARELO; CARACTERE "1"; CONFORME PADRAO | DIS-ETE-228 | 2307 | FEERGS | Material de Identificação | IMEI - IRMAOS MULLER EXP. IMP. LTDA | 24.999.560/0001-60 | 2023-01-12 | 2028-01-12 | HI_2023_01_12_1067746 | Ambos |  |  | BC
|  | 58357 | 620968 | 45095027 | PLACA NUM ESTRUT METAL IDENT DE CIRC 1 | PLACA ESMALTADA A FOGO EM TEMPERATURA DE 850C SOBRE CHAPA DE AÇO SAE 1020; BITOLA 16 (1.5); IDENTIFICAÇÃO DE CIRCUITO OU NUMERACAO DE ESTRUTURAS METALICAS; DIMENSOES: 210 mm X 130 mm; FUNDO PRETO COM CARACTERES EM AMARELO; CARACTERE "1"; CONFORME PADRAO | DIS-ETE-228 | material sera fornecido conforme especificaçao Neoenergia | Lucabe | Material de Identificação | LUCABE MATERIAIS ELETRICOS LTDA | 01.272.361/0001-50 | 2023-01-12 | 2028-01-12 | HI_2023_01_12_1070126 | Ambos |  |  | BC
|  | 58354 | 0 | 3419315 | SUPORTE FIX PL T EST METAL 3 ALG MORTE | SUPORTE EM ACO ZINCADO A QUENTE: EM FORMATO DE T: ALTURA 260 MM: LARGURA 270 MM: COM UM FURO DE 18MM E 6 FUROS DE 10MM: PARA FIXACAO DE 3 PLACAS COM 1 ALGARISMO,EM ESTRUTURA METALICA: 6 PARAFUSOS DE 3/8 POL X 1POL COM 1 ARRUELA LISA, 1 ARRUELA DE PRESSAO E 1 PORCA CADA, ZINCADOS A QUENTE. NORMAS:ND.66.10.12. GALVANIZACAO CONFORME DIS- ETE-153. | ND.66.10.12 e DIS-ETE-153 | SFPI02/003/N | SFPI02/003/N | Ferragens | OLIVO SA PRODUTOS PARA ILUMINAÇÃO E ELETROFERRAGENS | 30.471.204/0001-71 | 2024-10-01 | 2029-03-20 | HI_2024_10_01 | Ambos | N/A | - | AIF
|  | 58354 | 0 | 3419315 | SUPORTE FIX PL T EST METAL 3 ALG MORTE | SUPORTE EM ACO ZINCADO A QUENTE: EM FORMATO DE T: ALTURA 260 MM: LARGURA 270 MM: COM UM FURO DE 18MM E 6 FUROS DE 10MM: PARA FIXACAO DE 3 PLACAS COM 1 ALGARISMO,EM ESTRUTURA METALICA: 6 PARAFUSOS DE 3/8 POL X 1POL COM 1 ARRUELA LISA, 1 ARRUELA DE PRESSAO E 1 PORCA CADA, ZINCADOS A QUENTE. NORMAS:ND.66.10.12. GALVANIZACAO CONFORME DIS- ETE-153. | ND.66.10.12 e DIS-ETE-153 | F-03-03 (PT-1032) | - | Ferragens | Gigtech Engenharia Ltda | 15.253.631/0001-90 | 2024-10-01 | 2029-06-27 | HI_2024_10_01 | Ambos | N/A | - | AIF
|  | 58354 | 0 | 3419315 | SUPORTE FIX PL T EST METAL 3 ALG MORTE | SUPORTE EM ACO ZINCADO A QUENTE: EM FORMATO DE T: ALTURA 260 MM: LARGURA 270 MM: COM UM FURO DE 18MM E 6 FUROS DE 10MM: PARA FIXACAO DE 3 PLACAS COM 1 ALGARISMO,EM ESTRUTURA METALICA: 6 PARAFUSOS DE 3/8 POL X 1POL COM 1 ARRUELA LISA, 1 ARRUELA DE PRESSAO E 1 PORCA CADA, ZINCADOS A QUENTE. NORMAS:ND.66.10.12. GALVANIZACAO CONFORME DIS- ETE-153. | ND.66.10.12 e DIS-ETE-153 |  |  | Ferragens | INDUSTRIA DE IMPLEMENTOS RODOVIARIO TRUCK SÃO JOÃO | 56.400.153/0001-80 | 2024-10-01 | 2029-07-26 | HI_2024_10_01 | Ambos | N/A | - | AIF
|  | 58353 | 0 | 3419314 | SUPORTE FIX PL GANCHO EST MET 3 ALG31 | SUPORTE EM ACO ZINCADO A QUENTE; FIXACAO DE 3 PLACAS DE 1 ALGARISMO; PERFIL DA ESTRUTURA DE 3 1/2 POL A 6 POL; NUMERACAO DE ESTRUTURAS METALICAS; PARAFUSOS, PORCAS E ARRUELAS EM ACO CARBONO ZINCADOS A QUENTE. NORMAS: DIS-ETE-228, DESENHO 10, ITEM 6. GALVANIZACAO CONFORME DIS-ETE-153. | ND.66.10.13 e DIS-ETE-153 | F-03-09 (PT-1032) | - | Ferragens | Gigtech Engenharia Ltda | 15.253.631/0001-90 | 2024-10-01 | 2029-06-27 | HI_2024_10_01 | Ambos | N/A | - | AIF
|  | 58353 | 0 | 3419314 | SUPORTE FIX PL GANCHO EST MET 3 ALG31 | SUPORTE EM ACO ZINCADO A QUENTE; FIXACAO DE 3 PLACAS DE 1 ALGARISMO; PERFIL DA ESTRUTURA DE 3 1/2 POL A 6 POL; NUMERACAO DE ESTRUTURAS METALICAS; PARAFUSOS, PORCAS E ARRUELAS EM ACO CARBONO ZINCADOS A QUENTE. NORMAS: DIS-ETE-228, DESENHO 10, ITEM 6. GALVANIZACAO CONFORME DIS-ETE-153. | ND.66.10.13 e DIS-ETE-153 |  |  | Ferragens | INDUSTRIA DE IMPLEMENTOS RODOVIARIO TRUCK SÃO JOÃO | 56.400.153/0001-80 | 2024-10-01 | 2029-07-26 | HI_2024_10_01 | Ambos | N/A | - | AIF
|  | 58352 | 0 | 3419313 | SUPORTE FIX PL GANCHO EST MET 2 ALG31 | SUPORTE EM ACO ZINCADO A QUENTE; FIXACAO DE 2 PLACAS DE 1 ALGARISMO; PERFIL DA ESTRUTURA DE 3 1/2 POL A 6 POL; NUMERACAO DE ESTRUTURAS METALICAS; PARAFUSOS, PORCAS E ARRUELAS EM ACO CARBONO ZINCADOS A QUENTE. NORMAS: DIS-ETE-228, DESENHO 10, ITEM 4. GALVANIZACAO CONFORME DIS-ETE-153. | ND.66.10.13 e DIS-ETE-153 | F-03-07 (PT-1032) | - | Ferragens | Gigtech Engenharia Ltda | 15.253.631/0001-90 | 2024-10-01 | 2029-06-27 | HI_2024_10_01 | Ambos | N/A | - | AIF
|  | 58352 | 0 | 3419313 | SUPORTE FIX PL GANCHO EST MET 2 ALG31 | SUPORTE EM ACO ZINCADO A QUENTE; FIXACAO DE 2 PLACAS DE 1 ALGARISMO; PERFIL DA ESTRUTURA DE 3 1/2 POL A 6 POL; NUMERACAO DE ESTRUTURAS METALICAS; PARAFUSOS, PORCAS E ARRUELAS EM ACO CARBONO ZINCADOS A QUENTE. NORMAS: DIS-ETE-228, DESENHO 10, ITEM 4. GALVANIZACAO CONFORME DIS-ETE-153. | ND.66.10.13 e DIS-ETE-153 |  |  | Ferragens | INDUSTRIA DE IMPLEMENTOS RODOVIARIO TRUCK SÃO JOÃO | 56.400.153/0001-80 | 2024-10-01 | 2029-07-26 | HI_2024_10_01 | Ambos | N/A | - | AIF
|  | 58351 | 0 | 3419312 | SUPORTE FIX PL GANCHO EST MET 2 ALG11 | SUPORTE EM ACO ZINCADO A QUENTE; FIXACAO DE 2 PLACAS DE 1 ALGARISMO; PERFIL DA ESTRUTURA DE 1 1/2 POL A 3 POL; NUMERACAO DE ESTRUTURAS METALICAS; PARAFUSOS, PORCAS E ARRUELAS EM ACO CARBONO ZINCADOS A QUENTE. NORMAS: DIS-ETE-228, DESENHO 10, ITEM 3. GALVANIZACAO CONFORME DIS-ETE-153. | ND.66.10.13 e DIS-ETE-153 | F-03-06 (PT-1032) | - | Ferragens | Gigtech Engenharia Ltda | 15.253.631/0001-90 | 2024-10-01 | 2029-06-27 | HI_2024_10_01 | Ambos | N/A | - | AIF
|  | 58351 | 0 | 3419312 | SUPORTE FIX PL GANCHO EST MET 2 ALG11 | SUPORTE EM ACO ZINCADO A QUENTE; FIXACAO DE 2 PLACAS DE 1 ALGARISMO; PERFIL DA ESTRUTURA DE 1 1/2 POL A 3 POL; NUMERACAO DE ESTRUTURAS METALICAS; PARAFUSOS, PORCAS E ARRUELAS EM ACO CARBONO ZINCADOS A QUENTE. NORMAS: DIS-ETE-228, DESENHO 10, ITEM 3. GALVANIZACAO CONFORME DIS-ETE-153. | ND.66.10.13 e DIS-ETE-153 |  |  | Ferragens | INDUSTRIA DE IMPLEMENTOS RODOVIARIO TRUCK SÃO JOÃO | 56.400.153/0001-80 | 2024-10-01 | 2029-07-26 | HI_2024_10_01 | Ambos | N/A | - | AIF
|  | 58350 | 620005 | 450954043 | PLACA CRUZAMENTO DE LINHA TRANSMISSAO | PLACA DE CRUZAMENTO DE LINHA DE TRANSMISAO, DIMENSOES DE 300MM DE RAIO; SINAL EM AMARELO, FUNDO E FACE POSTERIOR PRETOS. PLACA COM CARACTERE "1" EM UMA FACE E CARACTERE "2" NA OUTRA FACE, DIMENSOES DA PLACA: 165MM x 100MM, CARACTERE EM AMARELO E FUNDO PRE | DIS-ETE-228 | GIGTECH | N/A | Material de Identificação | GIGTECH ENGENHARIA | 15.253.631/0001-90 | 2023-01-12 | 2028-01-12 | HI_2023_01_12_25674 | Ambos |  |  | BC
|  | 58350 | 620005 | 450954043 | PLACA CRUZAMENTO DE LINHA TRANSMISSAO | PLACA DE CRUZAMENTO DE LINHA DE TRANSMISAO, DIMENSOES DE 300MM DE RAIO; SINAL EM AMARELO, FUNDO E FACE POSTERIOR PRETOS. PLACA COM CARACTERE "1" EM UMA FACE E CARACTERE "2" NA OUTRA FACE, DIMENSOES DA PLACA: 165MM x 100MM, CARACTERE EM AMARELO E FUNDO PRE | DIS-ETE-228 | 2306 | FEERGS | Material de Identificação | IMEI - IRMAOS MULLER EXP. IMP. LTDA | 24.999.560/0001-60 | 2023-01-12 | 2028-01-12 | HI_2023_01_12_1067746 | Ambos |  |  | BC
|  | 58350 | 620005 | 450954043 | PLACA CRUZAMENTO DE LINHA TRANSMISSAO | PLACA DE CRUZAMENTO DE LINHA DE TRANSMISAO, DIMENSOES DE 300MM DE RAIO; SINAL EM AMARELO, FUNDO E FACE POSTERIOR PRETOS. PLACA COM CARACTERE "1" EM UMA FACE E CARACTERE "2" NA OUTRA FACE, DIMENSOES DA PLACA: 165MM x 100MM, CARACTERE EM AMARELO E FUNDO PRE | DIS-ETE-228 | material sera fornecido conforme especificaçao Neoenergia | Lucabe | Material de Identificação | LUCABE MATERIAIS ELETRICOS LTDA | 01.272.361/0001-50 | 2023-01-12 | 2028-01-12 | HI_2023_01_12_1070126 | Ambos |  |  | BC
|  | 58349 | 620989 | 45095019 | PLACA DEFLEX LINHA TRANSMISSAO | PLACA DE DEFLEXAO DE LINHA DE TRANSMISAO, DIMENSOES DE 300MM DE RAIO; SINAL EM AMARELO, FUNDO E FACE POSTERIOR PRETOS. PLACA COM CARACTERE "1" EM UMA FACE E CARACTERE "2" NA OUTRA FACE, DIMENSOES DA PLACA: 165MM x 100MM, CARACTERE EM AMARELO E FUNDO PRET | DIS-ETE-228 | GIGTECH | N/A | Material de Identificação | GIGTECH ENGENHARIA | 15.253.631/0001-90 | 2023-01-12 | 2028-01-12 | HI_2023_01_12_25674 | Ambos |  |  | BC
|  | 58349 | 620989 | 45095019 | PLACA DEFLEX LINHA TRANSMISSAO | PLACA DE DEFLEXAO DE LINHA DE TRANSMISAO, DIMENSOES DE 300MM DE RAIO; SINAL EM AMARELO, FUNDO E FACE POSTERIOR PRETOS. PLACA COM CARACTERE "1" EM UMA FACE E CARACTERE "2" NA OUTRA FACE, DIMENSOES DA PLACA: 165MM x 100MM, CARACTERE EM AMARELO E FUNDO PRET | DIS-ETE-228 | 2305 | FEERGS | Material de Identificação | IMEI - IRMAOS MULLER EXP. IMP. LTDA | 24.999.560/0001-60 | 2023-01-12 | 2028-01-12 | HI_2023_01_12_1067746 | Ambos |  |  | BC
|  | 58349 | 620989 | 45095019 | PLACA DEFLEX LINHA TRANSMISSAO | PLACA DE DEFLEXAO DE LINHA DE TRANSMISAO, DIMENSOES DE 300MM DE RAIO; SINAL EM AMARELO, FUNDO E FACE POSTERIOR PRETOS. PLACA COM CARACTERE "1" EM UMA FACE E CARACTERE "2" NA OUTRA FACE, DIMENSOES DA PLACA: 165MM x 100MM, CARACTERE EM AMARELO E FUNDO PRET | DIS-ETE-228 | material sera fornecido conforme especificaçao Neoenergia | Lucabe | Material de Identificação | LUCABE MATERIAIS ELETRICOS LTDA | 01.272.361/0001-50 | 2023-01-12 | 2028-01-12 | HI_2023_01_12_1070126 | Ambos |  |  | BC
|  | 58348 | 620993 | 45095022 | PLACA IDENTIFICACAO DE FASE LT VERMELHA | PLACA ESMALTADA A FOGO EM TEMPERATURA DE 850C SOBRE CHAPA DE ACO SAE 1020; BITOLA 16 (1.5); IDENTIFICACAO DE FASE; DIMENSOES: 200 MM DIAMETRO; COR VERMELHA ; CONFORME PADRAO ELEKTRO ND.66.10.01/1 ITEM 3. SE/LT 002 | DIS-ETE-228 | GIGTECH | N/A | Material de Identificação | GIGTECH ENGENHARIA | 15.253.631/0001-90 | 2023-01-12 | 2028-01-12 | HI_2023_01_12_25674 | Ambos |  |  | BC
|  | 58348 | 620993 | 45095022 | PLACA IDENTIFICACAO DE FASE LT VERMELHA | PLACA ESMALTADA A FOGO EM TEMPERATURA DE 850C SOBRE CHAPA DE ACO SAE 1020; BITOLA 16 (1.5); IDENTIFICACAO DE FASE; DIMENSOES: 200 MM DIAMETRO; COR VERMELHA ; CONFORME PADRAO ELEKTRO ND.66.10.01/1 ITEM 3. SE/LT 002 | DIS-ETE-228 | 2304 | FEERGS | Material de Identificação | IMEI - IRMAOS MULLER EXP. IMP. LTDA | 24.999.560/0001-60 | 2023-01-12 | 2028-01-12 | HI_2023_01_12_1067746 | Ambos |  |  | BC
|  | 58348 | 620993 | 45095022 | PLACA IDENTIFICACAO DE FASE LT VERMELHA | PLACA ESMALTADA A FOGO EM TEMPERATURA DE 850C SOBRE CHAPA DE ACO SAE 1020; BITOLA 16 (1.5); IDENTIFICACAO DE FASE; DIMENSOES: 200 MM DIAMETRO; COR VERMELHA ; CONFORME PADRAO ELEKTRO ND.66.10.01/1 ITEM 3. SE/LT 002 | DIS-ETE-228 | material sera fornecido conforme especificaçao Neoenergia | Lucabe | Material de Identificação | LUCABE MATERIAIS ELETRICOS LTDA | 01.272.361/0001-50 | 2023-01-12 | 2028-01-12 | HI_2023_01_12_1070126 | Ambos |  |  | BC
|  | 58347 | 620992 | 45095021 | PLACA IDENTIFICACAO DE FASE LT BRANCA | PLACA ESMALTADA A FOGO EM TEMPERATURA DE 850C SOBRE CHAPA DE ACO SAE 1020; BITOLA 16 (1.5), IDENTIFICACAO DE FASE; DIMENSOES: 200 MM DIAMETRO; COR BRANCA; CONFORME PADRAO ELEKTRO ND.66.10.01/1 ITEM 2. SE/LT 002 | DIS-ETE-228 | GIGTECH | N/A | Material de Identificação | GIGTECH ENGENHARIA | 15.253.631/0001-90 | 2023-01-12 | 2028-01-12 | HI_2023_01_12_25674 | Ambos |  |  | BC
|  | 58347 | 620992 | 45095021 | PLACA IDENTIFICACAO DE FASE LT BRANCA | PLACA ESMALTADA A FOGO EM TEMPERATURA DE 850C SOBRE CHAPA DE ACO SAE 1020; BITOLA 16 (1.5), IDENTIFICACAO DE FASE; DIMENSOES: 200 MM DIAMETRO; COR BRANCA; CONFORME PADRAO ELEKTRO ND.66.10.01/1 ITEM 2. SE/LT 002 | DIS-ETE-228 | 2303 | FEERGS | Material de Identificação | IMEI - IRMAOS MULLER EXP. IMP. LTDA | 24.999.560/0001-60 | 2023-01-12 | 2028-01-12 | HI_2023_01_12_1067746 | Ambos |  |  | BC
|  | 58347 | 620992 | 45095021 | PLACA IDENTIFICACAO DE FASE LT BRANCA | PLACA ESMALTADA A FOGO EM TEMPERATURA DE 850C SOBRE CHAPA DE ACO SAE 1020; BITOLA 16 (1.5), IDENTIFICACAO DE FASE; DIMENSOES: 200 MM DIAMETRO; COR BRANCA; CONFORME PADRAO ELEKTRO ND.66.10.01/1 ITEM 2. SE/LT 002 | DIS-ETE-228 | material sera fornecido conforme especificaçao Neoenergia | Lucabe | Material de Identificação | LUCABE MATERIAIS ELETRICOS LTDA | 01.272.361/0001-50 | 2023-01-12 | 2028-01-12 | HI_2023_01_12_1070126 | Ambos |  |  | BC
|  | 58346 | 620991 | 45095020 | PLACA IDENTIFICACAO DE FASE LT AZUL | PLACA ESMALTADA A FOGO EM TEMPERATURA DE 850C SOBRE CHAPA DE ACO SAE 1020; BITOLA 16 (1.5); IDENTIFICACAO DE FASE; DIMENSOES: 200 MM DIAMETRO; COR AZUL; CONFORME PADRAO ELEKTRO ND.66.10.01/1 ITEM 1. SE/LT 002 | DIS-ETE-228 | GIGTECH | N/A | Material de Identificação | GIGTECH ENGENHARIA | 15.253.631/0001-90 | 2023-01-12 | 2028-01-12 | HI_2023_01_12_25674 | Ambos |  |  | BC
|  | 58346 | 620991 | 45095020 | PLACA IDENTIFICACAO DE FASE LT AZUL | PLACA ESMALTADA A FOGO EM TEMPERATURA DE 850C SOBRE CHAPA DE ACO SAE 1020; BITOLA 16 (1.5); IDENTIFICACAO DE FASE; DIMENSOES: 200 MM DIAMETRO; COR AZUL; CONFORME PADRAO ELEKTRO ND.66.10.01/1 ITEM 1. SE/LT 002 | DIS-ETE-228 | 2302 | FEERGS | Material de Identificação | IMEI - IRMAOS MULLER EXP. IMP. LTDA | 24.999.560/0001-60 | 2023-01-12 | 2028-01-12 | HI_2023_01_12_1067746 | Ambos |  |  | BC
|  | 58346 | 620991 | 45095020 | PLACA IDENTIFICACAO DE FASE LT AZUL | PLACA ESMALTADA A FOGO EM TEMPERATURA DE 850C SOBRE CHAPA DE ACO SAE 1020; BITOLA 16 (1.5); IDENTIFICACAO DE FASE; DIMENSOES: 200 MM DIAMETRO; COR AZUL; CONFORME PADRAO ELEKTRO ND.66.10.01/1 ITEM 1. SE/LT 002 | DIS-ETE-228 | material sera fornecido conforme especificaçao Neoenergia | Lucabe | Material de Identificação | LUCABE MATERIAIS ELETRICOS LTDA | 01.272.361/0001-50 | 2023-01-12 | 2028-01-12 | HI_2023_01_12_1070126 | Ambos |  |  | BC
|  | 58345 | 620977 | 45095036 | PLACA NUM ESTRUTURAS METALICAS 0 | PLACA ESMALTADA A FOGO EM TEMPERATURA DE 850C SOBRE CHAPA DE ACO SAE 1020; BITOLA 16 (1.5); NUMERACAO DE ESTRUTURAS METALICAS; DIMENSOES: 210 mm X 130 mm; FUNDO PRETO COM CARACTERES EM AMARELO; CARACTERE "0"; CONFORME PADRAO ELEKTRO ND.66.10.02/1 ITEM 10. | DIS-ETE-228 | GIGTECH | N/A | Material de Identificação | GIGTECH ENGENHARIA | 15.253.631/0001-90 | 2023-01-12 | 2028-01-12 | HI_2023_01_12_25674 | Ambos |  |  | BC
|  | 58345 | 620977 | 45095036 | PLACA NUM ESTRUTURAS METALICAS 0 | PLACA ESMALTADA A FOGO EM TEMPERATURA DE 850C SOBRE CHAPA DE ACO SAE 1020; BITOLA 16 (1.5); NUMERACAO DE ESTRUTURAS METALICAS; DIMENSOES: 210 mm X 130 mm; FUNDO PRETO COM CARACTERES EM AMARELO; CARACTERE "0"; CONFORME PADRAO ELEKTRO ND.66.10.02/1 ITEM 10. | DIS-ETE-228 | 2301 | FEERGS | Material de Identificação | IMEI - IRMAOS MULLER EXP. IMP. LTDA | 24.999.560/0001-60 | 2023-01-12 | 2028-01-12 | HI_2023_01_12_1067746 | Ambos |  |  | BC
|  | 58345 | 620977 | 45095036 | PLACA NUM ESTRUTURAS METALICAS 0 | PLACA ESMALTADA A FOGO EM TEMPERATURA DE 850C SOBRE CHAPA DE ACO SAE 1020; BITOLA 16 (1.5); NUMERACAO DE ESTRUTURAS METALICAS; DIMENSOES: 210 mm X 130 mm; FUNDO PRETO COM CARACTERES EM AMARELO; CARACTERE "0"; CONFORME PADRAO ELEKTRO ND.66.10.02/1 ITEM 10. | DIS-ETE-228 | material sera fornecido conforme especificaçao Neoenergia | Lucabe | Material de Identificação | LUCABE MATERIAIS ELETRICOS LTDA | 01.272.361/0001-50 | 2023-01-12 | 2028-01-12 | HI_2023_01_12_1070126 | Ambos |  |  | BC
|  | 58330 | 0 | 3419311 | SUPORTE FIX PL GANCHO EST MET 1 ALG31 | SUPORTE EM ACO ZINCADO A QUENTE; FIXACAO DE 1 PLACA DE 1 ALGARISMO; PERFIL DA ESTRUTURA DE 3 1/2 POL A 6 POL; NUMERACAO DE ESTRUTURAS METALICAS; PARAFUSOS, PORCAS E ARRUELAS EM ACO CARBONO ZINCADOS A QUENTE. NORMAS: DIS-ETE-228, DESENHO 10, ITEM 2. GALVANIZACAO CONFORME DIS-ETE-153 | ND.66.10.13 e DIS-ETE-153 | F-03-05 (PT-1032) | - | Ferragens | Gigtech Engenharia Ltda | 15.253.631/0001-90 | 2024-10-01 | 2029-06-27 | HI_2024_10_01 | Ambos | N/A | - | AIF
|  | 58330 | 0 | 3419311 | SUPORTE FIX PL GANCHO EST MET 1 ALG31 | SUPORTE EM ACO ZINCADO A QUENTE; FIXACAO DE 1 PLACA DE 1 ALGARISMO; PERFIL DA ESTRUTURA DE 3 1/2 POL A 6 POL; NUMERACAO DE ESTRUTURAS METALICAS; PARAFUSOS, PORCAS E ARRUELAS EM ACO CARBONO ZINCADOS A QUENTE. NORMAS: DIS-ETE-228, DESENHO 10, ITEM 2. GALVANIZACAO CONFORME DIS-ETE-153 | ND.66.10.13 e DIS-ETE-153 |  |  | Ferragens | INDUSTRIA DE IMPLEMENTOS RODOVIARIO TRUCK SÃO JOÃO | 56.400.153/0001-80 | 2024-10-01 | 2029-07-26 | HI_2024_10_01 | Ambos | N/A | - | AIF
|  | 58329 | 0 | 3419310 | SUPORTE FIX PL GANCHO EST MET 1 ALG11 | SUPORTE EM ACO ZINCADO A QUENTE; FIXACAO DE 1 PLACA DE 1 ALGARISMO; PERFIL DA ESTRUTURA DE 1 1/2 POL A 3 POL; NUMERACAO DE ESTRUTURAS METALICAS; PARAFUSOS, PORCAS E ARRUELAS EM ACO CARBONO ZINCADOS A QUENTE. NORMAS: DIS-ETE-228, DESENHO 10, ITEM 1. GALVANIZACAO CONFORME DIS-ETE-153. | ND.66.10.03 e DIS-ETE-153 | F-03-04 (PT-1032) | - | Ferragens | Gigtech Engenharia Ltda | 15.253.631/0001-90 | 2024-10-01 | 2029-06-27 | HI_2024_10_01 | Ambos | N/A | - | AIF
|  | 58329 | 0 | 3419310 | SUPORTE FIX PL GANCHO EST MET 1 ALG11 | SUPORTE EM ACO ZINCADO A QUENTE; FIXACAO DE 1 PLACA DE 1 ALGARISMO; PERFIL DA ESTRUTURA DE 1 1/2 POL A 3 POL; NUMERACAO DE ESTRUTURAS METALICAS; PARAFUSOS, PORCAS E ARRUELAS EM ACO CARBONO ZINCADOS A QUENTE. NORMAS: DIS-ETE-228, DESENHO 10, ITEM 1. GALVANIZACAO CONFORME DIS-ETE-153. | ND.66.10.03 e DIS-ETE-153 |  |  | Ferragens | INDUSTRIA DE IMPLEMENTOS RODOVIARIO TRUCK SÃO JOÃO | 56.400.153/0001-80 | 2024-10-01 | 2029-07-26 | HI_2024_10_01 | Ambos | N/A | - | AIF
|  | 58286 | 0 | 3419320 | SUPORTE FIX PLAC EM ESTRUT METAL 1 ALG | SUPORTE EM ACO ZINCADO A QUENTE; EM FORMATO DE T; ALTURA 117MM; LARGURA 130MM; COM UM FURO DE 18MM E 2 FUROS DE 10MM; PARA FIXACAO DE PLACAS COM 1 ALGARISMO, EM ESTRUTURA METALICA; 2 PARAFUSOS DE 3/8POLX1POL COM 1 ARRUELA LISA, 1 ARRUELA DE PRESSAO E 1 PORCA. NORMAS: DIS-ETE-228, DESENHO 9, ITEM 1. GALVANIZACAO CONFORME DIS-ETE-153. | ND.66.10.12 e DIS-ETE-153 | SFPI02/001/N | SFPI02/001/N | Ferragens | OLIVO SA PRODUTOS PARA ILUMINAÇÃO E ELETROFERRAGENS | 30.471.204/0001-71 | 2024-10-01 | 2029-03-20 | HI_2024_10_01 | Ambos | N/A | - | AIF
|  | 58286 | 0 | 3419320 | SUPORTE FIX PLAC EM ESTRUT METAL 1 ALG | SUPORTE EM ACO ZINCADO A QUENTE; EM FORMATO DE T; ALTURA 117MM; LARGURA 130MM; COM UM FURO DE 18MM E 2 FUROS DE 10MM; PARA FIXACAO DE PLACAS COM 1 ALGARISMO, EM ESTRUTURA METALICA; 2 PARAFUSOS DE 3/8POLX1POL COM 1 ARRUELA LISA, 1 ARRUELA DE PRESSAO E 1 PORCA. NORMAS: DIS-ETE-228, DESENHO 9, ITEM 1. GALVANIZACAO CONFORME DIS-ETE-153. | ND.66.10.12 e DIS-ETE-153 | F-03-01 (PT-1032) | - | Ferragens | Gigtech Engenharia Ltda | 15.253.631/0001-90 | 2024-10-01 | 2029-06-27 | HI_2024_10_01 | Ambos | N/A | - | AIF
|  | 58281 | 2452004 |  | EMENDA PREFORMADA 2 AWG | EMENDA PREFORMADA CONDUTORA. MATERIAL DO ARAME: LIGA DE ALUMINIO. REVESTIMENTO: SEM REVESTIMENTO. ELEMENTO ABRASIVO: CONDUTIVO A BASE DE ALUMINIO.ENCORDOAMENTO: A DIREITA. DIAMETRO DE APLICACAO: 7,89 A 8,27 MM. NUMERO DE VARETAS: 11. DIAMETRO NOMINAL DAS VARETAS: 2,59 MM. COMPRIMENTO APLICADO: 790 ± 25MM. CODIGO DE COR: VERMELHO. RESISTENCIA MINIMA AO ESCORREGAMENTO /RUPTURA: 1012 DAN (CAA).APLICACAO:CABO DE ALUMINIO CAA 2 AWG (6X1). ACESSORIO: PASTA ANTIOXIDO. NORMAS: NBR 16051; NBR 16052. | NORMAS: NBR 16051 E NBR 16052 | EPC604A | DP2041 / REV03 | PREFORMADO | CONIMEL EMPRESA DE MATERIAIS ELÉTRICOS LTDA | 69295731000108 | 2025-09-10 | 2027-09-10 | HI_2025_10_27_19120 | Direto |  |  | QA
|  | 58281 | 2452004 |  | EMENDA PREFORMADA 2 AWG | EMENDA PREFORMADA CONDUTORA. MATERIAL DO ARAME: LIGA DE ALUMINIO. REVESTIMENTO: SEM REVESTIMENTO. ELEMENTO ABRASIVO: CONDUTIVO A BASE DE ALUMINIO.ENCORDOAMENTO: A DIREITA. DIAMETRO DE APLICACAO: 7,89 A 8,27 MM. NUMERO DE VARETAS: 11. DIAMETRO NOMINAL DAS VARETAS: 2,59 MM. COMPRIMENTO APLICADO: 790 ± 25MM. CODIGO DE COR: VERMELHO. RESISTENCIA MINIMA AO ESCORREGAMENTO /RUPTURA: 1012 DAN (CAA).APLICACAO:CABO DE ALUMINIO CAA 2 AWG (6X1). ACESSORIO: PASTA ANTIOXIDO. NORMAS: NBR 16051; NBR 16052. | NORMAS: NBR 16051 E NBR 16052 | EPAL-7882-AL | N/A | PREFORMADO | Helica Indústria de Materiais Elétricos EIRELI | 68216028000103 | 2025-09-10 | 2027-09-10 | HI_2025_10_27 | Direto |  |  | AIF
|  | 58281 | 2452004 |  | EMENDA PREFORMADA 2 AWG | EMENDA PREFORMADA CONDUTORA. MATERIAL DO ARAME: LIGA DE ALUMINIO. REVESTIMENTO: SEM REVESTIMENTO. ELEMENTO ABRASIVO: CONDUTIVO A BASE DE ALUMINIO.ENCORDOAMENTO: A DIREITA. DIAMETRO DE APLICACAO: 7,89 A 8,27 MM. NUMERO DE VARETAS: 11. DIAMETRO NOMINAL DAS VARETAS: 2,59 MM. COMPRIMENTO APLICADO: 790 ± 25MM. CODIGO DE COR: VERMELHO. RESISTENCIA MINIMA AO ESCORREGAMENTO /RUPTURA: 1012 DAN (CAA).APLICACAO:CABO DE ALUMINIO CAA 2 AWG (6X1). ACESSORIO: PASTA ANTIOXIDO. NORMAS: NBR 16051; NBR 16052. | NORMAS: NBR 16051 E NBR 16052 | ACS-1120-NEO | ACS1120NEO | PREFORMADO | MACLEAN POWER SYSTEMS DO BRASIL LTDA | 4856422000114 | 2025-09-10 | 2027-09-10 | HI_2025_10_27_17453 | Direto |  |  | QA
|  | 58281 | 2452004 |  | EMENDA PREFORMADA 2 AWG | EMENDA PREFORMADA CONDUTORA. MATERIAL DO ARAME: LIGA DE ALUMINIO. REVESTIMENTO: SEM REVESTIMENTO. ELEMENTO ABRASIVO: CONDUTIVO A BASE DE ALUMINIO.ENCORDOAMENTO: A DIREITA. DIAMETRO DE APLICACAO: 7,89 A 8,27 MM. NUMERO DE VARETAS: 11. DIAMETRO NOMINAL DAS VARETAS: 2,59 MM. COMPRIMENTO APLICADO: 790 ± 25MM. CODIGO DE COR: VERMELHO. RESISTENCIA MINIMA AO ESCORREGAMENTO /RUPTURA: 1012 DAN (CAA).APLICACAO:CABO DE ALUMINIO CAA 2 AWG (6X1). ACESSORIO: PASTA ANTIOXIDO. NORMAS: NBR 16051; NBR 16052. | NORMAS: NBR 16051 E NBR 16052 | LS-10120-L | 4C-9535 REVA | PREFORMADO | PLP Produtos para Linhas Preformados Ltda. | 61831244000100 | 2025-09-10 | 2027-09-10 | HI_2025_10_27_1672 | Direto |  |  | AIF
|  | 58281 | 2452004 |  | EMENDA PREFORMADA 2 AWG | EMENDA PREFORMADA CONDUTORA. MATERIAL DO ARAME: LIGA DE ALUMINIO. REVESTIMENTO: SEM REVESTIMENTO. ELEMENTO ABRASIVO: CONDUTIVO A BASE DE ALUMINIO.ENCORDOAMENTO: A DIREITA. DIAMETRO DE APLICACAO: 7,89 A 8,27 MM. NUMERO DE VARETAS: 11. DIAMETRO NOMINAL DAS VARETAS: 2,59 MM. COMPRIMENTO APLICADO: 790 ± 25MM. CODIGO DE COR: VERMELHO. RESISTENCIA MINIMA AO ESCORREGAMENTO /RUPTURA: 1012 DAN (CAA).APLICACAO:CABO DE ALUMINIO CAA 2 AWG (6X1). ACESSORIO: PASTA ANTIOXIDO. NORMAS: NBR 16051; NBR 16052. | NORMAS: NBR 16051 E NBR 16052 | PEC0002A | N/A | PREFORMADO | PREFORMAX DO BRASIL LTDA. | 24129946000200 | 2025-09-10 | 2027-09-10 | HI_2025_10_27_34389 | Direto |  |  | AIF
|  | 58281 | 2452004 |  | EMENDA PREFORMADA 2 AWG | EMENDA PREFORMADA CONDUTORA. MATERIAL DO ARAME: LIGA DE ALUMINIO. REVESTIMENTO: SEM REVESTIMENTO. ELEMENTO ABRASIVO: CONDUTIVO A BASE DE ALUMINIO.ENCORDOAMENTO: A DIREITA. DIAMETRO DE APLICACAO: 7,89 A 8,27 MM. NUMERO DE VARETAS: 11. DIAMETRO NOMINAL DAS VARETAS: 2,59 MM. COMPRIMENTO APLICADO: 790 ± 25MM. CODIGO DE COR: VERMELHO. RESISTENCIA MINIMA AO ESCORREGAMENTO /RUPTURA: 1012 DAN (CAA).APLICACAO:CABO DE ALUMINIO CAA 2 AWG (6X1). ACESSORIO: PASTA ANTIOXIDO. NORMAS: NBR 16051; NBR 16052. | NORMAS: NBR 16051 E NBR 16052 | ECA-1002A | 2452004_ECA-1002A (REV01) | PREFORMADO | STEEL LOOP INDUSTRIAL DO BRASIL LTDA | 487253000131 | 2025-09-10 | 2027-09-10 | HI_2025_10_27_173 | Direto |  |  | QA
|  | 58275 | 0 | 3438097 | CONJUNTO DE PESOS ADICIONAIS LT 25 KG | CONJUNTO DE PESOS ADICIONAIS PARA LINHA DE TRANSMISSAO DE 25KG; PARTES INTEGRANTES: 1 CONTRAPESO PRODUZIDO EM ACO CARBONO FORJADO E GALVANIZADO A FOGO COM 25KG, 1 SUPORTE U PRODUZIDO EM ACO CARBONO FORJADO E GALVANIZADO A FOGO, 2 ALCAS PRODUZIDAS EM ACO CARBONO FORJADA E GALVANIZADA A FOGO, 2 PARAFUSOS 5/8 POL. COM PORCAS E CUPILHAS , PARAFUSOS E PORCAS PRODUZIDAS EM ACO CARBONO FORJADA E GALVANIZADA A FOGO; 2 BUCHAS PRODUZIDAS EM ALUMINIO. NORMAS:ND.66.04.076/1. GALVANIZACAO CONFORME DIS-ETE-153. | ND.66.04.76/1 e DIS-ETE-153. | A DEFINIR | 33058232 | Ferragens | Forjasul Canoas S.A. Indústria Metalúrgica | 88.313.853/0001-24 | 2024-10-01 | 2029-04-18 | HI_2024_10_01 | Ambos | N/A | - | AIF
|  | 58256 | 2538103 | 0 | KIT PARA LUMINARIA INTEGRADA VS 70W | KIT PARA LUMINARIA INTEGRADA, LAMPADA VAPOR DE SODIO DE 70 W, NORMAS: ND.01.16.04/1. | ND.01.16.03/1 | VR01.02-00.139 - 2ª edição (Com Kit Removível) e ND.01 | sim | Material de Iluminação - Reatores e Relés | DMP EQUIPAMENTOS LTDA | 38.874.848/0001-12 | 2023-08-18 | 2027-08-18 | HI_2023_08_18 | Ambos |  |  | BC
|  | 58256 | 2538103 | 0 | KIT PARA LUMINARIA INTEGRADA VS 70W | KIT PARA LUMINARIA INTEGRADA, LAMPADA VAPOR DE SODIO DE 70 W, NORMAS: ND.01.16.04/1. | ND.01.16.03/1 | Demape |  | Material de Iluminação - Reatores e Relés | LUCABE MATERIAIS ELÉTRICOS LTDA | 01.272.361/0001-50 | 2023-08-18 | 2027-08-18 | HI_2023_08_18 | Ambos |  |  | BC
|  | 58256 | 2538103 | 0 | KIT PARA LUMINARIA INTEGRADA VS 70W | KIT PARA LUMINARIA INTEGRADA, LAMPADA VAPOR DE SODIO DE 70 W, NORMAS: ND.01.16.04/1. | ND.01.16.03/1 | REATOR RVSI70A226 65°C KIT REMOVIVEL | OK | Material de Iluminação - Reatores e Relés | QUALITRAFO INDUSTRIAL LTDA | 86.555.505/0001-38 | 2023-08-18 | 2027-08-18 | HI_2023_08_18 | Ambos |  |  | BC
|  | 58255 | 2538104 | 0 | KIT PARA LUMINARIA INTEGRADA VS 100W | KIT PARA LUMINARIA INTEGRADA, LAMPADA VAPOR DE SODIO DE 100 W, NORMAS: ND.01.16.04/1. | ND.01.16.03/1 | VR01.02-00.139 - 2ª edição (Com Kit Removível) e ND.01 | sim | Material de Iluminação - Reatores e Relés | DMP EQUIPAMENTOS LTDA | 38.874.848/0001-12 | 2023-08-18 | 2027-08-18 | HI_2023_08_18 | Ambos |  |  | BC
|  | 58255 | 2538104 | 0 | KIT PARA LUMINARIA INTEGRADA VS 100W | KIT PARA LUMINARIA INTEGRADA, LAMPADA VAPOR DE SODIO DE 100 W, NORMAS: ND.01.16.04/1. | ND.01.16.03/1 | Demape |  | Material de Iluminação - Reatores e Relés | LUCABE MATERIAIS ELÉTRICOS LTDA | 01.272.361/0001-50 | 2023-08-18 | 2027-08-18 | HI_2023_08_18 | Ambos |  |  | BC
|  | 58255 | 2538104 | 0 | KIT PARA LUMINARIA INTEGRADA VS 100W | KIT PARA LUMINARIA INTEGRADA, LAMPADA VAPOR DE SODIO DE 100 W, NORMAS: ND.01.16.04/1. | ND.01.16.03/1 | REATOR RVSI100A226 65°C KIT REMOVIVEL | OK | Material de Iluminação - Reatores e Relés | QUALITRAFO INDUSTRIAL LTDA | 86.555.505/0001-38 | 2023-08-18 | 2027-08-18 | HI_2023_08_18 | Ambos |  |  | BC
|  | 58254 | 2538105 | 0 | KIT PARA LUMINARIA INTEGRADA VS 150W | KIT PARA LUMINARIA INTEGRADA, LAMPADA VAPOR DE SODIO DE 150 W, NORMAS: ND.01.16.04/1. | ND.01.16.03/1 | VR01.02-00.139 - 2ª edição (Com Kit Removível) e ND.01 | sim | Material de Iluminação - Reatores e Relés | DMP EQUIPAMENTOS LTDA | 38.874.848/0001-12 | 2023-08-18 | 2027-08-18 | HI_2023_08_18 | Ambos |  |  | BC
|  | 58254 | 2538105 | 0 | KIT PARA LUMINARIA INTEGRADA VS 150W | KIT PARA LUMINARIA INTEGRADA, LAMPADA VAPOR DE SODIO DE 150 W, NORMAS: ND.01.16.04/1. | ND.01.16.03/1 | Demape |  | Material de Iluminação - Reatores e Relés | LUCABE MATERIAIS ELÉTRICOS LTDA | 01.272.361/0001-50 | 2023-08-18 | 2027-08-18 | HI_2023_08_18 | Ambos |  |  | BC
|  | 58254 | 2538105 | 0 | KIT PARA LUMINARIA INTEGRADA VS 150W | KIT PARA LUMINARIA INTEGRADA, LAMPADA VAPOR DE SODIO DE 150 W, NORMAS: ND.01.16.04/1. | ND.01.16.03/1 | REATOR RVSI150A226 65°C KIT REMOVIVEL | OK | Material de Iluminação - Reatores e Relés | QUALITRAFO INDUSTRIAL LTDA | 86.555.505/0001-38 | 2023-08-18 | 2027-08-18 | HI_2023_08_18 | Ambos |  |  | BC
|  | 58253 | 2538106 | 0 | KIT PARA LUMINARIA INTEGRADA VS 250W | KIT PARA LUMINARIA INTEGRADA, LAMPADA VAPOR DE SODIO DE 250 W, NORMAS: ND.01.16.04/1. | ND.01.16.03/1 | VR01.02-00.139 - 2ª edição (Com Kit Removível) e ND.01 | sim | Material de Iluminação - Reatores e Relés | DMP EQUIPAMENTOS LTDA | 38.874.848/0001-12 | 2023-08-18 | 2027-08-18 | HI_2023_08_18 | Ambos |  |  | BC
|  | 58253 | 2538106 | 0 | KIT PARA LUMINARIA INTEGRADA VS 250W | KIT PARA LUMINARIA INTEGRADA, LAMPADA VAPOR DE SODIO DE 250 W, NORMAS: ND.01.16.04/1. | ND.01.16.03/1 | Demape |  | Material de Iluminação - Reatores e Relés | LUCABE MATERIAIS ELÉTRICOS LTDA | 01.272.361/0001-50 | 2023-08-18 | 2027-08-18 | HI_2023_08_18 | Ambos |  |  | BC
|  | 58253 | 2538106 | 0 | KIT PARA LUMINARIA INTEGRADA VS 250W | KIT PARA LUMINARIA INTEGRADA, LAMPADA VAPOR DE SODIO DE 250 W, NORMAS: ND.01.16.04/1. | ND.01.16.03/1 | REATOR RVSI250A226 65°C KIT REMOVIVEL | OK | Material de Iluminação - Reatores e Relés | QUALITRAFO INDUSTRIAL LTDA | 86.555.505/0001-38 | 2023-08-18 | 2027-08-18 | HI_2023_08_18 | Ambos |  |  | BC
|  | 58249 | 0 | 3424114 | PROLONGADOR DE POSTE CIRC 11 1500 | PROLONGADOR PARA USO EM POSTES CIRCULARES DE 1500 DAN UTILIZADOS EM REDE DE DISTRIBUICAO; PARA ELEVAR ESTRUTURAS E CONDUTORES EM 1 M ETRO; DIMENSOES BASICAS DE 1500 x 355 MM; CONFECCIONADO EM ACO SAE 1020; GALVANIZADO A FOGO. NORMAS:DIS-ETE-154. GALVANIZACAO CONFORME DIS-ETE-153. | DIS-ETE-154. | F-09-04 (PT-1038) | - | Ferragens | Gigtech Engenharia Ltda | 15.253.631/0001-90 | 2024-10-01 | 2029-06-27 | HI_2024_10_01 | Ambos | N/A | - | AIF
|  | 58249 | 0 | 3424114 | PROLONGADOR DE POSTE CIRC 11 1500 | PROLONGADOR PARA USO EM POSTES CIRCULARES DE 1500 DAN UTILIZADOS EM REDE DE DISTRIBUICAO; PARA ELEVAR ESTRUTURAS E CONDUTORES EM 1 M ETRO; DIMENSOES BASICAS DE 1500 x 355 MM; CONFECCIONADO EM ACO SAE 1020; GALVANIZADO A FOGO. NORMAS:DIS-ETE-154. GALVANIZACAO CONFORME DIS-ETE-153. | DIS-ETE-154. | 1,001e+12 |  | Ferragens | INDUSTRIA DE IMPLEMENTOS RODOVIARIO TRUCK SÃO JOÃO | 56.400.153/0001-80 | 2024-10-01 | 2029-07-26 | HI_2024_10_01 | Ambos | N/A | - | AIF
|  | 58248 | 0 | 3424115 | PROLONGADOR DE POSTE CIRC 11 1000 | PROLONGADOR PARA USO EM POSTES CIRCULARES DE 1000 DAN UTILIZADOS EM REDE DE DISTRIBUICAO; PARA ELEVAR ESTRUTURAS E CONDUTORES EM 1 M ETRO; DIMENSOES BASICAS DE 1500 x 280 MM; CONFECCIONADO EM ACO SAE 1020; GALVANIZADO A FOGO. NORMAS:DIS-ETE-154. GALVANIZACAO CONFORME DIS-ETE-153. | DIS-ETE-154. | F-09-03 (PT-1038) | - | Ferragens | Gigtech Engenharia Ltda | 15.253.631/0001-90 | 2024-10-01 | 2029-06-27 | HI_2024_10_01 | Ambos | N/A | - | AIF
|  | 58248 | 0 | 3424115 | PROLONGADOR DE POSTE CIRC 11 1000 | PROLONGADOR PARA USO EM POSTES CIRCULARES DE 1000 DAN UTILIZADOS EM REDE DE DISTRIBUICAO; PARA ELEVAR ESTRUTURAS E CONDUTORES EM 1 M ETRO; DIMENSOES BASICAS DE 1500 x 280 MM; CONFECCIONADO EM ACO SAE 1020; GALVANIZADO A FOGO. NORMAS:DIS-ETE-154. GALVANIZACAO CONFORME DIS-ETE-153. | DIS-ETE-154. | 1,001e+12 |  | Ferragens | INDUSTRIA DE IMPLEMENTOS RODOVIARIO TRUCK SÃO JOÃO | 56.400.153/0001-80 | 2024-10-01 | 2029-07-26 | HI_2024_10_01 | Ambos | N/A | - | AIF
|  | 58244 | 0 | 3424112 | PROLONGADOR DE POSTE CIRC 11 600 | PROLONGADOR PARA USO EM POSTES CIRCULARES DE 600 DAN UTILIZADOS EM REDE DE DISTRIBUICAO; PARA ELEVAR ESTRUTURAS E CONDUTORES EM 1 ME TRO; DIMENSOES BASICAS DE 1500 x 240 MM; CONFECCIONADO EM ACO SAE 1020; GALVANIZADO A FOGO. NORMAS:DIS-ETE-154. GALVANIZACAO CONFORME DIS-ETE-153. | DIS-ETE-154. | F-09-02 (PT-1038) | - | Ferragens | Gigtech Engenharia Ltda | 15.253.631/0001-90 | 2024-10-01 | 2029-06-27 | HI_2024_10_01 | Ambos | N/A | - | AIF
|  | 58244 | 0 | 3424112 | PROLONGADOR DE POSTE CIRC 11 600 | PROLONGADOR PARA USO EM POSTES CIRCULARES DE 600 DAN UTILIZADOS EM REDE DE DISTRIBUICAO; PARA ELEVAR ESTRUTURAS E CONDUTORES EM 1 ME TRO; DIMENSOES BASICAS DE 1500 x 240 MM; CONFECCIONADO EM ACO SAE 1020; GALVANIZADO A FOGO. NORMAS:DIS-ETE-154. GALVANIZACAO CONFORME DIS-ETE-153. | DIS-ETE-154. | 1001000000031 |  | Ferragens | INDUSTRIA DE IMPLEMENTOS RODOVIARIO TRUCK SÃO JOÃO | 56.400.153/0001-80 | 2024-10-01 | 2029-07-26 | HI_2024_10_01 | Ambos | N/A | - | AIF
|  | 58227 | 621008 | 621008 | SUPORTE SENSOR CORRENTE CAP AUT. 15kV | UTILIZAÇÃO EM SENSORES DE CORRENTE SOBRE CRUZETAS EM CONTROLES AUTOMATICO DE CAPACITOR DE 13,8KV. COMPOSICAO: SUPORTE EM ACO SAE 1010/1020 COM EIXO COM ROSCA M16 E FLANGE COM 4 FUROS, 1 PECA;PORCA QUADRADA EM AÇO M16 , 2 PECAS; PARAFUSO EM ACO CABECA SEXTAVADA 1/2 X 1-1/2 ( 13 FIOS ) BICROMATIZADO, 4 PECAS; ARRUELA QUADRADA LISA EM ACO M16, 3 PECAS; ARRUELA LISA EM ACO 1/2 BICROMATIZADA, 4 PECAS; ARRUELA DE PRESSAO EM ACO 1/2 BICROMATIZADA, 4 PECAS. NORMAS:NDIS-ETE-022 . GALVANIZACAO CONFORME DIS-ETE-153. | DIS-ETE-022 e DIS-ETE-153 | SSC01/A/N | SSC01/A/N | Ferragens | OLIVO SA PRODUTOS PARA ILUMINAÇÃO E ELETROFERRAGENS | 30.471.204/0001-71 | 2024-10-01 | 2029-03-20 | HI_2024_10_01 | Ambos | N/A | - | AIF
|  | 58227 | 621008 | 621008 | SUPORTE SENSOR CORRENTE CAP AUT. 15kV | UTILIZAÇÃO EM SENSORES DE CORRENTE SOBRE CRUZETAS EM CONTROLES AUTOMATICO DE CAPACITOR DE 13,8KV. COMPOSICAO: SUPORTE EM ACO SAE 1010/1020 COM EIXO COM ROSCA M16 E FLANGE COM 4 FUROS, 1 PECA;PORCA QUADRADA EM AÇO M16 , 2 PECAS; PARAFUSO EM ACO CABECA SEXTAVADA 1/2 X 1-1/2 ( 13 FIOS ) BICROMATIZADO, 4 PECAS; ARRUELA QUADRADA LISA EM ACO M16, 3 PECAS; ARRUELA LISA EM ACO 1/2 BICROMATIZADA, 4 PECAS; ARRUELA DE PRESSAO EM ACO 1/2 BICROMATIZADA, 4 PECAS. NORMAS:NDIS-ETE-022 . GALVANIZACAO CONFORME DIS-ETE-153. | DIS-ETE-022 e DIS-ETE-153 | F-03-49 (PT-1032) | - | Ferragens | Gigtech Engenharia Ltda | 15.253.631/0001-90 | 2024-10-01 | 2029-06-27 | HI_2024_10_01 | Ambos | N/A | - | AIF
|  | 58173 | 7616021 | 25095028 | BENTONITA NATURAL 10-1410-9CMS | BENTONITA; TIPO NATURAL; GRAU 10-14 A 10-9 CM/S; PUREZA MINIMA 3,2 A 6,0 KG/M2; GELPAR NT ESPECIAL; GRAU ___ PUREZA MINIMA; EMBALAGEM IMPERMEAVEL; CONFORME ND.66.11.01. | ND.66.11.01. | CLARIANT S/A DIVISAO - CBB - COMPANHIA BRASILEIRA DE BENTONITAS - | N/A | Acessórios de redes | LUCABE MATERIAIS ELETRICOS LTDA | 01.272.361/0001-50 | 2025-07-23 | 2028-07-22 | HI_2025_07_23 | Ambos | NA | Sem comentários | BC
|  | 58173 | 7616021 | 25095028 | BENTONITA NATURAL 10-1410-9CMS | BENTONITA; TIPO NATURAL; GRAU 10-14 A 10-9 CM/S; PUREZA MINIMA 3,2 A 6,0 KG/M2; GELPAR NT ESPECIAL; GRAU ___ PUREZA MINIMA; EMBALAGEM IMPERMEAVEL; CONFORME ND.66.11.01. | ND.66.11.01. | Benterra 2020 | N/A | Acessórios de redes | Urussanga Comércio de Minérios Ltda | 48.118.244/0001-08 | 2025-07-23 | 2028-07-22 | HI_2025_07_23 | Ambos | NA | Sem comentários | BC
|  | 58172 | 0 | 3465832 | ARRUELA PRES SAE1040/70 GF M18 | ARRUELA DE PRESSAO. MATERIAL - ACO CARBONO. PROTECAO SUPERFICIAL- ZINCADA POR IMERSAO A QUENTE. DIAMETRO NOMINAL - 18,00 MM. APLICACAO: PARAFUSO M18. NORMAS: DTN 005. GALVANIZACAO CONFORME DIS-ETE-153. | DTN 005 e DIS-ETE-153. | ARP05/N | ARP05/N | Ferragens | OLIVO SA PRODUTOS PARA ILUMINAÇÃO E ELETROFERRAGENS | 30.471.204/0001-71 | 2024-10-01 | 2029-03-20 | HI_2024_10_01 | Ambos | N/A | - | AIF
|  | 58172 | 0 | 3465832 | ARRUELA PRES SAE1040/70 GF M18 | ARRUELA DE PRESSAO. MATERIAL - ACO CARBONO. PROTECAO SUPERFICIAL- ZINCADA POR IMERSAO A QUENTE. DIAMETRO NOMINAL - 18,00 MM. APLICACAO: PARAFUSO M18. NORMAS: DTN 005. GALVANIZACAO CONFORME DIS-ETE-153. | DTN 005 e DIS-ETE-153. | CODIGO/DESENHO: NEOENERGIA | DTN 005 e DIS-ETE-153. | Ferragens | Usindi Metal | 29.688.229/0001-42 | 2024-10-01 | 2029-03-29 | HI_2024_10_01 | Ambos | N/A | - | AIF
|  | 58172 | 0 | 3465832 | ARRUELA PRES SAE1040/70 GF M18 | ARRUELA DE PRESSAO. MATERIAL - ACO CARBONO. PROTECAO SUPERFICIAL- ZINCADA POR IMERSAO A QUENTE. DIAMETRO NOMINAL - 18,00 MM. APLICACAO: PARAFUSO M18. NORMAS: DTN 005. GALVANIZACAO CONFORME DIS-ETE-153. | DTN 005 e DIS-ETE-153. | 4079 |  | Ferragens | FIXAR INDUSTRIALINDUSTRIA DE METAIS LTDA | 06.247.044/0001-05 | 2024-10-01 | 2029-04-03 | HI_2024_10_01 | Ambos | N/A | - | AIF
|  | 58091 | 2450079 | 34040044 | LUVA EMENDA RAMAL AL 25 - 35 MM2 | LUVA EMENDA P/ RAMAL; CORPOR UNICO DE ALUMINIO FUNDIDO AO CENTRO PARA EVITAR CONTATO DOS CONDUTORES; PREENCHIMENTO COM RESINA, GRAXA OU GEL (PENETROX); PROTEGIDO POR CAPA ISOLANTE EM POLIETILENO; BITOLAS 25 - 35 MM2. NORMAS: DIS-ETE-183 - ITEM 05. | DIS-ETE-183 - ITEM 05 | ES2R2W | SD040874 | Conexões, Emendas e Terminais | HUBBELL DO BRASIL, INDUSTRIA, COMERCIO IMPORTACAO E EXPORTACAO DE EQUIPAMENTOS ELETRICOS LTDA | 43.488.105/0005-78 | 2022-06-15 | 2027-11-18 | HI_2022_06_15_1061587 | Ambos | NA |  | AIF
|  | 58091 | 2450079 | 34040044 | LUVA EMENDA RAMAL AL 25 - 35 MM2 | LUVA EMENDA P/ RAMAL; CORPOR UNICO DE ALUMINIO FUNDIDO AO CENTRO PARA EVITAR CONTATO DOS CONDUTORES; PREENCHIMENTO COM RESINA, GRAXA OU GEL (PENETROX); PROTEGIDO POR CAPA ISOLANTE EM POLIETILENO; BITOLAS 25 - 35 MM2. NORMAS: DIS-ETE-183 - ITEM 05. | DIS-ETE-183 - ITEM 05 | MJPB-35/25 | ND 522-10/03.0 | Conexões, Emendas e Terminais | NILED BRASIL LTDA | 02.960.895/0003-01 | 2022-06-15 | 2028-09-29 | HI_2022_06_15_1075580 | Ambos | NA |  | AIF
|  | 58090 | 2450068 | 34040045 | LUVA EMENDA RAMAL AL 25 - 25 MM2 | LUVA EMENDA P/ RAMAL; CORPOR UNICO DE ALUMINIO FUNDIDO AO CENTRO PARA EVITAR CONTATO DOS CONDUTORES; PREENCHIMENTO COM RESINA, GRAXA OU GEL (PENETROX); PROTEGIDO POR CAPA ISOLANTE EM POLIETILENO; BITOLAS 25 - 25 MM2. NORMAS: DIS-ETE-183 - ITEM 06. | DIS-ETE-183 - ITEM 06 | ES2W2W | SD040874 | Conexões, Emendas e Terminais | HUBBELL DO BRASIL, INDUSTRIA, COMERCIO IMPORTACAO E EXPORTACAO DE EQUIPAMENTOS ELETRICOS LTDA | 43.488.105/0005-78 | 2022-06-15 | 2027-11-18 | HI_2022_06_15_1061587 | Ambos | NA |  | AIF
|  | 58090 | 2450068 | 34040045 | LUVA EMENDA RAMAL AL 25 - 25 MM2 | LUVA EMENDA P/ RAMAL; CORPOR UNICO DE ALUMINIO FUNDIDO AO CENTRO PARA EVITAR CONTATO DOS CONDUTORES; PREENCHIMENTO COM RESINA, GRAXA OU GEL (PENETROX); PROTEGIDO POR CAPA ISOLANTE EM POLIETILENO; BITOLAS 25 - 25 MM2. NORMAS: DIS-ETE-183 - ITEM 06. | DIS-ETE-183 - ITEM 06 | MJPB-25 | ND 522-10/03.0 | Conexões, Emendas e Terminais | NILED BRASIL LTDA | 02.960.895/0003-01 | 2022-06-15 | 2028-09-29 | HI_2022_06_15_1075580 | Ambos | NA |  | AIF
|  | 58088 | 2450069 | 34040043 | LUVA EMENDA RAMAL AL 16 - 25 MM2 | LUVA EMENDA P/ RAMAL; CORPOR UNICO DE ALUMINIO FUNDIDO AO CENTRO PARA EVITAR CONTATO DOS CONDUTORES; PREENCHIMENTO COM RESINA, GRAXA OU GEL (PENETROX); PROTEGIDO POR CAPA ISOLANTE EM POLIETILENO; BITOLAS 16 - 25 MM2. NORMAS: DIS-ETE-183 - ITEM 04. | DIS-ETE-183 - ITEM 04 | ES2W4W | SD040874 | Conexões, Emendas e Terminais | HUBBELL DO BRASIL, INDUSTRIA, COMERCIO IMPORTACAO E EXPORTACAO DE EQUIPAMENTOS ELETRICOS LTDA | 43.488.105/0005-78 | 2022-06-15 | 2027-11-18 | HI_2022_06_15_1061587 | Ambos | NA |  | AIF
|  | 58088 | 2450069 | 34040043 | LUVA EMENDA RAMAL AL 16 - 25 MM2 | LUVA EMENDA P/ RAMAL; CORPOR UNICO DE ALUMINIO FUNDIDO AO CENTRO PARA EVITAR CONTATO DOS CONDUTORES; PREENCHIMENTO COM RESINA, GRAXA OU GEL (PENETROX); PROTEGIDO POR CAPA ISOLANTE EM POLIETILENO; BITOLAS 16 - 25 MM2. NORMAS: DIS-ETE-183 - ITEM 04. | DIS-ETE-183 - ITEM 04 | MJPB-25/16 | ND 522-10/03.0 | Conexões, Emendas e Terminais | NILED BRASIL LTDA | 02.960.895/0003-01 | 2022-06-15 | 2028-09-29 | HI_2022_06_15_1075580 | Ambos | NA |  | AIF
|  | 58087 | 2450070 | 34040042 | LUVA EMENDA RAMAL AL 16 - 16 MM2 | LUVA EMENDA P/ RAMAL; CORPOR UNICO DE ALUMINIO FUNDIDO AO CENTRO PARA EVITAR CONTATO DOS CONDUTORES; PREENCHIMENTO COM RESINA, GRAXA OU GEL (PENETROX); PROTEGIDO POR CAPA ISOLANTE EM POLIETILENO; BITOLAS 16 - 16 MM2. NORMAS: DIS-ETE-183 - ITEM 03. | DIS-ETE-183 - ITEM 03 | ES4W4W | SD040874 | Conexões, Emendas e Terminais | HUBBELL DO BRASIL, INDUSTRIA, COMERCIO IMPORTACAO E EXPORTACAO DE EQUIPAMENTOS ELETRICOS LTDA | 43.488.105/0005-78 | 2022-06-15 | 2027-11-18 | HI_2022_06_15_1061587 | Ambos | NA |  | AIF
|  | 58087 | 2450070 | 34040042 | LUVA EMENDA RAMAL AL 16 - 16 MM2 | LUVA EMENDA P/ RAMAL; CORPOR UNICO DE ALUMINIO FUNDIDO AO CENTRO PARA EVITAR CONTATO DOS CONDUTORES; PREENCHIMENTO COM RESINA, GRAXA OU GEL (PENETROX); PROTEGIDO POR CAPA ISOLANTE EM POLIETILENO; BITOLAS 16 - 16 MM2. NORMAS: DIS-ETE-183 - ITEM 03. | DIS-ETE-183 - ITEM 03 | MJPB-16 | ND 522-10/03.0 | Conexões, Emendas e Terminais | NILED BRASIL LTDA | 02.960.895/0003-01 | 2022-06-15 | 2028-09-29 | HI_2022_06_15_1075580 | Ambos | NA |  | AIF
|  | 58085 | 2450071 | 34040041 | LUVA EMENDA RAMAL AL 10 - 16 MM2 | LUVA EMENDA P/ RAMAL; CORPOR UNICO DE ALUMINIO FUNDIDO AO CENTRO PARA EVITAR CONTATO DOS CONDUTORES; PREENCHIMENTO COM RESINA, GRAXA OU GEL (PENETROX); PROTEGIDO POR CAPA ISOLANTE EM POLIETILENO; BITOLAS 10 - 16 MM2. NORMAS: DIS-ETE-183 - ITEM 02. | DIS-ETE-183 - ITEM 02 | ES4W6W | SD040874 | Conexões, Emendas e Terminais | HUBBELL DO BRASIL, INDUSTRIA, COMERCIO IMPORTACAO E EXPORTACAO DE EQUIPAMENTOS ELETRICOS LTDA | 43.488.105/0005-78 | 2022-06-15 | 2027-11-18 | HI_2022_06_15_1061587 | Ambos | NA |  | AIF
|  | 58085 | 2450071 | 34040041 | LUVA EMENDA RAMAL AL 10 - 16 MM2 | LUVA EMENDA P/ RAMAL; CORPOR UNICO DE ALUMINIO FUNDIDO AO CENTRO PARA EVITAR CONTATO DOS CONDUTORES; PREENCHIMENTO COM RESINA, GRAXA OU GEL (PENETROX); PROTEGIDO POR CAPA ISOLANTE EM POLIETILENO; BITOLAS 10 - 16 MM2. NORMAS: DIS-ETE-183 - ITEM 02. | DIS-ETE-183 - ITEM 02 | MJPB-16/10 | ND 522-10/03.0 | Conexões, Emendas e Terminais | NILED BRASIL LTDA | 02.960.895/0003-01 | 2022-06-15 | 2028-09-29 | HI_2022_06_15_1075580 | Ambos | NA |  | AIF
|  | 58084 | 2450072 | 34040040 | LUVA EMENDA RAMAL AL 10 - 10 MM2 | LUVA EMENDA P/ RAMAL; CORPOR UNICO DE ALUMINIO FUNDIDO AO CENTRO PARA EVITAR CONTATO DOS CONDUTORES; PREENCHIMENTO COM RESINA, GRAXA OU GEL (PENETROX); PROTEGIDO POR CAPA ISOLANTE EM POLIETILENO; BITOLAS 10 - 10 MM2. NORMAS: DIS-ETE-183 - ITEM 01. | DIS-ETE-183 - ITEM 01 | ES6W6W | SD040874 | Conexões, Emendas e Terminais | HUBBELL DO BRASIL, INDUSTRIA, COMERCIO IMPORTACAO E EXPORTACAO DE EQUIPAMENTOS ELETRICOS LTDA | 43.488.105/0005-78 | 2022-06-15 | 2027-11-18 | HI_2022_06_15_1061587 | Ambos | NA |  | AIF
|  | 58084 | 2450072 | 34040040 | LUVA EMENDA RAMAL AL 10 - 10 MM2 | LUVA EMENDA P/ RAMAL; CORPOR UNICO DE ALUMINIO FUNDIDO AO CENTRO PARA EVITAR CONTATO DOS CONDUTORES; PREENCHIMENTO COM RESINA, GRAXA OU GEL (PENETROX); PROTEGIDO POR CAPA ISOLANTE EM POLIETILENO; BITOLAS 10 - 10 MM2. NORMAS: DIS-ETE-183 - ITEM 01. | DIS-ETE-183 - ITEM 01 | MJPB-10 | ND 522-10/03.0 | Conexões, Emendas e Terminais | NILED BRASIL LTDA | 02.960.895/0003-01 | 2022-06-15 | 2028-09-29 | HI_2022_06_15_1075580 | Ambos | NA |  | AIF
|  | 58043 | 2412029 | 32025029 | CONEC PERF ESTR PARAR 35-120 / 6-50 MM2 | CONECTOR DERIVACAO BIMETALICO; CONEXAO CABO A CABO; LAMINA DENTADA TIPO PERFURANTE EM COBRE ELETROLITICO ESTANHADO; JUNTA DE ESTANQUEIDADE EM ELASTOMERO; REVESTIMENTO ISOLANTE NA COR PRETA; ELEMENTO DE VEDACAO PROTETOR DE UMIDADE PARA OS CABOS DE DERIVACA | DIS-ETE-181 - ITEM 01 | CONEC PERF CONEP 4D NEW 25-150X1,5-50MM² | 3031020020 | Conexões, Emendas e Terminais | INCESA INDUSTRIA DE COMPONENTES LTDA. | 64.810.955/0001-97 | 2022-06-15 | 2028-09-27 | HI_2022_06_15_1002656 | Ambos | NA |  | AIF
|  | 58041 | 2412034 | 32025020 | CONEC PERF RAMAL 35-120 MM2 / 10-95 MM2 | CONECTOR PERFURANTE PARA REDE E RAMAL DE LIGACAO; MATERIAL POLIMERICO; CONTATOS DE COBRE ESTANHADO; CARACT. CONDUTOR TRONCO: COBRE OU ALUMINIO, SECAO: 35-120MM2. CARACT. CONDUTOR DERIVACAO : COBRE OU ALUMINIO; SECAO: 10- 95MM2. NORMAS: DIS-ETE-185 - | DIS-ETE-185 - ITEM 06 | 4517-478-0-0 CDP-120-120-MD-2 ELEKTRO | 6695-2 | Conexões, Emendas e Terminais | INTELLI-INDUSTRIA DE TERMINAIS ELETRICOS LTDA | 46.754.545/0001-94 | 2022-06-15 | 2028-04-03 | HI_2022_06_15_1000298 | Ambos | NA |  | AIF
|  | 58041 | 2412034 | 32025020 | CONEC PERF RAMAL 35-120 MM2 / 10-95 MM2 | CONECTOR PERFURANTE PARA REDE E RAMAL DE LIGACAO; MATERIAL POLIMERICO; CONTATOS DE COBRE ESTANHADO; CARACT. CONDUTOR TRONCO: COBRE OU ALUMINIO, SECAO: 35-120MM2. CARACT. CONDUTOR DERIVACAO : COBRE OU ALUMINIO; SECAO: 10- 95MM2. NORMAS: DIS-ETE-185 - | DIS-ETE-185 - ITEM 06 | CONEC PERF GRA 35-120 X 10-95 MM2 | 3030930016 | Conexões, Emendas e Terminais | INCESA INDUSTRIA DE COMPONENTES LTDA. | 64.810.955/0001-97 | 2022-06-15 | 2028-09-27 | HI_2022_06_15_1002656 | Ambos | NA |  | AIF
|  | 58041 | 2412034 | 32025020 | CONEC PERF RAMAL 35-120 MM2 / 10-95 MM2 | CONECTOR PERFURANTE PARA REDE E RAMAL DE LIGACAO; MATERIAL POLIMERICO; CONTATOS DE COBRE ESTANHADO; CARACT. CONDUTOR TRONCO: COBRE OU ALUMINIO, SECAO: 35-120MM2. CARACT. CONDUTOR DERIVACAO : COBRE OU ALUMINIO; SECAO: 10- 95MM2. NORMAS: DIS-ETE-185 - | DIS-ETE-185 - ITEM 06 | P-951 | ND 514-10/08.10 | Conexões, Emendas e Terminais | NILED BRASIL LTDA | 02.960.895/0003-01 | 2022-06-15 | 2028-09-29 | HI_2022_06_15_1075580 | Ambos | NA |  | AIF
|  | 58024 | 2412039 | 32025019 | CONEC PERF RAMAL 35-120 MM2 / 1,5-6MM2 | CONECTOR PERFURANTE PARA REDE E RAMAL DE LIGACAO; MATERIAL POLIMERICO; CONTATOS DE COBRE ESTANHADO; CARACT. CONDUTOR TRONCO: COBRE OU ALUMINIO, SECAO: 35-120MM2. CARACT. CONDUTOR DERIVACAO : COBRE OU ALUMINIO; SECAO: 1,5- 6MM2. NORMAS: DIS-ETE-185 - | DIS-ETE-185 - ITEM 05 | 79202-280-0-0 CDP-6 COELBA | 6378-8 | Conexões, Emendas e Terminais | INTELLI-INDUSTRIA DE TERMINAIS ELETRICOS LTDA | 46.754.545/0001-94 | 2022-06-15 | 2028-04-03 | HI_2022_06_15_1000298 | Ambos | NA |  | AIF
|  | 58024 | 2412039 | 32025019 | CONEC PERF RAMAL 35-120 MM2 / 1,5-6MM2 | CONECTOR PERFURANTE PARA REDE E RAMAL DE LIGACAO; MATERIAL POLIMERICO; CONTATOS DE COBRE ESTANHADO; CARACT. CONDUTOR TRONCO: COBRE OU ALUMINIO, SECAO: 35-120MM2. CARACT. CONDUTOR DERIVACAO : COBRE OU ALUMINIO; SECAO: 1,5- 6MM2. NORMAS: DIS-ETE-185 - | DIS-ETE-185 - ITEM 05 | TW2‐150 |  | Conexões, Emendas e Terminais | TE CONNECTIVITY BRASIL INDUSTRIA DE ELETRONICOS LTDA | 00.907.845/0015-60 | 2022-06-15 | 2028-04-06 | HI_2022_06_15_1052530 | Ambos | NA |  | AIF
|  | 58024 | 2412039 | 32025019 | CONEC PERF RAMAL 35-120 MM2 / 1,5-6MM2 | CONECTOR PERFURANTE PARA REDE E RAMAL DE LIGACAO; MATERIAL POLIMERICO; CONTATOS DE COBRE ESTANHADO; CARACT. CONDUTOR TRONCO: COBRE OU ALUMINIO, SECAO: 35-120MM2. CARACT. CONDUTOR DERIVACAO : COBRE OU ALUMINIO; SECAO: 1,5- 6MM2. NORMAS: DIS-ETE-185 - | DIS-ETE-185 - ITEM 05 | CONEC PERF PEQ 35-120 X 1,5-10MM2 | 3030910010 | Conexões, Emendas e Terminais | INCESA INDUSTRIA DE COMPONENTES LTDA. | 64.810.955/0001-97 | 2022-06-15 | 2028-09-27 | HI_2022_06_15_1002656 | Ambos | NA |  | AIF
|  | 58024 | 2412039 | 32025019 | CONEC PERF RAMAL 35-120 MM2 / 1,5-6MM2 | CONECTOR PERFURANTE PARA REDE E RAMAL DE LIGACAO; MATERIAL POLIMERICO; CONTATOS DE COBRE ESTANHADO; CARACT. CONDUTOR TRONCO: COBRE OU ALUMINIO, SECAO: 35-120MM2. CARACT. CONDUTOR DERIVACAO : COBRE OU ALUMINIO; SECAO: 1,5- 6MM2. NORMAS: DIS-ETE-185 - | DIS-ETE-185 - ITEM 05 | P-6 | ND 514-10/08.10 | Conexões, Emendas e Terminais | NILED BRASIL LTDA | 02.960.895/0003-01 | 2022-06-15 | 2028-09-29 | HI_2022_06_15_1075580 | Ambos | NA |  | AIF
|  | 58023 | 0 | 3465835 | CRUZETA DE ACO 100X100X12X6000 | CRUZETA P/POSTE MATERIAL DE ACO; FORMATO PERFIL "L", ABAS DE 100MM , ESPESSURA DE 12,5 MM; COMPRIMENTO NOMINAL DE 6.000MM. NORMAS:ET 061/2011. GALVANIZACAO CONFORME DIS-ETE-153. | ET 061/2011 e DIS-ETE-153. | CRUZETA DE ACO 100X100X12X6000 | - | Ferragens | Industria Santa Clara AS | 17.156.696/0001-42 | 2024-10-01 | 2028-07-05 | HI_2024_10_01 | Ambos | N/A | - | AIF
|  | 58023 | 0 | 3465835 | CRUZETA DE ACO 100X100X12X6000 | CRUZETA P/POSTE MATERIAL DE ACO; FORMATO PERFIL "L", ABAS DE 100MM , ESPESSURA DE 12,5 MM; COMPRIMENTO NOMINAL DE 6.000MM. NORMAS:ET 061/2011. GALVANIZACAO CONFORME DIS-ETE-153. | ET 061/2011 e DIS-ETE-153. | N/A | N/A | Ferragens | Centroaço Indústria e Comercio de Aço Ltda | 12.027.138/0001-63 | 2024-10-01 | 2028-10-18 | HI_2024_10_01 | Ambos | N/A | - | AIF
|  | 58023 | 0 | 3465835 | CRUZETA DE ACO 100X100X12X6000 | CRUZETA P/POSTE MATERIAL DE ACO; FORMATO PERFIL "L", ABAS DE 100MM , ESPESSURA DE 12,5 MM; COMPRIMENTO NOMINAL DE 6.000MM. NORMAS:ET 061/2011. GALVANIZACAO CONFORME DIS-ETE-153. | ET 061/2011 e DIS-ETE-153. | CMPL09/001/N | CMPL09/001/N | Ferragens | OLIVO SA PRODUTOS PARA ILUMINAÇÃO E ELETROFERRAGENS | 30.471.204/0001-71 | 2024-10-01 | 2029-03-20 | HI_2024_10_01 | Ambos | N/A | - | AIF
|  | 58023 | 0 | 3465835 | CRUZETA DE ACO 100X100X12X6000 | CRUZETA P/POSTE MATERIAL DE ACO; FORMATO PERFIL "L", ABAS DE 100MM , ESPESSURA DE 12,5 MM; COMPRIMENTO NOMINAL DE 6.000MM. NORMAS:ET 061/2011. GALVANIZACAO CONFORME DIS-ETE-153. | ET 061/2011 e DIS-ETE-153. | CODIGO/DESENHO: NEOENERGIA | ET 061/2011 e DIS-ETE-153. | Ferragens | Usindi Metal | 29.688.229/0001-42 | 2024-10-01 | 2029-03-29 | HI_2024_10_01 | Ambos | N/A | - | AIF
|  | 58023 | 0 | 3465835 | CRUZETA DE ACO 100X100X12X6000 | CRUZETA P/POSTE MATERIAL DE ACO; FORMATO PERFIL "L", ABAS DE 100MM , ESPESSURA DE 12,5 MM; COMPRIMENTO NOMINAL DE 6.000MM. NORMAS:ET 061/2011. GALVANIZACAO CONFORME DIS-ETE-153. | ET 061/2011 e DIS-ETE-153. | 3465835 | NA | Ferragens | FERGEL FERRAGENS ZINCADAS | 35.439.348/0001-64 | 2024-10-01 | 2029-04-17 | HI_2024_10_01 | Ambos | N/A | - | AIF
|  | 58023 | 0 | 3465835 | CRUZETA DE ACO 100X100X12X6000 | CRUZETA P/POSTE MATERIAL DE ACO; FORMATO PERFIL "L", ABAS DE 100MM , ESPESSURA DE 12,5 MM; COMPRIMENTO NOMINAL DE 6.000MM. NORMAS:ET 061/2011. GALVANIZACAO CONFORME DIS-ETE-153. | ET 061/2011 e DIS-ETE-153. | 3465835 | NA | Ferragens | Alpha Metalúrgica | 04.139.977 / 0001 - 45 | 2024-10-01 | 2029-06-20 | HI_2024_10_01 | Ambos | N/A | - | AIF
|  | 58023 | 0 | 3465835 | CRUZETA DE ACO 100X100X12X6000 | CRUZETA P/POSTE MATERIAL DE ACO; FORMATO PERFIL "L", ABAS DE 100MM , ESPESSURA DE 12,5 MM; COMPRIMENTO NOMINAL DE 6.000MM. NORMAS:ET 061/2011. GALVANIZACAO CONFORME DIS-ETE-153. | ET 061/2011 e DIS-ETE-153. | 1,107e+12 |  | Ferragens | INDUSTRIA DE IMPLEMENTOS RODOVIARIO TRUCK SÃO JOÃO | 56.400.153/0001-80 | 2024-10-01 | 2029-07-26 | HI_2024_10_01 | Ambos | N/A | - | AIF
|  | 58022 | 0 | 3222016 | CRUZETA DE ACO PERFIL U 2740MM | CRUZETA PARA POSTE; MATERIAL DA CRUZETA: ACO; FORMATO: PERFIL "U"; COMPRIMENTO NOMINAL DE 2740MM. NORMAS:ET 064/2011. GALVANIZACAO CONFORME DIS-ETE-153. | ET 064/2011 e DIS-ETE-153. | CRUZETA DE ACO PERFIL U 2740MM | - | Ferragens | Industria Santa Clara AS | 17.156.696/0001-42 | 2024-10-01 | 2028-07-05 | HI_2024_10_01 | Ambos | N/A | - | AIF
|  | 58022 | 0 | 3222016 | CRUZETA DE ACO PERFIL U 2740MM | CRUZETA PARA POSTE; MATERIAL DA CRUZETA: ACO; FORMATO: PERFIL "U"; COMPRIMENTO NOMINAL DE 2740MM. NORMAS:ET 064/2011. GALVANIZACAO CONFORME DIS-ETE-153. | ET 064/2011 e DIS-ETE-153. | N/A | N/A | Ferragens | Centroaço Indústria e Comercio de Aço Ltda | 12.027.138/0001-63 | 2024-10-01 | 2028-10-18 | HI_2024_10_01 | Ambos | N/A | - | AIF
|  | 58022 | 0 | 3222016 | CRUZETA DE ACO PERFIL U 2740MM | CRUZETA PARA POSTE; MATERIAL DA CRUZETA: ACO; FORMATO: PERFIL "U"; COMPRIMENTO NOMINAL DE 2740MM. NORMAS:ET 064/2011. GALVANIZACAO CONFORME DIS-ETE-153. | ET 064/2011 e DIS-ETE-153. | CMPU09-01-N | CMPU09-01-N | Ferragens | OLIVO SA PRODUTOS PARA ILUMINAÇÃO E ELETROFERRAGENS | 30.471.204/0001-71 | 2024-10-01 | 2029-03-20 | HI_2024_10_01 | Ambos | N/A | - | AIF
|  | 58022 | 0 | 3222016 | CRUZETA DE ACO PERFIL U 2740MM | CRUZETA PARA POSTE; MATERIAL DA CRUZETA: ACO; FORMATO: PERFIL "U"; COMPRIMENTO NOMINAL DE 2740MM. NORMAS:ET 064/2011. GALVANIZACAO CONFORME DIS-ETE-153. | ET 064/2011 e DIS-ETE-153. | CODIGO/DESENHO: NEOENERGIA | ET 064/2011 e DIS-ETE-153. | Ferragens | Usindi Metal | 29.688.229/0001-42 | 2024-10-01 | 2029-03-29 | HI_2024_10_01 | Ambos | N/A | - | AIF
|  | 58022 | 0 | 3222016 | CRUZETA DE ACO PERFIL U 2740MM | CRUZETA PARA POSTE; MATERIAL DA CRUZETA: ACO; FORMATO: PERFIL "U"; COMPRIMENTO NOMINAL DE 2740MM. NORMAS:ET 064/2011. GALVANIZACAO CONFORME DIS-ETE-153. | ET 064/2011 e DIS-ETE-153. | ET 064 | - | Ferragens | ROMAGNOLE PRODUTOS ELETRICOS S.A. | 78.958.717/0013-71 | 2024-10-01 | 2029-04-12 | HI_2024_10_01 | Ambos | N/A | - | QA
|  | 58022 | 0 | 3222016 | CRUZETA DE ACO PERFIL U 2740MM | CRUZETA PARA POSTE; MATERIAL DA CRUZETA: ACO; FORMATO: PERFIL "U"; COMPRIMENTO NOMINAL DE 2740MM. NORMAS:ET 064/2011. GALVANIZACAO CONFORME DIS-ETE-153. | ET 064/2011 e DIS-ETE-153. | 3222016 | NA | Ferragens | FERGEL FERRAGENS ZINCADAS | 35.439.348/0001-64 | 2024-10-01 | 2029-04-17 | HI_2024_10_01 | Ambos | N/A | - | AIF
|  | 58022 | 0 | 3222016 | CRUZETA DE ACO PERFIL U 2740MM | CRUZETA PARA POSTE; MATERIAL DA CRUZETA: ACO; FORMATO: PERFIL "U"; COMPRIMENTO NOMINAL DE 2740MM. NORMAS:ET 064/2011. GALVANIZACAO CONFORME DIS-ETE-153. | ET 064/2011 e DIS-ETE-153. | 3222016 | NA | Ferragens | Alpha Metalúrgica | 04.139.977 / 0001 - 45 | 2024-10-01 | 2029-06-20 | HI_2024_10_01 | Ambos | N/A | - | AIF
|  | 57923 | 0 | 3424113 | PROLONGADOR DE POSTE CIRC 11 200/400 | PROLONGADOR PARA USO EM POSTES CIRCULARES DE 200/400 DAN UTILIZADOS EM REDE DE DISTRIBUICAO; PARA ELEVAR ESTRUTURAS E CONDUTORES EM 1 METRO; DIMENSOES BASICAS DE 1500 x 203 MM; CONFECCIONADO EM ACO SAE 1020; GALVANIZADO A FOGO. NORMAS:DIS-ETE-154. GALVANIZACAO CONFORME DIS-ETE-153. | DIS-ETE-154. | F-09-01 (PT-1038) | - | Ferragens | Gigtech Engenharia Ltda | 15.253.631/0001-90 | 2024-10-01 | 2029-06-27 | HI_2024_10_01 | Ambos | N/A | - | AIF
|  | 57923 | 0 | 3424113 | PROLONGADOR DE POSTE CIRC 11 200/400 | PROLONGADOR PARA USO EM POSTES CIRCULARES DE 200/400 DAN UTILIZADOS EM REDE DE DISTRIBUICAO; PARA ELEVAR ESTRUTURAS E CONDUTORES EM 1 METRO; DIMENSOES BASICAS DE 1500 x 203 MM; CONFECCIONADO EM ACO SAE 1020; GALVANIZADO A FOGO. NORMAS:DIS-ETE-154. GALVANIZACAO CONFORME DIS-ETE-153. | DIS-ETE-154. | 1001000000030 |  | Ferragens | INDUSTRIA DE IMPLEMENTOS RODOVIARIO TRUCK SÃO JOÃO | 56.400.153/0001-80 | 2024-10-01 | 2029-07-26 | HI_2024_10_01 | Ambos | N/A | - | AIF
|  | 57905 | 3434246 |  | ARMADURA PREF CABO AL CAA 9,32 - 9,89mm | ARMADURA PREFORMADA PARA CABOS DE ACO E ALUMINIO; PRODUZIDO EM LIGA DE ALUMINIO. DIAMETROS DE APLICACAO DE 9,32MM A 9,89MM (1/0 AWG CA); COMPRIMENTO TOTAL DE 1380MM; NUMERO DE VARETAS: 10; DIAMETRO DAS VARETAS: 3,71 MM. CODIGO DE COR: PRETO. ACABAMENTO SEM PONTA. ATENDER REQUISITOS DA NBR16051. | ATENDER REQUISITOS DA NBR 16051 | AP606C-ELK | DPR5479 / REV02 | PREFORMADO | CONIMEL EMPRESA DE MATERIAIS ELÉTRICOS LTDA | 69295731000108 | 2025-09-10 | 2027-09-10 | HI_2025_10_27_19120 | Direto |  |  | AIF
|  | 57905 | 3434246 |  | ARMADURA PREF CABO AL CAA 9,32 - 9,89mm | ARMADURA PREFORMADA PARA CABOS DE ACO E ALUMINIO; PRODUZIDO EM LIGA DE ALUMINIO. DIAMETROS DE APLICACAO DE 9,32MM A 9,89MM (1/0 AWG CA); COMPRIMENTO TOTAL DE 1380MM; NUMERO DE VARETAS: 10; DIAMETRO DAS VARETAS: 3,71 MM. CODIGO DE COR: PRETO. ACABAMENTO SEM PONTA. ATENDER REQUISITOS DA NBR16051. | ATENDER REQUISITOS DA NBR 16051 | APAL-9398-AL | N/A | PREFORMADO | Helica Indústria de Materiais Elétricos EIRELI | 68216028000103 | 2025-09-10 | 2027-09-10 | HI_2025_10_27 | Direto |  |  | AIF
|  | 57905 | 3434246 |  | ARMADURA PREF CABO AL CAA 9,32 - 9,89mm | ARMADURA PREFORMADA PARA CABOS DE ACO E ALUMINIO; PRODUZIDO EM LIGA DE ALUMINIO. DIAMETROS DE APLICACAO DE 9,32MM A 9,89MM (1/0 AWG CA); COMPRIMENTO TOTAL DE 1380MM; NUMERO DE VARETAS: 10; DIAMETRO DAS VARETAS: 3,71 MM. CODIGO DE COR: PRETO. ACABAMENTO SEM PONTA. ATENDER REQUISITOS DA NBR16051. | ATENDER REQUISITOS DA NBR 16051 | IAR-9117-NEO | IAR9117NEO | PREFORMADO | MACLEAN POWER SYSTEMS DO BRASIL LTDA | 4856422000114 | 2025-09-10 | 2027-09-10 | HI_2025_10_27_17453 | Direto |  |  | AIF
|  | 57905 | 3434246 |  | ARMADURA PREF CABO AL CAA 9,32 - 9,89mm | ARMADURA PREFORMADA PARA CABOS DE ACO E ALUMINIO; PRODUZIDO EM LIGA DE ALUMINIO. DIAMETROS DE APLICACAO DE 9,32MM A 9,89MM (1/0 AWG CA); COMPRIMENTO TOTAL DE 1380MM; NUMERO DE VARETAS: 10; DIAMETRO DAS VARETAS: 3,71 MM. CODIGO DE COR: PRETO. ACABAMENTO SEM PONTA. ATENDER REQUISITOS DA NBR16051. | ATENDER REQUISITOS DA NBR 16051 | AR-0117-L | 4C-17371 REV- | PREFORMADO | PLP Produtos para Linhas Preformados Ltda. | 61831244000100 | 2025-09-10 | 2027-09-10 | HI_2025_10_27_1672 | Direto |  |  | AIF
|  | 57905 | 3434246 |  | ARMADURA PREF CABO AL CAA 9,32 - 9,89mm | ARMADURA PREFORMADA PARA CABOS DE ACO E ALUMINIO; PRODUZIDO EM LIGA DE ALUMINIO. DIAMETROS DE APLICACAO DE 9,32MM A 9,89MM (1/0 AWG CA); COMPRIMENTO TOTAL DE 1380MM; NUMERO DE VARETAS: 10; DIAMETRO DAS VARETAS: 3,71 MM. CODIGO DE COR: PRETO. ACABAMENTO SEM PONTA. ATENDER REQUISITOS DA NBR16051. | ATENDER REQUISITOS DA NBR 16051 | PAP001A | N/A | PREFORMADO | PREFORMAX DO BRASIL LTDA. | 24129946000200 | 2025-09-10 | 2027-09-10 | HI_2025_10_27_34389 | Direto |  |  | AIF
|  | 57905 | 3434246 |  | ARMADURA PREF CABO AL CAA 9,32 - 9,89mm | ARMADURA PREFORMADA PARA CABOS DE ACO E ALUMINIO; PRODUZIDO EM LIGA DE ALUMINIO. DIAMETROS DE APLICACAO DE 9,32MM A 9,89MM (1/0 AWG CA); COMPRIMENTO TOTAL DE 1380MM; NUMERO DE VARETAS: 10; DIAMETRO DAS VARETAS: 3,71 MM. CODIGO DE COR: PRETO. ACABAMENTO SEM PONTA. ATENDER REQUISITOS DA NBR16051. | ATENDER REQUISITOS DA NBR 16051 | AP-0010 | 3434246_AP-0010 (REV01) | PREFORMADO | STEEL LOOP INDUSTRIAL DO BRASIL LTDA | 487253000131 | 2025-09-10 | 2027-09-10 | HI_2025_10_27_173 | Direto |  |  | AIF
|  | 57857 | 0 | 0 | GRAMPO SUSP BIARTIC CONDUTOR 336,4-715 | GRAMPO DE SUSPENSAO BIARTICULADO PARA CONDUTORES DE ALUMINIO; PRODUZIDO EM LIGA DE ALUMINIO; SENDO OS ELEMENTOS FERROSOS GALVANIZADOS A QUENTE; DIAMETROS DE APLICACAO DE 336,4MCM A 715MCM; CARGA DE RUPTURA DE 7000KGF; CONFORME ND.66.04.65/1; ITEM 2 ELEKTR | ND.66 | MGSD-341A |  | Conexões, Emendas e Terminais | MAXXWELD CONECTORES ELÉTRICOS LTDA | 82.470.352/0001-75 | 2022-06-15 | 2027-08-31 | HI_2022_06_15_1000138 | Ambos | NA |  | AIF
|  | 57849 | 0 | 3424116 | PROLONGADOR CONCHA OLHAL 21MM 120KN | PROLONGADOR CONCHA OLHAL; 90 GRAUS; ACO FORJADO; GALVANIZADO FOGO; DIAMETRO DO OLHAL 21 MM; CAPACIDADE 120KN; COMPRIMENTO 200MM. NORMAS:ND.66.04.40. GALVANIZACAO CONFORME DIS-ETE-153. | ND.66.04.40 e DIS-ETE-153 | 7,467500203e+11 | 74675002 | Ferragens | FISCHER INDUSTRIA MECANICA LTDA | 56.380.132/0001-40 | 2024-10-01 | 2029-04-12 | HI_2024_10_01 | Ambos | N/A | - | QA
|  | 57849 | 0 | 3424116 | PROLONGADOR CONCHA OLHAL 21MM 120KN | PROLONGADOR CONCHA OLHAL; 90 GRAUS; ACO FORJADO; GALVANIZADO FOGO; DIAMETRO DO OLHAL 21 MM; CAPACIDADE 120KN; COMPRIMENTO 200MM. NORMAS:ND.66.04.40. GALVANIZACAO CONFORME DIS-ETE-153. | ND.66.04.40 e DIS-ETE-153 | F1334-04 | 33133404 | Ferragens | Forjasul Canoas S.A. Indústria Metalúrgica | 88.313.853/0001-24 | 2024-10-01 | 2029-04-18 | HI_2024_10_01 | Ambos | N/A | - | AIF
|  | 57842 | 0 | 3424108 | PROLONGADOR ELO OLHAL 90GR 18MM 120KN | PROLONGADOR ELO OLHAL; 90 GRAUS; ACO FORJADO; GALVANIZADO A FOGO; DIAMETRO DO OLHAL 18MM; CAPACIDADE 120KN; COMPRIMENTO 1442MM; COMP RIMENTO DO ELO 55MM; LARGURA DO ELO 22MM. NORMAS:ND.66.04.33. GALVANIZACAO CONFORME DIS-ETE-153. | ND.66.04.33 e DIS-ETE-153 | F2306-21 | 33230621 | Ferragens | Forjasul Canoas S.A. Indústria Metalúrgica | 88.313.853/0001-24 | 2024-10-01 | 2029-04-18 | HI_2024_10_01 | Ambos | N/A | - | AIF
|  | 57841 | 0 | 3424109 | PROLONGADOR ELO OLHAL 24MM 240KN | PROLONGADOR ELO OLHAL; ACO FORJADO; GALVANIZADO A FOGO; DIAMETRO DO OLHAL 24MM; CAPACIDADE 240KN; COMPRIMENTO 1300MM; COMPRIMENTO DO ELO 70MM; LARGURA DO ELO 27MM. NORMAS:ND.66.04.32. GALVANIZACAO CONFORME DIS-ETE-153. | ND.66.04.32 e DIS-ETE-153 | F1368-14 | 33136814 | Ferragens | Forjasul Canoas S.A. Indústria Metalúrgica | 88.313.853/0001-24 | 2024-10-01 | 2029-04-18 | HI_2024_10_01 | Ambos | N/A | - | AIF
|  | 57839 | 0 | 3425454 | GARFO GARFO 5/8 POL 120 KN COMP 120 MM | GARFO GARFO; PRODUZIDO EM ACO FORJADO E GALVANIZADO A QUENTE; BITOLA DO GARFO DE 5/8 POL; CARGA DE RUPTURA DE 120 KN; COMPRIMENTO DE 120 MM; MEDIDAS INTERNAS DO GARFO: COMPRIMENTO DE 40 MM E LARGURA 22 MM. DIAMETRO PARAFUSO 5/8 POL OU M16. NORMAS: ND.66.04.19/1. GALVANIZACAO CONFORME DIS-ETE-153. | ND.66.04.19/1 e DIS-ETE-153 | F1330 | 33133000 | Ferragens | Forjasul Canoas S.A. Indústria Metalúrgica | 88.313.853/0001-24 | 2024-10-01 | 2029-04-18 | HI_2024_10_01 | Ambos | N/A | - | AIF
|  | 57838 | 0 | 3425443 | GARFO Y OLHAL 90G 3/4POL 120KN COMP 95MM | GARFO Y OLHAL; 90 GRAUS; PRODUZIDO EM ACO FORJADO E GALVANIZADO A QUENTE; BITOLA DO GARFO DE 3/4 POL; DIAMETRO DO OLHAL DE 18 MM; CARGA DE RUPTURA DE 120 KN; COMPRIMENTO DE 95 MM; MEDIDAS INTERNAS DO GARFO: COMPRIMENTO DE 45 MM E ANGULO DE 45°. DIAMETRO PARAFUSO 3/4 POL OU M20. NORMAS: ND.66.04.18/1. GALVANIZACAO CONFORME DIS-ETE-153. | ND.66.04.18/1 e DIS-ETE-153 | F1324-02 | 33132402 | Ferragens | Forjasul Canoas S.A. Indústria Metalúrgica | 88.313.853/0001-24 | 2024-10-01 | 2029-04-18 | HI_2024_10_01 | Ambos | N/A | - | AIF
|  | 57837 | 0 | 3425445 | GARFO Y OLHAL 3/4" 120kN COMP 95 MM | GARFO Y OLHAL; PRODUZIDO EM ACO FORJADO E GALVANIZADO A QUENTE; BITOLA DO GARFO DE 3/4 POL; DIAMETRO DO OLHAL DE 18 MM; CARGA DE RUPTURA DE 120 KN; COMPRIMENTO DE 95 MM; MEDIDAS INTERNAS DO GARFO: COMPRIMENTO DE 45 MM E ANGULO DE 45°. DIAMETRO PARAFUSO 3/4 POL OU M20. NORMAS: ND.66.04.17/1. GALVANIZACAO CONFORME DIS-ETE-153. | ND.66.04.17/1 e DIS-ETE-153 | F1320-05 | 33132005 | Ferragens | Forjasul Canoas S.A. Indústria Metalúrgica | 88.313.853/0001-24 | 2024-10-01 | 2029-04-18 | HI_2024_10_01 | Ambos | N/A | - | AIF
|  | 57836 | 0 | 3425444 | GARFO Y OLHAL 5/8 POL 120 KN COMP 95 MM | GARFO Y OLHAL; PRODUZIDO EM ACO FORJADO E GALVANIZADO A QUENTE; BITOLA DO GARFO DE 5/8 POL; DIAMETRO DO OLHAL DE 18 MM; CARGA DE RUPTURA DE 120 KN; COMPRIMENTO DE 95 MM; MEDIDAS INTERNAS DO GARFO: COMPRIMENTO DE 45 MM E ANGULO DE 45°. DIAMETRO PARAFUSO 5/8 POL OU M16. NORMAS: ND.66.04.17/1. GALVANIZACAO CONFORME DIS-ETE-153. | ND.66.04.17/1 e DIS-ETE-153 | F1320-07 | 33132007 | Ferragens | Forjasul Canoas S.A. Indústria Metalúrgica | 88.313.853/0001-24 | 2024-10-01 | 2029-04-18 | HI_2024_10_01 | Ambos | N/A | - | AIF
|  | 57829 | 0 | 3424111 | PROLONGADOR ELO ELO 90GR 16MM 240KN | PROLONGADOR ELO ELO 90GRAUS; ACO FORJADO; GALVANIZADO A FOGO; DIAMETRO DO ELO 20MM; CAPACIDADE 240KN; COMPRIMENTO 400MM; COMPRIMENTO DO ELO DE 60 A 70MM; LARGURA DO ELO DE 25 A 27MM. NORMAS:ND.66.04.30. GALVANIZACAO CONFORME DIS-ETE-153. | ND.66.04.30 e DIS-ETE-153 | 7,466100503e+11 | 74661005 | Ferragens | FISCHER INDUSTRIA MECANICA LTDA | 56.380.132/0001-40 | 2024-10-01 | 2029-04-12 | HI_2024_10_01 | Ambos | N/A | - | QA
|  | 57829 | 0 | 3424111 | PROLONGADOR ELO ELO 90GR 16MM 240KN | PROLONGADOR ELO ELO 90GRAUS; ACO FORJADO; GALVANIZADO A FOGO; DIAMETRO DO ELO 20MM; CAPACIDADE 240KN; COMPRIMENTO 400MM; COMPRIMENTO DO ELO DE 60 A 70MM; LARGURA DO ELO DE 25 A 27MM. NORMAS:ND.66.04.30. GALVANIZACAO CONFORME DIS-ETE-153. | ND.66.04.30 e DIS-ETE-153 | F1384-02 | 33138402 | Ferragens | Forjasul Canoas S.A. Indústria Metalúrgica | 88.313.853/0001-24 | 2024-10-01 | 2029-04-18 | HI_2024_10_01 | Ambos | N/A | - | AIF
|  | 57828 | 0 | 3424110 | PROLONGADOR ELO ELO 16MM 120KN | PROLONGADOR ELO ELO; ACO FORJADO; GALVANIZADO A FOGO; DIAMETRO DO ELO 16MM; CAPACIDADE 120KN; COMPRIMENTO 400MM; COMPRIMENTO DO ELO DE 50 A 60 MM; LARGURA DO ELO DE 22 A 25MM. NORMAS:ND.66.04.29. GALVANIZACAO CONFORME DIS-ETE-153. | ND.66.04.29 e DIS-ETE-153 | 7,465900503e+11 | 74659005 | Ferragens | FISCHER INDUSTRIA MECANICA LTDA | 56.380.132/0001-40 | 2024-10-01 | 2029-04-12 | HI_2024_10_01 | Ambos | N/A | - | QA
|  | 57828 | 0 | 3424110 | PROLONGADOR ELO ELO 16MM 120KN | PROLONGADOR ELO ELO; ACO FORJADO; GALVANIZADO A FOGO; DIAMETRO DO ELO 16MM; CAPACIDADE 120KN; COMPRIMENTO 400MM; COMPRIMENTO DO ELO DE 50 A 60 MM; LARGURA DO ELO DE 22 A 25MM. NORMAS:ND.66.04.29. GALVANIZACAO CONFORME DIS-ETE-153. | ND.66.04.29 e DIS-ETE-153 | F2385-02 | 33238502 | Ferragens | Forjasul Canoas S.A. Indústria Metalúrgica | 88.313.853/0001-24 | 2024-10-01 | 2029-04-18 | HI_2024_10_01 | Ambos | N/A | - | AIF
|  | 57827 | 0 | 3425449 | GARFO OLHAL 90G 3/4 POL 160 KN COMP 130 | GARFO OLHAL 90 GRAUS; PRODUZIDO EM ACO FORJADO E GALVANIZADO A QUENTE; BITOLA DO GARFO DE 3/4 POL; DIAMETRO OLHAL DE 21 MM; CARGA DE RUPTURA DE 160 KN; COMPRIMENTO DE 130 MM; MEDIDAS INTERNAS DO GARFO: COMPRIMENTO 45 MM E LARGURA 22 MM. DIAMETRO PARAFUSO 3/4 POL OU M20. NORMAS: ND.66.04.16/1. GALVANIZACAO CONFORME DIS-ETE-153. | ND.66.04.16/1 e DIS-ETE-153 | F1326 | 33132600 | Ferragens | Forjasul Canoas S.A. Indústria Metalúrgica | 88.313.853/0001-24 | 2024-10-01 | 2029-04-18 | HI_2024_10_01 | Ambos | N/A | - | AIF
|  | 57826 | 0 | 3424103 | PROLONGADOR OLHAL OLHAL 21MM 120KN 300MM | PROLONGADOR OLHAL OLHAL; ACO FORJADO; GALVANIZADO A FOGO; DIAMETRO DO OLHAL 21MM; CAPACIDADE 120KN; COMPRIMENTO 300MM. NORMAS:ND.66.04.27 . GALVANIZACAO CONFORME DIS-ETE-153. | ND.66.04.27 e DIS-ETE-153 | 746661030300 | 74666103 | Ferragens | FISCHER INDUSTRIA MECANICA LTDA | 56.380.132/0001-40 | 2024-10-01 | 2029-04-12 | HI_2024_10_01 | Ambos | N/A | - | QA
|  | 57826 | 0 | 3424103 | PROLONGADOR OLHAL OLHAL 21MM 120KN 300MM | PROLONGADOR OLHAL OLHAL; ACO FORJADO; GALVANIZADO A FOGO; DIAMETRO DO OLHAL 21MM; CAPACIDADE 120KN; COMPRIMENTO 300MM. NORMAS:ND.66.04.27 . GALVANIZACAO CONFORME DIS-ETE-153. | ND.66.04.27 e DIS-ETE-153 | F2308-03 | 33230803 | Ferragens | Forjasul Canoas S.A. Indústria Metalúrgica | 88.313.853/0001-24 | 2024-10-01 | 2029-04-18 | HI_2024_10_01 | Ambos | N/A | - | AIF
|  | 57825 | 0 | 3424104 | PROLONGADOR OLHAL OLHAL 18MM 120KN 300MM | PROLONGADOR OLHAL OLHAL; ACO FORJADO; GALVANIZADO A FOGO; DIAMETRO DO OLHAL 18MM; CAPACIDADE 120KN; COMPRIMENTO 300MM. NORMAS:ND.66.04.27 . GALVANIZACAO CONFORME DIS-ETE-153. | ND.66.04.27 e DIS-ETE-153 | 746663530300 | 74666353 | Ferragens | FISCHER INDUSTRIA MECANICA LTDA | 56.380.132/0001-40 | 2024-10-01 | 2029-04-12 | HI_2024_10_01 | Ambos | N/A | - | QA
|  | 57825 | 0 | 3424104 | PROLONGADOR OLHAL OLHAL 18MM 120KN 300MM | PROLONGADOR OLHAL OLHAL; ACO FORJADO; GALVANIZADO A FOGO; DIAMETRO DO OLHAL 18MM; CAPACIDADE 120KN; COMPRIMENTO 300MM. NORMAS:ND.66.04.27 . GALVANIZACAO CONFORME DIS-ETE-153. | ND.66.04.27 e DIS-ETE-153 | F2308 | 33230800 | Ferragens | Forjasul Canoas S.A. Indústria Metalúrgica | 88.313.853/0001-24 | 2024-10-01 | 2029-04-18 | HI_2024_10_01 | Ambos | N/A | - | AIF
|  | 57824 | 0 | 3424105 | PROLONGADOR OLHAL BOLA 21MM 120KN 295MM | PROLONGADOR OLHAL BOLA; ACO FORJADO; GALVANIZADO A FOGO; DIAMETRO DO OLHAL 21MM; CAPACIDADE 120KN; COMPRIMENTO 295MM;. NORMAS:ND.66.04.26 . GALVANIZACAO CONFORME DIS-ETE-153. | ND.66.04.26 e DIS-ETE-153 | 7,466801103e+11 | 74668011 | Ferragens | FISCHER INDUSTRIA MECANICA LTDA | 56.380.132/0001-40 | 2024-10-01 | 2029-04-12 | HI_2024_10_01 | Ambos | N/A | - | QA
|  | 57824 | 0 | 3424105 | PROLONGADOR OLHAL BOLA 21MM 120KN 295MM | PROLONGADOR OLHAL BOLA; ACO FORJADO; GALVANIZADO A FOGO; DIAMETRO DO OLHAL 21MM; CAPACIDADE 120KN; COMPRIMENTO 295MM;. NORMAS:ND.66.04.26 . GALVANIZACAO CONFORME DIS-ETE-153. | ND.66.04.26 e DIS-ETE-153 | F2371-03 | 33237103 | Ferragens | Forjasul Canoas S.A. Indústria Metalúrgica | 88.313.853/0001-24 | 2024-10-01 | 2029-04-18 | HI_2024_10_01 | Ambos | N/A | - | AIF
|  | 57823 | 0 | 3424106 | PROLONGADOR OLHAL BOLA 18MM 120KN 370MM | PROLONGADOR OLHAL BOLA; ACO FORJADO; GALVANIZADO A FOGO; DIAMETRO DO OLHAL 18MM; CAPACIDADE 120KN; COMPRIMENTO 370MM. NORMAS:ND.66.04.26 . GALVANIZACAO CONFORME DIS-ETE-153. | ND.66.04.26 e DIS-ETE-153 | 7,466801203e+11 | 74668012 | Ferragens | FISCHER INDUSTRIA MECANICA LTDA | 56.380.132/0001-40 | 2024-10-01 | 2029-04-12 | HI_2024_10_01 | Ambos | N/A | - | QA
|  | 57823 | 0 | 3424106 | PROLONGADOR OLHAL BOLA 18MM 120KN 370MM | PROLONGADOR OLHAL BOLA; ACO FORJADO; GALVANIZADO A FOGO; DIAMETRO DO OLHAL 18MM; CAPACIDADE 120KN; COMPRIMENTO 370MM. NORMAS:ND.66.04.26 . GALVANIZACAO CONFORME DIS-ETE-153. | ND.66.04.26 e DIS-ETE-153 | F2371-04 | 33237104 | Ferragens | Forjasul Canoas S.A. Indústria Metalúrgica | 88.313.853/0001-24 | 2024-10-01 | 2029-04-18 | HI_2024_10_01 | Ambos | N/A | - | AIF
|  | 57821 | 0 | 3425466 | OLHAL BOLA 18MM 120KN COMP 60MM | OLHAL BOLA; ACO FORJADO; GALVANIZADO A FOGO; DIAMETRO DO OLHAL DE 18MM; CAPACIDADE 120 KN; COMPRIMENTO 60MM. NORMAS:ND.66.04.25/1 , ITEM 1. GALVANIZACAO CONFORME DIS-ETE-153. | ND.66.04.25/1 , ITEM 1 E DIS-ETE-153. | 740410010347 | 74041001 | Ferragens | FISCHER INDUSTRIA MECANICA LTDA | 56.380.132/0001-40 | 2024-10-01 | 2029-04-12 | HI_2024_10_01 | Ambos | N/A | - | QA
|  | 57821 | 0 | 3425466 | OLHAL BOLA 18MM 120KN COMP 60MM | OLHAL BOLA; ACO FORJADO; GALVANIZADO A FOGO; DIAMETRO DO OLHAL DE 18MM; CAPACIDADE 120 KN; COMPRIMENTO 60MM. NORMAS:ND.66.04.25/1 , ITEM 1. GALVANIZACAO CONFORME DIS-ETE-153. | ND.66.04.25/1 , ITEM 1 E DIS-ETE-153. | F1355-03 | 33135503 | Ferragens | Forjasul Canoas S.A. Indústria Metalúrgica | 88.313.853/0001-24 | 2024-10-01 | 2029-04-18 | HI_2024_10_01 | Ambos | N/A | - | AIF
|  | 57820 | 0 | 3420143 | MANILHA 90GR 3/4 160KN COMP 85MM | MANILHA; CURVA 90 GRAUS; PINO APARAFUSADO/CONTRAPINADO; ACO FORJADO; GALVANIZADO A FOGO; CAPACIDADE 160 KN; COMPRIMENTO UTIL 85MM; D IAMETRO PARAFUSO 3/4 POL OU M20. NORMAS: ND.66.04.24/1 . GALVANIZACAO CONFORME DIS-ETE-153. | ND.66.04.24/1 e DIS-ETE-153 | 742395010300 | 74239501 | Ferragens | FISCHER INDUSTRIA MECANICA LTDA | 56.380.132/0001-40 | 2024-10-01 | 2029-04-12 | HI_2024_10_01 | Ambos | N/A | - | QA
|  | 57820 | 0 | 3420143 | MANILHA 90GR 3/4 160KN COMP 85MM | MANILHA; CURVA 90 GRAUS; PINO APARAFUSADO/CONTRAPINADO; ACO FORJADO; GALVANIZADO A FOGO; CAPACIDADE 160 KN; COMPRIMENTO UTIL 85MM; D IAMETRO PARAFUSO 3/4 POL OU M20. NORMAS: ND.66.04.24/1 . GALVANIZACAO CONFORME DIS-ETE-153. | ND.66.04.24/1 e DIS-ETE-153 | F1208 |  | Ferragens | Forjasul Canoas S.A. Indústria Metalúrgica | 88.313.853/0001-24 | 2024-10-01 | 2029-04-18 | HI_2024_10_01 | Ambos | N/A | - | AIF
|  | 57819 | 0 | 3425451 | GARFO OLHAL 3/4 POL 120 KN COMP 90 MM | GARFO OLHAL; PRODUZIDO EM ACO FORJADO E GALVANIZACAO A QUENTE; BITOLA DO GARFO DE 3/4 POL; DIAMETRO OLHAL DE 18 MM; CARGA DE RUPTURA DE 120 KN; COMPRIMENTO DE 90 MM; MEDIDAS INTERNAS DO GARFO: COMPRIMENTO DE 40 MME LARGURA DE 22 MM. DIAMETRO PARAFUSO 3/4 POL OU M20. NORMAS: ND.66.04.15/1. GALVANIZACAO CONFORME DIS-ETE-153. | ND.66.04.15/1 e DIS-ETE-153 | 741340020300 | 74134002 | Ferragens | FISCHER INDUSTRIA MECANICA LTDA | 56.380.132/0001-40 | 2024-10-01 | 2029-04-12 | HI_2024_10_01 | Ambos | N/A | - | QA
|  | 57819 | 0 | 3425451 | GARFO OLHAL 3/4 POL 120 KN COMP 90 MM | GARFO OLHAL; PRODUZIDO EM ACO FORJADO E GALVANIZACAO A QUENTE; BITOLA DO GARFO DE 3/4 POL; DIAMETRO OLHAL DE 18 MM; CARGA DE RUPTURA DE 120 KN; COMPRIMENTO DE 90 MM; MEDIDAS INTERNAS DO GARFO: COMPRIMENTO DE 40 MME LARGURA DE 22 MM. DIAMETRO PARAFUSO 3/4 POL OU M20. NORMAS: ND.66.04.15/1. GALVANIZACAO CONFORME DIS-ETE-153. | ND.66.04.15/1 e DIS-ETE-153 | F1320-03 | 33132003 | Ferragens | Forjasul Canoas S.A. Indústria Metalúrgica | 88.313.853/0001-24 | 2024-10-01 | 2029-04-18 | HI_2024_10_01 | Ambos | N/A | - | AIF
|  | 57818 | 0 | 3425446 | GARFO Y BOLA 3/4 POL 120 KN COMP 80 MM | GARFO Y BOLA; PRODUZIDO EM ACO FORJADO E GALVANIZADO A QUENTE; BITOLA DE 3/4 POL; CARGA DE RUPTURA DE 120kN; COMPRIMENTO DE 75 A 80 MM; M EDIDAS INTERNAS DO GARFO: COMPRIMENTO DE 40 A 45 MM E ANGULO DE 45 GRAUS. DIAMETRO PARAFUSO 3/4 POL OU M20. NORMAS: ND.66.04.14/1. GALVANIZACAO CONFORME DIS-ETE-153. | ND.66.04.14/1 e DIS-ETE-153 | 741320010300 | 74132001 | Ferragens | FISCHER INDUSTRIA MECANICA LTDA | 56.380.132/0001-40 | 2024-10-01 | 2029-04-12 | HI_2024_10_01 | Ambos | N/A | - | QA
|  | 57818 | 0 | 3425446 | GARFO Y BOLA 3/4 POL 120 KN COMP 80 MM | GARFO Y BOLA; PRODUZIDO EM ACO FORJADO E GALVANIZADO A QUENTE; BITOLA DE 3/4 POL; CARGA DE RUPTURA DE 120kN; COMPRIMENTO DE 75 A 80 MM; M EDIDAS INTERNAS DO GARFO: COMPRIMENTO DE 40 A 45 MM E ANGULO DE 45 GRAUS. DIAMETRO PARAFUSO 3/4 POL OU M20. NORMAS: ND.66.04.14/1. GALVANIZACAO CONFORME DIS-ETE-153. | ND.66.04.14/1 e DIS-ETE-153 | F1340-04 | 33134004 | Ferragens | Forjasul Canoas S.A. Indústria Metalúrgica | 88.313.853/0001-24 | 2024-10-01 | 2029-04-18 | HI_2024_10_01 | Ambos | N/A | - | AIF
|  | 57817 | 0 | 3425456 | GARFO BOLA 3/4 POL 120 KN COMP 75 MM | GARFO BOLA; PRODUZIDO EM ACO FORJADO E GALVANIZADO A QUENTE; BITOLA DE 3/4POL; CARGA DE RUPTURA DE 120 KN; COMPRIMENTO DE 75 MM; MED IDAS INTERNAS DO GARFO: COMPRIMENTO DE 40 MM E LARGURA DE 22 MM. DIAMETRO PARAFUSO 3/4 POL OU M20. NORMAS: ND.66.04.13/1. GALVANIZACAO CONFORME DIS-ETE-153. | ND.66.04.13/1 e DIS-ETE-153 | 741310030300 | 74131003 | Ferragens | FISCHER INDUSTRIA MECANICA LTDA | 56.380.132/0001-40 | 2024-10-01 | 2029-04-12 | HI_2024_10_01 | Ambos | N/A | - | QA
|  | 57817 | 0 | 3425456 | GARFO BOLA 3/4 POL 120 KN COMP 75 MM | GARFO BOLA; PRODUZIDO EM ACO FORJADO E GALVANIZADO A QUENTE; BITOLA DE 3/4POL; CARGA DE RUPTURA DE 120 KN; COMPRIMENTO DE 75 MM; MED IDAS INTERNAS DO GARFO: COMPRIMENTO DE 40 MM E LARGURA DE 22 MM. DIAMETRO PARAFUSO 3/4 POL OU M20. NORMAS: ND.66.04.13/1. GALVANIZACAO CONFORME DIS-ETE-153. | ND.66.04.13/1 e DIS-ETE-153 | F1340-02 | 33134002 | Ferragens | Forjasul Canoas S.A. Indústria Metalúrgica | 88.313.853/0001-24 | 2024-10-01 | 2029-04-18 | HI_2024_10_01 | Ambos | N/A | - | AIF
|  | 57816 | 0 | 3420136 | MANILHA CURVA/RETA 3/4 240KN COMP 90MM | MANILHA; RETA; PINO APARAFUSADO/CONTRAPINADO; ACO FORJADO; GALVANIZADO A FOGO; CAPACIDADE 240KN; DIAMETRO PARAFUSO 3/4 POL OU M20; C OMPRIMENTO 90MM. NORMAS: ND.66.04.23/1 . GALVANIZACAO CONFORME DIS-ETE-153. | ND.66.04.23/1 e DIS-ETE-153 | 742434050300 | 74243405 | Ferragens | FISCHER INDUSTRIA MECANICA LTDA | 56.380.132/0001-40 | 2024-10-01 | 2029-04-12 | HI_2024_10_01 | Ambos | N/A | - | QA
|  | 57816 | 0 | 3420136 | MANILHA CURVA/RETA 3/4 240KN COMP 90MM | MANILHA; RETA; PINO APARAFUSADO/CONTRAPINADO; ACO FORJADO; GALVANIZADO A FOGO; CAPACIDADE 240KN; DIAMETRO PARAFUSO 3/4 POL OU M20; C OMPRIMENTO 90MM. NORMAS: ND.66.04.23/1 . GALVANIZACAO CONFORME DIS-ETE-153. | ND.66.04.23/1 e DIS-ETE-153 | F1217 | 33121700 | Ferragens | Forjasul Canoas S.A. Indústria Metalúrgica | 88.313.853/0001-24 | 2024-10-01 | 2029-04-18 | HI_2024_10_01 | Ambos | N/A | - | AIF
|  | 57814 | 0 | 3422874 | TENSOR OLHAL OLHAL 21MM 450-650MM 120KN | TENSOR OLHAL OLHAL; PRODUZIDO EM ACO FORJADO E GALVANIZADO A QUENTE; DIAMETRO DO OLHAL DE 21MM; FAIXA DE COMPRIMENTO VARAINDO DE 450 MM A 650 MM; CARGA DE RUPTURA DE 120KN. DIAMETRO PARAFUSO 5/8 POL OU M16. NORMAS: ND.66.04.50/1. GALVANIZACAO CONFORME DIS-ETE-153. | ND.66.04.50/1 e DIS-ETE-153. | 746161820300 | 74616182 | Ferragens | FISCHER INDUSTRIA MECANICA LTDA | 56.380.132/0001-40 | 2024-10-01 | 2029-04-12 | HI_2024_10_01 | Ambos | N/A | - | QA
|  | 57814 | 0 | 3422874 | TENSOR OLHAL OLHAL 21MM 450-650MM 120KN | TENSOR OLHAL OLHAL; PRODUZIDO EM ACO FORJADO E GALVANIZADO A QUENTE; DIAMETRO DO OLHAL DE 21MM; FAIXA DE COMPRIMENTO VARAINDO DE 450 MM A 650 MM; CARGA DE RUPTURA DE 120KN. DIAMETRO PARAFUSO 5/8 POL OU M16. NORMAS: ND.66.04.50/1. GALVANIZACAO CONFORME DIS-ETE-153. | ND.66.04.50/1 e DIS-ETE-153. | F1712-00 | 33171200 | Ferragens | Forjasul Canoas S.A. Indústria Metalúrgica | 88.313.853/0001-24 | 2024-10-01 | 2029-04-18 | HI_2024_10_01 | Ambos | N/A | - | AIF
|  | 57813 | 0 | 3422875 | TENSOR OLHAL OLHAL 18MM 450-650MM 120KN | TENSOR OLHAL OLHAL. PRODUZIDO EM ACO FORJADO E GALVANIZADO A QUENTE; DIAMETRO DO OLHAL DE 18MM; FAIXA DE COMPRIMENTO VARIANDO DE 450 MM A 650MM; CARGA DE RUPTURA DE 120KN. DIAMETRO PARAFUSO 5/8 POL OU M16. NORMAS: ND.66.04.50/1. GALVANIZACAO CONFORME DIS-ETE-153. | ND.66.04.50/1 e DIS-ETE-153. | 746161810300 | 74616181 | Ferragens | FISCHER INDUSTRIA MECANICA LTDA | 56.380.132/0001-40 | 2024-10-01 | 2029-04-12 | HI_2024_10_01 | Ambos | N/A | - | QA
|  | 57813 | 0 | 3422875 | TENSOR OLHAL OLHAL 18MM 450-650MM 120KN | TENSOR OLHAL OLHAL. PRODUZIDO EM ACO FORJADO E GALVANIZADO A QUENTE; DIAMETRO DO OLHAL DE 18MM; FAIXA DE COMPRIMENTO VARIANDO DE 450 MM A 650MM; CARGA DE RUPTURA DE 120KN. DIAMETRO PARAFUSO 5/8 POL OU M16. NORMAS: ND.66.04.50/1. GALVANIZACAO CONFORME DIS-ETE-153. | ND.66.04.50/1 e DIS-ETE-153. | F1700-00 | 33170000 | Ferragens | Forjasul Canoas S.A. Indústria Metalúrgica | 88.313.853/0001-24 | 2024-10-01 | 2029-04-18 | HI_2024_10_01 | Ambos | N/A | - | AIF
|  | 57812 | 0 | 3425470 | ELO OLHAL DIAM 21 MM 150 KN COMP 104 MM | ELO BOLA; MATERIAL ACO CARBONO; GALVANIZADO A FOGO; ABERTURA MENOR DO ELO 24,0 MM; ABERTURA MAIOR DO ELO 60,0 MM; PADRAO ABNT NBR 71 08; ESPESSURA 17,0 MM; COMPRIMENTO UTIL 269,0 MM; CARGA DE RUPTURA 120 KN;. FURO DO OLHAL: 21 A 23 MM. PROLONGADOR ELO-BOLA. NORMAS:ND.66.04.11/1, ITEM 2. GALVANIZACAO CONFORME DIS-ETE-153. | ND.66.04.11/1, ITEM 2 e DIS-ETE-153. | 740630020300 | 74063002 | Ferragens | FISCHER INDUSTRIA MECANICA LTDA | 56.380.132/0001-40 | 2024-10-01 | 2029-04-12 | HI_2024_10_01 | Ambos | N/A | - | QA
|  | 57812 | 0 | 3425470 | ELO OLHAL DIAM 21 MM 150 KN COMP 104 MM | ELO BOLA; MATERIAL ACO CARBONO; GALVANIZADO A FOGO; ABERTURA MENOR DO ELO 24,0 MM; ABERTURA MAIOR DO ELO 60,0 MM; PADRAO ABNT NBR 71 08; ESPESSURA 17,0 MM; COMPRIMENTO UTIL 269,0 MM; CARGA DE RUPTURA 120 KN;. FURO DO OLHAL: 21 A 23 MM. PROLONGADOR ELO-BOLA. NORMAS:ND.66.04.11/1, ITEM 2. GALVANIZACAO CONFORME DIS-ETE-153. | ND.66.04.11/1, ITEM 2 e DIS-ETE-153. | F1354-10 | 33135410 | Ferragens | Forjasul Canoas S.A. Indústria Metalúrgica | 88.313.853/0001-24 | 2024-10-01 | 2029-04-18 | HI_2024_10_01 | Ambos | N/A | - | AIF
|  | 57811 | 0 | 3422876 | TENSOR OLHAL GARFO 21MM; 450-650MM 120KN | TENSOR OLHAL GARFO; PRODUZIDO EM ACO FORJADO E GALVANIZADO A QUENTE; DIAMETRO DO OLHAL DE 21MM; BITOLA DO GARFO DE 5/8 DE POLEGADA; FAIXA DE COMPRIMENTO VARIANDO DE 450MM A 650MM; CARGA DE RUPTURA DE 120KN; GARFO COM AS MEDIDAS INTERNAS DE COMPRIMENTO DE 40MM E LARGURA DE 22MM. DIAMETRO PARAFUSO 5/8 POL OU M16. NORMAS: ND.66.04.49/1. GALVANIZACAO CONFORME DIS-ETE-153. | ND.66.04.49/1 e DIS-ETE-153. | 746123370300 | 74612337 | Ferragens | FISCHER INDUSTRIA MECANICA LTDA | 56.380.132/0001-40 | 2024-10-01 | 2029-04-12 | HI_2024_10_01 | Ambos | N/A | - | QA
|  | 57811 | 0 | 3422876 | TENSOR OLHAL GARFO 21MM; 450-650MM 120KN | TENSOR OLHAL GARFO; PRODUZIDO EM ACO FORJADO E GALVANIZADO A QUENTE; DIAMETRO DO OLHAL DE 21MM; BITOLA DO GARFO DE 5/8 DE POLEGADA; FAIXA DE COMPRIMENTO VARIANDO DE 450MM A 650MM; CARGA DE RUPTURA DE 120KN; GARFO COM AS MEDIDAS INTERNAS DE COMPRIMENTO DE 40MM E LARGURA DE 22MM. DIAMETRO PARAFUSO 5/8 POL OU M16. NORMAS: ND.66.04.49/1. GALVANIZACAO CONFORME DIS-ETE-153. | ND.66.04.49/1 e DIS-ETE-153. | F1701-01 | 33170101 | Ferragens | Forjasul Canoas S.A. Indústria Metalúrgica | 88.313.853/0001-24 | 2024-10-01 | 2029-04-18 | HI_2024_10_01 | Ambos | N/A | - | AIF
|  | 57810 | 0 | 3425469 | ELO OLHAL DIAM 18 MM 120 KN COMP 104 MM | ELO BOLA; MATERIAL ACO CARBONO; GALVANIZADO A FOGO; ABERTURA MENOR DO ELO 24,0 MM; ABERTURA MAIOR DO ELO 60,0 MM; PADRAO ABNT NBR 71 08; ESPESSURA 17,0 MM; COMPRIMENTO UTIL 269,0 MM; CARGA DE RUPTURA 120 KN; PROLONGADOR ELO-BOLA. NORMAS:ND.66.04.11/1, ITEM 1. GALVANIZACAO CONFORME DIS-ETE-153. | ND.66.04.11/1, ITEM 1 e DIS-ETE-153. | 740630010300 | 74063001 | Ferragens | FISCHER INDUSTRIA MECANICA LTDA | 56.380.132/0001-40 | 2024-10-01 | 2029-04-12 | HI_2024_10_01 | Ambos | N/A | - | QA
|  | 57810 | 0 | 3425469 | ELO OLHAL DIAM 18 MM 120 KN COMP 104 MM | ELO BOLA; MATERIAL ACO CARBONO; GALVANIZADO A FOGO; ABERTURA MENOR DO ELO 24,0 MM; ABERTURA MAIOR DO ELO 60,0 MM; PADRAO ABNT NBR 71 08; ESPESSURA 17,0 MM; COMPRIMENTO UTIL 269,0 MM; CARGA DE RUPTURA 120 KN; PROLONGADOR ELO-BOLA. NORMAS:ND.66.04.11/1, ITEM 1. GALVANIZACAO CONFORME DIS-ETE-153. | ND.66.04.11/1, ITEM 1 e DIS-ETE-153. | F1354-01 | 33135401 | Ferragens | Forjasul Canoas S.A. Indústria Metalúrgica | 88.313.853/0001-24 | 2024-10-01 | 2029-04-18 | HI_2024_10_01 | Ambos | N/A | - | AIF
|  | 57809 | 0 | 3425467 | ELO BOLA DIAM 16 MM 120 KN COMP 175 MM | ELO BOLA; PRODUZIDO EM ACO FORJADO E GALVANIZADO A QUENTE; DIAMETRO DE 16 MM; CARGA DE RUPTURA DE 120 KN; COMPRIMENTO DE 175 A 210 MM; MEDIDAS INTERNAS DO ELO: COMPRIMENTO DE 48 A 60 MM E LARGURA DE 22 MM; NORMAS:ND.66.04.10/1, ITEM 2. GALVANIZACAO CONFORME DIS-ETE-153. | ND.66.04.10/1, ITEM 2 e DIS-ETE-153. | F1353-01 | 33135301 | Ferragens | Forjasul Canoas S.A. Indústria Metalúrgica | 88.313.853/0001-24 | 2024-10-01 | 2029-04-18 | HI_2024_10_01 | Ambos | N/A | - | AIF
|  | 57808 | 0 | 3422877 | TENSOR OLHAL GARFO 18MM 450-650MM 120kN | TENSOR OLHAL GARFO; PRODUZIDO EM ACO FORJADO E GALVANIZADO A QUENTE; DIAMETRO DO OLHAL DE 18MM; BITOLA DO GARFO DE 5/8 DE POLEGADA; FAIXA DE COMPRIMENTO VARIANDO DE 450MM A 650MM; CARGA DE RUPTURA DE 120KN; GARFO COM MEDIDAS INTERNAS DE COMPRIMENTO DE 40MM E LARGURA DE 22MM. DIAMETRO PARAFUSO 5/8 POL OU M16. NORMAS: ND.66.04.49/1. GALVANIZACAO CONFORME DIS-ETE-153. | ND.66.04.49/1 e DIS-ETE-153. | 746123340300 | 74612334 | Ferragens | FISCHER INDUSTRIA MECANICA LTDA | 56.380.132/0001-40 | 2024-10-01 | 2029-04-12 | HI_2024_10_01 | Ambos | N/A | - | QA
|  | 57808 | 0 | 3422877 | TENSOR OLHAL GARFO 18MM 450-650MM 120kN | TENSOR OLHAL GARFO; PRODUZIDO EM ACO FORJADO E GALVANIZADO A QUENTE; DIAMETRO DO OLHAL DE 18MM; BITOLA DO GARFO DE 5/8 DE POLEGADA; FAIXA DE COMPRIMENTO VARIANDO DE 450MM A 650MM; CARGA DE RUPTURA DE 120KN; GARFO COM MEDIDAS INTERNAS DE COMPRIMENTO DE 40MM E LARGURA DE 22MM. DIAMETRO PARAFUSO 5/8 POL OU M16. NORMAS: ND.66.04.49/1. GALVANIZACAO CONFORME DIS-ETE-153. | ND.66.04.49/1 e DIS-ETE-153. | F1700-01 | 33170001 | Ferragens | Forjasul Canoas S.A. Indústria Metalúrgica | 88.313.853/0001-24 | 2024-10-01 | 2029-04-18 | HI_2024_10_01 | Ambos | N/A | - | AIF
|  | 57807 | 0 | 4222013 | MANCAL OSCILANTE 21MM 120KN COMP 230MM | MANCAL OSCILANTE; ACO FORJADO GALVANIZADO A QUENTE; DIAMETRO DO PARAFUSO DE 3/4 POLEGADA; DIAMETRO FURACAO MANCAL DE 21MM; CARGA DE RUPTURA DE 120 KN; COMPRIMENTO TOTAL DE 230MM. NORMAS: ND.66.04.21/1. GALVANIZACAO CONFORME DIS-ETE-153. | ND.66.04.21/1 e DIS-ETE-153 | F3064 | 33306400 | Ferragens | Forjasul Canoas S.A. Indústria Metalúrgica | 88.313.853/0001-24 | 2024-10-01 | 2029-04-18 | HI_2024_10_01 | Ambos | N/A | - | AIF
|  | 57806 | 0 | 3422878 | TENSOR OLHAL ELO 21MM; 450-650MM 120KN | TENSOR OLHAL ELO. PRODUZIDO EM ACO FORJADO E GALVANIZADO A QUENTE; DIAMETRO DO OLHAL DE 21MM; FAIXA DE COMPRIMENTO DE 450MM A 670MM ; CARGA DE RUPTURA DE 120KN; ELO COM MEDIDAS INTERNAS DE COMPRIMENTO DE 60MM E LARGURA DE 25MM. NORMAS: ND.66.04.48/1. GALVANIZACAO CONFORME DIS-ETE-153. | ND.66.04.48/1 e DIS-ETE-153. | XZDES | XZDES | Ferragens | FISCHER INDUSTRIA MECANICA LTDA | 56.380.132/0001-40 | 2024-10-01 | 2029-04-12 | HI_2024_10_01 | Ambos | N/A | - | QA
|  | 57806 | 0 | 3422878 | TENSOR OLHAL ELO 21MM; 450-650MM 120KN | TENSOR OLHAL ELO. PRODUZIDO EM ACO FORJADO E GALVANIZADO A QUENTE; DIAMETRO DO OLHAL DE 21MM; FAIXA DE COMPRIMENTO DE 450MM A 670MM ; CARGA DE RUPTURA DE 120KN; ELO COM MEDIDAS INTERNAS DE COMPRIMENTO DE 60MM E LARGURA DE 25MM. NORMAS: ND.66.04.48/1. GALVANIZACAO CONFORME DIS-ETE-153. | ND.66.04.48/1 e DIS-ETE-153. | F1701-02 | 33170102 | Ferragens | Forjasul Canoas S.A. Indústria Metalúrgica | 88.313.853/0001-24 | 2024-10-01 | 2029-04-18 | HI_2024_10_01 | Ambos | N/A | - | AIF
|  | 57805 | 0 | 3422879 | TENSOR OLHAL ELO 18MM 450-650MM 120KN | TENSOR OLHAL ELO; PRODUZIDO EM ACO FORJADO E GALVANIZADO A QUENTE. DIAMENTRO DO OLHAL DE 18mm; FAIXA DE COMPRIMENTO DE 450MM A 670M M; CARGA DE RUPTURA: 120KN; ELO COM MEDIDAS INTERNAS DE COMPRIMENTO DE 60MM E LARGURA DE 25MM. NORMAS: ND.66.04.48/1. GALVANIZACAO CONFORME DIS-ETE-153. | ND.66.04.48/1 e DIS-ETE-153. | 746141810300 | 74614181 | Ferragens | FISCHER INDUSTRIA MECANICA LTDA | 56.380.132/0001-40 | 2024-10-01 | 2029-04-12 | HI_2024_10_01 | Ambos | N/A | - | QA
|  | 57805 | 0 | 3422879 | TENSOR OLHAL ELO 18MM 450-650MM 120KN | TENSOR OLHAL ELO; PRODUZIDO EM ACO FORJADO E GALVANIZADO A QUENTE. DIAMENTRO DO OLHAL DE 18mm; FAIXA DE COMPRIMENTO DE 450MM A 670M M; CARGA DE RUPTURA: 120KN; ELO COM MEDIDAS INTERNAS DE COMPRIMENTO DE 60MM E LARGURA DE 25MM. NORMAS: ND.66.04.48/1. GALVANIZACAO CONFORME DIS-ETE-153. | ND.66.04.48/1 e DIS-ETE-153. | F1700-02 | 33170002 | Ferragens | Forjasul Canoas S.A. Indústria Metalúrgica | 88.313.853/0001-24 | 2024-10-01 | 2029-04-18 | HI_2024_10_01 | Ambos | N/A | - | AIF
|  | 57804 | 0 | 3422881 | TENSOR GARFO GARFO 3/4; 450-650MM 120KN | TENSOR GARFO GARFO; PRODUZIDO EM ACO FORJADO E GALVANIZADO A QUENTE ; BITOLA DO GARFO DE 3/4 DE POLEGADA; FAIXA DE COMPRIMENTO VARIA NDO DE 450MM A 650MM; CARGA DE RUPTURA DE 120KN; GARFO COM MEDIDAS INTERNAS DE COMPRIMENTO DE 40MM E LARGURA DE 22MM. DIAMETRO PARAFUSO 3/4 POL OU M20. NORMAS: ND.66.04.47/1. GALVANIZACAO CONFORME DIS-ETE-153. | ND.66.04.47/1 e DIS-ETE-153. | 746111840300 | 74611184 | Ferragens | FISCHER INDUSTRIA MECANICA LTDA | 56.380.132/0001-40 | 2024-10-01 | 2029-04-12 | HI_2024_10_01 | Ambos | N/A | - | QA
|  | 57804 | 0 | 3422881 | TENSOR GARFO GARFO 3/4; 450-650MM 120KN | TENSOR GARFO GARFO; PRODUZIDO EM ACO FORJADO E GALVANIZADO A QUENTE ; BITOLA DO GARFO DE 3/4 DE POLEGADA; FAIXA DE COMPRIMENTO VARIA NDO DE 450MM A 650MM; CARGA DE RUPTURA DE 120KN; GARFO COM MEDIDAS INTERNAS DE COMPRIMENTO DE 40MM E LARGURA DE 22MM. DIAMETRO PARAFUSO 3/4 POL OU M20. NORMAS: ND.66.04.47/1. GALVANIZACAO CONFORME DIS-ETE-153. | ND.66.04.47/1 e DIS-ETE-153. | F1712-11 | 33171211 | Ferragens | Forjasul Canoas S.A. Indústria Metalúrgica | 88.313.853/0001-24 | 2024-10-01 | 2029-04-18 | HI_2024_10_01 | Ambos | N/A | - | AIF
|  | 57803 | 0 | 3438086 | DUPLICADOR 18 MM 120 KN LARGURA 200 MM | DUPLICADOR; PRODUZIDO EM ACO FORJADO E GALVINIZADO A QUENTE; DIAMETRO DA FURACAO 1 X 18 MM E 2 X 18 MM; LARGURA 200 MM; CARGA DE RUP TURA 120 KN; ALTURA DE 50 MM. NORMAS:ND.66.04.08/1, ITEM 2 . GALVANIZACAO CONFORME DIS-ETE-153. | ND.66.04.08/1, ITEM 2 e DIS-ETE-153. | 3438086 | NA | Ferragens | FERGEL FERRAGENS ZINCADAS | 35.439.348/0001-64 | 2024-10-01 | 2029-04-17 | HI_2024_10_01 | Ambos | N/A | - | AIF
|  | 57803 | 0 | 3438086 | DUPLICADOR 18 MM 120 KN LARGURA 200 MM | DUPLICADOR; PRODUZIDO EM ACO FORJADO E GALVINIZADO A QUENTE; DIAMETRO DA FURACAO 1 X 18 MM E 2 X 18 MM; LARGURA 200 MM; CARGA DE RUP TURA 120 KN; ALTURA DE 50 MM. NORMAS:ND.66.04.08/1, ITEM 2 . GALVANIZACAO CONFORME DIS-ETE-153. | ND.66.04.08/1, ITEM 2 e DIS-ETE-153. | F1590-10 | 33159010 | Ferragens | Forjasul Canoas S.A. Indústria Metalúrgica | 88.313.853/0001-24 | 2024-10-01 | 2029-04-18 | HI_2024_10_01 | Ambos | N/A | - | AIF
|  | 57802 | 0 | 3438089 | DUPLICADOR 22 MM 120 KN LARGURA 200 MM | DUPLICADOR; PRODUZIDO EM ACO FORJADO E GALVANIZADO A QUENTE; DIAMETRO DA FURACAO DE 1 x 22 MM E 2 x 18 MM; LARGURA DE 200 MM; CARGADE RUPTURA DE 120 KN; ALTURA DE 50 MM. NORMAS:ND.66.04.08/1, ITEM 1. GALVANIZACAO CONFORME DIS-ETE-153. | ND.66.04.08/1, ITEM 1 e DIS-ETE-153. | 3438089 | NA | Ferragens | FERGEL FERRAGENS ZINCADAS | 35.439.348/0001-64 | 2024-10-01 | 2029-04-17 | HI_2024_10_01 | Ambos | N/A | - | AIF
|  | 57802 | 0 | 3438089 | DUPLICADOR 22 MM 120 KN LARGURA 200 MM | DUPLICADOR; PRODUZIDO EM ACO FORJADO E GALVANIZADO A QUENTE; DIAMETRO DA FURACAO DE 1 x 22 MM E 2 x 18 MM; LARGURA DE 200 MM; CARGADE RUPTURA DE 120 KN; ALTURA DE 50 MM. NORMAS:ND.66.04.08/1, ITEM 1. GALVANIZACAO CONFORME DIS-ETE-153. | ND.66.04.08/1, ITEM 1 e DIS-ETE-153. | F1590-02 | 33159002 | Ferragens | Forjasul Canoas S.A. Indústria Metalúrgica | 88.313.853/0001-24 | 2024-10-01 | 2029-04-18 | HI_2024_10_01 | Ambos | N/A | - | AIF
|  | 57801 | 0 | 3422880 | TENSOR GARFO GARFO 5/8; 450-650MM 120KN | TENSOR GARFO GARFO. PRODUZIDO EM ACO FORJADO E GALVANIZADO A QUENTE; BITOLA DO GARFO DE 5/8 DE POLEGADA; FAIXA DE COMPRIMENTO DE 450 MM A 650MM; CARGA DE RUPTURA DE 120KN; GARFO COM MEDIDAS INTERNAS DE COMPRIMENTO DE 40MM E LARGURA DE 22MM. DIAMETRO PARAFUSO 5/8 POL OU M16. NORMAS:ND.66.04.47/1. GALVANIZACAO CONFORME DIS-ETE-153. | ND.66.04.47/1 e DIS-ETE-153. | 746111820300 | 74611182 | Ferragens | FISCHER INDUSTRIA MECANICA LTDA | 56.380.132/0001-40 | 2024-10-01 | 2029-04-12 | HI_2024_10_01 | Ambos | N/A | - | QA
|  | 57801 | 0 | 3422880 | TENSOR GARFO GARFO 5/8; 450-650MM 120KN | TENSOR GARFO GARFO. PRODUZIDO EM ACO FORJADO E GALVANIZADO A QUENTE; BITOLA DO GARFO DE 5/8 DE POLEGADA; FAIXA DE COMPRIMENTO DE 450 MM A 650MM; CARGA DE RUPTURA DE 120KN; GARFO COM MEDIDAS INTERNAS DE COMPRIMENTO DE 40MM E LARGURA DE 22MM. DIAMETRO PARAFUSO 5/8 POL OU M16. NORMAS:ND.66.04.47/1. GALVANIZACAO CONFORME DIS-ETE-153. | ND.66.04.47/1 e DIS-ETE-153. | F1700-11 | 33170011 | Ferragens | Forjasul Canoas S.A. Indústria Metalúrgica | 88.313.853/0001-24 | 2024-10-01 | 2029-04-18 | HI_2024_10_01 | Ambos | N/A | - | AIF
|  | 57793 | 0 | 3422884 | TENSOR ELO ELO 475MM - 675MM 120KN | TENSOR ELO ELO; PRODUZIDO EM ACO FORJADO E GALVANIZADO A QUENTE; FAIXA DE COMPRIMENTO DE 470MM A 675MM; CARGA DE RUPTURA DE 120KN; ELO COM MEDIDAS INTERNAS DE COMPRIMENTO DE 60MM E LARGURA DE 25MM NORMAS: ND.66.04.45/1. GALVANIZACAO CONFORME DIS-ETE-153. | ND.66.04.45/1 e DIS-ETE-153. | 746151810300 | 74615181 | Ferragens | FISCHER INDUSTRIA MECANICA LTDA | 56.380.132/0001-40 | 2024-10-01 | 2029-04-12 | HI_2024_10_01 | Ambos | N/A | - | QA
|  | 57793 | 0 | 3422884 | TENSOR ELO ELO 475MM - 675MM 120KN | TENSOR ELO ELO; PRODUZIDO EM ACO FORJADO E GALVANIZADO A QUENTE; FAIXA DE COMPRIMENTO DE 470MM A 675MM; CARGA DE RUPTURA DE 120KN; ELO COM MEDIDAS INTERNAS DE COMPRIMENTO DE 60MM E LARGURA DE 25MM NORMAS: ND.66.04.45/1. GALVANIZACAO CONFORME DIS-ETE-153. | ND.66.04.45/1 e DIS-ETE-153. | F1700-22 | 33170022 | Ferragens | Forjasul Canoas S.A. Indústria Metalúrgica | 88.313.853/0001-24 | 2024-10-01 | 2029-04-18 | HI_2024_10_01 | Ambos | N/A | - | AIF
|  | 57792 | 0 | 3422882 | TENSOR GARFO ELO 5/8 470MM-660MM 120KN | TENSOR GARFO ELO; PRODUZIDO EM ACO FORJADO E GALVANIZADO A QUENTE; COM BITOLA DO GARFO DE 5/8 DE POLEGADA; FAIXA DE COMPRIMENTO DE 470MM A 670MM; CARGA DE RUPTURA DE 120KN; COM MEDIDAS INTERNAS DO ELO DE COMPRIMENTO DE 60MM E LARGURA DE 25MM; COM MEDIDAS INTERNAS DO GARFO DE COMPRIMENTO DE 40MM E LARGURA DE 22MM. DIAMETRO PARAFUSO 5/8 POL OU M16.NORMAS: ND.66.04.46/1. GALVANIZACAO CONFORME DIS-ETE-153. | ND.66.04.46/1 e DIS-ETE-153. | 746131820300 | 74613182 | Ferragens | FISCHER INDUSTRIA MECANICA LTDA | 56.380.132/0001-40 | 2024-10-01 | 2029-04-12 | HI_2024_10_01 | Ambos | N/A | - | QA
|  | 57792 | 0 | 3422882 | TENSOR GARFO ELO 5/8 470MM-660MM 120KN | TENSOR GARFO ELO; PRODUZIDO EM ACO FORJADO E GALVANIZADO A QUENTE; COM BITOLA DO GARFO DE 5/8 DE POLEGADA; FAIXA DE COMPRIMENTO DE 470MM A 670MM; CARGA DE RUPTURA DE 120KN; COM MEDIDAS INTERNAS DO ELO DE COMPRIMENTO DE 60MM E LARGURA DE 25MM; COM MEDIDAS INTERNAS DO GARFO DE COMPRIMENTO DE 40MM E LARGURA DE 22MM. DIAMETRO PARAFUSO 5/8 POL OU M16.NORMAS: ND.66.04.46/1. GALVANIZACAO CONFORME DIS-ETE-153. | ND.66.04.46/1 e DIS-ETE-153. | F1700-12 | 33170012 | Ferragens | Forjasul Canoas S.A. Indústria Metalúrgica | 88.313.853/0001-24 | 2024-10-01 | 2029-04-18 | HI_2024_10_01 | Ambos | N/A | - | AIF
|  | 57791 | 0 | 3425461 | CONCHA GARFO Y 3/4" 120 KN 70 MM | CONCHA GARFO Y; PRODUZIDO EM ACO FORJADO E GALVANIZADO A QUENTE; DIAMETRO DO OLHAL 3/4"; CARGA DE RUPTURA 120 KN; COMPRIMENTO 70 MM. DIAMETRO PARAFUSO 3/4 POL OU M20. NORMAS: ND.66.04.07/1, ITEM 1. GALVANIZACAO CONFORME DIS-ETE-153. | ND.66.04.07/1, ITEM 1 e DIS-ETE-153. | F1306-05 | 33130605 | Ferragens | Forjasul Canoas S.A. Indústria Metalúrgica | 88.313.853/0001-24 | 2024-10-01 | 2029-04-18 | HI_2024_10_01 | Ambos | N/A | - | AIF
|  | 57789 | 0 | 3425463 | CONCHA GARFO 3/4" 120 KN 65 MM | CONCHA GARFO; PRODUZIDO EM ACO FORJADO E GALVANIZACAO A QUENTE; DIAMENTRO DO GARFO 3/4"; CARGA DE RUPTURA 120 KN; COMPRIMENTO 65 MM. DIAMETRO PARAFUSO 3/4 POL OU M20. NORMAS: ND.66.04.06/1, ITEM 2. GALVANIZACAO CONFORME DIS-ETE-153. | ND.66.04.06/1, ITEM 2 e DIS-ETE-153. | 744410040300 | 74441004 | Ferragens | FISCHER INDUSTRIA MECANICA LTDA | 56.380.132/0001-40 | 2024-10-01 | 2029-04-12 | HI_2024_10_01 | Ambos | N/A | - | QA
|  | 57789 | 0 | 3425463 | CONCHA GARFO 3/4" 120 KN 65 MM | CONCHA GARFO; PRODUZIDO EM ACO FORJADO E GALVANIZACAO A QUENTE; DIAMENTRO DO GARFO 3/4"; CARGA DE RUPTURA 120 KN; COMPRIMENTO 65 MM. DIAMETRO PARAFUSO 3/4 POL OU M20. NORMAS: ND.66.04.06/1, ITEM 2. GALVANIZACAO CONFORME DIS-ETE-153. | ND.66.04.06/1, ITEM 2 e DIS-ETE-153. | F1306-02 | 33130602 | Ferragens | Forjasul Canoas S.A. Indústria Metalúrgica | 88.313.853/0001-24 | 2024-10-01 | 2029-04-18 | HI_2024_10_01 | Ambos | N/A | - | AIF
|  | 57788 | 0 | 3425459 | CONCHA OLHAL 90º 120 KN 92 MM | CONCHA ELO 90º; PRODUZIDO EM ACO FORJADO E GALVANIZADO A QUENTE; CARGA DE RUPTURA 120 KN; COMPRIMENTO 92 MM; MEDIDAS INTERNAS DO E LO: COMPRIMENTO 50 MM E LARGURA 22 MM. NORMAS:ND.66.04.05/1, ITEM 1. GALVANIZACAO CONFORME DIS-ETE-153. | ND.66.04.05/1, ITEM 1 e DIS-ETE-153. | 744520010300 | 74452001 | Ferragens | FISCHER INDUSTRIA MECANICA LTDA | 56.380.132/0001-40 | 2024-10-01 | 2029-04-12 | HI_2024_10_01 | Ambos | N/A | - | QA
|  | 57788 | 0 | 3425459 | CONCHA OLHAL 90º 120 KN 92 MM | CONCHA ELO 90º; PRODUZIDO EM ACO FORJADO E GALVANIZADO A QUENTE; CARGA DE RUPTURA 120 KN; COMPRIMENTO 92 MM; MEDIDAS INTERNAS DO E LO: COMPRIMENTO 50 MM E LARGURA 22 MM. NORMAS:ND.66.04.05/1, ITEM 1. GALVANIZACAO CONFORME DIS-ETE-153. | ND.66.04.05/1, ITEM 1 e DIS-ETE-153. | F1314-02 | 33131402 | Ferragens | Forjasul Canoas S.A. Indústria Metalúrgica | 88.313.853/0001-24 | 2024-10-01 | 2029-04-18 | HI_2024_10_01 | Ambos | N/A | - | AIF
|  | 57787 | 0 | 3425458 | CONCHA OLHAL 90º 18 MM 120 KN | CONCHA OLHAL 90º; PRODUZIDO EM ACO FORJADO E GALVANIZADO A QUENTE; DIAMETRO DO OLHAL 18 MM; CARGA DE RUPTURA 120 KN; COMPRIMENTO 60 MM. NORMAS:ND.66.04.03/1, ITEM 1. GALVANIZACAO CONFORME DIS-ETE-153. | ND.66.04.03/1, ITEM 1 e DIS-ETE-153. | 744220030300 | 74422003 | Ferragens | FISCHER INDUSTRIA MECANICA LTDA | 56.380.132/0001-40 | 2024-10-01 | 2029-04-12 | HI_2024_10_01 | Ambos | N/A | - | QA
|  | 57787 | 0 | 3425458 | CONCHA OLHAL 90º 18 MM 120 KN | CONCHA OLHAL 90º; PRODUZIDO EM ACO FORJADO E GALVANIZADO A QUENTE; DIAMETRO DO OLHAL 18 MM; CARGA DE RUPTURA 120 KN; COMPRIMENTO 60 MM. NORMAS:ND.66.04.03/1, ITEM 1. GALVANIZACAO CONFORME DIS-ETE-153. | ND.66.04.03/1, ITEM 1 e DIS-ETE-153. | F1315 | 33131500 | Ferragens | Forjasul Canoas S.A. Indústria Metalúrgica | 88.313.853/0001-24 | 2024-10-01 | 2029-04-18 | HI_2024_10_01 | Ambos | N/A | - | AIF
|  | 57784 | 0 | 3425460 | CONCHA OLHAL 21 MM 120 KN | CONCHA OLHAL; PRODUZIDO EM ACO FORJADO E GALVANIZADO A QUENTE; DIAMETRO DO OLHAL 21 A 22,8 MM; CARGA DE RUPTURA 120 KN; COMPRIMENTO 60 MM. DIAMETRO PARAFUSO 3/4 POL OU M20. NORMAS:ND.66.04.02/1, ITEM 1. GALVANIZACAO CONFORME DIS-ETE-153. | ND.66.04.02/1, ITEM 1 e DIS-ETE-153. | 744010040300 | 74401004 | Ferragens | FISCHER INDUSTRIA MECANICA LTDA | 56.380.132/0001-40 | 2024-10-01 | 2029-04-12 | HI_2024_10_01 | Ambos | N/A | - | QA
|  | 57784 | 0 | 3425460 | CONCHA OLHAL 21 MM 120 KN | CONCHA OLHAL; PRODUZIDO EM ACO FORJADO E GALVANIZADO A QUENTE; DIAMETRO DO OLHAL 21 A 22,8 MM; CARGA DE RUPTURA 120 KN; COMPRIMENTO 60 MM. DIAMETRO PARAFUSO 3/4 POL OU M20. NORMAS:ND.66.04.02/1, ITEM 1. GALVANIZACAO CONFORME DIS-ETE-153. | ND.66.04.02/1, ITEM 1 e DIS-ETE-153. | F1305-18 | 33130518 | Ferragens | Forjasul Canoas S.A. Indústria Metalúrgica | 88.313.853/0001-24 | 2024-10-01 | 2029-04-18 | HI_2024_10_01 | Ambos | N/A | - | AIF
|  | 57783 | 0 | 3496047 | PORCA OLHAL 3/4 DE POLEGADA 120KN | PORCA OLHAL. MATERIAL: ACO CARBONO OU FERRO FUNDIDO. REVESTIMENTO:GALVANIZADO A FOGO ; COM DIAMETRO DA ROSCA DE 3/4 DE POLEGADA; CARGA DE RUPTURA DE 120KN; COMPRIMENTO DE 45MM; LARGURA DE 40MM. NORMAS:ND.66.04.44/1 . GALVANIZACAO CONFORME DIS-ETE-153. | ND.66.04.44/1 e DIS-ETE-153. |  | - | Ferragens | FIXAR INDUSTRIALINDUSTRIA DE METAIS LTDA | 06.247.044/0001-05 | 2024-10-01 | 2029-04-03 | HI_2024_10_01 | Ambos | N/A | - | AIF
|  | 57783 | 0 | 3496047 | PORCA OLHAL 3/4 DE POLEGADA 120KN | PORCA OLHAL. MATERIAL: ACO CARBONO OU FERRO FUNDIDO. REVESTIMENTO:GALVANIZADO A FOGO ; COM DIAMETRO DA ROSCA DE 3/4 DE POLEGADA; CARGA DE RUPTURA DE 120KN; COMPRIMENTO DE 45MM; LARGURA DE 40MM. NORMAS:ND.66.04.44/1 . GALVANIZACAO CONFORME DIS-ETE-153. | ND.66.04.44/1 e DIS-ETE-153. | 740350020300 | 74035002 | Ferragens | FISCHER INDUSTRIA MECANICA LTDA | 56.380.132/0001-40 | 2024-10-01 | 2029-04-12 | HI_2024_10_01 | Ambos | N/A | - | QA
|  | 57783 | 0 | 3496047 | PORCA OLHAL 3/4 DE POLEGADA 120KN | PORCA OLHAL. MATERIAL: ACO CARBONO OU FERRO FUNDIDO. REVESTIMENTO:GALVANIZADO A FOGO ; COM DIAMETRO DA ROSCA DE 3/4 DE POLEGADA; CARGA DE RUPTURA DE 120KN; COMPRIMENTO DE 45MM; LARGURA DE 40MM. NORMAS:ND.66.04.44/1 . GALVANIZACAO CONFORME DIS-ETE-153. | ND.66.04.44/1 e DIS-ETE-153. | F1405-34 | 33140534 | Ferragens | Forjasul Canoas S.A. Indústria Metalúrgica | 88.313.853/0001-24 | 2024-10-01 | 2029-04-18 | HI_2024_10_01 | Ambos | N/A | - | AIF
|  | 57781 | 0 | 3437022 | CAVALOTE 3/4 120 KN 135 MM | CAVALOTE; PRODUZIDO EM ACO FORJADO E GALVANIZACAO A QUENTE; CARGA DE RUPTURA 120 KN; COMPRIMENTO 117 A 135 MM. ESPESSURA DO CORPO: 16 A 20MM. DIAMETRO PARAFUSO 3/4 POL OU M20. NORMAS:ND.66.04.01/1. GALVANIZACAO CONFORME DIS-ETE-153. | ND.66.04.01/1 e DIS-ETE-153. |  | - | Ferragens | FIXAR INDUSTRIALINDUSTRIA DE METAIS LTDA | 06.247.044/0001-05 | 2024-10-01 | 2029-04-03 | HI_2024_10_01 | Ambos | N/A | - | AIF
|  | 57781 | 0 | 3437022 | CAVALOTE 3/4 120 KN 135 MM | CAVALOTE; PRODUZIDO EM ACO FORJADO E GALVANIZACAO A QUENTE; CARGA DE RUPTURA 120 KN; COMPRIMENTO 117 A 135 MM. ESPESSURA DO CORPO: 16 A 20MM. DIAMETRO PARAFUSO 3/4 POL OU M20. NORMAS:ND.66.04.01/1. GALVANIZACAO CONFORME DIS-ETE-153. | ND.66.04.01/1 e DIS-ETE-153. | 742127510300 | 74212751 | Ferragens | FISCHER INDUSTRIA MECANICA LTDA | 56.380.132/0001-40 | 2024-10-01 | 2029-04-12 | HI_2024_10_01 | Ambos | N/A | - | QA
|  | 57781 | 0 | 3437022 | CAVALOTE 3/4 120 KN 135 MM | CAVALOTE; PRODUZIDO EM ACO FORJADO E GALVANIZACAO A QUENTE; CARGA DE RUPTURA 120 KN; COMPRIMENTO 117 A 135 MM. ESPESSURA DO CORPO: 16 A 20MM. DIAMETRO PARAFUSO 3/4 POL OU M20. NORMAS:ND.66.04.01/1. GALVANIZACAO CONFORME DIS-ETE-153. | ND.66.04.01/1 e DIS-ETE-153. | 3437022 | NA | Ferragens | FERGEL FERRAGENS ZINCADAS | 35.439.348/0001-64 | 2024-10-01 | 2029-04-17 | HI_2024_10_01 | Ambos | N/A | - | AIF
|  | 57781 | 0 | 3437022 | CAVALOTE 3/4 120 KN 135 MM | CAVALOTE; PRODUZIDO EM ACO FORJADO E GALVANIZACAO A QUENTE; CARGA DE RUPTURA 120 KN; COMPRIMENTO 117 A 135 MM. ESPESSURA DO CORPO: 16 A 20MM. DIAMETRO PARAFUSO 3/4 POL OU M20. NORMAS:ND.66.04.01/1. GALVANIZACAO CONFORME DIS-ETE-153. | ND.66.04.01/1 e DIS-ETE-153. | F1214-02 | 33121402 | Ferragens | Forjasul Canoas S.A. Indústria Metalúrgica | 88.313.853/0001-24 | 2024-10-01 | 2029-04-18 | HI_2024_10_01 | Ambos | N/A | - | AIF
|  | 57780 | 0 | 3496046 | PORCA OLHAL 5/8 DE POLEGADA 80KN | PORCA OLHAL. MATERIAL: ACO CARBONO OU FERRO FUNDIDO. REVESTIMENTO:GALVANIZADO A FOGO ; DIAMETO DA ROSCA DE 5/8 DE POLEGADA; CARGA DE RUPTURA DE 80KN; COMPRIMENTO DE 45MM; LARGURA DE 40MM. NORMAS:ND.66.04.44/1 . GALVANIZACAO CONFORME DIS-ETE-153. | ND.66.04.44/1 e DIS-ETE-153. |  | - | Ferragens | FIXAR INDUSTRIALINDUSTRIA DE METAIS LTDA | 06.247.044/0001-05 | 2024-10-01 | 2029-04-03 | HI_2024_10_01 | Ambos | N/A | - | AIF
|  | 57780 | 0 | 3496046 | PORCA OLHAL 5/8 DE POLEGADA 80KN | PORCA OLHAL. MATERIAL: ACO CARBONO OU FERRO FUNDIDO. REVESTIMENTO:GALVANIZADO A FOGO ; DIAMETO DA ROSCA DE 5/8 DE POLEGADA; CARGA DE RUPTURA DE 80KN; COMPRIMENTO DE 45MM; LARGURA DE 40MM. NORMAS:ND.66.04.44/1 . GALVANIZACAO CONFORME DIS-ETE-153. | ND.66.04.44/1 e DIS-ETE-153. | 740350050300 alt | 74035005 | Ferragens | FISCHER INDUSTRIA MECANICA LTDA | 56.380.132/0001-40 | 2024-10-01 | 2029-04-12 | HI_2024_10_01 | Ambos | N/A | - | QA
|  | 57780 | 0 | 3496046 | PORCA OLHAL 5/8 DE POLEGADA 80KN | PORCA OLHAL. MATERIAL: ACO CARBONO OU FERRO FUNDIDO. REVESTIMENTO:GALVANIZADO A FOGO ; DIAMETO DA ROSCA DE 5/8 DE POLEGADA; CARGA DE RUPTURA DE 80KN; COMPRIMENTO DE 45MM; LARGURA DE 40MM. NORMAS:ND.66.04.44/1 . GALVANIZACAO CONFORME DIS-ETE-153. | ND.66.04.44/1 e DIS-ETE-153. | F1405-58 | 33140558 | Ferragens | Forjasul Canoas S.A. Indústria Metalúrgica | 88.313.853/0001-24 | 2024-10-01 | 2029-04-18 | HI_2024_10_01 | Ambos | N/A | - | AIF
|  | 57778 | 0 | 3437021 | CAVALOTE 5/8 120 KN 135 MM | CAVALOTE; PRODUZIDO EM ACO FORJADO E GALVANIZADO A QUENTE;CARGA DE RUPTURA 120kN; COMPRIMENTO 135 MM. DIAMETRO PARAFUSO 5/8 POL OU M16. NORMAS:ND.66.04.01/1. GALVANIZACAO CONFORME DIS-ETE-153. | ND.66.04.01/1 e DIS-ETE-153. | 742112550300 | 74211255 | Ferragens | FISCHER INDUSTRIA MECANICA LTDA | 56.380.132/0001-40 | 2024-10-01 | 2029-04-12 | HI_2024_10_01 | Ambos | N/A | - | QA
|  | 57778 | 0 | 3437021 | CAVALOTE 5/8 120 KN 135 MM | CAVALOTE; PRODUZIDO EM ACO FORJADO E GALVANIZADO A QUENTE;CARGA DE RUPTURA 120kN; COMPRIMENTO 135 MM. DIAMETRO PARAFUSO 5/8 POL OU M16. NORMAS:ND.66.04.01/1. GALVANIZACAO CONFORME DIS-ETE-153. | ND.66.04.01/1 e DIS-ETE-153. | 3437021 | NA | Ferragens | FERGEL FERRAGENS ZINCADAS | 35.439.348/0001-64 | 2024-10-01 | 2029-04-17 | HI_2024_10_01 | Ambos | N/A | - | AIF
|  | 57778 | 0 | 3437021 | CAVALOTE 5/8 120 KN 135 MM | CAVALOTE; PRODUZIDO EM ACO FORJADO E GALVANIZADO A QUENTE;CARGA DE RUPTURA 120kN; COMPRIMENTO 135 MM. DIAMETRO PARAFUSO 5/8 POL OU M16. NORMAS:ND.66.04.01/1. GALVANIZACAO CONFORME DIS-ETE-153. | ND.66.04.01/1 e DIS-ETE-153. | F1214-05 | 33121405 | Ferragens | Forjasul Canoas S.A. Indústria Metalúrgica | 88.313.853/0001-24 | 2024-10-01 | 2029-04-18 | HI_2024_10_01 | Ambos | N/A | - | AIF
|  | 57777 | 0 | 3437024 | CAVALOTE 5/8 120 KN 131 MM | CAVALOTE; PRODUZIDO EM ACO FORJADO E GALVANIZADO A QUENTE; CARGA DE RUPTURA 120kN; COMPRIMENTO 131 MM. ESPESSURA DO CORPO: (18 A 19 MM) X (20 A 23) MM. DIAMETRO PARAFUSO 5/8 POL OU M16. NORMAS:ND.66.04.01/1. GALVANIZACAO CONFORME DIS-ETE-153. | ND.66.04.01/1 e DIS-ETE-153. | 742120010300 alt | 74212001 | Ferragens | FISCHER INDUSTRIA MECANICA LTDA | 56.380.132/0001-40 | 2024-10-01 | 2029-04-12 | HI_2024_10_01 | Ambos | N/A | - | QA
|  | 57777 | 0 | 3437024 | CAVALOTE 5/8 120 KN 131 MM | CAVALOTE; PRODUZIDO EM ACO FORJADO E GALVANIZADO A QUENTE; CARGA DE RUPTURA 120kN; COMPRIMENTO 131 MM. ESPESSURA DO CORPO: (18 A 19 MM) X (20 A 23) MM. DIAMETRO PARAFUSO 5/8 POL OU M16. NORMAS:ND.66.04.01/1. GALVANIZACAO CONFORME DIS-ETE-153. | ND.66.04.01/1 e DIS-ETE-153. | 3437024 | NA | Ferragens | FERGEL FERRAGENS ZINCADAS | 35.439.348/0001-64 | 2024-10-01 | 2029-04-17 | HI_2024_10_01 | Ambos | N/A | - | AIF
|  | 57777 | 0 | 3437024 | CAVALOTE 5/8 120 KN 131 MM | CAVALOTE; PRODUZIDO EM ACO FORJADO E GALVANIZADO A QUENTE; CARGA DE RUPTURA 120kN; COMPRIMENTO 131 MM. ESPESSURA DO CORPO: (18 A 19 MM) X (20 A 23) MM. DIAMETRO PARAFUSO 5/8 POL OU M16. NORMAS:ND.66.04.01/1. GALVANIZACAO CONFORME DIS-ETE-153. | ND.66.04.01/1 e DIS-ETE-153. | F1240-10 | 33124010 | Ferragens | Forjasul Canoas S.A. Indústria Metalúrgica | 88.313.853/0001-24 | 2024-10-01 | 2029-04-18 | HI_2024_10_01 | Ambos | N/A | - | AIF
|  | 57772 | 3422231 | 33050049 | GRAMPO ANCOR PASSANTE CONDUTOR 2 A 4/0 | GRAMPO ANCORAGEM PASSANTE. TIPO- RETO GARFO LONGO. MATERIAL- LIGA DE ALUMINIO. ELEMENTOS DE FIXACAO- GRAMPOS U, PORCAS E ARRUELAS DE PRESSAO. TIPO DE ENGATE- PINO COM CUPILHA. FAIXA DE BITOLAS DO CABO CA/CAA: 2AWG A 4/0AWG. CARACTERISTICAS ADICIONAIS- TRA | DIS-ETE-166 | FYC-101-AL |  | Conexões, Emendas e Terminais | DELTA STAR CONECTORES ELÉTRICOS LTDA | 54.485.735/0001-81 | 2022-06-15 | 2027-08-19 | HI_2022_06_15_1000756 | Ambos | NA |  | AIF
|  | 57772 | 3422231 | 33050049 | GRAMPO ANCOR PASSANTE CONDUTOR 2 A 4/0 | GRAMPO ANCORAGEM PASSANTE. TIPO- RETO GARFO LONGO. MATERIAL- LIGA DE ALUMINIO. ELEMENTOS DE FIXACAO- GRAMPOS U, PORCAS E ARRUELAS DE PRESSAO. TIPO DE ENGATE- PINO COM CUPILHA. FAIXA DE BITOLAS DO CABO CA/CAA: 2AWG A 4/0AWG. CARACTERISTICAS ADICIONAIS- TRA | DIS-ETE-166 | MGPA-230C |  | Conexões, Emendas e Terminais | MAXXWELD CONECTORES ELÉTRICOS LTDA | 82.470.352/0001-75 | 2022-06-15 | 2027-08-31 | HI_2022_06_15_1000138 | Ambos | NA |  | AIF
|  | 57768 | 0 | 3422883 | TENSOR GARFO 3/4; 470MM-660MM 120KN | TENSOR GARFO ELO; PRODUZIDO EM ACO FORJADO E GALVANIZADO A QUENTE; BITOLA DO GARFO DE 3/4 DE POLEGADA; FAIXA DE COMPRIMENTO DE 470MM A 670MM; CARGA DE RUPTURA DE 120KN; ELO COM MEDIDAS INTERNAS DE COMPRIMENO DE 60MM E LARGURA DE 25MM; GARFO COM MEDIDAS INTERNAS DO COMPRIMENTO DE 40MM E LARGURA DE 22MM. DIAMETRO PARAFUSO 3/4 POL OU M20. NORMAS: ND.66.04.46/1. GALVANIZACAO CONFORME DIS-ETE-153. | ND.66.04.46/1 e DIS-ETE-153. | 746131830300 | 74613183 | Ferragens | FISCHER INDUSTRIA MECANICA LTDA | 56.380.132/0001-40 | 2024-10-01 | 2029-04-12 | HI_2024_10_01 | Ambos | N/A | - | QA
|  | 57768 | 0 | 3422883 | TENSOR GARFO 3/4; 470MM-660MM 120KN | TENSOR GARFO ELO; PRODUZIDO EM ACO FORJADO E GALVANIZADO A QUENTE; BITOLA DO GARFO DE 3/4 DE POLEGADA; FAIXA DE COMPRIMENTO DE 470MM A 670MM; CARGA DE RUPTURA DE 120KN; ELO COM MEDIDAS INTERNAS DE COMPRIMENO DE 60MM E LARGURA DE 25MM; GARFO COM MEDIDAS INTERNAS DO COMPRIMENTO DE 40MM E LARGURA DE 22MM. DIAMETRO PARAFUSO 3/4 POL OU M20. NORMAS: ND.66.04.46/1. GALVANIZACAO CONFORME DIS-ETE-153. | ND.66.04.46/1 e DIS-ETE-153. | F1712-12 | 33171212 | Ferragens | Forjasul Canoas S.A. Indústria Metalúrgica | 88.313.853/0001-24 | 2024-10-01 | 2029-04-18 | HI_2024_10_01 | Ambos | N/A | - | AIF
|  | 57751 | 0 | 0 | LAMPADA V METALICO TUB CLARA 250W | LAMPADA A VAPOR METALICO; TUBULAR; ACABAMENTO CLARA; BASE E40; TENSAO NOMINAL 220V; POTENCIA 250 W; FLUXO LUMINOSO MINIMO 20000 LMS; INDICE DE REPRODUCAO DE COR (IRC) MINIMO 65; TEMPERATURA DE COR MIN 4000K; DIMENSOES MAXIMAS 46,00 X 225,00MM; VIDA UT | Descrição completa | OURO LUX 01966 | Ficha Técnica | IP e Lâmpadas EE | LOJA ELETRICA LTDA | 17.155.342/0001-83 | 2022-11-03 | 2026-11-03 | HI_2022_11_03_1084814 | Ambos |  | Sem comentários | BC
|  | 57751 | 0 | 0 | LAMPADA V METALICO TUB CLARA 250W | LAMPADA A VAPOR METALICO; TUBULAR; ACABAMENTO CLARA; BASE E40; TENSAO NOMINAL 220V; POTENCIA 250 W; FLUXO LUMINOSO MINIMO 20000 LMS; INDICE DE REPRODUCAO DE COR (IRC) MINIMO 65; TEMPERATURA DE COR MIN 4000K; DIMENSOES MAXIMAS 46,00 X 225,00MM; VIDA UT | Descrição completa | OSRAM |  | IP e Lâmpadas EE | LUCABE MATERIAIS ELÉTRICOS LTDA | 01.272.361/0001-50 | 2022-11-03 | 2026-11-03 | HI_2022_11_03_1070126 | Ambos |  | Sem comentários | BC
|  | 57751 | 0 | 0 | LAMPADA V METALICO TUB CLARA 250W | LAMPADA A VAPOR METALICO; TUBULAR; ACABAMENTO CLARA; BASE E40; TENSAO NOMINAL 220V; POTENCIA 250 W; FLUXO LUMINOSO MINIMO 20000 LMS; INDICE DE REPRODUCAO DE COR (IRC) MINIMO 65; TEMPERATURA DE COR MIN 4000K; DIMENSOES MAXIMAS 46,00 X 225,00MM; VIDA UT | Descrição completa | MT22515 |  | IP e Lâmpadas EE | MULTI MERCANTES LTDA | 04.049.640/0001-47 | 2022-11-03 | 2026-11-03 | HI_2022_11_03_1033329 | Ambos |  | Sem comentários | BC
|  | 57751 | 0 | 0 | LAMPADA V METALICO TUB CLARA 250W | LAMPADA A VAPOR METALICO; TUBULAR; ACABAMENTO CLARA; BASE E40; TENSAO NOMINAL 220V; POTENCIA 250 W; FLUXO LUMINOSO MINIMO 20000 LMS; INDICE DE REPRODUCAO DE COR (IRC) MINIMO 65; TEMPERATURA DE COR MIN 4000K; DIMENSOES MAXIMAS 46,00 X 225,00MM; VIDA UT | Descrição completa | 928495009291 - HPI-T250W-E40 | TUBULAR HPI | IP e Lâmpadas EE | SIGNIFY ILUMINACAO BRASIL LTDA | 22.555.787/00004-33 | 2022-11-03 | 2026-11-03 | HI_2022_11_03_1062831 | Ambos |  | Sem comentários | BC
|  | 57718 | 0 | 3484130 | PARAFUSO OLHAL 3/4X700MM 120 KN | PARAFUSO OLHAL 3/4 POLEGADAS; COMPRIMENTO DE 700MM DE COMPRIMENTO; CARGA DE RUPTURA DE 120KN; MATERIAL EM ACO FORJADO GALVANIZADO A QUENTE; COM PORCAS E ARRUELAS EM ACO ZINCADO A QUENTE; NORMAS: ND.66.04.43/1. GALVANIZACAO CONFORME DIS-ETE-153. | ND.66.04.43/1 e DIS-ETE-153 |  | - | Ferragens | FIXAR INDUSTRIALINDUSTRIA DE METAIS LTDA | 06.247.044/0001-05 | 2024-10-01 | 2029-04-03 | HI_2024_10_01 | Ambos | N/A | - | AIF
|  | 57718 | 0 | 3484130 | PARAFUSO OLHAL 3/4X700MM 120 KN | PARAFUSO OLHAL 3/4 POLEGADAS; COMPRIMENTO DE 700MM DE COMPRIMENTO; CARGA DE RUPTURA DE 120KN; MATERIAL EM ACO FORJADO GALVANIZADO A QUENTE; COM PORCAS E ARRUELAS EM ACO ZINCADO A QUENTE; NORMAS: ND.66.04.43/1. GALVANIZACAO CONFORME DIS-ETE-153. | ND.66.04.43/1 e DIS-ETE-153 | - | - | Ferragens | Gigtech Engenharia Ltda | 15.253.631/0001-90 | 2024-10-01 | 2029-06-27 | HI_2024_10_01 | Ambos | N/A | - | AIF
|  | 57717 | 0 | 3484129 | PARAFUSO OLHAL 3/4X600MM 120 KN | PARAFUSO OLHAL 3/4 POLEGADAS; COMPRIMENTO DE 600MM DE COMPRIMENTO; CARGA DE RUPTURA DE 120KN; MATERIAL EM ACO FORJADO GALVANIZADO A QUENTE; COM PORCAS E ARRUELAS EM ACO ZINCADO A QUENTE; NORMAS: ND.66.04.43/1. GALVANIZACAO CONFORME DIS-ETE-153. | ND.66.04.43/1 e DIS-ETE-153 |  | - | Ferragens | FIXAR INDUSTRIALINDUSTRIA DE METAIS LTDA | 06.247.044/0001-05 | 2024-10-01 | 2029-04-03 | HI_2024_10_01 | Ambos | N/A | - | AIF
|  | 57717 | 0 | 3484129 | PARAFUSO OLHAL 3/4X600MM 120 KN | PARAFUSO OLHAL 3/4 POLEGADAS; COMPRIMENTO DE 600MM DE COMPRIMENTO; CARGA DE RUPTURA DE 120KN; MATERIAL EM ACO FORJADO GALVANIZADO A QUENTE; COM PORCAS E ARRUELAS EM ACO ZINCADO A QUENTE; NORMAS: ND.66.04.43/1. GALVANIZACAO CONFORME DIS-ETE-153. | ND.66.04.43/1 e DIS-ETE-153 | - | - | Ferragens | Gigtech Engenharia Ltda | 15.253.631/0001-90 | 2024-10-01 | 2029-06-27 | HI_2024_10_01 | Ambos | N/A | - | AIF
|  | 57716 | 0 | 3484128 | PARAFUSO OLHAL 3/4X500MM 120 KN | PARAFUSO OLHAL 3/4 POLEGADAS; COMPRIMENTO DE 500MM DE COMPRIMENTO; CARGA DE RUPTURA DE 120KN; MATERIAL EM ACO FORJADO GALVANIZADO A QUENTE; COM PORCAS E ARRUELAS EM ACO ZINCADO A QUENTE; NORMAS: ND.66.04.43/1. GALVANIZACAO CONFORME DIS-ETE-153. | ND.66.04.43/1 e DIS-ETE-153 |  | - | Ferragens | FIXAR INDUSTRIALINDUSTRIA DE METAIS LTDA | 06.247.044/0001-05 | 2024-10-01 | 2029-04-03 | HI_2024_10_01 | Ambos | N/A | - | AIF
|  | 57716 | 0 | 3484128 | PARAFUSO OLHAL 3/4X500MM 120 KN | PARAFUSO OLHAL 3/4 POLEGADAS; COMPRIMENTO DE 500MM DE COMPRIMENTO; CARGA DE RUPTURA DE 120KN; MATERIAL EM ACO FORJADO GALVANIZADO A QUENTE; COM PORCAS E ARRUELAS EM ACO ZINCADO A QUENTE; NORMAS: ND.66.04.43/1. GALVANIZACAO CONFORME DIS-ETE-153. | ND.66.04.43/1 e DIS-ETE-153 | - | - | Ferragens | Gigtech Engenharia Ltda | 15.253.631/0001-90 | 2024-10-01 | 2029-06-27 | HI_2024_10_01 | Ambos | N/A | - | AIF
|  | 57715 | 0 | 3484127 | PARAFUSO OLHAL 3/4X400MM 120 KN | PARAFUSO OLHAL 3/4 POLEGADAS; COMPRIMENTO DE 400MM DE COMPRIMENTO; CARGA DE RUPTURA DE 120KN; MATERIAL EM ACO FORJADO GALVANIZADO A QUENTE; COM PORCAS E ARRUELAS EM ACO ZINCADO A QUENTE; NORMAS: ND.66.04.43/1. GALVANIZACAO CONFORME DIS-ETE-153. | ND.66.04.43/1 e DIS-ETE-153 |  | - | Ferragens | FIXAR INDUSTRIALINDUSTRIA DE METAIS LTDA | 06.247.044/0001-05 | 2024-10-01 | 2029-04-03 | HI_2024_10_01 | Ambos | N/A | - | AIF
|  | 57715 | 0 | 3484127 | PARAFUSO OLHAL 3/4X400MM 120 KN | PARAFUSO OLHAL 3/4 POLEGADAS; COMPRIMENTO DE 400MM DE COMPRIMENTO; CARGA DE RUPTURA DE 120KN; MATERIAL EM ACO FORJADO GALVANIZADO A QUENTE; COM PORCAS E ARRUELAS EM ACO ZINCADO A QUENTE; NORMAS: ND.66.04.43/1. GALVANIZACAO CONFORME DIS-ETE-153. | ND.66.04.43/1 e DIS-ETE-153 | - | - | Ferragens | Gigtech Engenharia Ltda | 15.253.631/0001-90 | 2024-10-01 | 2029-06-27 | HI_2024_10_01 | Ambos | N/A | - | AIF
|  | 57714 | 0 | 3484136 | PARAFUSO OLHAL 5/8X600MM 80 KN | PARAFUSO OLHAL 5/8 POLEGADAS; COMPRIMENTO DE 600MM DE COMPRIMENTO; CARGA DE RUPTURA DE 80KN; MATERIAL EM ACO FORJADO GALVANIZADO A QUENTE; COM PORCAS E ARRUELAS EM ACO ZINCADO A QUENTE; NORMAS: ND.66.04.43/1. GALVANIZACAO CONFORME DIS-ETE-153. | ND.66.04.43/1 e DIS-ETE-153 | POE03/B/005/N | POE03/B/005/N | Ferragens | OLIVO SA PRODUTOS PARA ILUMINAÇÃO E ELETROFERRAGENS | 30.471.204/0001-71 | 2024-10-01 | 2029-03-20 | HI_2024_10_01 | Ambos | N/A | - | AIF
|  | 57714 | 0 | 3484136 | PARAFUSO OLHAL 5/8X600MM 80 KN | PARAFUSO OLHAL 5/8 POLEGADAS; COMPRIMENTO DE 600MM DE COMPRIMENTO; CARGA DE RUPTURA DE 80KN; MATERIAL EM ACO FORJADO GALVANIZADO A QUENTE; COM PORCAS E ARRUELAS EM ACO ZINCADO A QUENTE; NORMAS: ND.66.04.43/1. GALVANIZACAO CONFORME DIS-ETE-153. | ND.66.04.43/1 e DIS-ETE-153 |  | - | Ferragens | FIXAR INDUSTRIALINDUSTRIA DE METAIS LTDA | 06.247.044/0001-05 | 2024-10-01 | 2029-04-03 | HI_2024_10_01 | Ambos | N/A | - | AIF
|  | 57713 | 0 | 3484134 | PARAFUSO OLHAL 5/8X500MM 80 KN | PARAFUSO OLHAL 5/8 POLEGADAS; COMPRIMENTO DE 500MM DE COMPRIMENTO; CARGA DE RUPTURA DE 80KN; MATERIAL EM ACO FORJADO GALVANIZADO A QUENTE; COM PORCAS E ARRUELAS EM ACO ZINCADO A QUENTE; NORMAS: ND.66.04.43/1. GALVANIZACAO CONFORME DIS-ETE-153. | ND.66.04.43/1 e DIS-ETE-153 | POE03/B/004/N | POE03/B/004/N | Ferragens | OLIVO SA PRODUTOS PARA ILUMINAÇÃO E ELETROFERRAGENS | 30.471.204/0001-71 | 2024-10-01 | 2029-03-20 | HI_2024_10_01 | Ambos | N/A | - | AIF
|  | 57713 | 0 | 3484134 | PARAFUSO OLHAL 5/8X500MM 80 KN | PARAFUSO OLHAL 5/8 POLEGADAS; COMPRIMENTO DE 500MM DE COMPRIMENTO; CARGA DE RUPTURA DE 80KN; MATERIAL EM ACO FORJADO GALVANIZADO A QUENTE; COM PORCAS E ARRUELAS EM ACO ZINCADO A QUENTE; NORMAS: ND.66.04.43/1. GALVANIZACAO CONFORME DIS-ETE-153. | ND.66.04.43/1 e DIS-ETE-153 |  | - | Ferragens | FIXAR INDUSTRIALINDUSTRIA DE METAIS LTDA | 06.247.044/0001-05 | 2024-10-01 | 2029-04-03 | HI_2024_10_01 | Ambos | N/A | - | AIF
|  | 57712 | 0 | 3484132 | PARAFUSO OLHAL 5/8X300MM 80 KN | PARAFUSO OLHAL 5/8 POLEGADAS; COMPRIMENTO DE 300MM DE COMPRIMENTO; CARGA DE RUPTURA DE 80KN; MATERIAL EM ACO FORJADO GALVANIZADO A QUENTE; COM PORCAS E ARRUELAS EM ACO ZINCADO A QUENTE; NORMAS: ND.66.04.43/1. GALVANIZACAO CONFORME DIS-ETE-153. | ND.66.04.43/1 e DIS-ETE-153 | POE03/B/002/N | POE03/B/002/N | Ferragens | OLIVO SA PRODUTOS PARA ILUMINAÇÃO E ELETROFERRAGENS | 30.471.204/0001-71 | 2024-10-01 | 2029-03-20 | HI_2024_10_01 | Ambos | N/A | - | AIF
|  | 57712 | 0 | 3484132 | PARAFUSO OLHAL 5/8X300MM 80 KN | PARAFUSO OLHAL 5/8 POLEGADAS; COMPRIMENTO DE 300MM DE COMPRIMENTO; CARGA DE RUPTURA DE 80KN; MATERIAL EM ACO FORJADO GALVANIZADO A QUENTE; COM PORCAS E ARRUELAS EM ACO ZINCADO A QUENTE; NORMAS: ND.66.04.43/1. GALVANIZACAO CONFORME DIS-ETE-153. | ND.66.04.43/1 e DIS-ETE-153 |  | - | Ferragens | FIXAR INDUSTRIALINDUSTRIA DE METAIS LTDA | 06.247.044/0001-05 | 2024-10-01 | 2029-04-03 | HI_2024_10_01 | Ambos | N/A | - | AIF
|  | 57711 | 0 | 3484131 | PARAFUSO OLHAL 5/8X200MM 80 KN | PARAFUSO OLHAL 5/8 POLEGADAS; COMPRIMENTO DE 200MM DE COMPRIMENTO; CARGA DE RUPTURA DE 80KN; MATERIAL EM ACO FORJADO GALVANIZADO A QUENTE; COM PORCAS E ARRUELAS EM ACO ZINCADO A QUENTE; NORMAS: ND.66.04.43/1. GALVANIZACAO CONFORME DIS-ETE-153. | ND.66.04.43/1 e DIS-ETE-153 | POE03/B/001/N | POE03/B/001/N | Ferragens | OLIVO SA PRODUTOS PARA ILUMINAÇÃO E ELETROFERRAGENS | 30.471.204/0001-71 | 2024-10-01 | 2029-03-20 | HI_2024_10_01 | Ambos | N/A | - | AIF
|  | 57711 | 0 | 3484131 | PARAFUSO OLHAL 5/8X200MM 80 KN | PARAFUSO OLHAL 5/8 POLEGADAS; COMPRIMENTO DE 200MM DE COMPRIMENTO; CARGA DE RUPTURA DE 80KN; MATERIAL EM ACO FORJADO GALVANIZADO A QUENTE; COM PORCAS E ARRUELAS EM ACO ZINCADO A QUENTE; NORMAS: ND.66.04.43/1. GALVANIZACAO CONFORME DIS-ETE-153. | ND.66.04.43/1 e DIS-ETE-153 |  | - | Ferragens | FIXAR INDUSTRIALINDUSTRIA DE METAIS LTDA | 06.247.044/0001-05 | 2024-10-01 | 2029-04-03 | HI_2024_10_01 | Ambos | N/A | - | AIF
|  | 57706 | 0 | 4222012 | MANCAL OSCILANTE 18MM 120KN COMP 230MM | MANCAL OSCILANTE; ACO FORJADO GALVANIZADO A QUENTE; DIAMETRO DO PARAFUSO DE 3/4 POLEGADA; DIAMETRO FURACAO MANCAL DE 18 A 22 MM; CAR GA DE RUPTURA DE 120 KN; COMPRIMENTO TOTAL DE 230MM. NORMAS: ND.66.04.21/1. GALVANIZACAO CONFORME DIS-ETE-153. | ND.66.04.21/1 e DIS-ETE-153 | F3064-01 | 33306401 | Ferragens | Forjasul Canoas S.A. Indústria Metalúrgica | 88.313.853/0001-24 | 2024-10-01 | 2029-04-18 | HI_2024_10_01 | Ambos | N/A | - | AIF
|  | 57400 | 2421162 | 32035113 | TERMINAL TUBULAR SIMPLES ANEL - 35MM2 | TERMINAL ILHOS TUBULAR SIMPLES COM ANEL; TIPO B; SECAO NOMINAL 35 MM2; ISOLACAO DO ANEL A BASE DE PROLIPROPILENO PARA ATE 105 GRAUS CELSIUS; HASTE EM COBRE ESTANHADO. NORMAS: DIS-ETE-182 - ITEM 04. | DIS-ETE-182 - ITEM 04 | 31533-0-0-0 TI-35-25 NORMAL | 5324-7 | Conexões, Emendas e Terminais | INTELLI-INDUSTRIA DE TERMINAIS ELETRICOS LTDA | 46.754.545/0001-94 | 2022-06-15 | 2028-04-03 | HI_2022_06_15_1000298 | Ambos | NA |  | AIF
|  | 57400 | 2421162 | 32035113 | TERMINAL TUBULAR SIMPLES ANEL - 35MM2 | TERMINAL ILHOS TUBULAR SIMPLES COM ANEL; TIPO B; SECAO NOMINAL 35 MM2; ISOLACAO DO ANEL A BASE DE PROLIPROPILENO PARA ATE 105 GRAUS CELSIUS; HASTE EM COBRE ESTANHADO. NORMAS: DIS-ETE-182 - ITEM 04. | DIS-ETE-182 - ITEM 04 | 3-966292-6 |  | Conexões, Emendas e Terminais | TE CONNECTIVITY BRASIL INDUSTRIA DE ELETRONICOS LTDA | 00.907.845/0015-60 | 2022-06-15 | 2028-04-06 | HI_2022_06_15_1052530 | Ambos | NA |  | AIF
|  | 57400 | 2421162 | 32035113 | TERMINAL TUBULAR SIMPLES ANEL - 35MM2 | TERMINAL ILHOS TUBULAR SIMPLES COM ANEL; TIPO B; SECAO NOMINAL 35 MM2; ISOLACAO DO ANEL A BASE DE PROLIPROPILENO PARA ATE 105 GRAUS CELSIUS; HASTE EM COBRE ESTANHADO. NORMAS: DIS-ETE-182 - ITEM 04. | DIS-ETE-182 - ITEM 04 | 3-966292-6 |  | Conexões, Emendas e Terminais | TE CONNECTIVITY BRASIL INDUSTRIA DE ELETRONICOS LTDA | 00.907.845/0015-60 | 2022-06-15 | 2028-04-06 | HI_2022_06_15_1052530 | Ambos | NA |  | AIF
|  | 57399 | 2421161 | 32035112 | TERMINAL TUBULAR SIMPLES ANEL - 25MM2 | TERMINAL ILHOS TUBULAR SIMPLES COM ANEL; TIPO B; SECAO NOMINAL 25 MM2; ISOLACAO DO ANEL A BASE DE PROLIPROPILENO PARA ATE 105 GRAUS CELSIUS; HASTE EM COBRE ESTANHADO. NORMAS: DIS-ETE-182 - ITEM 03. | DIS-ETE-182 - ITEM 03 | 31532-0-0-0 TI-25-22 NORMAL | 5485-6 | Conexões, Emendas e Terminais | INTELLI-INDUSTRIA DE TERMINAIS ELETRICOS LTDA | 46.754.545/0001-94 | 2022-06-15 | 2028-04-03 | HI_2022_06_15_1000298 | Ambos | NA |  | AIF
|  | 57398 | 2421114 | 32035111 | TERMINAL TUBULAR SIMPLES ANEL - 16MM2 | TERMINAL ILHOS TUBULAR SIMPLES COM ANEL; TIPO B; SECAO NOMINAL 16 MM2; ISOLACAO DO ANEL A BASE DE PROLIPROPILENO PARA ATE 105 GRAUS CELSIUS; HASTE EM COBRE ESTANHADO. NORMAS: DIS-ETE-182 - ITEM 02. | DIS-ETE-182 - ITEM 02 | 31531-0-0-0 TI-16-18 | 5322-4 | Conexões, Emendas e Terminais | INTELLI-INDUSTRIA DE TERMINAIS ELETRICOS LTDA | 46.754.545/0001-94 | 2022-06-15 | 2028-04-03 | HI_2022_06_15_1000298 | Ambos | NA |  | AIF
|  | 57397 | 2421113 | 32035110 | TERMINAL TUBULAR SIMPLES ANEL - 10MM2 | TERMINAL ILHOS TUBULAR SIMPLES COM ANEL; TIPO B; SECAO NOMINAL 10 MM2; ISOLACAO DO ANEL A BASE DE PROLIPROPILENO PARA ATE 105 GRAUS CELSIUS; HASTE EM COBRE ESTANHADO. NORMAS: DIS-ETE-182 - ITEM 01. | DIS-ETE-182 - ITEM 01 | 31530-0-0-0 TI-10-18 NORMAL | 5325-4 | Conexões, Emendas e Terminais | INTELLI-INDUSTRIA DE TERMINAIS ELETRICOS LTDA | 46.754.545/0001-94 | 2022-06-15 | 2028-04-03 | HI_2022_06_15_1000298 | Ambos | NA |  | AIF
|  | 57375 | 3426178 | 21095189 | ESPACADOR POLIMERICO FLY TAP 750MM | SEPARADOR CABO; MATERIAL POLIMERICO; PARA USO NO FLY TAP; ACOMPANHADO DE TUBO PROLONGADOR; COMPRIMENTO 750 MM; CLASSE DE TENSAO 35 KV; APLICACAO P/SEPARACAO CABO NUS; SECAO NOMINAL 6 AWG A 336,4 MCM; ANTI-TRACKING RESISTENTE AS INTEMPERIES E RAIOS UV. NORMA: DIS-ETE-142. | DIS-ETE-142. | 3032930001 | ESPACADOR FLY TAP C/ PROLONGADOR | Acessórios Poliméricos de redes | INCESA INDUSTRIA DE COMPONENTES LTDA. | 64.810.955/0001-97 | 2023-01-25 | 2028-01-25 | HI_2023_01_25 | Direto | N/A |  | QA
|  | 57374 | 3426007 | 21095191 | ESPACADOR POLIMERICO PRIMARIO 1200MM | SEPARADOR CABO; MATERIAL POLIMERICO; COMPRIMENTO 1200 MM; CLASSE DE TENSAO 35 KV; APLICACAO P/SEPARACAO CABO NUS; SECAO NOMINAL 6 AWG A 336,4 MCM; ANTI-TRACKING RESISTENTE AS INTEMPERIES E RAIOS UV. NORMA: DIS-ETE-142. | DIS-ETE-142. | 3032930004 | ESPACADOR REDE PRIMARIA 1200MM | Acessórios Poliméricos de redes | INCESA INDUSTRIA DE COMPONENTES LTDA. | 64.810.955/0001-97 | 2023-01-25 | 2028-01-25 | HI_2023_01_25 | Direto | N/A |  | QA
|  | 57373 | 3426008 | 21095192 | ESPACADOR POLIMERICO PRIMARIO 750MM | SEPARADOR CABO; MATERIAL POLIMERICO; COMPRIMENTO 750 MM; CLASSE DE TENSAO 35 KV; APLICACAO P/SEPARACAO CABO NUS; SECAO NOMINAL 6 AWG A 336,4 MCM; ANTI-TRACKING RESISTENTE AS INTEMPERIES E RAIOS UV. NORMA: DIS-ETE-142. | DIS-ETE-142. | 3032930003 | ESPACADOR REDE PRIMARIA 750MM | Acessórios Poliméricos de redes | INCESA INDUSTRIA DE COMPONENTES LTDA. | 64.810.955/0001-97 | 2023-01-25 | 2028-01-25 | HI_2023_01_25 | Direto | N/A |  | QA
|  | 57368 | 2270014 |  | TUBO EXTRUDADO AL 3" IPS SCH 40 | TUBO. MATERIAL: ALUMINIO EXTRUDADO SCHEDULE 40. LIGA: 6101-T6 DIAMETRO NOMINAL: 3" IPS. DIAMETRO EXTERNO: 88,89 MM. DIAME INTERNO: 77,93 MM. ESPESSURA DA PAREDE: 5,48 MM. COMPRIMENT APLICACAO: BARRAMENTO DE SUBESTACOES. CONFORME DIS-ETE-016. | DIS-CEF-001 | GIGTECH | N/A | Ferramentas e EPCs | GIGTECH FERRAMENTARIA E USINAGEM LT | 15.253.631/0001-90 | 2022-10-06 | 2026-10-06 | HI_2022_10_06 | Ambos | N/A | N/A | AIF
|  | 57368 | 2270014 |  | TUBO EXTRUDADO AL 3" IPS SCH 40 | TUBO. MATERIAL: ALUMINIO EXTRUDADO SCHEDULE 40. LIGA: 6101-T6 DIAMETRO NOMINAL: 3" IPS. DIAMETRO EXTERNO: 88,89 MM. DIAME INTERNO: 77,93 MM. ESPESSURA DA PAREDE: 5,48 MM. COMPRIMENT APLICACAO: BARRAMENTO DE SUBESTACOES. CONFORME DIS-ETE-016. | DIS-CEF-001 | LUCABE | N/A | Ferramentas e EPCs | LUCABE MATERIAIS ELÉTRICOS LTDA | 01.272.361/0001-50 | 2022-10-06 | 2026-10-06 | HI_2022_10_06 | Ambos | N/A | N/A | AIF
|  | 57368 | 2270014 | 0 | TUBO EXTRUDADO AL 3" IPS SCH 40 | TUBO. MATERIAL: ALUMINIO EXTRUDADO SCHEDULE 40. LIGA: 6101-T6 AS. DIAMETRO NOMINAL: 3" IPS. DIAMETRO EXTERNO: 88,89 MM. DIAMETRO INTERNO: 77,93 MM. ESPESSURA DA PAREDE: 5,48 MM. COMPRIMENTO: 6 M. APLICACAO: BARRAMENTO DE SUBESTACOES. CONFORME DIS-ETE-016. SE/LT 002 | DIS-ETE-016 -REV 08 | CBA | 0 | Outros | CBA - Companhia Brasileira de Aluminio | 61.409.892/0001-73 | 2024-10-04 | 2027-10-04 | HI_2024_10_04 | Ambos |  |  | AIF
|  | 57368 | 2270014 | 0 | TUBO EXTRUDADO AL 3" IPS SCH 40 | TUBO. MATERIAL: ALUMINIO EXTRUDADO SCHEDULE 40. LIGA: 6101-T6 AS. DIAMETRO NOMINAL: 3" IPS. DIAMETRO EXTERNO: 88,89 MM. DIAMETRO INTERNO: 77,93 MM. ESPESSURA DA PAREDE: 5,48 MM. COMPRIMENTO: 6 M. APLICACAO: BARRAMENTO DE SUBESTACOES. CONFORME DIS-ETE-016. SE/LT 002 | DIS-ETE-016 -REV 08 | Alfa Aluminio | Tubo KS-2011 | Outros | LOJA ELÉTRICA LTDA | 17.155.342/0003-45 | 2024-10-04 | 2027-10-04 | HI_2024_10_04 | Ambos |  |  | AIF
|  | 57368 | 2270014 | 0 | TUBO EXTRUDADO AL 3" IPS SCH 40 | TUBO. MATERIAL: ALUMINIO EXTRUDADO SCHEDULE 40. LIGA: 6101-T6 AS. DIAMETRO NOMINAL: 3" IPS. DIAMETRO EXTERNO: 88,89 MM. DIAMETRO INTERNO: 77,93 MM. ESPESSURA DA PAREDE: 5,48 MM. COMPRIMENTO: 6 M. APLICACAO: BARRAMENTO DE SUBESTACOES. CONFORME DIS-ETE-016. SE/LT 002 | DIS-ETE-016 -REV 08 | CBA | 0 | Outros | POLIMETAL LIGAS E METAIS LTDA | 17.474.685/0002-91 | 2024-10-04 | 2027-10-04 | HI_2024_10_04 | Ambos |  |  | AIF
|  | 57368 | 2270014 | 0 | TUBO EXTRUDADO AL 3" IPS SCH 40 | TUBO. MATERIAL: ALUMINIO EXTRUDADO SCHEDULE 40. LIGA: 6101-T6 AS. DIAMETRO NOMINAL: 3" IPS. DIAMETRO EXTERNO: 88,89 MM. DIAMETRO INTERNO: 77,93 MM. ESPESSURA DA PAREDE: 5,48 MM. COMPRIMENTO: 6 M. APLICACAO: BARRAMENTO DE SUBESTACOES. CONFORME DIS-ETE-016. SE/LT 002 | DIS-ETE-016 -REV 08 | CBA | NT | Outros | REFRITUBOS COM IMP METAIS LTDA | 03.230.519/0001-54 | 2024-10-04 | 2027-10-04 | HI_2024_10_04 | Ambos |  |  | AIF
|  | 57367 | 2270012 | 0 | TUBO EXTRUDADO AL 2"IPS SCH 40 | TUBO EM ALUMINIO EXTRUDADO, DIAMETRO NOMINAL 2 POLEGADAS,DIAMETRO EXTERNO 60,33MM, DIAMETRO INTERNO 52,51MM, ESPESSURA DA PAREDE 3,91MM , SCHEDULE 40, LIGA ABNT 6101-T6,COMPRIMENTO 6 METROS . CONFORME DIS-ETE- 016. SE/LT 002 | DIS-ETE-016 -REV 08 | CBA | 0 | Outros | CBA - Companhia Brasileira de Aluminio | 61.409.892/0001-73 | 2024-10-04 | 2027-10-04 | HI_2024_10_04 | Ambos |  |  | AIF
|  | 57367 | 2270012 | 0 | TUBO EXTRUDADO AL 2"IPS SCH 40 | TUBO EM ALUMINIO EXTRUDADO, DIAMETRO NOMINAL 2 POLEGADAS,DIAMETRO EXTERNO 60,33MM, DIAMETRO INTERNO 52,51MM, ESPESSURA DA PAREDE 3,91MM , SCHEDULE 40, LIGA ABNT 6101-T6,COMPRIMENTO 6 METROS . CONFORME DIS-ETE- 016. SE/LT 002 | DIS-ETE-016 -REV 08 | CBA | 0 | Outros | POLIMETAL LIGAS E METAIS LTDA | 17.474.685/0002-91 | 2024-10-04 | 2027-10-04 | HI_2024_10_04 | Ambos |  |  | AIF
|  | 57367 | 2270012 | 0 | TUBO EXTRUDADO AL 2"IPS SCH 40 | TUBO EM ALUMINIO EXTRUDADO, DIAMETRO NOMINAL 2 POLEGADAS,DIAMETRO EXTERNO 60,33MM, DIAMETRO INTERNO 52,51MM, ESPESSURA DA PAREDE 3,91MM , SCHEDULE 40, LIGA ABNT 6101-T6,COMPRIMENTO 6 METROS . CONFORME DIS-ETE- 016. SE/LT 002 | DIS-ETE-016 -REV 08 | CBA | NT | Outros | REFRITUBOS COM IMP METAIS LTDA | 03.230.519/0001-54 | 2024-10-04 | 2027-10-04 | HI_2024_10_04 | Ambos |  |  | AIF
|  | 57353 | 0 | 0 | CHAVE MAG BASE INTERNA 220V 1 X 50A 1NF | CHAVE MAGNETICA P/COMANDO GRUPO; BASE P/RELE FOTOELETRONICO INTEGRADA; TENSAO NOMINAL 220 V; CORRENTE NOMINAL 1 X 50 A; CONTATOS AUXILIARES 1NF; CONFORME PADRAO ELEKTRO ND.01.20.01 ITEM 1. | ND.01.20.02/1 | Stileletronica |  | Material de Iluminação - Reatores e Relés | LUCABE MATERIAIS ELÉTRICOS LTDA | 01.272.361/0001-50 | 2023-08-18 | 2027-08-18 | HI_2023_08_18 | Ambos |  |  | BC
|  | 57353 | 0 | 0 | CHAVE MAG BASE INTERNA 220V 1 X 50A 1NF | CHAVE MAGNETICA P/COMANDO GRUPO; BASE P/RELE FOTOELETRONICO INTEGRADA; TENSAO NOMINAL 220 V; CORRENTE NOMINAL 1 X 50 A; CONTATOS AUXILIARES 1NF; CONFORME PADRAO ELEKTRO ND.01.20.01 ITEM 1. | ND.01.20.02/1 | STIELETRÔNICA S.A. | CIP/15 NF 1X50 | Material de Iluminação - Reatores e Relés | ONIX DISTRIBUIDORA DE PRODUTOS ELETRICOS LTDA | 07.770.014/0001-33 | 2023-08-18 | 2027-08-18 | HI_2023_08_18 | Ambos |  |  | BC
|  | 57353 | 0 | 0 | CHAVE MAG BASE INTERNA 220V 1 X 50A 1NF | CHAVE MAGNETICA P/COMANDO GRUPO; BASE P/RELE FOTOELETRONICO INTEGRADA; TENSAO NOMINAL 220 V; CORRENTE NOMINAL 1 X 50 A; CONTATOS AUXILIARES 1NF; CONFORME PADRAO ELEKTRO ND.01.20.01 ITEM 1. | ND.01.20.02/1 | CIP/15 | FOLHETO ANEXADO | Material de Iluminação - Reatores e Relés | STIELETRÔNICA S.A. | 33.096.926/0001-81 | 2023-08-18 | 2027-08-18 | HI_2023_08_18 | Ambos |  |  | BC
|  | 57352 | 0 | 0 | CHAVE MAG BASE INTERNA 220V 2 X 30A 1NF | CHAVE MAGNETICA P/COMANDO GRUPO; BASE P/RELE FOTOELETRONICO INTEGRADA; TENSAO NOMINAL 220 V; CORRENTE NOMINAL 2 X 30 A; CONTATOS AUXILIARES 1NF; CONFORME PADRAO ELEKTRO ND.01.20.01 ITEM 02. | ND.01.20.02/1 | Stileletronica |  | Material de Iluminação - Reatores e Relés | LUCABE MATERIAIS ELÉTRICOS LTDA | 01.272.361/0001-50 | 2023-08-18 | 2027-08-18 | HI_2023_08_18 | Ambos |  |  | BC
|  | 57352 | 0 | 0 | CHAVE MAG BASE INTERNA 220V 2 X 30A 1NF | CHAVE MAGNETICA P/COMANDO GRUPO; BASE P/RELE FOTOELETRONICO INTEGRADA; TENSAO NOMINAL 220 V; CORRENTE NOMINAL 2 X 30 A; CONTATOS AUXILIARES 1NF; CONFORME PADRAO ELEKTRO ND.01.20.01 ITEM 02. | ND.01.20.02/1 | STIELETRÔNICA S.A. | CIP/15 2X30 A | Material de Iluminação - Reatores e Relés | ONIX DISTRIBUIDORA DE PRODUTOS ELETRICOS LTDA | 07.770.014/0001-33 | 2023-08-18 | 2027-08-18 | HI_2023_08_18 | Ambos |  |  | BC
|  | 57352 | 0 | 0 | CHAVE MAG BASE INTERNA 220V 2 X 30A 1NF | CHAVE MAGNETICA P/COMANDO GRUPO; BASE P/RELE FOTOELETRONICO INTEGRADA; TENSAO NOMINAL 220 V; CORRENTE NOMINAL 2 X 30 A; CONTATOS AUXILIARES 1NF; CONFORME PADRAO ELEKTRO ND.01.20.01 ITEM 02. | ND.01.20.02/1 | CIP/15 | FOLHETO ANEXADO | Material de Iluminação - Reatores e Relés | STIELETRÔNICA S.A. | 33.096.926/0001-81 | 2023-08-18 | 2027-08-18 | HI_2023_08_18 | Ambos |  |  | BC
|  | 57346 | 3428086 | 3428086 | PINO ISOL ACO 16,0MM 168,5X 28,5X 140MM | PINO ISOLADOR; ACO CARBONO GRAU MR 250; ZINCADO POR IMERSAO A QUENTE;COMPRIMENTO ACIMA DO BATENTE 28,5 MM; COMPRIMENTO ABAIXO DO BATENTE 140,0 MM; ROSCA M16 ( FIXACAO NA CRUZETA ) E M20 (FIXACAO NO ISOLADOR); PARA CRUZETA SECAO 90 X 112,5 MM. NORMAS:ND.01.27.04/1 . GALVANIZACAO CONFORME DIS-ETE-153. | ND.01.27.04/1 e DIS-ETE-153. | PIP02/E/001/N | PIP02/E/001/N | Ferragens | OLIVO SA PRODUTOS PARA ILUMINAÇÃO E ELETROFERRAGENS | 30.471.204/0001-71 | 2024-10-01 | 2029-03-20 | HI_2024_10_01 | Ambos | N/A | - | AIF
|  | 57346 | 3428086 | 3428086 | PINO ISOL ACO 16,0MM 168,5X 28,5X 140MM | PINO ISOLADOR; ACO CARBONO GRAU MR 250; ZINCADO POR IMERSAO A QUENTE;COMPRIMENTO ACIMA DO BATENTE 28,5 MM; COMPRIMENTO ABAIXO DO BATENTE 140,0 MM; ROSCA M16 ( FIXACAO NA CRUZETA ) E M20 (FIXACAO NO ISOLADOR); PARA CRUZETA SECAO 90 X 112,5 MM. NORMAS:ND.01.27.04/1 . GALVANIZACAO CONFORME DIS-ETE-153. | ND.01.27.04/1 e DIS-ETE-153. | 400043 | - | Ferragens | FIXAR INDUSTRIALINDUSTRIA DE METAIS LTDA | 06.247.044/0001-05 | 2024-10-01 | 2029-04-03 | HI_2024_10_01 | Ambos | N/A | - | AIF
|  | 57346 | 3428086 | 3428086 | PINO ISOL ACO 16,0MM 168,5X 28,5X 140MM | PINO ISOLADOR; ACO CARBONO GRAU MR 250; ZINCADO POR IMERSAO A QUENTE;COMPRIMENTO ACIMA DO BATENTE 28,5 MM; COMPRIMENTO ABAIXO DO BATENTE 140,0 MM; ROSCA M16 ( FIXACAO NA CRUZETA ) E M20 (FIXACAO NO ISOLADOR); PARA CRUZETA SECAO 90 X 112,5 MM. NORMAS:ND.01.27.04/1 . GALVANIZACAO CONFORME DIS-ETE-153. | ND.01.27.04/1 e DIS-ETE-153. | 290 | Nº 978 Rev. 04 | Ferragens | KONESUL INDÚSTRIA E COMÉRCIO LTDA | 02.822.707/0001-09 | 2024-10-01 | 2029-04-03 | HI_2024_10_01 | Ambos | N/A | - | AIF
|  | 57346 | 3428086 | 3428086 | PINO ISOL ACO 16,0MM 168,5X 28,5X 140MM | PINO ISOLADOR; ACO CARBONO GRAU MR 250; ZINCADO POR IMERSAO A QUENTE;COMPRIMENTO ACIMA DO BATENTE 28,5 MM; COMPRIMENTO ABAIXO DO BATENTE 140,0 MM; ROSCA M16 ( FIXACAO NA CRUZETA ) E M20 (FIXACAO NO ISOLADOR); PARA CRUZETA SECAO 90 X 112,5 MM. NORMAS:ND.01.27.04/1 . GALVANIZACAO CONFORME DIS-ETE-153. | ND.01.27.04/1 e DIS-ETE-153. | ELEKTRO-ND.01.27.04/1 | 6 | Ferragens | ROMAGNOLE PRODUTOS ELETRICOS S.A. | 78.958.717/0013-71 | 2024-10-01 | 2029-04-12 | HI_2024_10_01 | Ambos | N/A | - | QA
|  | 57346 | 3428086 | 3428086 | PINO ISOL ACO 16,0MM 168,5X 28,5X 140MM | PINO ISOLADOR; ACO CARBONO GRAU MR 250; ZINCADO POR IMERSAO A QUENTE;COMPRIMENTO ACIMA DO BATENTE 28,5 MM; COMPRIMENTO ABAIXO DO BATENTE 140,0 MM; ROSCA M16 ( FIXACAO NA CRUZETA ) E M20 (FIXACAO NO ISOLADOR); PARA CRUZETA SECAO 90 X 112,5 MM. NORMAS:ND.01.27.04/1 . GALVANIZACAO CONFORME DIS-ETE-153. | ND.01.27.04/1 e DIS-ETE-153. | 3428086 | NA | Ferragens | FERGEL FERRAGENS ZINCADAS | 35.439.348/0001-64 | 2024-10-01 | 2029-04-17 | HI_2024_10_01 | Ambos | N/A | - | AIF
|  | 57346 | 3428086 | 3428086 | PINO ISOL ACO 16,0MM 168,5X 28,5X 140MM | PINO ISOLADOR; ACO CARBONO GRAU MR 250; ZINCADO POR IMERSAO A QUENTE;COMPRIMENTO ACIMA DO BATENTE 28,5 MM; COMPRIMENTO ABAIXO DO BATENTE 140,0 MM; ROSCA M16 ( FIXACAO NA CRUZETA ) E M20 (FIXACAO NO ISOLADOR); PARA CRUZETA SECAO 90 X 112,5 MM. NORMAS:ND.01.27.04/1 . GALVANIZACAO CONFORME DIS-ETE-153. | ND.01.27.04/1 e DIS-ETE-153. | PIP.M16.140 | PIP.M16GF / REV.02 | Ferragens | MEGA GALFOGO METAL SC LTDA | 38.266.453/0001-37 | 2025-05-29 | 2029-10-16 | HI_2025_05_09 | Ambos | N/A | - | AIF
|  | 57345 | 3410079 | 3410079 | MAO FRANCESA PLANA ACO CARB 1253MM | MAO FRANCESA; PLANA; ACO CARBONO ABNT 1010 A 1020; ZINCADO POR IMERSAO A QUENTE; EXTREMIDADE COM FURO REDONDO/OBLONGO; DIMENSOES DO FURO 18,0 MM/ 24,0 X 18,0 MM; DISTANCIA ENTRE FUROS 1200,0 MM; LARGURA 32,0 MM; ESPESSURA 6,00 MM; COMPRIMENTO TOTAL 1253,0 MM. NORMAS: ND.01.25.01/1. GALVANIZACAO CONFORME DIS-ETE-153. | ND.01.25.01/1 E DIS-ETE-153. | MAO FRANCESA PERFILADA 1534MM | 30173 | Ferragens | Industria Santa Clara AS | 17.156.696/0001-42 | 2024-10-01 | 2028-07-05 | HI_2024_10_01 | Ambos | N/A | - | AIF
|  | 57345 | 3410079 | 3410079 | MAO FRANCESA PLANA ACO CARB 1253MM | MAO FRANCESA; PLANA; ACO CARBONO ABNT 1010 A 1020; ZINCADO POR IMERSAO A QUENTE; EXTREMIDADE COM FURO REDONDO/OBLONGO; DIMENSOES DO FURO 18,0 MM/ 24,0 X 18,0 MM; DISTANCIA ENTRE FUROS 1200,0 MM; LARGURA 32,0 MM; ESPESSURA 6,00 MM; COMPRIMENTO TOTAL 1253,0 MM. NORMAS: ND.01.25.01/1. GALVANIZACAO CONFORME DIS-ETE-153. | ND.01.25.01/1 E DIS-ETE-153. | N/A | N/A | Ferragens | Centroaço Indústria e Comercio de Aço Ltda | 12.027.138/0001-63 | 2024-10-01 | 2028-10-18 | HI_2024_10_01 | Ambos | N/A | - | AIF
|  | 57345 | 3410079 | 3410079 | MAO FRANCESA PLANA ACO CARB 1253MM | MAO FRANCESA; PLANA; ACO CARBONO ABNT 1010 A 1020; ZINCADO POR IMERSAO A QUENTE; EXTREMIDADE COM FURO REDONDO/OBLONGO; DIMENSOES DO FURO 18,0 MM/ 24,0 X 18,0 MM; DISTANCIA ENTRE FUROS 1200,0 MM; LARGURA 32,0 MM; ESPESSURA 6,00 MM; COMPRIMENTO TOTAL 1253,0 MM. NORMAS: ND.01.25.01/1. GALVANIZACAO CONFORME DIS-ETE-153. | ND.01.25.01/1 E DIS-ETE-153. | MFPL01/16/N | MFPL01/16/N | Ferragens | OLIVO SA PRODUTOS PARA ILUMINAÇÃO E ELETROFERRAGENS | 30.471.204/0001-71 | 2024-10-01 | 2029-03-20 | HI_2024_10_01 | Ambos | N/A | - | AIF
|  | 57345 | 3410079 | 3410079 | MAO FRANCESA PLANA ACO CARB 1253MM | MAO FRANCESA; PLANA; ACO CARBONO ABNT 1010 A 1020; ZINCADO POR IMERSAO A QUENTE; EXTREMIDADE COM FURO REDONDO/OBLONGO; DIMENSOES DO FURO 18,0 MM/ 24,0 X 18,0 MM; DISTANCIA ENTRE FUROS 1200,0 MM; LARGURA 32,0 MM; ESPESSURA 6,00 MM; COMPRIMENTO TOTAL 1253,0 MM. NORMAS: ND.01.25.01/1. GALVANIZACAO CONFORME DIS-ETE-153. | ND.01.25.01/1 E DIS-ETE-153. | CODIGO/DESENHO: NEOENERGIA | ND.01.25.01/1 E DIS-ETE-153. | Ferragens | Usindi Metal | 29.688.229/0001-42 | 2024-10-01 | 2029-03-29 | HI_2024_10_01 | Ambos | N/A | - | AIF
|  | 57345 | 3410079 | 3410079 | MAO FRANCESA PLANA ACO CARB 1253MM | MAO FRANCESA; PLANA; ACO CARBONO ABNT 1010 A 1020; ZINCADO POR IMERSAO A QUENTE; EXTREMIDADE COM FURO REDONDO/OBLONGO; DIMENSOES DO FURO 18,0 MM/ 24,0 X 18,0 MM; DISTANCIA ENTRE FUROS 1200,0 MM; LARGURA 32,0 MM; ESPESSURA 6,00 MM; COMPRIMENTO TOTAL 1253,0 MM. NORMAS: ND.01.25.01/1. GALVANIZACAO CONFORME DIS-ETE-153. | ND.01.25.01/1 E DIS-ETE-153. |  | - | Ferragens | FIXAR INDUSTRIALINDUSTRIA DE METAIS LTDA | 06.247.044/0001-05 | 2024-10-01 | 2029-04-03 | HI_2024_10_01 | Ambos | N/A | - | AIF
|  | 57345 | 3410079 | 3410079 | MAO FRANCESA PLANA ACO CARB 1253MM | MAO FRANCESA; PLANA; ACO CARBONO ABNT 1010 A 1020; ZINCADO POR IMERSAO A QUENTE; EXTREMIDADE COM FURO REDONDO/OBLONGO; DIMENSOES DO FURO 18,0 MM/ 24,0 X 18,0 MM; DISTANCIA ENTRE FUROS 1200,0 MM; LARGURA 32,0 MM; ESPESSURA 6,00 MM; COMPRIMENTO TOTAL 1253,0 MM. NORMAS: ND.01.25.01/1. GALVANIZACAO CONFORME DIS-ETE-153. | ND.01.25.01/1 E DIS-ETE-153. | 3925 | Nº 60 Rev. 05 | Ferragens | KONESUL INDÚSTRIA E COMÉRCIO LTDA | 02.822.707/0001-09 | 2024-10-01 | 2029-04-03 | HI_2024_10_01 | Ambos | N/A | - | AIF
|  | 57345 | 3410079 | 3410079 | MAO FRANCESA PLANA ACO CARB 1253MM | MAO FRANCESA; PLANA; ACO CARBONO ABNT 1010 A 1020; ZINCADO POR IMERSAO A QUENTE; EXTREMIDADE COM FURO REDONDO/OBLONGO; DIMENSOES DO FURO 18,0 MM/ 24,0 X 18,0 MM; DISTANCIA ENTRE FUROS 1200,0 MM; LARGURA 32,0 MM; ESPESSURA 6,00 MM; COMPRIMENTO TOTAL 1253,0 MM. NORMAS: ND.01.25.01/1. GALVANIZACAO CONFORME DIS-ETE-153. | ND.01.25.01/1 E DIS-ETE-153. | ROMAGNOLE-R-1201 | 16 | Ferragens | ROMAGNOLE PRODUTOS ELETRICOS S.A. | 78.958.717/0013-71 | 2024-10-01 | 2029-04-12 | HI_2024_10_01 | Ambos | N/A | - | QA
|  | 57345 | 3410079 | 3410079 | MAO FRANCESA PLANA ACO CARB 1253MM | MAO FRANCESA; PLANA; ACO CARBONO ABNT 1010 A 1020; ZINCADO POR IMERSAO A QUENTE; EXTREMIDADE COM FURO REDONDO/OBLONGO; DIMENSOES DO FURO 18,0 MM/ 24,0 X 18,0 MM; DISTANCIA ENTRE FUROS 1200,0 MM; LARGURA 32,0 MM; ESPESSURA 6,00 MM; COMPRIMENTO TOTAL 1253,0 MM. NORMAS: ND.01.25.01/1. GALVANIZACAO CONFORME DIS-ETE-153. | ND.01.25.01/1 E DIS-ETE-153. | 3410079 | NA | Ferragens | FERGEL FERRAGENS ZINCADAS | 35.439.348/0001-64 | 2024-10-01 | 2029-04-17 | HI_2024_10_01 | Ambos | N/A | - | AIF
|  | 57345 | 3410079 | 3410079 | MAO FRANCESA PLANA ACO CARB 1253MM | MAO FRANCESA; PLANA; ACO CARBONO ABNT 1010 A 1020; ZINCADO POR IMERSAO A QUENTE; EXTREMIDADE COM FURO REDONDO/OBLONGO; DIMENSOES DO FURO 18,0 MM/ 24,0 X 18,0 MM; DISTANCIA ENTRE FUROS 1200,0 MM; LARGURA 32,0 MM; ESPESSURA 6,00 MM; COMPRIMENTO TOTAL 1253,0 MM. NORMAS: ND.01.25.01/1. GALVANIZACAO CONFORME DIS-ETE-153. | ND.01.25.01/1 E DIS-ETE-153. | 3410079 | NA | Ferragens | Alpha Metalúrgica | 04.139.977 / 0001 - 45 | 2024-10-01 | 2029-06-20 | HI_2024_10_01 | Ambos | N/A | - | AIF
|  | 57345 | 3410079 | 3410079 | MAO FRANCESA PLANA ACO CARB 1253MM | MAO FRANCESA; PLANA; ACO CARBONO ABNT 1010 A 1020; ZINCADO POR IMERSAO A QUENTE; EXTREMIDADE COM FURO REDONDO/OBLONGO; DIMENSOES DO FURO 18,0 MM/ 24,0 X 18,0 MM; DISTANCIA ENTRE FUROS 1200,0 MM; LARGURA 32,0 MM; ESPESSURA 6,00 MM; COMPRIMENTO TOTAL 1253,0 MM. NORMAS: ND.01.25.01/1. GALVANIZACAO CONFORME DIS-ETE-153. | ND.01.25.01/1 E DIS-ETE-153. | F-11-05 (PT-1040) | - | Ferragens | Gigtech Engenharia Ltda | 15.253.631/0001-90 | 2024-10-01 | 2029-06-27 | HI_2024_10_01 | Ambos | N/A | - | AIF
|  | 57345 | 3410079 | 3410079 | MAO FRANCESA PLANA ACO CARB 1253MM | MAO FRANCESA; PLANA; ACO CARBONO ABNT 1010 A 1020; ZINCADO POR IMERSAO A QUENTE; EXTREMIDADE COM FURO REDONDO/OBLONGO; DIMENSOES DO FURO 18,0 MM/ 24,0 X 18,0 MM; DISTANCIA ENTRE FUROS 1200,0 MM; LARGURA 32,0 MM; ESPESSURA 6,00 MM; COMPRIMENTO TOTAL 1253,0 MM. NORMAS: ND.01.25.01/1. GALVANIZACAO CONFORME DIS-ETE-153. | ND.01.25.01/1 E DIS-ETE-153. | MFPLA.OBL.5.1253 | MFPLA.OBL.GF / REV.02 | Ferragens | MEGA GALFOGO METAL SC LTDA | 38.266.453/0001-37 | 2025-05-29 | 2029-10-16 | HI_2025_05_09 | Ambos | N/A | - | AIF
|  | 57344 | 2314001 | 0 | ISOLADOR PILAR PORCELANA 34KV 800DAN | ISOLADOR PILAR. MATERIAL: PORCELANA VITRIFICADA. COR: CINZA. MONTAGEM: VERTICAL. DIAMETRO MAX DA SAIA: 160 MM. DIAMETRO MAX DA BASE: 90MM. FURACAO NA BASE: 1XM20. ALTURA MAXIMA: 400MM.DIAMETRO DO PESCOÇO: 60MM. DISTANCIA DE ESCOAMENTO MINIMA: 720MM. TENSAO NOMINAL: 36,2KV. TENSAO SUPORTAVEL A FREQUENCIA INDUSTRIAL SOB CHUVA: 70 KV. TENSAO SUPORTAVEL DE IMPULSO ATMOSFERICO: 170 KV. CARGA DE RUPTURA A FLEXAO: 800DAN. CODIGO ABNT: PL8CC170. NORMAS: NBR 5032, NBR 12459, INS48.08.03. | INS 48.08.03 ISSUE 03 | 353503 | 353503 | Isoladores | PORCELANAS INDUSTRIAIS GERMER S/A | 86.378.189/0001-76 | 2025-04-08 | 2025-11-26 | HI_2025_04_08_1000100 | Ambos | N/A | N/A | QA
|  | 57344 | 2314001 | 0 | ISOLADOR PILAR PORCELANA 34KV 800DAN | ISOLADOR PILAR. MATERIAL: PORCELANA VITRIFICADA. COR: CINZA. MONTAGEM: VERTICAL. DIAMETRO MAX DA SAIA: 160 MM. DIAMETRO MAX DA BASE: 90MM. FURACAO NA BASE: 1XM20. ALTURA MAXIMA: 400MM.DIAMETRO DO PESCOÇO: 60MM. DISTANCIA DE ESCOAMENTO MINIMA: 720MM. TENSAO NOMINAL: 36,2KV. TENSAO SUPORTAVEL A FREQUENCIA INDUSTRIAL SOB CHUVA: 70 KV. TENSAO SUPORTAVEL DE IMPULSO ATMOSFERICO: 170 KV. CARGA DE RUPTURA A FLEXAO: 800DAN. CODIGO ABNT: PL8CC170. NORMAS: NBR 5032, NBR 12459, INS48.08.03. | INS 48.08.03 ISSUE 03 | PL-320-C | 2 | Isoladores | PPC SANTANA EQUIPAMENTOS ELETRICOS LTDA. | 33.852.322/0001-18 | 2025-04-08 | 2030-01-21 | HI_2025_04_08_1072610 | Ambos | N/A | N/A | QA
|  | 57344 | 2314001 | 0 | ISOLADOR PILAR PORCELANA 34KV 800DAN | ISOLADOR PILAR. MATERIAL: PORCELANA VITRIFICADA. COR: CINZA. MONTAGEM: VERTICAL. DIAMETRO MAX DA SAIA: 160 MM. DIAMETRO MAX DA BASE: 90MM. FURACAO NA BASE: 1XM20. ALTURA MAXIMA: 400MM.DIAMETRO DO PESCOÇO: 60MM. DISTANCIA DE ESCOAMENTO MINIMA: 720MM. TENSAO NOMINAL: 36,2KV. TENSAO SUPORTAVEL A FREQUENCIA INDUSTRIAL SOB CHUVA: 70 KV. TENSAO SUPORTAVEL DE IMPULSO ATMOSFERICO: 170 KV. CARGA DE RUPTURA A FLEXAO: 800DAN. CODIGO ABNT: PL8CC170. NORMAS: NBR 5032, NBR 12459, INS48.08.03. | INS 48.08.03 ISSUE 03 | 804.1108 | ST-2155 | Isoladores | CERAMICA SANTA TEREZINHA S/A | 53.858.312/0001-05 | 2025-04-08 | 2030-02-18 | HI_2025_04_08_1000736 | Ambos | N/A | N/A | QA
|  | 57343 | 2314002 | 0 | ISOLADOR PILAR PORC 8KN 24,2KV/150KV | ISOLADOR PILAR. MATERIAL: PORCELANA VITRIFICADA. COR: CINZA. MONTAGEM: VERTICAL. DIAMETRO MAX DA SAIA: 150 MM. DIAMETRO MAX DA BASE: 90MM. FURACAO NA BASE: 1XM20. ALTURA MAXIMA: 330MM. DIAMETRO DO PESCOÇO: 60MM. DISTANCIA DE ESCOAMENTO MINIMA: 530MM. TENSAO NOMINAL: 24,2KV. TENSAO SUPORTAVEL A FREQUENCIA INDUSTRIAL SOB CHUVA: 50 KV. TENSAO SUPORTAVEL DE IMPULSO ATMOSFERICO: 150 KV. CARGA DE RUPTURA A FLEXAO: 8KN. CODIGO ABNT: PL8CC150. NORMAS: NBR 5032, NBR 12459, INS 48.08.03. | INS 48.08.03 ISSUE 03 | 352503 | 352503 | Isoladores | PORCELANAS INDUSTRIAIS GERMER S/A | 86.378.189/0001-76 | 2025-04-08 | 2025-11-26 | HI_2025_04_08_1000100 | Ambos | N/A | N/A | QA
|  | 57343 | 2314002 | 0 | ISOLADOR PILAR PORC 8KN 24,2KV/150KV | ISOLADOR PILAR. MATERIAL: PORCELANA VITRIFICADA. COR: CINZA. MONTAGEM: VERTICAL. DIAMETRO MAX DA SAIA: 150 MM. DIAMETRO MAX DA BASE: 90MM. FURACAO NA BASE: 1XM20. ALTURA MAXIMA: 330MM. DIAMETRO DO PESCOÇO: 60MM. DISTANCIA DE ESCOAMENTO MINIMA: 530MM. TENSAO NOMINAL: 24,2KV. TENSAO SUPORTAVEL A FREQUENCIA INDUSTRIAL SOB CHUVA: 50 KV. TENSAO SUPORTAVEL DE IMPULSO ATMOSFERICO: 150 KV. CARGA DE RUPTURA A FLEXAO: 8KN. CODIGO ABNT: PL8CC150. NORMAS: NBR 5032, NBR 12459, INS 48.08.03. | INS 48.08.03 ISSUE 03 | PL-148-C | 3 | Isoladores | PPC SANTANA EQUIPAMENTOS ELETRICOS LTDA. | 33.852.322/0001-18 | 2025-04-08 | 2030-01-21 | HI_2025_04_08_1072610 | Ambos | N/A | N/A | QA
|  | 57343 | 2314002 | 0 | ISOLADOR PILAR PORC 8KN 24,2KV/150KV | ISOLADOR PILAR. MATERIAL: PORCELANA VITRIFICADA. COR: CINZA. MONTAGEM: VERTICAL. DIAMETRO MAX DA SAIA: 150 MM. DIAMETRO MAX DA BASE: 90MM. FURACAO NA BASE: 1XM20. ALTURA MAXIMA: 330MM. DIAMETRO DO PESCOÇO: 60MM. DISTANCIA DE ESCOAMENTO MINIMA: 530MM. TENSAO NOMINAL: 24,2KV. TENSAO SUPORTAVEL A FREQUENCIA INDUSTRIAL SOB CHUVA: 50 KV. TENSAO SUPORTAVEL DE IMPULSO ATMOSFERICO: 150 KV. CARGA DE RUPTURA A FLEXAO: 8KN. CODIGO ABNT: PL8CC150. NORMAS: NBR 5032, NBR 12459, INS 48.08.03. | INS 48.08.03 ISSUE 03 | 804.1602 | ST-1243 | Isoladores | CERAMICA SANTA TEREZINHA S/A | 53.858.312/0001-05 | 2025-04-08 | 2030-02-18 | HI_2025_04_08_1000736 | Ambos | N/A | N/A | QA
|  | 57342 | 2315000 | 0 | ISOLADOR PILAR POLIM 36,2KV/170KV | ISOLADOR PILAR. USO- EXTERNO. MONTAGEM - VERTICAL. MATERIAL DO REVESTIMENTO- SILICONE. MATERIAL DO NÚCLEO-FIBRA DE VIDRO. COR- CINZA. MATERIAL DOS TERMINAIS: SUPERIOR - FERRO FUNDIDO NODULAR ZINCADO A QUENTE OU PORCELANA, BASE - FERRO FUNDIDO NODULAR ZINCADO A QUENTE. DIÂMETRO DA SAIA MAIOR- 120 A 130MM. ALTURA NOMINAL- 341 A 400 MM. DISTÂNCIA DE ESCOAMENTO MINIMA -720MM. DIÂMETRO NOMINAL DO PESCOÇO- 60MM. DIÂMETRO DA BASE- 75 A 80 MM. FURAÇÃO DA BASE- M20X2,5. TENSÃO SUPORT. FR.IND. SOBCHUVA- 80KV. TENSÃO SUPORT. NOMINAL DE IMPULSO ATMOSF.A SECO-220KV. CARGA MÍNIMA NOMINAL A FLEXÃO - 7,8 KN. ACESSÓRIO: PINO AUTOTRAVANTE COMPRIMENTO TOTAL 168, 5 MM - 140 MM ROSCA M16 ABAIXO BATENTE E 28,5 MM ROSCA M20 ACIMA BATENTE (FIGURA 33A - NBR 8159:2013 ITEM 5) COM UMA PORCA QUADRADA, UMA ARRUELA DE PRESSÃO E UMA ARRUELA QUADRADA M16 E UMA ARRUELA DE PRESSAO M20. APLICACAO: REDE AÉREA DE DISTRIBUIÇÃO, CLASSE 36,2KV. NORMAS NBR 6323; IEC 1109 - ANSI C29-11; INS 48.08.03. | INS 48.08.03 ISSUE 03 | PA000782 | VER 00 | Isoladores | ISOELECTRIC BRASIL LTDA | 04.854.278/0001-87 | 2025-04-08 | 2027-04-05 | HI_2025_04_08_1013207 | Ambos | N/A | N/A | QA
|  | 57342 | 2315000 | 0 | ISOLADOR PILAR POLIM 36,2KV/170KV | ISOLADOR PILAR. USO- EXTERNO. MONTAGEM - VERTICAL. MATERIAL DO REVESTIMENTO- SILICONE. MATERIAL DO NÚCLEO-FIBRA DE VIDRO. COR- CINZA. MATERIAL DOS TERMINAIS: SUPERIOR - FERRO FUNDIDO NODULAR ZINCADO A QUENTE OU PORCELANA, BASE - FERRO FUNDIDO NODULAR ZINCADO A QUENTE. DIÂMETRO DA SAIA MAIOR- 120 A 130MM. ALTURA NOMINAL- 341 A 400 MM. DISTÂNCIA DE ESCOAMENTO MINIMA -720MM. DIÂMETRO NOMINAL DO PESCOÇO- 60MM. DIÂMETRO DA BASE- 75 A 80 MM. FURAÇÃO DA BASE- M20X2,5. TENSÃO SUPORT. FR.IND. SOBCHUVA- 80KV. TENSÃO SUPORT. NOMINAL DE IMPULSO ATMOSF.A SECO-220KV. CARGA MÍNIMA NOMINAL A FLEXÃO - 7,8 KN. ACESSÓRIO: PINO AUTOTRAVANTE COMPRIMENTO TOTAL 168, 5 MM - 140 MM ROSCA M16 ABAIXO BATENTE E 28,5 MM ROSCA M20 ACIMA BATENTE (FIGURA 33A - NBR 8159:2013 ITEM 5) COM UMA PORCA QUADRADA, UMA ARRUELA DE PRESSÃO E UMA ARRUELA QUADRADA M16 E UMA ARRUELA DE PRESSAO M20. APLICACAO: REDE AÉREA DE DISTRIBUIÇÃO, CLASSE 36,2KV. NORMAS NBR 6323; IEC 1109 - ANSI C29-11; INS 48.08.03. | INS 48.08.03 ISSUE 03 | MIP38101021P1 | 3C-7038 | Isoladores | MAURIZIO LTDA | 61.293.064/0001-12 | 2025-04-08 | 2028-09-13 | HI_2025_04_08_1000137 | Ambos | N/A | N/A | QA
|  | 57342 | 2315000 | 0 | ISOLADOR PILAR POLIM 36,2KV/170KV | ISOLADOR PILAR. USO- EXTERNO. MONTAGEM - VERTICAL. MATERIAL DO REVESTIMENTO- SILICONE. MATERIAL DO NÚCLEO-FIBRA DE VIDRO. COR- CINZA. MATERIAL DOS TERMINAIS: SUPERIOR - FERRO FUNDIDO NODULAR ZINCADO A QUENTE OU PORCELANA, BASE - FERRO FUNDIDO NODULAR ZINCADO A QUENTE. DIÂMETRO DA SAIA MAIOR- 120 A 130MM. ALTURA NOMINAL- 341 A 400 MM. DISTÂNCIA DE ESCOAMENTO MINIMA -720MM. DIÂMETRO NOMINAL DO PESCOÇO- 60MM. DIÂMETRO DA BASE- 75 A 80 MM. FURAÇÃO DA BASE- M20X2,5. TENSÃO SUPORT. FR.IND. SOBCHUVA- 80KV. TENSÃO SUPORT. NOMINAL DE IMPULSO ATMOSF.A SECO-220KV. CARGA MÍNIMA NOMINAL A FLEXÃO - 7,8 KN. ACESSÓRIO: PINO AUTOTRAVANTE COMPRIMENTO TOTAL 168, 5 MM - 140 MM ROSCA M16 ABAIXO BATENTE E 28,5 MM ROSCA M20 ACIMA BATENTE (FIGURA 33A - NBR 8159:2013 ITEM 5) COM UMA PORCA QUADRADA, UMA ARRUELA DE PRESSÃO E UMA ARRUELA QUADRADA M16 E UMA ARRUELA DE PRESSAO M20. APLICACAO: REDE AÉREA DE DISTRIBUIÇÃO, CLASSE 36,2KV. NORMAS NBR 6323; IEC 1109 - ANSI C29-11; INS 48.08.03. | INS 48.08.03 ISSUE 03 | IPBHT | - | Isoladores | INDÚSTRIA ELETROMECANICA BALESTRO L | 52.770.948/0002-00 | 2025-04-08 | 2029-11-10 | HI_2025_04_08_1033598 | Ambos | N/A | N/A | AIF
|  | 57337 | 5043000 | 36095010 | AJUSTADOR 85MM PARA FITA ACO INOX | AJUSTADOR PARA FITA DE ACO INOXIDAVEL; COM COMPRIMENTO TOTAL DE 85MM ACO ABNT 1020; UTILIZADO PARA O FECHAMENTO DA FITA DE ACO PARA AMARRACAO DA MOLDURA DE ATERRAMENTO. NORMA: ET-156/09. | ET-156/09 |  | AFI1 | Fecho e Fita de Aço | Fone Star Telecomunicações Comércio e Distribuições Ltda | 58.752.833/0001-99 | 2023-04-10 | 2026-06-10 | HI_2023_04_10 | Ambos |  |  | AIF
|  | 57337 | 5043000 | 36095010 | AJUSTADOR 85MM PARA FITA ACO INOX | AJUSTADOR PARA FITA DE ACO INOXIDAVEL; COM COMPRIMENTO TOTAL DE 85MM ACO ABNT 1020; UTILIZADO PARA O FECHAMENTO DA FITA DE ACO PARA AMARRACAO DA MOLDURA DE ATERRAMENTO. NORMA: ET-156/09. | ET-156/09 |  |  | Fecho e Fita de Aço | LOJA ELÉTRICA LTDA | 17.155.342/0003-45 | 2023-04-10 | 2026-06-10 | HI_2023_04_10 | Ambos |  |  | AIF
|  | 57337 | 5043000 | 36095010 | AJUSTADOR 85MM PARA FITA ACO INOX | AJUSTADOR PARA FITA DE ACO INOXIDAVEL; COM COMPRIMENTO TOTAL DE 85MM ACO ABNT 1020; UTILIZADO PARA O FECHAMENTO DA FITA DE ACO PARA AMARRACAO DA MOLDURA DE ATERRAMENTO. NORMA: ET-156/09. | ET-156/09 | FECHOMETAL E TELEFER IND. |  | Fecho e Fita de Aço | Lucabe Materiais Eletricos LTDA | 01.272.361/0001-50 | 2023-04-10 | 2026-06-10 | HI_2023_04_10 | Ambos |  |  | AIF
|  | 57337 | 5043000 | 36095010 | AJUSTADOR 85MM PARA FITA ACO INOX | AJUSTADOR PARA FITA DE ACO INOXIDAVEL; COM COMPRIMENTO TOTAL DE 85MM ACO ABNT 1020; UTILIZADO PARA O FECHAMENTO DA FITA DE ACO PARA AMARRACAO DA MOLDURA DE ATERRAMENTO. NORMA: ET-156/09. | ET-156/09 | Telecris | AF-1 | Fecho e Fita de Aço | Multfer Soluções Para Indústria E Construção Ltda | 64.580.707/0009-54 | 2023-04-10 | 2026-06-10 | HI_2023_04_10 | Ambos |  |  | AIF
|  | 57337 | 5043000 | 36095010 | AJUSTADOR 85MM PARA FITA ACO INOX | AJUSTADOR PARA FITA DE ACO INOXIDAVEL; COM COMPRIMENTO TOTAL DE 85MM ACO ABNT 1020; UTILIZADO PARA O FECHAMENTO DA FITA DE ACO PARA AMARRACAO DA MOLDURA DE ATERRAMENTO. NORMA: ET-156/09. | ET-156/09 | TELECRIS | 152202 | Fecho e Fita de Aço | ONIX DISTR. PROD. ELETRICOS LTDA | 07-770-014/0001-33 | 2023-04-10 | 2026-06-10 | HI_2023_04_10 | Ambos |  |  | AIF
|  | 57337 | 5043000 | 36095010 | AJUSTADOR 85MM PARA FITA ACO INOX | AJUSTADOR PARA FITA DE ACO INOXIDAVEL; COM COMPRIMENTO TOTAL DE 85MM ACO ABNT 1020; UTILIZADO PARA O FECHAMENTO DA FITA DE ACO PARA AMARRACAO DA MOLDURA DE ATERRAMENTO. NORMA: ET-156/09. | ET-156/09 |  |  | Fecho e Fita de Aço | UTILINOX COMERCIO E INDUSTRIA LTDA | 02.677.285/0001-25 | 2023-04-10 | 2026-06-10 | HI_2023_04_10 | Ambos |  |  | AIF
|  | 57336 | 5040005 | 36095009 | FECHO P\ FITA ACO INOX 19,05MM (3/4) | FECHO PARA FITA DE ACO INOXIDAVEL; LARGURA: 3/4 POL; lMATERIAL: ACO INOXIDAVEL 304. CARACT.ADICIONAL: DOTADO DE MECANISMO PARA TRAVA DA FITA,E RANHURA SERRILHADA.APLICACAO: FITA DE ACO INOXIDAVEL PARA ENCINTAMENTO.. NORMA: ET-155/09. | ET-155/09 |  | FEAI19 | Fecho e Fita de Aço | Fone Star Telecomunicações Comércio e Distribuições Ltda | 58.752.833/0001-99 | 2023-04-10 | 2026-06-10 | HI_2023_04_10 | Ambos |  |  | AIF
|  | 57336 | 5040005 | 36095009 | FECHO P\ FITA ACO INOX 19,05MM (3/4) | FECHO PARA FITA DE ACO INOXIDAVEL; LARGURA: 3/4 POL; lMATERIAL: ACO INOXIDAVEL 304. CARACT.ADICIONAL: DOTADO DE MECANISMO PARA TRAVA DA FITA,E RANHURA SERRILHADA.APLICACAO: FITA DE ACO INOXIDAVEL PARA ENCINTAMENTO.. NORMA: ET-155/09. | ET-155/09 | FECHOMETAL | FDT7419012NFMT | Fecho e Fita de Aço | LOJA ELÉTRICA LTDA | 17.155.342/0003-45 | 2023-04-10 | 2026-06-10 | HI_2023_04_10 | Ambos |  |  | AIF
|  | 57336 | 5040005 | 36095009 | FECHO P\ FITA ACO INOX 19,05MM (3/4) | FECHO PARA FITA DE ACO INOXIDAVEL; LARGURA: 3/4 POL; lMATERIAL: ACO INOXIDAVEL 304. CARACT.ADICIONAL: DOTADO DE MECANISMO PARA TRAVA DA FITA,E RANHURA SERRILHADA.APLICACAO: FITA DE ACO INOXIDAVEL PARA ENCINTAMENTO.. NORMA: ET-155/09. | ET-155/09 | FECHOMETAL |  | Fecho e Fita de Aço | Lucabe Materiais Eletricos LTDA | 01.272.361/0001-50 | 2023-04-10 | 2026-06-10 | HI_2023_04_10 | Ambos |  |  | AIF
|  | 57336 | 5040005 | 36095009 | FECHO P\ FITA ACO INOX 19,05MM (3/4) | FECHO PARA FITA DE ACO INOXIDAVEL; LARGURA: 3/4 POL; lMATERIAL: ACO INOXIDAVEL 304. CARACT.ADICIONAL: DOTADO DE MECANISMO PARA TRAVA DA FITA,E RANHURA SERRILHADA.APLICACAO: FITA DE ACO INOXIDAVEL PARA ENCINTAMENTO.. NORMA: ET-155/09. | ET-155/09 | Fechometal | FDT7319012NFMT | Fecho e Fita de Aço | Multfer Soluções Para Indústria E Construção Ltda | 64.580.707/0009-54 | 2023-04-10 | 2026-06-10 | HI_2023_04_10 | Ambos |  |  | AIF
|  | 57336 | 5040005 | 36095009 | FECHO P\ FITA ACO INOX 19,05MM (3/4) | FECHO PARA FITA DE ACO INOXIDAVEL; LARGURA: 3/4 POL; lMATERIAL: ACO INOXIDAVEL 304. CARACT.ADICIONAL: DOTADO DE MECANISMO PARA TRAVA DA FITA,E RANHURA SERRILHADA.APLICACAO: FITA DE ACO INOXIDAVEL PARA ENCINTAMENTO.. NORMA: ET-155/09. | ET-155/09 | FECHOMETAL | FDT7319010NFMT | Fecho e Fita de Aço | ONIX DISTR. PROD. ELETRICOS LTDA | 07-770-014/0001-33 | 2023-04-10 | 2026-06-10 | HI_2023_04_10 | Ambos |  |  | AIF
|  | 57336 | 5040005 | 36095009 | FECHO P\ FITA ACO INOX 19,05MM (3/4) | FECHO PARA FITA DE ACO INOXIDAVEL; LARGURA: 3/4 POL; lMATERIAL: ACO INOXIDAVEL 304. CARACT.ADICIONAL: DOTADO DE MECANISMO PARA TRAVA DA FITA,E RANHURA SERRILHADA.APLICACAO: FITA DE ACO INOXIDAVEL PARA ENCINTAMENTO.. NORMA: ET-155/09. | ET-155/09 | Fechometal |  | Fecho e Fita de Aço | UTILINOX COMERCIO E INDUSTRIA LTDA | 02.677.285/0001-25 | 2023-04-10 | 2026-06-10 | HI_2023_04_10 | Ambos |  |  | AIF
|  | 57335 |  | 36095008 | FITA DE ACO INOXIDAVEL 19,05X0,5MM(3/4") | FITA DE ACO INOXIDAVEL ; LARGURA DE 3/4 POL; ESPESSURA DE 0,5MM; UTILIZADA PARA AMARRACAO DA MOLDURA DE ATERRAMENTO. NORMA: ET-154/09. | ET-154/09 |  | FIAI1905 | Fecho e Fita de Aço | Fone Star Telecomunicações Comércio e Distribuições Ltda | 58.752.833/0001-99 | 2023-04-10 | 2026-06-10 | HI_2023_04_10 | Ambos |  |  | AIF
|  | 57335 |  | 36095008 | FITA DE ACO INOXIDAVEL 19,05X0,5MM(3/4") | FITA DE ACO INOXIDAVEL ; LARGURA DE 3/4 POL; ESPESSURA DE 0,5MM; UTILIZADA PARA AMARRACAO DA MOLDURA DE ATERRAMENTO. NORMA: ET-154/09. | ET-154/09 | FECHOMETAL | FTA7305190030N | Fecho e Fita de Aço | LOJA ELÉTRICA LTDA | 17.155.342/0003-45 | 2023-04-10 | 2026-06-10 | HI_2023_04_10 | Ambos |  |  | AIF
|  | 57335 |  | 36095008 | FITA DE ACO INOXIDAVEL 19,05X0,5MM(3/4") | FITA DE ACO INOXIDAVEL ; LARGURA DE 3/4 POL; ESPESSURA DE 0,5MM; UTILIZADA PARA AMARRACAO DA MOLDURA DE ATERRAMENTO. NORMA: ET-154/09. | ET-154/09 | FECHOMETAL |  | Fecho e Fita de Aço | Lucabe Materiais Eletricos LTDA | 01.272.361/0001-50 | 2023-04-10 | 2026-06-10 | HI_2023_04_10 | Ambos |  |  | AIF
|  | 57335 |  | 36095008 | FITA DE ACO INOXIDAVEL 19,05X0,5MM(3/4") | FITA DE ACO INOXIDAVEL ; LARGURA DE 3/4 POL; ESPESSURA DE 0,5MM; UTILIZADA PARA AMARRACAO DA MOLDURA DE ATERRAMENTO. NORMA: ET-154/09. | ET-154/09 | Fechometal | FTA7305190025N | Fecho e Fita de Aço | Multfer Soluções Para Indústria E Construção Ltda | 64.580.707/0009-54 | 2023-04-10 | 2026-06-10 | HI_2023_04_10 | Ambos |  |  | AIF
|  | 57335 |  | 36095008 | FITA DE ACO INOXIDAVEL 19,05X0,5MM(3/4") | FITA DE ACO INOXIDAVEL ; LARGURA DE 3/4 POL; ESPESSURA DE 0,5MM; UTILIZADA PARA AMARRACAO DA MOLDURA DE ATERRAMENTO. NORMA: ET-154/09. | ET-154/09 | FECHOMETAL | FTA7305190025N | Fecho e Fita de Aço | ONIX DISTR. PROD. ELETRICOS LTDA | 07-770-014/0001-33 | 2023-04-10 | 2026-06-10 | HI_2023_04_10 | Ambos |  |  | AIF
|  | 57335 |  | 36095008 | FITA DE ACO INOXIDAVEL 19,05X0,5MM(3/4") | FITA DE ACO INOXIDAVEL ; LARGURA DE 3/4 POL; ESPESSURA DE 0,5MM; UTILIZADA PARA AMARRACAO DA MOLDURA DE ATERRAMENTO. NORMA: ET-154/09. | ET-154/09 | Fechometal |  | Fecho e Fita de Aço | UTILINOX COMERCIO E INDUSTRIA LTDA | 02.677.285/0001-25 | 2023-04-10 | 2026-06-10 | HI_2023_04_10 | Ambos |  |  | AIF
|  | 57331 | 2333003 | 0 | ISOLADOR PEDESTAL PORC 38 KV 381MM | ISOLADOR SUPORTE. TIPO: PEDESTAL. MATERIAL: PORCELANA. REVESTIMENTO: VITRIFICADA. COR: MARROM. DISTANCIA DE ESCOAMENTO MIN: 711 MM. TENSAO NOMINAL: 38KV. TENSAO SUPORTAVEL SOB CHUVA: 80KV. NIVEL BASICO DE IMPULSO (NBI): 200KV. CARGA RUPT A FLEXAO FIX. BASE: 9,0 KN. CARGA RUPT A FLEXAO FIX. TOPO: 4,5 KN. ALTURA TOTAL: 381MM. DIAMETRO DA SAIA MAIOR (MAXIMO): 330 MM. DIAMETRO DA BASE(MAXIMO): 152MM. DIAMETRO CIRCULO DE FURACAO:76MM. FURACAO DA BASE: 4X14MM. FURACAO NO TOPO: 4X M12. CLASSIFICACAO: TR 10 (NORMA ANSI 29-8) ; PD 900-200-A (NORMA ABNT 6882).NORMA: INS_48-20-02 SE/LT 02. | INS 48.20.02 ISSUE 03 | PE11351 | 3 | Isoladores | PPC SANTANA EQUIPAMENTOS ELETRICOS LTDA. | 33.852.322/0001-18 | 2025-04-08 | 2030-01-21 | HI_2025_04_08_1072610 | Ambos | N/A | N/A | QA
|  | 57331 | 2333003 | 0 | ISOLADOR PEDESTAL PORC 38 KV 381MM | ISOLADOR SUPORTE. TIPO: PEDESTAL. MATERIAL: PORCELANA. REVESTIMENTO: VITRIFICADA. COR: MARROM. DISTANCIA DE ESCOAMENTO MIN: 711 MM. TENSAO NOMINAL: 38KV. TENSAO SUPORTAVEL SOB CHUVA: 80KV. NIVEL BASICO DE IMPULSO (NBI): 200KV. CARGA RUPT A FLEXAO FIX. BASE: 9,0 KN. CARGA RUPT A FLEXAO FIX. TOPO: 4,5 KN. ALTURA TOTAL: 381MM. DIAMETRO DA SAIA MAIOR (MAXIMO): 330 MM. DIAMETRO DA BASE(MAXIMO): 152MM. DIAMETRO CIRCULO DE FURACAO:76MM. FURACAO DA BASE: 4X14MM. FURACAO NO TOPO: 4X M12. CLASSIFICACAO: TR 10 (NORMA ANSI 29-8) ; PD 900-200-A (NORMA ABNT 6882).NORMA: INS_48-20-02 SE/LT 02. | INS 48.20.02 ISSUE 03 | 808.0601 | ST-0949 | Isoladores | CERAMICA SANTA TEREZINHA S/A | 53.858.312/0001-05 | 2025-04-08 | 2030-02-18 | HI_2025_04_08_1000736 | Ambos | N/A | N/A | QA
|  | 57322 | 9174982 | 21095193 | MOLDURA POLIMERICA FIO TERRA 30X 3000MM | MOLDURA PARA PROTECAO FIO TERRA; POLIMERO TERMOPLASTICO OU TERMOFIXO; ADITIVADO COM PROPRIEDADES DE RESISTENCIA A INTEMPERIES E AOS RAIOS ULTRA VIOLETA; ACABAMENTO SEM REBARBAS, FENDAS E EMPENOS; LARGURA 54 MM; COMPRIMENTO 3000 MM. NORMA: DIS-ETE-142. | DIS-ETE-142. | CPCA 3000 | 6 | Acessórios de redes | ASW BRASIL TECNOLOGIA EM PLÁSTICOS | 09.662.563/0001-10 | 2023-01-25 | 2026-09-17 | HI_2023_01_25 | Ambos | N/A | N/A | QA
|  | 57302 | 5044002 | 5044002 | TAMBOR PARA CAVA 590 X 850 MM | TAMBOR COM FUNDO VAZADO (CHAPA CALANDRADA E SOLDADA) PARA ABERTURA DE CAVA EM TERRENO ARENOSOE COM INFILTRACAO DE AGUA. DIAMETRO: 586 +/- 7 MM; ALTURA:850 +/- 5MM; ESPESSURA DA CHAPA: 0,8 MM; NORMAS: CONFORME ET-115-09 (ELEKTRO). | ET-115-09 | TSSC TAMBORES |  | Ferragens | LUCABE MATERIAIS ELETRICOS LTDA | 01.272.361/0001-50 | 2024-10-01 | 2027-10-01 | HI_2024_10_01 | Ambos | N/A | - | AIF
|  | 57302 | 5044002 | 5044002 | TAMBOR PARA CAVA 590 X 850 MM | TAMBOR COM FUNDO VAZADO (CHAPA CALANDRADA E SOLDADA) PARA ABERTURA DE CAVA EM TERRENO ARENOSOE COM INFILTRACAO DE AGUA. DIAMETRO: 586 +/- 7 MM; ALTURA:850 +/- 5MM; ESPESSURA DA CHAPA: 0,8 MM; NORMAS: CONFORME ET-115-09 (ELEKTRO). | ET-115-09 | F-05-01 (PT-1034) | - | Ferragens | Gigtech Engenharia Ltda | 15.253.631/0001-90 | 2024-10-01 | 2029-06-27 | HI_2024_10_01 | Ambos | N/A | - | AIF
|  | 57262 | 0 | 3481115 | PARAFUSO ABAU ACO CARB M10X 150MM | PARAFUSO CABECA ABAULADA; PESCOCO QUADRADO; ACO CARBONO; PADRAO DO PARAFUSO ET-147/09, ITEM 2 ELEKTRO; ROSCA PARCIAL; MG-METRICA GR OSSA; DIN 13; CLASSE 8G; DIAMETRO NOMINAL M10; PASSO 1,5 MM; COMPRIMENTO 150 MM; COMPRIMENTO MINIMO DA ROSCA 50,0 MM, COM PORCA. NORMAS: ET-147/09. GALVANIZACAO CONFORME DIS-ETE-153. | ET-147/09 e DIS-ETE-153. | 13025-0090-IA-SP | N/A | Ferragens | Centroaço Indústria e Comercio de Aço Ltda | 12.027.138/0001-63 | 2024-10-01 | 2028-10-18 | HI_2024_10_01 | Ambos | N/A | - | AIF
|  | 57262 | 0 | 3481115 | PARAFUSO ABAU ACO CARB M10X 150MM | PARAFUSO CABECA ABAULADA; PESCOCO QUADRADO; ACO CARBONO; PADRAO DO PARAFUSO ET-147/09, ITEM 2 ELEKTRO; ROSCA PARCIAL; MG-METRICA GR OSSA; DIN 13; CLASSE 8G; DIAMETRO NOMINAL M10; PASSO 1,5 MM; COMPRIMENTO 150 MM; COMPRIMENTO MINIMO DA ROSCA 50,0 MM, COM PORCA. NORMAS: ET-147/09. GALVANIZACAO CONFORME DIS-ETE-153. | ET-147/09 e DIS-ETE-153. | PF01/015/N | PF01/015/N | Ferragens | OLIVO SA PRODUTOS PARA ILUMINAÇÃO E ELETROFERRAGENS | 30.471.204/0001-71 | 2024-10-01 | 2029-03-20 | HI_2024_10_01 | Ambos | N/A | - | AIF
|  | 57262 | 0 | 3481115 | PARAFUSO ABAU ACO CARB M10X 150MM | PARAFUSO CABECA ABAULADA; PESCOCO QUADRADO; ACO CARBONO; PADRAO DO PARAFUSO ET-147/09, ITEM 2 ELEKTRO; ROSCA PARCIAL; MG-METRICA GR OSSA; DIN 13; CLASSE 8G; DIAMETRO NOMINAL M10; PASSO 1,5 MM; COMPRIMENTO 150 MM; COMPRIMENTO MINIMO DA ROSCA 50,0 MM, COM PORCA. NORMAS: ET-147/09. GALVANIZACAO CONFORME DIS-ETE-153. | ET-147/09 e DIS-ETE-153. | CODIGO/DESENHO: NEOENERGIA | ET-147/09 e DIS-ETE-153. | Ferragens | Usindi Metal | 29.688.229/0001-42 | 2024-10-01 | 2029-03-29 | HI_2024_10_01 | Ambos | N/A | - | AIF
|  | 57262 | 0 | 3481115 | PARAFUSO ABAU ACO CARB M10X 150MM | PARAFUSO CABECA ABAULADA; PESCOCO QUADRADO; ACO CARBONO; PADRAO DO PARAFUSO ET-147/09, ITEM 2 ELEKTRO; ROSCA PARCIAL; MG-METRICA GR OSSA; DIN 13; CLASSE 8G; DIAMETRO NOMINAL M10; PASSO 1,5 MM; COMPRIMENTO 150 MM; COMPRIMENTO MINIMO DA ROSCA 50,0 MM, COM PORCA. NORMAS: ET-147/09. GALVANIZACAO CONFORME DIS-ETE-153. | ET-147/09 e DIS-ETE-153. | 400227 | - | Ferragens | FIXAR INDUSTRIALINDUSTRIA DE METAIS LTDA | 06.247.044/0001-05 | 2024-10-01 | 2029-04-03 | HI_2024_10_01 | Ambos | N/A | - | AIF
|  | 57262 | 0 | 3481115 | PARAFUSO ABAU ACO CARB M10X 150MM | PARAFUSO CABECA ABAULADA; PESCOCO QUADRADO; ACO CARBONO; PADRAO DO PARAFUSO ET-147/09, ITEM 2 ELEKTRO; ROSCA PARCIAL; MG-METRICA GR OSSA; DIN 13; CLASSE 8G; DIAMETRO NOMINAL M10; PASSO 1,5 MM; COMPRIMENTO 150 MM; COMPRIMENTO MINIMO DA ROSCA 50,0 MM, COM PORCA. NORMAS: ET-147/09. GALVANIZACAO CONFORME DIS-ETE-153. | ET-147/09 e DIS-ETE-153. | ROMAGNOLE-R-1405 | 11 | Ferragens | ROMAGNOLE PRODUTOS ELETRICOS S.A. | 78.958.717/0013-71 | 2024-10-01 | 2029-04-12 | HI_2024_10_01 | Ambos | N/A | - | QA
|  | 57233 | 0 | 3419316 | SUPORTE FIX PLACA "GANCHO" ESTRUT META | SUPORTE EM ACO ZINCADO A QUENTE; FIXACAO DE 3 PLACAS DE 1 ALGARISMO; PERFIL DA ESTRUTURA DE 1 1/2 POL A 3 POL; NUMERACAO DE ESTRUTURAS METALICAS; PARAFUSOS, PORCAS E ARRUELAS EM ACO CARBONO ZINCADOS A QUENTE. NORMAS: DIS-ETE-228, DESENHO 10, ITEM 5. GALVANIZACAO CONFORME DIS-ETE-153SUPORTE EM ACO ZINCADO A QUENTE; FIXACAO DE 3 PLACAS DE 1 ALGARISMO; PERFIL DA ESTRUTURA DE 1 1/2 POL A 3 POL; NUMERACAO DE ESTRUTURAS METALICAS; PARAFUSOS, PORCAS E ARRUELAS EM ACO CARBONO ZINCADOS A QUENTE. NORMAS: DIS-ETE-228, DESENHO 10, ITEM 5. GALVANIZACAO CONFORME DIS-ETE-153 | ND.66.10.13 e DIS-ETE-153 | F-03-08 (PT-1032) | - | Ferragens | Gigtech Engenharia Ltda | 15.253.631/0001-90 | 2024-10-01 | 2029-06-27 | HI_2024_10_01 | Ambos | N/A | - | AIF
|  | 57233 | 0 | 3419316 | SUPORTE FIX PLACA "GANCHO" ESTRUT META | SUPORTE EM ACO ZINCADO A QUENTE; FIXACAO DE 3 PLACAS DE 1 ALGARISMO; PERFIL DA ESTRUTURA DE 1 1/2 POL A 3 POL; NUMERACAO DE ESTRUTURAS METALICAS; PARAFUSOS, PORCAS E ARRUELAS EM ACO CARBONO ZINCADOS A QUENTE. NORMAS: DIS-ETE-228, DESENHO 10, ITEM 5. GALVANIZACAO CONFORME DIS-ETE-153SUPORTE EM ACO ZINCADO A QUENTE; FIXACAO DE 3 PLACAS DE 1 ALGARISMO; PERFIL DA ESTRUTURA DE 1 1/2 POL A 3 POL; NUMERACAO DE ESTRUTURAS METALICAS; PARAFUSOS, PORCAS E ARRUELAS EM ACO CARBONO ZINCADOS A QUENTE. NORMAS: DIS-ETE-228, DESENHO 10, ITEM 5. GALVANIZACAO CONFORME DIS-ETE-153 | ND.66.10.13 e DIS-ETE-153 |  |  | Ferragens | INDUSTRIA DE IMPLEMENTOS RODOVIARIO TRUCK SÃO JOÃO | 56.400.153/0001-80 | 2024-10-01 | 2029-07-26 | HI_2024_10_01 | Ambos | N/A | - | AIF
|  | 57231 | 0 | 3419317 | SUPORTE FIX PLACA T EST METAL 2 ALG | SUPORTE EM ACO ZINCADO A QUENTE; EM FORMATO DE T; ALTURA 200 MM; LARGURA 270 MM; COM UM FURO DE 18MM E 4 FUROS DE 10MM; PARA FIXACAO DE 2 PLACAS COM 1 ALGARISMO,EM ESTRUTURA METALICA; 4 PARAFUSOS DE 3/8 POL X 1 POL COM 1 ARRUELA LISA, 1 ARRUELA DE PRESSAO E 1 PORCA CADA. NORMAS: DIS- ETE-228, DESENHO 9, ITEM 2. GALVANIZACAO CONFORME DIS-ETE-153. | ND.66.10.12 e DIS-ETE-153 | SFPI02/002/N | SFPI02/002/N | Ferragens | OLIVO SA PRODUTOS PARA ILUMINAÇÃO E ELETROFERRAGENS | 30.471.204/0001-71 | 2024-10-01 | 2029-03-20 | HI_2024_10_01 | Ambos | N/A | - | AIF
|  | 57231 | 0 | 3419317 | SUPORTE FIX PLACA T EST METAL 2 ALG | SUPORTE EM ACO ZINCADO A QUENTE; EM FORMATO DE T; ALTURA 200 MM; LARGURA 270 MM; COM UM FURO DE 18MM E 4 FUROS DE 10MM; PARA FIXACAO DE 2 PLACAS COM 1 ALGARISMO,EM ESTRUTURA METALICA; 4 PARAFUSOS DE 3/8 POL X 1 POL COM 1 ARRUELA LISA, 1 ARRUELA DE PRESSAO E 1 PORCA CADA. NORMAS: DIS- ETE-228, DESENHO 9, ITEM 2. GALVANIZACAO CONFORME DIS-ETE-153. | ND.66.10.12 e DIS-ETE-153 | F-03-02 (PT-1032) | - | Ferragens | Gigtech Engenharia Ltda | 15.253.631/0001-90 | 2024-10-01 | 2029-06-27 | HI_2024_10_01 | Ambos | N/A | - | AIF
|  | 57231 | 0 | 3419317 | SUPORTE FIX PLACA T EST METAL 2 ALG | SUPORTE EM ACO ZINCADO A QUENTE; EM FORMATO DE T; ALTURA 200 MM; LARGURA 270 MM; COM UM FURO DE 18MM E 4 FUROS DE 10MM; PARA FIXACAO DE 2 PLACAS COM 1 ALGARISMO,EM ESTRUTURA METALICA; 4 PARAFUSOS DE 3/8 POL X 1 POL COM 1 ARRUELA LISA, 1 ARRUELA DE PRESSAO E 1 PORCA CADA. NORMAS: DIS- ETE-228, DESENHO 9, ITEM 2. GALVANIZACAO CONFORME DIS-ETE-153. | ND.66.10.12 e DIS-ETE-153 |  |  | Ferragens | INDUSTRIA DE IMPLEMENTOS RODOVIARIO TRUCK SÃO JOÃO | 56.400.153/0001-80 | 2024-10-01 | 2029-07-26 | HI_2024_10_01 | Ambos | N/A | - | AIF
|  | 57092 | 0 | 3481112 | PARAF SEXT INOX M12X50 PORCA LATAO | PARAFUSO CABECA SEXTAVADA. MATERIAL: PARAFUSO E ARRUELAS EM ACO INOXIDAVEL/PORCA EM DURIUM ESTANHADA. PONTA:NORMAL.ROSCA:TOTAL. DIAM ETRO NOMINAL: M12. PASSO: 1,75 MM. COMPRIMENTO: 50,0 MM. ACESSORIOS: UMA PORCA SEXTAVADA, UMA ARRUELA DE PRESSAO E UMA ARRUELA LISA. NORMAS: ND.66.09.01/1. | ND.66.09.01/1 | CISER / MELINOX |  | Ferragens | LUCABE MATERIAIS ELETRICOS LTDA | 01.272.361/0001-50 | 2024-10-01 | 2027-10-01 | HI_2024_10_01 | Ambos | N/A | - | AIF
|  | 57092 | 0 | 3481112 | PARAF SEXT INOX M12X50 PORCA LATAO | PARAFUSO CABECA SEXTAVADA. MATERIAL: PARAFUSO E ARRUELAS EM ACO INOXIDAVEL/PORCA EM DURIUM ESTANHADA. PONTA:NORMAL.ROSCA:TOTAL. DIAM ETRO NOMINAL: M12. PASSO: 1,75 MM. COMPRIMENTO: 50,0 MM. ACESSORIOS: UMA PORCA SEXTAVADA, UMA ARRUELA DE PRESSAO E UMA ARRUELA LISA. NORMAS: ND.66.09.01/1. | ND.66.09.01/1 | 4880 | - | Ferragens | FIXAR INDUSTRIALINDUSTRIA DE METAIS LTDA | 06.247.044/0001-05 | 2024-10-01 | 2029-04-03 | HI_2024_10_01 | Ambos | N/A | - | AIF
|  | 57092 | 0 | 3481112 | PARAF SEXT INOX M12X50 PORCA LATAO | PARAFUSO CABECA SEXTAVADA. MATERIAL: PARAFUSO E ARRUELAS EM ACO INOXIDAVEL/PORCA EM DURIUM ESTANHADA. PONTA:NORMAL.ROSCA:TOTAL. DIAM ETRO NOMINAL: M12. PASSO: 1,75 MM. COMPRIMENTO: 50,0 MM. ACESSORIOS: UMA PORCA SEXTAVADA, UMA ARRUELA DE PRESSAO E UMA ARRUELA LISA. NORMAS: ND.66.09.01/1. | ND.66.09.01/1 | - | - | Ferragens | Gigtech Engenharia Ltda | 15.253.631/0001-90 | 2024-10-01 | 2029-06-27 | HI_2024_10_01 | Ambos | N/A | - | AIF
|  | 57088 | 0 | 3481113 | PARAF SEXTAVADO INOX M12X75 PORCA LATAO | PARAFUSO CABECA SEXTAVADA. MATERIAL: PARAFUSO E ARRUELAS EM ACO INOXIDAVEL/PORCA EM DURIUM ESTANHADA. PONTA:NORMAL.ROSCA:TOTAL. DIAM ETRO NOMINAL: M12. PASSO: 1,75 MM. COMPRIMENTO: 75,0 MM. ACESSORIOS: UMA PORCA SEXTAVADA, UMA ARRUELA DE PRESSAO E UMA ARRUELA LISA. NORMAS: ND.66.09.01/1. | ND.66.09.01/1 | CISER / MELINOX |  | Ferragens | LUCABE MATERIAIS ELETRICOS LTDA | 01.272.361/0001-50 | 2024-10-01 | 2027-10-01 | HI_2024_10_01 | Ambos | N/A | - | AIF
|  | 57088 | 0 | 3481113 | PARAF SEXTAVADO INOX M12X75 PORCA LATAO | PARAFUSO CABECA SEXTAVADA. MATERIAL: PARAFUSO E ARRUELAS EM ACO INOXIDAVEL/PORCA EM DURIUM ESTANHADA. PONTA:NORMAL.ROSCA:TOTAL. DIAM ETRO NOMINAL: M12. PASSO: 1,75 MM. COMPRIMENTO: 75,0 MM. ACESSORIOS: UMA PORCA SEXTAVADA, UMA ARRUELA DE PRESSAO E UMA ARRUELA LISA. NORMAS: ND.66.09.01/1. | ND.66.09.01/1 | 400800 | - | Ferragens | FIXAR INDUSTRIALINDUSTRIA DE METAIS LTDA | 06.247.044/0001-05 | 2024-10-01 | 2029-04-03 | HI_2024_10_01 | Ambos | N/A | - | AIF
|  | 57088 | 0 | 3481113 | PARAF SEXTAVADO INOX M12X75 PORCA LATAO | PARAFUSO CABECA SEXTAVADA. MATERIAL: PARAFUSO E ARRUELAS EM ACO INOXIDAVEL/PORCA EM DURIUM ESTANHADA. PONTA:NORMAL.ROSCA:TOTAL. DIAM ETRO NOMINAL: M12. PASSO: 1,75 MM. COMPRIMENTO: 75,0 MM. ACESSORIOS: UMA PORCA SEXTAVADA, UMA ARRUELA DE PRESSAO E UMA ARRUELA LISA. NORMAS: ND.66.09.01/1. | ND.66.09.01/1 | - | - | Ferragens | Gigtech Engenharia Ltda | 15.253.631/0001-90 | 2024-10-01 | 2029-06-27 | HI_2024_10_01 | Ambos | N/A | - | AIF
|  | 56967 | 0 | 33075017 | ABRACADEIRA T120R | ABRACADERIA; MATERIAL: NYLON 6.6; NYLON 6.6UV; NYLON 6.6 HS; COR: NATURAL/PRETA; FLAMABILIDADE: AUTO-EXTINGUIVEL UL94V-2; COMPRIMENTO NOMINAL: 390 MM; LARGURA: 7,60 MM; DIAMETRO MAXIMO DE AMARRACAO: 100 MM; TENSAO MINIMA DE RUPTURA: 54 KGF. | Descrição completa | Fabricante: HELLERMANNTYTON - Refer: T120R HS UV PRETA |  | Eletroduto | HELLERMANNTYTON LTDA | 62.895.792/0001-67 | 2022-04-04 | 2027-04-03 | HI_2022_04_04_1001700 | DIRETO | N/A | N/A | BC
|  | 56967 | 0 | 33075017 | ABRACADEIRA T120R | ABRACADERIA; MATERIAL: NYLON 6.6; NYLON 6.6UV; NYLON 6.6 HS; COR: NATURAL/PRETA; FLAMABILIDADE: AUTO-EXTINGUIVEL UL94V-2; COMPRIMENTO NOMINAL: 390 MM; LARGURA: 7,60 MM; DIAMETRO MAXIMO DE AMARRACAO: 100 MM; TENSAO MINIMA DE RUPTURA: 54 KGF. | Descrição completa | Fabricante: hellermann - Refer: T120R |  | Eletroduto | LUCABE MATERIAIS ELETRICOS LTDA | 01.272.361/0001-50 | 2022-04-04 | 2027-04-03 | HI_2022_04_04_1070126 | DIRETO | N/A | N/A | BC
|  | 56967 | 0 | 33075017 | ABRACADEIRA T120R | ABRACADERIA; MATERIAL: NYLON 6.6; NYLON 6.6UV; NYLON 6.6 HS; COR: NATURAL/PRETA; FLAMABILIDADE: AUTO-EXTINGUIVEL UL94V-2; COMPRIMENTO NOMINAL: 390 MM; LARGURA: 7,60 MM; DIAMETRO MAXIMO DE AMARRACAO: 100 MM; TENSAO MINIMA DE RUPTURA: 54 KGF. | Descrição completa | Fabricante: HELLERMANNTYTON - Refer: T120R |  | Eletroduto | MULTFER SOLUÇÕES PARA INDÚSTRIA E CONSTRUÇÃO LTDA | 64.580.707/0009-54 | 2022-04-04 | 2027-04-03 | HI_2022_04_04_1079207 | DIRETO | N/A | N/A | BC
|  | 56967 | 0 | 33075017 | ABRACADEIRA T120R | ABRACADERIA; MATERIAL: NYLON 6.6; NYLON 6.6UV; NYLON 6.6 HS; COR: NATURAL/PRETA; FLAMABILIDADE: AUTO-EXTINGUIVEL UL94V-2; COMPRIMENTO NOMINAL: 390 MM; LARGURA: 7,60 MM; DIAMETRO MAXIMO DE AMARRACAO: 100 MM; TENSAO MINIMA DE RUPTURA: 54 KGF. | Descrição completa | 4479 | - | Eletroduto | FIXAR INDUSTRIAL LTDA | 06.247.044/0001-05 | 2022-12-05 | 2027-12-05 | HI_2022_12_05_1023250 | DIRETO | N/A | N/A | BC
|  | 56958 | 2270013 | 0 | TUBO EXTRUDADO AL 2.1/2" IPS SCH 40 | TUBO. MATERIAL: ALUMINIO EXTRUDADO SCHEDULE 40. LIGA: 6101-T6 AS. DIAMETRO NOMINAL: 2.1/2" IPS. DIAMETRO EXTERNO: 73,03 MM. DIAMETRO INTERNO: 62,71 MM. ESPESSURA DA PAREDE: 5,16 MM. COMPRIMENTO: 6 M. APLICACAO: BARRAMENTO DE SUBESTACOES. CONFORME DIS-ETE-016. SE/LT 002 | DIS-ETE-016 -REV 08 | CBA | 0 | Outros | CBA - Companhia Brasileira de Aluminio | 61.409.892/0001-73 | 2024-10-04 | 2027-10-04 | HI_2024_10_04 | Ambos |  |  | AIF
|  | 56958 | 2270013 | 0 | TUBO EXTRUDADO AL 2.1/2" IPS SCH 40 | TUBO. MATERIAL: ALUMINIO EXTRUDADO SCHEDULE 40. LIGA: 6101-T6 AS. DIAMETRO NOMINAL: 2.1/2" IPS. DIAMETRO EXTERNO: 73,03 MM. DIAMETRO INTERNO: 62,71 MM. ESPESSURA DA PAREDE: 5,16 MM. COMPRIMENTO: 6 M. APLICACAO: BARRAMENTO DE SUBESTACOES. CONFORME DIS-ETE-016. SE/LT 002 | DIS-ETE-016 -REV 08 | CBA | 0 | Outros | POLIMETAL LIGAS E METAIS LTDA | 17.474.685/0002-91 | 2024-10-04 | 2027-10-04 | HI_2024_10_04 | Ambos |  |  | AIF
|  | 56958 | 2270013 | 0 | TUBO EXTRUDADO AL 2.1/2" IPS SCH 40 | TUBO. MATERIAL: ALUMINIO EXTRUDADO SCHEDULE 40. LIGA: 6101-T6 AS. DIAMETRO NOMINAL: 2.1/2" IPS. DIAMETRO EXTERNO: 73,03 MM. DIAMETRO INTERNO: 62,71 MM. ESPESSURA DA PAREDE: 5,16 MM. COMPRIMENTO: 6 M. APLICACAO: BARRAMENTO DE SUBESTACOES. CONFORME DIS-ETE-016. SE/LT 002 | DIS-ETE-016 -REV 08 | CBA | NT | Outros | REFRITUBOS COM IMP METAIS LTDA | 03.230.519/0001-54 | 2024-10-04 | 2027-10-04 | HI_2024_10_04 | Ambos |  |  | AIF
|  | 56954 | 2270015 | 0 | TUBO EXTRUDADO AL 1.1/2" IPS SCH 40 | TUBO. MATERIAL: ALUMINIO EXTRUDADO SCHEDULE 40. LIGA: 6101-T6 AS. DIAMETRO NOMINAL: 1.1/2" IPS. DIAMETRO EXTERNO: 48,26 MM. DIAMETRO INTERNO: 40,90 MM. ESPESSURA DA PAREDE: 3,68 MM. COMPRIMENTO: 6 M. APLICACAO: BARRAMENTO DE SUBESTACOES. CONFORME DIS-ETE-016. SE/LT 002 | DIS-ETE-016 -REV 08 | CBA | 0 | Outros | CBA - Companhia Brasileira de Aluminio | 61.409.892/0001-73 | 2024-10-04 | 2027-10-04 | HI_2024_10_04 | Ambos |  |  | AIF
|  | 56954 | 2270015 | 0 | TUBO EXTRUDADO AL 1.1/2" IPS SCH 40 | TUBO. MATERIAL: ALUMINIO EXTRUDADO SCHEDULE 40. LIGA: 6101-T6 AS. DIAMETRO NOMINAL: 1.1/2" IPS. DIAMETRO EXTERNO: 48,26 MM. DIAMETRO INTERNO: 40,90 MM. ESPESSURA DA PAREDE: 3,68 MM. COMPRIMENTO: 6 M. APLICACAO: BARRAMENTO DE SUBESTACOES. CONFORME DIS-ETE-016. SE/LT 002 | DIS-ETE-016 -REV 08 | Alfa Aluminio | Tubo KS-2006 | Outros | LOJA ELÉTRICA LTDA | 17.155.342/0003-45 | 2024-10-04 | 2027-10-04 | HI_2024_10_04 | Ambos |  |  | AIF
|  | 56954 | 2270015 | 0 | TUBO EXTRUDADO AL 1.1/2" IPS SCH 40 | TUBO. MATERIAL: ALUMINIO EXTRUDADO SCHEDULE 40. LIGA: 6101-T6 AS. DIAMETRO NOMINAL: 1.1/2" IPS. DIAMETRO EXTERNO: 48,26 MM. DIAMETRO INTERNO: 40,90 MM. ESPESSURA DA PAREDE: 3,68 MM. COMPRIMENTO: 6 M. APLICACAO: BARRAMENTO DE SUBESTACOES. CONFORME DIS-ETE-016. SE/LT 002 | DIS-ETE-016 -REV 08 | CBA | 0 | Outros | POLIMETAL LIGAS E METAIS LTDA | 17.474.685/0002-91 | 2024-10-04 | 2027-10-04 | HI_2024_10_04 | Ambos |  |  | AIF
|  | 56954 | 2270015 | 0 | TUBO EXTRUDADO AL 1.1/2" IPS SCH 40 | TUBO. MATERIAL: ALUMINIO EXTRUDADO SCHEDULE 40. LIGA: 6101-T6 AS. DIAMETRO NOMINAL: 1.1/2" IPS. DIAMETRO EXTERNO: 48,26 MM. DIAMETRO INTERNO: 40,90 MM. ESPESSURA DA PAREDE: 3,68 MM. COMPRIMENTO: 6 M. APLICACAO: BARRAMENTO DE SUBESTACOES. CONFORME DIS-ETE-016. SE/LT 002 | DIS-ETE-016 -REV 08 | CBA | NT | Outros | REFRITUBOS COM IMP METAIS LTDA | 03.230.519/0001-54 | 2024-10-04 | 2027-10-04 | HI_2024_10_04 | Ambos |  |  | AIF
|  | 56952 | 2270011 | 0 | TUBO EXTRUDADO AL 1"IPS SCH 40 | TUBO EM ALUMINIO EXTRUDADO, COM DIAMETRO NOMINAL 1 POLEGADA, DIAMETRO EXTERNO 33,40MM, DIAMETRO INTERNO 26,64MM, ESPESSURA DA PAREDE 3,38MM, SCHEDULE 40, LIGA 6101-T6 ASTL , COMPRIMENTO 6 METROS. CONFORME DIS-ETE- 016. SE/LT 002. | DIS-ETE-016 -REV 08 | CBA | 0 | Outros | CBA - Companhia Brasileira de Aluminio | 61.409.892/0001-73 | 2024-10-04 | 2027-10-04 | HI_2024_10_04 | Ambos |  |  | AIF
|  | 56952 | 2270011 | 0 | TUBO EXTRUDADO AL 1"IPS SCH 40 | TUBO EM ALUMINIO EXTRUDADO, COM DIAMETRO NOMINAL 1 POLEGADA, DIAMETRO EXTERNO 33,40MM, DIAMETRO INTERNO 26,64MM, ESPESSURA DA PAREDE 3,38MM, SCHEDULE 40, LIGA 6101-T6 ASTL , COMPRIMENTO 6 METROS. CONFORME DIS-ETE- 016. SE/LT 002. | DIS-ETE-016 -REV 08 | CBA | 0 | Outros | POLIMETAL LIGAS E METAIS LTDA | 17.474.685/0002-91 | 2024-10-04 | 2027-10-04 | HI_2024_10_04 | Ambos |  |  | AIF
|  | 56952 | 2270011 | 0 | TUBO EXTRUDADO AL 1"IPS SCH 40 | TUBO EM ALUMINIO EXTRUDADO, COM DIAMETRO NOMINAL 1 POLEGADA, DIAMETRO EXTERNO 33,40MM, DIAMETRO INTERNO 26,64MM, ESPESSURA DA PAREDE 3,38MM, SCHEDULE 40, LIGA 6101-T6 ASTL , COMPRIMENTO 6 METROS. CONFORME DIS-ETE- 016. SE/LT 002. | DIS-ETE-016 -REV 08 | CBA | NT | Outros | REFRITUBOS COM IMP METAIS LTDA | 03.230.519/0001-54 | 2024-10-04 | 2027-10-04 | HI_2024_10_04 | Ambos |  |  | AIF
|  | 56706 | 2660002 | 0 | FITA ISOL PVC 19,0MM VERMELHA | FITA ISOLANTE ELETRICA ADESIVA. MATERIAL DO DORSO:PVC.LARGURA:NOMINAL: 19MM. ESPESSURA NOMINAL: CLASSE A (MAIOR OU IGUAL A 0 ,18MM).COMPRIMENTO NOMINAL:20M.COR:VERMELHA. NORMAS: NBR NM 60454. REFERÊNCIA NBR: F-PVCp-90/RTp. | Descrição SAP, NM 60454 e NBR F-PVCp-90/RTp | HB004482574 - FT SCOTCH 35+ 19MMX20M VERM CE |  | Fitas Isolantes | 3M DO BRASIL LTDA | 45.985.371/0001-08 | 2025-08-15 | 2029-08-15 | HI_2025_08_15 | Ambos | N/A | N/A | BC
|  | 56706 | 2660002 | 0 | FITA ISOL PVC 19,0MM VERMELHA | FITA ISOLANTE ELETRICA ADESIVA. MATERIAL DO DORSO:PVC.LARGURA:NOMINAL: 19MM. ESPESSURA NOMINAL: CLASSE A (MAIOR OU IGUAL A 0 ,18MM).COMPRIMENTO NOMINAL:20M.COR:VERMELHA. NORMAS: NBR NM 60454. REFERÊNCIA NBR: F-PVCp-90/RTp. | Descrição SAP, NM 60454 e NBR F-PVCp-90/RTp | KC-63 | FOLDER KC-63 | Fitas Isolantes | COTRAN | - | 2025-08-15 | 2029-08-15 | HI_2025_08_15 | Ambos | N/A | N/A | BC
|  | 56706 | 2660002 | 0 | FITA ISOL PVC 19,0MM VERMELHA | FITA ISOLANTE ELETRICA ADESIVA. MATERIAL DO DORSO:PVC.LARGURA:NOMINAL: 19MM. ESPESSURA NOMINAL: CLASSE A (MAIOR OU IGUAL A 0 ,18MM).COMPRIMENTO NOMINAL:20M.COR:VERMELHA. NORMAS: NBR NM 60454. REFERÊNCIA NBR: F-PVCp-90/RTp. | Descrição SAP, NM 60454 e NBR F-PVCp-90/RTp | FITA ISOL PVC 19,0MM VERMELHA | Imagem Ilustrativa do produto | Fitas Isolantes | KRAUS MULLER INDÚSTRIA E COMÉRCIO LTDA. | 03.460.535/0001-33 | 2025-08-15 | 2029-08-15 | HI_2025_08_15 | Ambos | N/A | N/A | BC
|  | 56706 | 2660002 | 0 | FITA ISOL PVC 19,0MM VERMELHA | FITA ISOLANTE ELETRICA ADESIVA. MATERIAL DO DORSO:PVC.LARGURA:NOMINAL: 19MM. ESPESSURA NOMINAL: CLASSE A (MAIOR OU IGUAL A 0 ,18MM).COMPRIMENTO NOMINAL:20M.COR:VERMELHA. NORMAS: NBR NM 60454. REFERÊNCIA NBR: F-PVCp-90/RTp. | Descrição SAP, NM 60454 e NBR F-PVCp-90/RTp | P44 VM 20m | RQ0420 -P44 / 2309016-0-001 - Fita isolante - PRYSMIAN (NBR 60454-2) - P44 | Fitas Isolantes | PRYSMIAN CABOS E SISTEMAS DO BRASIL S.A. | 61.150.751/0091-35 | 2025-08-15 | 2029-08-15 | HI_2025_08_15 | Ambos | N/A | N/A | BC
|  | 56705 | 2660005 | 0 | FITA ISOL PVC 19,0MM BRANCA | FITA ISOLANTE ELETRICA ADESIVA. MATERIAL DO DORSO:PVC. LARGURA: NOMINAL: 19MM. ESPESSURA NOMINAL: CLASSE A (MAIOR OU IGUAL A 0,18MM) . COMPRIMENTO NOMINAL: 20M. COR:BRANCA. NORMAS: NBR NM 60454. REFERÊNCIA NBR: F-PVCp-90/RTp. | Descrição SAP, NM 60454 e NBR F-PVCp-90/RTp | HB004482566 - FT SCOTCH 35+ 19MMX20M BRAN CE |  | Fitas Isolantes | 3M DO BRASIL LTDA | 45.985.371/0001-08 | 2025-08-15 | 2029-08-15 | HI_2025_08_15 | Ambos | N/A | N/A | BC
|  | 56705 | 2660005 | 0 | FITA ISOL PVC 19,0MM BRANCA | FITA ISOLANTE ELETRICA ADESIVA. MATERIAL DO DORSO:PVC. LARGURA: NOMINAL: 19MM. ESPESSURA NOMINAL: CLASSE A (MAIOR OU IGUAL A 0,18MM) . COMPRIMENTO NOMINAL: 20M. COR:BRANCA. NORMAS: NBR NM 60454. REFERÊNCIA NBR: F-PVCp-90/RTp. | Descrição SAP, NM 60454 e NBR F-PVCp-90/RTp | KC-63 | FOLDER KC-63 | Fitas Isolantes | COTRAN | - | 2025-08-15 | 2029-08-15 | HI_2025_08_15 | Ambos | N/A | N/A | BC
|  | 56705 | 2660005 | 0 | FITA ISOL PVC 19,0MM BRANCA | FITA ISOLANTE ELETRICA ADESIVA. MATERIAL DO DORSO:PVC. LARGURA: NOMINAL: 19MM. ESPESSURA NOMINAL: CLASSE A (MAIOR OU IGUAL A 0,18MM) . COMPRIMENTO NOMINAL: 20M. COR:BRANCA. NORMAS: NBR NM 60454. REFERÊNCIA NBR: F-PVCp-90/RTp. | Descrição SAP, NM 60454 e NBR F-PVCp-90/RTp | FITA ISOL PVC 19,0MM BRANCA | Imagem Ilustrativa do produto | Fitas Isolantes | KRAUS MULLER INDÚSTRIA E COMÉRCIO LTDA. | 03.460.535/0001-33 | 2025-08-15 | 2029-08-15 | HI_2025_08_15 | Ambos | N/A | N/A | BC
|  | 56705 | 2660005 | 0 | FITA ISOL PVC 19,0MM BRANCA | FITA ISOLANTE ELETRICA ADESIVA. MATERIAL DO DORSO:PVC. LARGURA: NOMINAL: 19MM. ESPESSURA NOMINAL: CLASSE A (MAIOR OU IGUAL A 0,18MM) . COMPRIMENTO NOMINAL: 20M. COR:BRANCA. NORMAS: NBR NM 60454. REFERÊNCIA NBR: F-PVCp-90/RTp. | Descrição SAP, NM 60454 e NBR F-PVCp-90/RTp | P44 BR 20m | RQ0420 -P44 / 2309016-0-001 - Fita isolante - PRYSMIAN (NBR 60454-2) - P44 | Fitas Isolantes | PRYSMIAN CABOS E SISTEMAS DO BRASIL S.A. | 61.150.751/0091-35 | 2025-08-15 | 2029-08-15 | HI_2025_08_15 | Ambos | N/A | N/A | BC
|  | 56704 | 2660003 | 0 | FITA ISOL PVC 19,0MM AZUL | FITA ISOLANTE ELETRICA ADESIVA. MATERIAL DO DORSO:PVC. LARGURA: NOMINAL: 19MM. ESPESSURA NOMINAL: CLASSE A (MAIOR OU IGUAL A 0,18MM). COMPRIMENTO NOMINAL: 20M. COR: AZUL. NORMAS: NBR NM 60454. REFERÊNCIA NBR: F-PVCp-90/RTp. | Descrição SAP, NM 60454 e NBR F-PVCp-90/RTp | HB004482608 - FT SCOTCH 35+ 19MMX20M AZUL CE |  | Fitas Isolantes | 3M DO BRASIL LTDA | 45.985.371/0001-08 | 2025-08-15 | 2029-08-15 | HI_2025_08_15 | Ambos | N/A | N/A | BC
|  | 56704 | 2660003 | 0 | FITA ISOL PVC 19,0MM AZUL | FITA ISOLANTE ELETRICA ADESIVA. MATERIAL DO DORSO:PVC. LARGURA: NOMINAL: 19MM. ESPESSURA NOMINAL: CLASSE A (MAIOR OU IGUAL A 0,18MM). COMPRIMENTO NOMINAL: 20M. COR: AZUL. NORMAS: NBR NM 60454. REFERÊNCIA NBR: F-PVCp-90/RTp. | Descrição SAP, NM 60454 e NBR F-PVCp-90/RTp | KC-63 | FOLDER KC-63 | Fitas Isolantes | COTRAN | - | 2025-08-15 | 2029-08-15 | HI_2025_08_15 | Ambos | N/A | N/A | BC
|  | 56704 | 2660003 | 0 | FITA ISOL PVC 19,0MM AZUL | FITA ISOLANTE ELETRICA ADESIVA. MATERIAL DO DORSO:PVC. LARGURA: NOMINAL: 19MM. ESPESSURA NOMINAL: CLASSE A (MAIOR OU IGUAL A 0,18MM). COMPRIMENTO NOMINAL: 20M. COR: AZUL. NORMAS: NBR NM 60454. REFERÊNCIA NBR: F-PVCp-90/RTp. | Descrição SAP, NM 60454 e NBR F-PVCp-90/RTp | FITA ISOL PVC 19,0MM AZUL | Imagem Ilustrativa do produto | Fitas Isolantes | KRAUS MULLER INDÚSTRIA E COMÉRCIO LTDA. | 03.460.535/0001-33 | 2025-08-15 | 2029-08-15 | HI_2025_08_15 | Ambos | N/A | N/A | BC
|  | 56704 | 2660003 | 0 | FITA ISOL PVC 19,0MM AZUL | FITA ISOLANTE ELETRICA ADESIVA. MATERIAL DO DORSO:PVC. LARGURA: NOMINAL: 19MM. ESPESSURA NOMINAL: CLASSE A (MAIOR OU IGUAL A 0,18MM). COMPRIMENTO NOMINAL: 20M. COR: AZUL. NORMAS: NBR NM 60454. REFERÊNCIA NBR: F-PVCp-90/RTp. | Descrição SAP, NM 60454 e NBR F-PVCp-90/RTp | P44 AZ 20m | RQ0420 -P44 / 2309016-0-001 - Fita isolante - PRYSMIAN (NBR 60454-2) - P44 | Fitas Isolantes | PRYSMIAN CABOS E SISTEMAS DO BRASIL S.A. | 61.150.751/0091-35 | 2025-08-15 | 2029-08-15 | HI_2025_08_15 | Ambos | N/A | N/A | BC
|  | 56571 | 2665000 | 36020013 | MANTA AUTO ADESIVA EPR 400 X 200MM | MANTA AUTO ADESIVA EM EPDM; COM CAMADA DE MASTIC; PARA USO EM CABO COBERTO; DIMENSOES 400 X 200 MM. NORMAS: NBR 16094, ASTM G155 e IEC 60811. PADRAO ND.06.03.34-1. | ND.06.03.34/1 | MKM2023-400 |  | Fitas Isolantes | COMERCIAL ELETRICA PJ LTDA | 57.158.057/0009-98 | 2023-07-25 | 2025-10-15 | HI_2023_08_03 | Ambos |  | Sem Comentários | BC
|  | 56571 | 2665000 | 36020013 | MANTA AUTO ADESIVA EPR 400 X 200MM | MANTA AUTO ADESIVA EM EPDM; COM CAMADA DE MASTIC; PARA USO EM CABO COBERTO; DIMENSOES 400 X 200 MM. NORMAS: NBR 16094, ASTM G155 e IEC 60811. PADRAO ND.06.03.34-1. | ND.06.03.34/1 | 10606 |  | Fitas Isolantes | KRAUS MULLER INDÚSTRIA E COMÉRCIO LTDA. | 03.460.535/0001-33 | 2023-07-25 | 2025-10-15 | HI_2023_08_03 | Ambos |  | Sem Comentários | BC
|  | 56571 | 2665000 | 36020013 | MANTA AUTO ADESIVA EPR 400 X 200MM | MANTA AUTO ADESIVA EM EPDM; COM CAMADA DE MASTIC; PARA USO EM CABO COBERTO; DIMENSOES 400 X 200 MM. NORMAS: NBR 16094, ASTM G155 e IEC 60811. PADRAO ND.06.03.34-1. | ND.06.03.34/1 | Manta KrausMuller 400 |  | Fitas Isolantes | LUCABE MATERIAIS ELÉTRICOS LTDA | 01.272.361/0001-50 | 2023-07-25 | 2025-10-15 | HI_2023_08_03 | Ambos |  | Sem Comentários | BC
|  | 56571 | 2665000 | 36020013 | MANTA AUTO ADESIVA EPR 400 X 200MM | MANTA AUTO ADESIVA EM EPDM; COM CAMADA DE MASTIC; PARA USO EM CABO COBERTO; DIMENSOES 400 X 200 MM. NORMAS: NBR 16094, ASTM G155 e IEC 60811. PADRAO ND.06.03.34-1. | ND.06.03.34/1 | Kraus Muller | KM10606 | Fitas Isolantes | MULTFER SOLUÇÕES PARA INDÚSTRIA E CONSTRUÇÃO LTDA | 64.580.707/0009-54 | 2023-07-25 | 2025-10-15 | HI_2023_08_03 | Ambos |  | Sem Comentários | BC
|  | 56571 | 2665000 | 36020013 | MANTA AUTO ADESIVA EPR 400 X 200MM | MANTA AUTO ADESIVA EM EPDM; COM CAMADA DE MASTIC; PARA USO EM CABO COBERTO; DIMENSOES 400 X 200 MM. NORMAS: NBR 16094, ASTM G155 e IEC 60811. PADRAO ND.06.03.34-1. | ND.06.03.34/1 | 10604 | KRAUS | Fitas Isolantes | ONIX DISTRIBUIDORA DE PRODUTOS ELETRICOS LTDA | 07.770.014/0001-33 | 2023-07-25 | 2025-10-15 | HI_2023_08_03 | Ambos |  | Sem Comentários | BC
|  | 56571 | 2665000 | 36020013 | MANTA AUTO ADESIVA EPR 400 X 200MM | MANTA AUTO ADESIVA EM EPDM; COM CAMADA DE MASTIC; PARA USO EM CABO COBERTO; DIMENSOES 400 X 200 MM. NORMAS: NBR 16094, ASTM G155 e IEC 60811. PADRAO ND.06.03.34-1. | ND.06.03.34/1 | ITEM ERA ESPECIALMENTE FABRICADO PELA 3M MUDIALMENTE QUE DESCONTINUOUO MESMO. SUGERIMOS A NEOEENRGIA HOMOLOGAR Á KRAUSS MULLER, FABRICANTE QUE JÁ POSSUI A SOLUÇÃO IDÊNTICA Á 3M DISPONÍVEL NO MERCADO |  | Fitas Isolantes | SULMINAS FIOS & CABOS LTDA | 04.210.938/0001-97 | 2023-07-25 | 2025-10-15 | HI_2023_08_03 | Ambos |  | Sem Comentários | BC
|  | 56571 | 2665000 | 0 | MANTA AUTO ADESIVA EPR 400 X 200MM | MANTA AUTO ADESIVA EM EPDM; COM CAMADA DE MASTIC; PARA USO EM CABO COBERTO; DIMENSOES 400 X 200 MM. NORMAS: NBR 16094, ASTM G155 e IEC 60811. PADRAO ND.06.03.34-1. | Descrição SAP, NBR 16094, ASTM G155 e IEC 60811. PADRAO ND.06.03.34-1. | KC-80S | FOLDER KC-80 S | Fitas Isolantes | COTRAN | - | 2025-08-15 | 2029-08-15 | HI_2025_08_15 | Ambos | N/A | N/A | BC
|  | 56571 | 2665000 | 0 | MANTA AUTO ADESIVA EPR 400 X 200MM | MANTA AUTO ADESIVA EM EPDM; COM CAMADA DE MASTIC; PARA USO EM CABO COBERTO; DIMENSOES 400 X 200 MM. NORMAS: NBR 16094, ASTM G155 e IEC 60811. PADRAO ND.06.03.34-1. | Descrição SAP, NBR 16094, ASTM G155 e IEC 60811. PADRAO ND.06.03.34-1. | MANTA AUTO ADESIVA EPR 400 X 200MM |  | Fitas Isolantes | KRAUS MULLER INDÚSTRIA E COMÉRCIO LTDA. | 03.460.535/0001-33 | 2025-08-15 | 2029-08-15 | HI_2025_08_15 | Ambos | N/A | N/A | BC
|  | 56481 | 3431766 |  | LACO PREF DISTRIB GALV 2AWG 750MM | LACO PRÉ-FORMADO, TOPO, MATERIAL ACO CARBONO ABNT 1045 A 1070, REVESTIMENTO: ALUMINIO, ENCORDOAMENTO A DIREITA, APLICACAO CONDUTORE S DE ALUMINIO CAA, DIAMETRO DO PESCOCO ISOLADOR 102 MM, COM COXIM, DIAMETRO PARA APLICACAO 7,30 A 8,20 MM, BITOLA DO CABO 2 AWG, CO MPRIMENTO APLICADO 750 ± 25 MM, CÓDIGO DE COR: AZUL/VERMELHO, RESISTENCIA AO ESCORREGAMENTO/ARRANCAMENTO: 253/600 DAN. NORMAS: NBR 16051 E NBR 16052. | NORMAS: NBR 16051 E NBR 16052 | LPDI-7382-RA | N/A | PREFORMADO | Helica Indústria de Materiais Elétricos EIRELI | 68216028000103 | 2025-09-10 | 2027-09-10 | HI_2025_10_27 | Direto |  |  | AIF
|  | 56481 | 3431766 |  | LACO PREF DISTRIB GALV 2AWG 750MM | LACO PRÉ-FORMADO, TOPO, MATERIAL ACO CARBONO ABNT 1045 A 1070, REVESTIMENTO: ALUMINIO, ENCORDOAMENTO A DIREITA, APLICACAO CONDUTORE S DE ALUMINIO CAA, DIAMETRO DO PESCOCO ISOLADOR 102 MM, COM COXIM, DIAMETRO PARA APLICACAO 7,30 A 8,20 MM, BITOLA DO CABO 2 AWG, CO MPRIMENTO APLICADO 750 ± 25 MM, CÓDIGO DE COR: AZUL/VERMELHO, RESISTENCIA AO ESCORREGAMENTO/ARRANCAMENTO: 253/600 DAN. NORMAS: NBR 16051 E NBR 16052. | NORMAS: NBR 16051 E NBR 16052 | DTK-0604-AS-NEO | DTK0604AS-NEO | PREFORMADO | MACLEAN POWER SYSTEMS DO BRASIL LTDA | 4856422000114 | 2025-09-10 | 2027-09-10 | HI_2025_10_27_17453 | Direto |  |  | AIF
|  | 56481 | 3431766 |  | LACO PREF DISTRIB GALV 2AWG 750MM | LACO PRÉ-FORMADO, TOPO, MATERIAL ACO CARBONO ABNT 1045 A 1070, REVESTIMENTO: ALUMINIO, ENCORDOAMENTO A DIREITA, APLICACAO CONDUTORE S DE ALUMINIO CAA, DIAMETRO DO PESCOCO ISOLADOR 102 MM, COM COXIM, DIAMETRO PARA APLICACAO 7,30 A 8,20 MM, BITOLA DO CABO 2 AWG, CO MPRIMENTO APLICADO 750 ± 25 MM, CÓDIGO DE COR: AZUL/VERMELHO, RESISTENCIA AO ESCORREGAMENTO/ARRANCAMENTO: 253/600 DAN. NORMAS: NBR 16051 E NBR 16052. | NORMAS: NBR 16051 E NBR 16052 | LTK-6602AAZ | 3431766_LTK-6602AAZ (REV01) | PREFORMADO | STEEL LOOP INDUSTRIAL DO BRASIL LTDA | 487253000131 | 2025-09-10 | 2027-09-10 | HI_2025_10_27_173 | Direto |  |  | AIF
|  | 56421 | 0 | 33075014 | ABRACADEIRA PVC TIPO D 1 1/4" | ABRACADEIRA; FORMATO D; TIPO STANDARD; PVC; AUTOTRAVANTE; CAPACIDADE 1 1/4"; FIXACAO EM TUBOS OU VERGALHAO. | Descrição completa | Fabricante: wetzel - Refer: ABP--PP - PR - PRETA |  | Eletroduto | LUCABE MATERIAIS ELETRICOS LTDA | 01.272.361/0001-50 | 2022-04-04 | 2027-04-03 | HI_2022_04_04_1070126 | DIRETO | N/A | N/A | BC
|  | 56420 | 0 | 33075015 | ABRACADEIRA PVC TIPO D 1" | ABRACADEIRA; FORMATO D; TIPO STANDARD; PVC; AUTOTRAVANTE; CAPACIDADE 1"; FIXACAO EM TUBOS OU VERGALHAO. | Descrição completa | Fabricante: wetzel - Refer: ABP-25-PP - PR - PRETA |  | Eletroduto | LUCABE MATERIAIS ELETRICOS LTDA | 01.272.361/0001-50 | 2022-04-04 | 2027-04-03 | HI_2022_04_04_1070126 | DIRETO | N/A | N/A | BC
|  | 56420 | 0 | 33075015 | ABRACADEIRA PVC TIPO D 1" | ABRACADEIRA; FORMATO D; TIPO STANDARD; PVC; AUTOTRAVANTE; CAPACIDADE 1"; FIXACAO EM TUBOS OU VERGALHAO. | Descrição completa | Fabricante: VICAP - Refer: VAB034P |  | Eletroduto | VICAP INDÚSTRIA E COMÉRCIO DE PLÁSTICOS LTDA | 05.391.403/0001-22 | 2022-04-04 | 2027-04-03 | HI_2022_04_04_1044861 | DIRETO | N/A | N/A | BC
|  | 56418 | 0 | 0 | ELETRODUTO RIGIDO PVC PT BSP 1 1/4 " | ELETRODUTO RIGIDO; PVC; COR PRETA; PADRAO ABNT NBR 15465; ROSCA BSP ABNT NBR 8133; SEM LUVA; DIAMETRO NOMINAL 1 1/4 "; COMPRIMENTO 3 METROS. | Descrição completa | Fabricante: LUCABE - Refer: EP114 |  | Eletroduto | LUCABE MATERIAIS ELETRICOS LTDA | 01.272.361/0001-50 | 2022-04-04 | 2027-04-03 | HI_2022_04_04_1070126 | DIRETO | N/A | N/A | BC
|  | 56418 | 0 | 0 | ELETRODUTO RIGIDO PVC PT BSP 1 1/4 " | ELETRODUTO RIGIDO; PVC; COR PRETA; PADRAO ABNT NBR 15465; ROSCA BSP ABNT NBR 8133; SEM LUVA; DIAMETRO NOMINAL 1 1/4 "; COMPRIMENTO 3 METROS. | Descrição completa | Fabricante: MASSTER PLÁSTICOS - Refer: 14202308 |  | Eletroduto | MASSTER PLÁSTICOS LTDA | 03.011.796/0001-76 | 2022-04-04 | 2027-04-03 | HI_2022_04_04_1081200 | DIRETO | N/A | Fornecedor entrante | BC
|  | 56418 | 0 | 0 | ELETRODUTO RIGIDO PVC PT BSP 1 1/4 " | ELETRODUTO RIGIDO; PVC; COR PRETA; PADRAO ABNT NBR 15465; ROSCA BSP ABNT NBR 8133; SEM LUVA; DIAMETRO NOMINAL 1 1/4 "; COMPRIMENTO 3 METROS. | Descrição completa | Fabricante: PE TUBOS - Refer: ELETRODUTO PVC ROSCAVEL |  | Eletroduto | PE ARTEFATOS PLASTICOS LTDA | 11.156.301/0001-25 | 2022-04-04 | 2027-04-03 | HI_2022_04_04_CNPJ-11156301000125 | DIRETO | N/A | N/A | BC
|  | 56418 | 0 | 0 | ELETRODUTO RIGIDO PVC PT BSP 1 1/4 " | ELETRODUTO RIGIDO; PVC; COR PRETA; PADRAO ABNT NBR 15465; ROSCA BSP ABNT NBR 8133; SEM LUVA; DIAMETRO NOMINAL 1 1/4 "; COMPRIMENTO 3 METROS. | Descrição completa | Fabricante: VICAP - Refer: VEPBL110P |  | Eletroduto | VICAP INDÚSTRIA E COMÉRCIO DE PLÁSTICOS LTDA | 05.391.403/0001-22 | 2022-04-04 | 2027-04-03 | HI_2022_04_04_1044861 | DIRETO | N/A | N/A | BC
|  | 56417 | 0 | 0 | ELETRODUTO RIGIDO PVC PT BSP 1" | ELETRODUTO RIGIDO; PVC; COR PRETA; PADRAO ABNT NBR 15465; ROSCA BSP ABNT NBR 8133; SEM LUVA; DIAMETRO NOMINAL 1 "; COMPRIMENTO 3 METROS. | Descrição completa | Fabricante: LUCABE - Refer: EP1100 |  | Eletroduto | LUCABE MATERIAIS ELETRICOS LTDA | 01.272.361/0001-50 | 2022-04-04 | 2027-04-03 | HI_2022_04_04_1070126 | DIRETO | N/A | N/A | BC
|  | 56417 | 0 | 0 | ELETRODUTO RIGIDO PVC PT BSP 1" | ELETRODUTO RIGIDO; PVC; COR PRETA; PADRAO ABNT NBR 15465; ROSCA BSP ABNT NBR 8133; SEM LUVA; DIAMETRO NOMINAL 1 "; COMPRIMENTO 3 METROS. | Descrição completa | Fabricante: MASSTER PLÁSTICOS - Refer: 14202306 |  | Eletroduto | MASSTER PLÁSTICOS LTDA | 03.011.796/0001-76 | 2022-04-04 | 2027-04-03 | HI_2022_04_04_1081200 | DIRETO | N/A | Fornecedor entrante | BC
|  | 56417 | 0 | 0 | ELETRODUTO RIGIDO PVC PT BSP 1" | ELETRODUTO RIGIDO; PVC; COR PRETA; PADRAO ABNT NBR 15465; ROSCA BSP ABNT NBR 8133; SEM LUVA; DIAMETRO NOMINAL 1 "; COMPRIMENTO 3 METROS. | Descrição completa | Fabricante: PE TUBOS - Refer: ELETRODUTO PVC ROSCAVEL |  | Eletroduto | PE ARTEFATOS PLASTICOS LTDA | 11.156.301/0001-25 | 2022-04-04 | 2027-04-03 | HI_2022_04_04_CNPJ-11156301000125 | DIRETO | N/A | N/A | BC
|  | 56417 | 0 | 0 | ELETRODUTO RIGIDO PVC PT BSP 1" | ELETRODUTO RIGIDO; PVC; COR PRETA; PADRAO ABNT NBR 15465; ROSCA BSP ABNT NBR 8133; SEM LUVA; DIAMETRO NOMINAL 1 "; COMPRIMENTO 3 METROS. | Descrição completa | Fabricante: VICAP - Refer: VEPBL100P |  | Eletroduto | VICAP INDÚSTRIA E COMÉRCIO DE PLÁSTICOS LTDA | 05.391.403/0001-22 | 2022-04-04 | 2027-04-03 | HI_2022_04_04_1044861 | DIRETO | N/A | N/A | BC
|  | 56361 | 2452032 |  | EMENDA PREFORMADA CONDUTORA 266,8 MCM | EMENDA PREFORMADA CONDUTORA. MATERIAL DO ARAME: LIGA DE ALUMINIO. REVESTIMENTO: SEM REVESTIMENTO. ELEMENTO ABRASIVO: CONDUTIVO A BASE DE ALUMINIO. ENCORDOAMENTO: A DIREITA. DIAMETRO DE APLICACAO: 15,90 A 16,65 MM. NÚMERO DE VARETAS: 12. DIAMETRO NOMINAL DAS VARETAS: 4,62 MM. COMPRIMENTO APLICADO: 1710 ± 25 MM. CÓDIGO DE COR: AMARELO. RESISTENCIA MÍNIMA AO ESCORREGAME NTO/RUPTURA: 3257 DAN. APLICACAO: CABO DE ALUMINIO CAA 266,8MCM (26X7). ACESSÓRIO: PASTA ANTIOXIDO. NORMAS: NBR 16051; NBR 16052. | NORMAS: NBR 16051 E NBR 16052 | EPC611-NEO | DP4127 / REV01 | PREFORMADO | CONIMEL EMPRESA DE MATERIAIS ELÉTRICOS LTDA | 69295731000108 | 2025-09-10 | 2027-09-10 | HI_2025_10_27_19120 | Direto |  |  | QA
|  | 56361 | 2452032 |  | EMENDA PREFORMADA CONDUTORA 266,8 MCM | EMENDA PREFORMADA CONDUTORA. MATERIAL DO ARAME: LIGA DE ALUMINIO. REVESTIMENTO: SEM REVESTIMENTO. ELEMENTO ABRASIVO: CONDUTIVO A BASE DE ALUMINIO. ENCORDOAMENTO: A DIREITA. DIAMETRO DE APLICACAO: 15,90 A 16,65 MM. NÚMERO DE VARETAS: 12. DIAMETRO NOMINAL DAS VARETAS: 4,62 MM. COMPRIMENTO APLICADO: 1710 ± 25 MM. CÓDIGO DE COR: AMARELO. RESISTENCIA MÍNIMA AO ESCORREGAME NTO/RUPTURA: 3257 DAN. APLICACAO: CABO DE ALUMINIO CAA 266,8MCM (26X7). ACESSÓRIO: PASTA ANTIOXIDO. NORMAS: NBR 16051; NBR 16052. | NORMAS: NBR 16051 E NBR 16052 | EPAL-1516-AL | N/A | PREFORMADO | Helica Indústria de Materiais Elétricos EIRELI | 68216028000103 | 2025-09-10 | 2027-09-10 | HI_2025_10_27 | Direto |  |  | AIF
|  | 56361 | 2452032 |  | EMENDA PREFORMADA CONDUTORA 266,8 MCM | EMENDA PREFORMADA CONDUTORA. MATERIAL DO ARAME: LIGA DE ALUMINIO. REVESTIMENTO: SEM REVESTIMENTO. ELEMENTO ABRASIVO: CONDUTIVO A BASE DE ALUMINIO. ENCORDOAMENTO: A DIREITA. DIAMETRO DE APLICACAO: 15,90 A 16,65 MM. NÚMERO DE VARETAS: 12. DIAMETRO NOMINAL DAS VARETAS: 4,62 MM. COMPRIMENTO APLICADO: 1710 ± 25 MM. CÓDIGO DE COR: AMARELO. RESISTENCIA MÍNIMA AO ESCORREGAME NTO/RUPTURA: 3257 DAN. APLICACAO: CABO DE ALUMINIO CAA 266,8MCM (26X7). ACESSÓRIO: PASTA ANTIOXIDO. NORMAS: NBR 16051; NBR 16052. | NORMAS: NBR 16051 E NBR 16052 | ACS-1137-NEO | ACS1137NEO | PREFORMADO | MACLEAN POWER SYSTEMS DO BRASIL LTDA | 4856422000114 | 2025-09-10 | 2027-09-10 | HI_2025_10_27_17453 | Direto |  |  | QA
|  | 56361 | 2452032 |  | EMENDA PREFORMADA CONDUTORA 266,8 MCM | EMENDA PREFORMADA CONDUTORA. MATERIAL DO ARAME: LIGA DE ALUMINIO. REVESTIMENTO: SEM REVESTIMENTO. ELEMENTO ABRASIVO: CONDUTIVO A BASE DE ALUMINIO. ENCORDOAMENTO: A DIREITA. DIAMETRO DE APLICACAO: 15,90 A 16,65 MM. NÚMERO DE VARETAS: 12. DIAMETRO NOMINAL DAS VARETAS: 4,62 MM. COMPRIMENTO APLICADO: 1710 ± 25 MM. CÓDIGO DE COR: AMARELO. RESISTENCIA MÍNIMA AO ESCORREGAME NTO/RUPTURA: 3257 DAN. APLICACAO: CABO DE ALUMINIO CAA 266,8MCM (26X7). ACESSÓRIO: PASTA ANTIOXIDO. NORMAS: NBR 16051; NBR 16052. | NORMAS: NBR 16051 E NBR 16052 | PEC0266A | N/A | PREFORMADO | PREFORMAX DO BRASIL LTDA. | 24129946000200 | 2025-09-10 | 2027-09-10 | HI_2025_10_27_34389 | Direto |  |  | AIF
|  | 56361 | 2452032 |  | EMENDA PREFORMADA CONDUTORA 266,8 MCM | EMENDA PREFORMADA CONDUTORA. MATERIAL DO ARAME: LIGA DE ALUMINIO. REVESTIMENTO: SEM REVESTIMENTO. ELEMENTO ABRASIVO: CONDUTIVO A BASE DE ALUMINIO. ENCORDOAMENTO: A DIREITA. DIAMETRO DE APLICACAO: 15,90 A 16,65 MM. NÚMERO DE VARETAS: 12. DIAMETRO NOMINAL DAS VARETAS: 4,62 MM. COMPRIMENTO APLICADO: 1710 ± 25 MM. CÓDIGO DE COR: AMARELO. RESISTENCIA MÍNIMA AO ESCORREGAME NTO/RUPTURA: 3257 DAN. APLICACAO: CABO DE ALUMINIO CAA 266,8MCM (26X7). ACESSÓRIO: PASTA ANTIOXIDO. NORMAS: NBR 16051; NBR 16052. | NORMAS: NBR 16051 E NBR 16052 | ECA-1266A | 2452032_ECA-1266A (REV01) | PREFORMADO | STEEL LOOP INDUSTRIAL DO BRASIL LTDA | 487253000131 | 2025-09-10 | 2027-09-10 | HI_2025_10_27_173 | Direto |  |  | QA
|  | 56355 | 3419283 | 3419283 | SUPORTE P/EQUIP CHAVE BY-PASS 632X6,3MM | SUPORTE PARA EQUIPAMENTO; MATERIAL ACO CARBONO ABNT 1010 A 1020; REVESTIDO DE ZINCO POR IMERSÃO A QUENTE; PARA CHAVE BY-PASS 36,2 KV; DIMENSOES 632 X 370 X 6,35 MM CONFORME DESENHO DTN 126. POSICAO INCLINADO. GALVANIZACAO CONFORME DIS-ETE-153. | DTN 126 | SUPORTE P/EQUIP CHAVE BY-PASS 632X6,3MM | - | Ferragens | Industria Santa Clara AS | 17.156.696/0001-42 | 2024-10-01 | 2028-07-05 | HI_2024_10_01 | Ambos | N/A | - | AIF
|  | 56355 | 3419283 | 3419283 | SUPORTE P/EQUIP CHAVE BY-PASS 632X6,3MM | SUPORTE PARA EQUIPAMENTO; MATERIAL ACO CARBONO ABNT 1010 A 1020; REVESTIDO DE ZINCO POR IMERSÃO A QUENTE; PARA CHAVE BY-PASS 36,2 KV; DIMENSOES 632 X 370 X 6,35 MM CONFORME DESENHO DTN 126. POSICAO INCLINADO. GALVANIZACAO CONFORME DIS-ETE-153. | DTN 126 | SICF13/N | SICF13/N | Ferragens | OLIVO SA PRODUTOS PARA ILUMINAÇÃO E ELETROFERRAGENS | 30.471.204/0001-71 | 2024-10-01 | 2029-03-20 | HI_2024_10_01 | Ambos | N/A | - | AIF
|  | 56355 | 3419283 | 3419283 | SUPORTE P/EQUIP CHAVE BY-PASS 632X6,3MM | SUPORTE PARA EQUIPAMENTO; MATERIAL ACO CARBONO ABNT 1010 A 1020; REVESTIDO DE ZINCO POR IMERSÃO A QUENTE; PARA CHAVE BY-PASS 36,2 KV; DIMENSOES 632 X 370 X 6,35 MM CONFORME DESENHO DTN 126. POSICAO INCLINADO. GALVANIZACAO CONFORME DIS-ETE-153. | DTN 126 | CODIGO/DESENHO: NEOENERGIA | DTN 126 | Ferragens | Usindi Metal | 29.688.229/0001-42 | 2024-10-01 | 2029-03-29 | HI_2024_10_01 | Ambos | N/A | - | AIF
|  | 56355 | 3419283 | 3419283 | SUPORTE P/EQUIP CHAVE BY-PASS 632X6,3MM | SUPORTE PARA EQUIPAMENTO; MATERIAL ACO CARBONO ABNT 1010 A 1020; REVESTIDO DE ZINCO POR IMERSÃO A QUENTE; PARA CHAVE BY-PASS 36,2 KV; DIMENSOES 632 X 370 X 6,35 MM CONFORME DESENHO DTN 126. POSICAO INCLINADO. GALVANIZACAO CONFORME DIS-ETE-153. | DTN 126 | DTN126 | - | Ferragens | ROMAGNOLE PRODUTOS ELETRICOS S.A. | 78.958.717/0013-71 | 2024-10-01 | 2029-04-12 | HI_2024_10_01 | Ambos | N/A | - | QA
|  | 56355 | 3419283 | 3419283 | SUPORTE P/EQUIP CHAVE BY-PASS 632X6,3MM | SUPORTE PARA EQUIPAMENTO; MATERIAL ACO CARBONO ABNT 1010 A 1020; REVESTIDO DE ZINCO POR IMERSÃO A QUENTE; PARA CHAVE BY-PASS 36,2 KV; DIMENSOES 632 X 370 X 6,35 MM CONFORME DESENHO DTN 126. POSICAO INCLINADO. GALVANIZACAO CONFORME DIS-ETE-153. | DTN 126 | 3419283 | NA | Ferragens | FERGEL FERRAGENS ZINCADAS | 35.439.348/0001-64 | 2024-10-01 | 2029-04-17 | HI_2024_10_01 | Ambos | N/A | - | AIF
|  | 56355 | 3419283 | 3419283 | SUPORTE P/EQUIP CHAVE BY-PASS 632X6,3MM | SUPORTE PARA EQUIPAMENTO; MATERIAL ACO CARBONO ABNT 1010 A 1020; REVESTIDO DE ZINCO POR IMERSÃO A QUENTE; PARA CHAVE BY-PASS 36,2 KV; DIMENSOES 632 X 370 X 6,35 MM CONFORME DESENHO DTN 126. POSICAO INCLINADO. GALVANIZACAO CONFORME DIS-ETE-153. | DTN 126 | F-03-31 (PT-1032) | - | Ferragens | Gigtech Engenharia Ltda | 15.253.631/0001-90 | 2024-10-01 | 2029-06-27 | HI_2024_10_01 | Ambos | N/A | - | AIF
|  | 56354 | 2450044 | 34040021 | LUVA EMEN COMP ALUM 477,0 MCM 670,0MM | LUVA EMENDA COMPRESSAO, TRACAO TOTAL; CORPO 1, MATERIAL LIGA ALUMINIO; CORPO 2, MATERIAL ACO CARBONO REVESTIDO DE ZINCO POR IMERSAO A QUENTE; APLICACAO CABO DE ALUMINIO CAA 477 MCM. NORMAS: DIS-ETE-179 - TABELA 6 ITEM 06. | DIS-ETE-179 - TABELA 06 ITEM 06 | MLTT-36A | MLTT-36A | Conexões, Emendas e Terminais | MAXXWELD CONECTORES ELÉTRICOS LTDA | 82.470.352/0001-75 | 2022-06-15 | 2027-08-31 | HI_2022_06_15_1000138 | Ambos | NA |  | AIF
|  | 56354 | 2450044 | 34040021 | LUVA EMEN COMP ALUM 477,0 MCM 670,0MM | LUVA EMENDA COMPRESSAO, TRACAO TOTAL; CORPO 1, MATERIAL LIGA ALUMINIO; CORPO 2, MATERIAL ACO CARBONO REVESTIDO DE ZINCO POR IMERSAO A QUENTE; APLICACAO CABO DE ALUMINIO CAA 477 MCM. NORMAS: DIS-ETE-179 - TABELA 6 ITEM 06. | DIS-ETE-179 - TABELA 06 ITEM 06 | YTS36RT+YTS36RS | SAY-57150 | Conexões, Emendas e Terminais | HUBBELL DO BRASIL, INDUSTRIA, COMERCIO IMPORTACAO E EXPORTACAO DE EQUIPAMENTOS ELETRICOS LTDA | 43.488.105/0005-78 | 2022-06-15 | 2027-11-18 | HI_2022_06_15_1061587 | Ambos | NA |  | AIF
|  | 56354 | 2450044 | 34040021 | LUVA EMEN COMP ALUM 477,0 MCM 670,0MM | LUVA EMENDA COMPRESSAO, TRACAO TOTAL; CORPO 1, MATERIAL LIGA ALUMINIO; CORPO 2, MATERIAL ACO CARBONO REVESTIDO DE ZINCO POR IMERSAO A QUENTE; APLICACAO CABO DE ALUMINIO CAA 477 MCM. NORMAS: DIS-ETE-179 - TABELA 6 ITEM 06. | DIS-ETE-179 - TABELA 06 ITEM 06 | TASL 400 |  | Conexões, Emendas e Terminais | TE CONNECTIVITY BRASIL INDUSTRIA DE ELETRONICOS LTDA | 00.907.845/0015-60 | 2022-06-15 | 2028-04-06 | HI_2022_06_15_1052530 | Ambos | NA |  | AIF
|  | 56291 | 3493105 | 3493105 | ARRUELA PRES ACO CARB GF M16 | ARRUELA DE PRESSAO. MATERIAL - ACO CARBONO. PROTECAO SUPERFICIAL- ZINCADA POR IMERSAO A QUENTE. DIAMETRO NOMINAL - 16,00 MM. APLICACAO: PARAFUSO M16. NORMAS: DTN 005. GALVANIZACAO CONFORME DIS-ETE-153. | DTN 005 e DIS-ETE-153. | ARP03/N | ARP03/N | Ferragens | OLIVO SA PRODUTOS PARA ILUMINAÇÃO E ELETROFERRAGENS | 30.471.204/0001-71 | 2024-10-01 | 2029-03-20 | HI_2024_10_01 | Ambos | N/A | - | AIF
|  | 56291 | 3493105 | 3493105 | ARRUELA PRES ACO CARB GF M16 | ARRUELA DE PRESSAO. MATERIAL - ACO CARBONO. PROTECAO SUPERFICIAL- ZINCADA POR IMERSAO A QUENTE. DIAMETRO NOMINAL - 16,00 MM. APLICACAO: PARAFUSO M16. NORMAS: DTN 005. GALVANIZACAO CONFORME DIS-ETE-153. | DTN 005 e DIS-ETE-153. | CODIGO/DESENHO: NEOENERGIA | DTN 005 e DIS-ETE-153. | Ferragens | Usindi Metal | 29.688.229/0001-42 | 2024-10-01 | 2029-03-29 | HI_2024_10_01 | Ambos | N/A | - | AIF
|  | 56291 | 3493105 | 3493105 | ARRUELA PRES ACO CARB GF M16 | ARRUELA DE PRESSAO. MATERIAL - ACO CARBONO. PROTECAO SUPERFICIAL- ZINCADA POR IMERSAO A QUENTE. DIAMETRO NOMINAL - 16,00 MM. APLICACAO: PARAFUSO M16. NORMAS: DTN 005. GALVANIZACAO CONFORME DIS-ETE-153. | DTN 005 e DIS-ETE-153. | 3275 |  | Ferragens | FIXAR INDUSTRIALINDUSTRIA DE METAIS LTDA | 06.247.044/0001-05 | 2024-10-01 | 2029-04-03 | HI_2024_10_01 | Ambos | N/A | - | AIF
|  | 56291 | 3493105 | 3493105 | ARRUELA PRES ACO CARB GF M16 | ARRUELA DE PRESSAO. MATERIAL - ACO CARBONO. PROTECAO SUPERFICIAL- ZINCADA POR IMERSAO A QUENTE. DIAMETRO NOMINAL - 16,00 MM. APLICACAO: PARAFUSO M16. NORMAS: DTN 005. GALVANIZACAO CONFORME DIS-ETE-153. | DTN 005 e DIS-ETE-153. | ROMAGNOLE-R-0214 | 3 | Ferragens | ROMAGNOLE PRODUTOS ELETRICOS S.A. | 78.958.717/0013-71 | 2024-10-01 | 2029-04-12 | HI_2024_10_01 | Ambos | N/A | - | QA
|  | 56281 | 2418116 | 32010050 | CONECTOR COMP ALUM 477,0 /477,0 MCM | CONECTOR DERIVACAO COMPRESSAO; TIPO H; CONEXAO CABO A CABO; LIGA DE ALUMINIO; APLICACAO CONDUTORES ALUMINIO OU COBRE; CONDUTOR PRINCIPAL CA 477,0MCM; CONDUTOR DERIVACAO CA 477,0MCM OU COBRE 185-240 ,0MM2. NORMAS: DIS-ETE-179 - TABELA 1 ITEM 19. | DIS-ETE-179 - TABELA 01 ITEM 19 | 9031-478-0-0 CAH-240 A 240 ELEKTRO | 6876-0 | Conexões, Emendas e Terminais | INTELLI-INDUSTRIA DE TERMINAIS ELETRICOS LTDA | 46.754.545/0001-94 | 2022-06-15 | 2028-04-03 | HI_2022_06_15_1000298 | Ambos | NA |  | AIF
|  | 56281 | 2418116 | 32010050 | CONECTOR COMP ALUM 477,0 /477,0 MCM | CONECTOR DERIVACAO COMPRESSAO; TIPO H; CONEXAO CABO A CABO; LIGA DE ALUMINIO; APLICACAO CONDUTORES ALUMINIO OU COBRE; CONDUTOR PRINCIPAL CA 477,0MCM; CONDUTOR DERIVACAO CA 477,0MCM OU COBRE 185-240 ,0MM2. NORMAS: DIS-ETE-179 - TABELA 1 ITEM 19. | DIS-ETE-179 - TABELA 01 ITEM 19 | 50833 CONEC AL COMPR H-19 | 3030830028 | Conexões, Emendas e Terminais | INCESA INDUSTRIA DE COMPONENTES LTDA. | 64.810.955/0001-97 | 2022-06-15 | 2028-09-27 | HI_2022_06_15_1002656 | Ambos | NA |  | AIF
|  | 56253 | 538001 | 0 | LAMINA DESLIGAD COBRE/ZINCO 36,2KV 300A | LAMINA DESLIGADORA; MATERIAL LIGA COBRE ELETROLITICO; TENSAO NOMINAL 36 ,2 KV; CORRENTE NOMINAL 300 A; CORRENTE SUPORTAVEL NOMINAL DE CURTA DURACAO (1S) SIMETRICA 8000 A; CORRENTE SUPORTAVEL NOMINAL DE CURTA DURACAO (1S) ASSIMETRICA 20000 A; COMPRIMENTO T | NORMAS: DIS-ETE-081 E NBR 7282. | LD 38300 | 991028/3 REV05 | Chaves fusíveis e seccionadoras | HUBBELL DO BRASIL | 43.488.105/0005-78 | 2024-09-17 | 2027-11-22 | HI_2024_07_24 | Ambos |  |  | QA
|  | 56253 | 538001 |  | LAMINA DESLIGAD COBRE/ZINCO 36,2KV 300A | LAMINA DESLIGADORA; MATERIAL LIGA COBRE ELETROLITICO; TENSAO NOMINAL 36,2 KV; CORRENTE NOMINAL 300 A; CORRENTE SUPORTAVEL NOMINAL DE CURTA DURACAO (1S) SIMETRICA 8000 A; CORRENTE SUPORTAVEL NOMINAL DE CURTA DURACAO (1S) ASSIMETRICA 20000 A; COMPRIMENTO T | PADRÃO ND.01.09.06/1 ITEM 03 ELEKTRO. | LD-25300 | LD-25300 | Chaves fusíveis e seccionadoras | STIELETRÔNICA ISOLADORES S/A | 52.845.435/0001-30 | 2024-09-17 | 2028-08-31 | HI_2024_07_30 | Ambos |  |  | QA
|  | 56253 | 538001 | 0 | LAMINA DESLIGAD COBRE/ZINCO 36,2KV 300A | LAMINA DESLIGADORA; MATERIAL LIGA COBRE ELETROLITICO; TENSAO NOMINAL 36 ,2 KV; CORRENTE NOMINAL 300 A; CORRENTE SUPORTAVEL NOMINAL DE CURTA DURACAO (1S) SIMETRICA 8000 A; CORRENTE SUPORTAVEL NOMINAL DE CURTA DURACAO (1S) ASSIMETRICA 20000 A; COMPRIMENTO T | NORMAS: DIS-ETE-081 E NBR 7282. | MZ9252 | 2C-826 | Chaves fusíveis e seccionadoras | Maurizio & CIA | 61.293.064.0003-84 | 2025-07-04 | 2030-07-04 | HI_2024_07_24 | Ambos |  |  | QA
|  | 56232 | 0 | 0 | LAMPADA V SODIO TUB CLARA 150W | LAMPADA VAPOR E SODIO; TUBULAR; ACABAMENTO CLARA; BASE E40; POTENCIA 150 W; FLUXO LUMINOSO MINIMO 15000 LMS; INDICE DE REPRODUCAO DE COR (IRC) MINIMO 20; TEMPERATURA DE COR 2000K; DIMENSOES MAXIMAS 47,00 X 211,00MM; VIDA UTIL MEDIA 28000H; POSICAO UNIV | Descrição completa | 7012828 | LAMP NAV-T 150W SUPER 4Y E40 12X1 | IP e Lâmpadas EE | LEDVANCE BRASIL COMERCIO DE PRODUTOS DE ILUMINACAO LTDA | 61.064.697/0005-82 | 2022-11-03 | 2026-11-03 | HI_2022_11_03_1062118 | Ambos |  | Sem comentários | BC
|  | 56232 | 0 | 0 | LAMPADA V SODIO TUB CLARA 150W | LAMPADA VAPOR E SODIO; TUBULAR; ACABAMENTO CLARA; BASE E40; POTENCIA 150 W; FLUXO LUMINOSO MINIMO 15000 LMS; INDICE DE REPRODUCAO DE COR (IRC) MINIMO 20; TEMPERATURA DE COR 2000K; DIMENSOES MAXIMAS 47,00 X 211,00MM; VIDA UTIL MEDIA 28000H; POSICAO UNIV | Descrição completa | NAV-T 150 W SUPER 4Y | Ficha Técnica | IP e Lâmpadas EE | LOJA ELETRICA LTDA | 17.155.342/0001-83 | 2022-11-03 | 2026-11-03 | HI_2022_11_03_1084814 | Ambos |  | Sem comentários | BC
|  | 56232 | 0 | 0 | LAMPADA V SODIO TUB CLARA 150W | LAMPADA VAPOR E SODIO; TUBULAR; ACABAMENTO CLARA; BASE E40; POTENCIA 150 W; FLUXO LUMINOSO MINIMO 15000 LMS; INDICE DE REPRODUCAO DE COR (IRC) MINIMO 20; TEMPERATURA DE COR 2000K; DIMENSOES MAXIMAS 47,00 X 211,00MM; VIDA UTIL MEDIA 28000H; POSICAO UNIV | Descrição completa | TECNOLAMP - 6958002701071 NSK - 7898525840156 |  | IP e Lâmpadas EE | LUCABE MATERIAIS ELÉTRICOS LTDA | 01.272.361/0001-50 | 2022-11-03 | 2026-11-03 | HI_2022_11_03_1070126 | Ambos |  | Sem comentários | BC
|  | 56232 | 0 | 0 | LAMPADA V SODIO TUB CLARA 150W | LAMPADA VAPOR E SODIO; TUBULAR; ACABAMENTO CLARA; BASE E40; POTENCIA 150 W; FLUXO LUMINOSO MINIMO 15000 LMS; INDICE DE REPRODUCAO DE COR (IRC) MINIMO 20; TEMPERATURA DE COR 2000K; DIMENSOES MAXIMAS 47,00 X 211,00MM; VIDA UTIL MEDIA 28000H; POSICAO UNIV | Descrição completa | SO21534 |  | IP e Lâmpadas EE | MULTI MERCANTES LTDA | 04.049.640/0001-47 | 2022-11-03 | 2026-11-03 | HI_2022_11_03_1033329 | Ambos |  | Sem comentários | BC
|  | 56232 | 0 | 0 | LAMPADA V SODIO TUB CLARA 150W | LAMPADA VAPOR E SODIO; TUBULAR; ACABAMENTO CLARA; BASE E40; POTENCIA 150 W; FLUXO LUMINOSO MINIMO 15000 LMS; INDICE DE REPRODUCAO DE COR (IRC) MINIMO 20; TEMPERATURA DE COR 2000K; DIMENSOES MAXIMAS 47,00 X 211,00MM; VIDA UTIL MEDIA 28000H; POSICAO UNIV | Descrição completa | 928487100097 - SONT150WGES-I | TUBULAR SON | IP e Lâmpadas EE | SIGNIFY ILUMINACAO BRASIL LTDA | 22.555.787/00004-33 | 2022-11-03 | 2026-11-03 | HI_2022_11_03_1062831 | Ambos |  | Sem comentários | BC
|  | 56231 | 0 | 0 | LAMPADA V SODIO TUB CLARA 70W | LAMPADA VAPOR E SODIO; TUBULAR; ACABAMENTO CLARA; BASE E27; POTENCIA 70W; FLUXO LUMINOSO MINIMO 6000 LMS; INDICE DE REPRODUcaO DE C OR (IRC) MINIMO 20; TEMPERATURA DE COR 2000K; DIMENSOES MAXIMAS 42,00 X 156,00MM; VIDA UTIL MEDIA 28000 H; POSICAO UNIVERS | Descrição completa | 7012835 | LAMP NAV-T 70W SUPER 4Y E27 12X1 | IP e Lâmpadas EE | LEDVANCE BRASIL COMERCIO DE PRODUTOS DE ILUMINACAO LTDA | 61.064.697/0005-82 | 2022-11-03 | 2026-11-03 | HI_2022_11_03_1062118 | Ambos |  | Sem comentários | BC
|  | 56231 | 0 | 0 | LAMPADA V SODIO TUB CLARA 70W | LAMPADA VAPOR E SODIO; TUBULAR; ACABAMENTO CLARA; BASE E27; POTENCIA 70W; FLUXO LUMINOSO MINIMO 6000 LMS; INDICE DE REPRODUcaO DE C OR (IRC) MINIMO 20; TEMPERATURA DE COR 2000K; DIMENSOES MAXIMAS 42,00 X 156,00MM; VIDA UTIL MEDIA 28000 H; POSICAO UNIVERS | Descrição completa | NAV-T 70 W SUPER 4Y | Ficha Técnica | IP e Lâmpadas EE | LOJA ELETRICA LTDA | 17.155.342/0001-83 | 2022-11-03 | 2026-11-03 | HI_2022_11_03_1084814 | Ambos |  | Sem comentários | BC
|  | 56231 | 0 | 0 | LAMPADA V SODIO TUB CLARA 70W | LAMPADA VAPOR E SODIO; TUBULAR; ACABAMENTO CLARA; BASE E27; POTENCIA 70W; FLUXO LUMINOSO MINIMO 6000 LMS; INDICE DE REPRODUcaO DE C OR (IRC) MINIMO 20; TEMPERATURA DE COR 2000K; DIMENSOES MAXIMAS 42,00 X 156,00MM; VIDA UTIL MEDIA 28000 H; POSICAO UNIVERS | Descrição completa | NSK - 7898525840132 PHILLIPS 8727900950939 |  | IP e Lâmpadas EE | LUCABE MATERIAIS ELÉTRICOS LTDA | 01.272.361/0001-50 | 2022-11-03 | 2026-11-03 | HI_2022_11_03_1070126 | Ambos |  | Sem comentários | BC
|  | 56231 | 0 | 0 | LAMPADA V SODIO TUB CLARA 70W | LAMPADA VAPOR E SODIO; TUBULAR; ACABAMENTO CLARA; BASE E27; POTENCIA 70W; FLUXO LUMINOSO MINIMO 6000 LMS; INDICE DE REPRODUcaO DE C OR (IRC) MINIMO 20; TEMPERATURA DE COR 2000K; DIMENSOES MAXIMAS 42,00 X 156,00MM; VIDA UTIL MEDIA 28000 H; POSICAO UNIVERS | Descrição completa | SO20732 |  | IP e Lâmpadas EE | MULTI MERCANTES LTDA | 04.049.640/0001-47 | 2022-11-03 | 2026-11-03 | HI_2022_11_03_1033329 | Ambos |  | Sem comentários | BC
|  | 56173 | 0 | 3475003 | CHAPA FIX ARMAC SECUND SAE1020 95X30X8MM | CHAPA AUXILIAR; FIXACAO ARMACAO SECUNDARIA; MATERIAL ACO CARBONO ABNT 1010 A 1020; ZINCADO POR IMERSAO A QUENTE; FURACAO ROSCA M16 X2; DIMENSOES 95 X 30 X 8 MM. NORMAS:ND.01.28.04/1. GALVANIZACAO CONFORME DIS-ETE-153. | ND.01.28.04/1 e DIS-ETE-153. | CHAPA FIX ARMAC SECUND SAE1020 95X30X8MM | - | Ferragens | Industria Santa Clara AS | 17.156.696/0001-42 | 2024-10-01 | 2028-07-05 | HI_2024_10_01 | Ambos | N/A | - | AIF
|  | 56173 | 0 | 3475003 | CHAPA FIX ARMAC SECUND SAE1020 95X30X8MM | CHAPA AUXILIAR; FIXACAO ARMACAO SECUNDARIA; MATERIAL ACO CARBONO ABNT 1010 A 1020; ZINCADO POR IMERSAO A QUENTE; FURACAO ROSCA M16 X2; DIMENSOES 95 X 30 X 8 MM. NORMAS:ND.01.28.04/1. GALVANIZACAO CONFORME DIS-ETE-153. | ND.01.28.04/1 e DIS-ETE-153. | CFA01/N | CFA01/N | Ferragens | OLIVO SA PRODUTOS PARA ILUMINAÇÃO E ELETROFERRAGENS | 30.471.204/0001-71 | 2024-10-01 | 2029-03-20 | HI_2024_10_01 | Ambos | N/A | - | AIF
|  | 56173 | 0 | 3475003 | CHAPA FIX ARMAC SECUND SAE1020 95X30X8MM | CHAPA AUXILIAR; FIXACAO ARMACAO SECUNDARIA; MATERIAL ACO CARBONO ABNT 1010 A 1020; ZINCADO POR IMERSAO A QUENTE; FURACAO ROSCA M16 X2; DIMENSOES 95 X 30 X 8 MM. NORMAS:ND.01.28.04/1. GALVANIZACAO CONFORME DIS-ETE-153. | ND.01.28.04/1 e DIS-ETE-153. | CODIGO/DESENHO: NEOENERGIA | ND.01.28.04/1 e DIS-ETE-153. | Ferragens | Usindi Metal | 29.688.229/0001-42 | 2024-10-01 | 2029-03-29 | HI_2024_10_01 | Ambos | N/A | - | AIF
|  | 56173 | 0 | 3475003 | CHAPA FIX ARMAC SECUND SAE1020 95X30X8MM | CHAPA AUXILIAR; FIXACAO ARMACAO SECUNDARIA; MATERIAL ACO CARBONO ABNT 1010 A 1020; ZINCADO POR IMERSAO A QUENTE; FURACAO ROSCA M16 X2; DIMENSOES 95 X 30 X 8 MM. NORMAS:ND.01.28.04/1. GALVANIZACAO CONFORME DIS-ETE-153. | ND.01.28.04/1 e DIS-ETE-153. |  | - | Ferragens | FIXAR INDUSTRIALINDUSTRIA DE METAIS LTDA | 06.247.044/0001-05 | 2024-10-01 | 2029-04-03 | HI_2024_10_01 | Ambos | N/A | - | AIF
|  | 56173 | 0 | 3475003 | CHAPA FIX ARMAC SECUND SAE1020 95X30X8MM | CHAPA AUXILIAR; FIXACAO ARMACAO SECUNDARIA; MATERIAL ACO CARBONO ABNT 1010 A 1020; ZINCADO POR IMERSAO A QUENTE; FURACAO ROSCA M16 X2; DIMENSOES 95 X 30 X 8 MM. NORMAS:ND.01.28.04/1. GALVANIZACAO CONFORME DIS-ETE-153. | ND.01.28.04/1 e DIS-ETE-153. | ELEKTRO-ND.01.38.01/1 | 6 | Ferragens | ROMAGNOLE PRODUTOS ELETRICOS S.A. | 78.958.717/0013-71 | 2024-10-01 | 2029-04-12 | HI_2024_10_01 | Ambos | N/A | - | QA
|  | 56173 | 0 | 3475003 | CHAPA FIX ARMAC SECUND SAE1020 95X30X8MM | CHAPA AUXILIAR; FIXACAO ARMACAO SECUNDARIA; MATERIAL ACO CARBONO ABNT 1010 A 1020; ZINCADO POR IMERSAO A QUENTE; FURACAO ROSCA M16 X2; DIMENSOES 95 X 30 X 8 MM. NORMAS:ND.01.28.04/1. GALVANIZACAO CONFORME DIS-ETE-153. | ND.01.28.04/1 e DIS-ETE-153. | F-02-05 (PT-1031) | - | Ferragens | Gigtech Engenharia Ltda | 15.253.631/0001-90 | 2024-10-01 | 2029-06-27 | HI_2024_10_01 | Ambos | N/A | - | AIF
|  | 56147 | 0 | 0 | LUVA EMEN HASTE ATERR COBRE UNC 5/8 " | LUVA EMENDA HASTE ATERRAMENTO; LIGA DE COBRE; ROSCA INTERNA - UNC; DIAMETRO NOMINAL 5/8 "; COMPRIMENTO 70 MM; PADRAO ABNT NBR 13571 . SE/LT 002 | NBR 13571 | LEC300 | DP1360 | Conexões, Emendas e Terminais | CONIMEL EMPRESA DE MATERIAL | 69.295.731/0001-08 | 2022-06-15 | 2027-08-30 | HI_2022_06_15_1051643 | Ambos | NA |  | AIF
|  | 56147 | 0 | 0 | LUVA EMEN HASTE ATERR COBRE UNC 5/8 " | LUVA EMENDA HASTE ATERRAMENTO; LIGA DE COBRE; ROSCA INTERNA - UNC; DIAMETRO NOMINAL 5/8 "; COMPRIMENTO 70 MM; PADRAO ABNT NBR 13571 . SE/LT 002 | NBR 13571 | M-491 |  | Conexões, Emendas e Terminais | MAXXWELD CONECTORES ELÉTRICOS LTDA | 82.470.352/0001-75 | 2022-06-15 | 2027-08-31 | HI_2022_06_15_1000138 | Ambos | NA |  | AIF
|  | 56147 | 0 | 0 | LUVA EMEN HASTE ATERR COBRE UNC 5/8 " | LUVA EMENDA HASTE ATERRAMENTO; LIGA DE COBRE; ROSCA INTERNA - UNC; DIAMETRO NOMINAL 5/8 "; COMPRIMENTO 70 MM; PADRAO ABNT NBR 13571 . SE/LT 002 | NBR 13571 | 8200 - LEH-58R | 3641 | Conexões, Emendas e Terminais | INTELLI-INDUSTRIA DE TERMINAIS ELETRICOS LTDA | 46.754.545/0001-94 | 2022-06-15 | 2028-04-03 | HI_2022_06_15_1000298 | Ambos | NA |  | AIF
|  | 56146 | 0 | 3470009 | HASTE ATERRAM CIRC EMEND 14,3X 2400,0MM | HASTE ATERRAMENTO; TIPO CIRCULAR PROLONGAVEL; MATERIAL ACO CARBONO SAE 1010/1020; REVESTIMENTO COBRE ELETROLITICO; EXTREMIDADE COM ROSCA 5/8" - UNC; DIMENSAO DA SECAO 14,3 MM; COMPRIMENTO 2400,0 MM; EXTREMIDADES COM ROSCA 5/8" UNC DE COMPRIMENTO 35 MM, COM UMA LUVA PARA EMENDA. NORMAS: NBR 13571 | ABNT NBR 13571 | IHP-858 LEH-58R | DP-1092/10 DP-3641/09 | Ferragens | Intelli Industria de Terminais Elétricos LTDA | 46.754.545/0001-94 | 2024-10-01 | 2028-04-03 | HI_2024_10_01 | Ambos | N/A | - | AIF
|  | 56146 | 0 | 3470009 | HASTE ATERRAM CIRC EMEND 14,3X 2400,0MM | HASTE ATERRAMENTO; TIPO CIRCULAR PROLONGAVEL; MATERIAL ACO CARBONO SAE 1010/1020; REVESTIMENTO COBRE ELETROLITICO; EXTREMIDADE COM ROSCA 5/8" - UNC; DIMENSAO DA SECAO 14,3 MM; COMPRIMENTO 2400,0 MM; EXTREMIDADES COM ROSCA 5/8" UNC DE COMPRIMENTO 35 MM, COM UMA LUVA PARA EMENDA. NORMAS: NBR 13571 | ABNT NBR 13571 | 3032030015 | 3032030015 revisão 00 | Ferragens | INCESA INDUSTRIA DE COMPONENTES LTDA. | 64.810.955/0001-97 | 2024-10-01 | 2028-09-27 | HI_2024_10_01 | Ambos | N/A | - | AIF
|  | 56146 | 0 | 3470009 | HASTE ATERRAM CIRC EMEND 14,3X 2400,0MM | HASTE ATERRAMENTO; TIPO CIRCULAR PROLONGAVEL; MATERIAL ACO CARBONO SAE 1010/1020; REVESTIMENTO COBRE ELETROLITICO; EXTREMIDADE COM ROSCA 5/8" - UNC; DIMENSAO DA SECAO 14,3 MM; COMPRIMENTO 2400,0 MM; EXTREMIDADES COM ROSCA 5/8" UNC DE COMPRIMENTO 35 MM, COM UMA LUVA PARA EMENDA. NORMAS: NBR 13571 | ABNT NBR 13571 | HAP5824 | HAP5824 | Ferragens | OLIVO SA PRODUTOS PARA ILUMINAÇÃO E ELETROFERRAGENS | 30.471.204/0001-71 | 2024-10-01 | 2029-03-20 | HI_2024_10_01 | Ambos | N/A | - | AIF
|  | 56146 | 0 | 3470009 | HASTE ATERRAM CIRC EMEND 14,3X 2400,0MM | HASTE ATERRAMENTO; TIPO CIRCULAR PROLONGAVEL; MATERIAL ACO CARBONO SAE 1010/1020; REVESTIMENTO COBRE ELETROLITICO; EXTREMIDADE COM ROSCA 5/8" - UNC; DIMENSAO DA SECAO 14,3 MM; COMPRIMENTO 2400,0 MM; EXTREMIDADES COM ROSCA 5/8" UNC DE COMPRIMENTO 35 MM, COM UMA LUVA PARA EMENDA. NORMAS: NBR 13571 | ABNT NBR 13571 |  | - | Ferragens | FIXAR INDUSTRIALINDUSTRIA DE METAIS LTDA | 06.247.044/0001-05 | 2024-10-01 | 2029-04-03 | HI_2024_10_01 | Ambos | N/A | - | AIF
|  | 56082 | 3426162 | 21095188 | ESPACADOR P/REDE SECUND AUTOTRAV 5 COND | ESPACADOR PARA REDE SECUNDARIA; AUTOTRAVANTE; MATERIAL POLIMERICO; RESISTENTE A INTERPERIES; ENVELHECIMENTO E AO TRILHAMENTO ELETRICO; COM ACOMODACOES PARA 5 CONDUTORES; DISTANCIA ENTRE CONDUTORES 200 MM. NORMA: DIS-ETE-142. | DIS-ETE-142. | ERAT AD 5L | 309 | Acessórios de redes | ASW BRASIL TECNOLOGIA EM PLÁSTICOS | 09.662.563/0001-10 | 2023-01-25 | 2026-09-17 | HI_2023_01_25 | Ambos | N/A | N/A | QA
|  | 56082 | 3426162 | 21095188 | ESPACADOR P/REDE SECUND AUTOTRAV 5 COND | ESPACADOR PARA REDE SECUNDARIA; AUTOTRAVANTE; MATERIAL POLIMERICO; RESISTENTE A INTERPERIES; ENVELHECIMENTO E AO TRILHAMENTO ELETRICO; COM ACOMODACOES PARA 5 CONDUTORES; DISTANCIA ENTRE CONDUTORES 200 MM. NORMA: DIS-ETE-142. | DIS-ETE-142. | TM1217 | TM1217_2018006_DESENHO_SEPARADOR_5L | Acessórios de redes | TOP FERRAMENTAS E INJETORAS LTDA. | 13.029.995/0001-65 | 2023-01-25 | 2027-03-30 | HI_2023_01_25 | Ambos | N/A | N/A | QA
|  | 56082 | 3426162 | 21095188 | ESPACADOR P/REDE SECUND AUTOTRAV 5 COND | ESPACADOR PARA REDE SECUNDARIA; AUTOTRAVANTE; MATERIAL POLIMERICO; RESISTENTE A INTERPERIES; ENVELHECIMENTO E AO TRILHAMENTO ELETRICO; COM ACOMODACOES PARA 5 CONDUTORES; DISTANCIA ENTRE CONDUTORES 200 MM. NORMA: DIS-ETE-142. | DIS-ETE-142. | 3032910009 | ESPACADOR REDE SEC 5 COND 6AWG-336,4 CA MCM | Acessórios Poliméricos de redes | INCESA INDUSTRIA DE COMPONENTES LTDA. | 64.810.955/0001-97 | 2023-01-25 | 2028-01-25 | HI_2023_01_25 | Direto | N/A |  | QA
|  | 56081 | 3426161 | 21095187 | ESPACADOR P/REDE SECUND AUTOTRAV 4 COND | ESPACADOR PARA REDE SECUNDARIA; AUTOTRAVANTE; MATERIAL POLIMERICO; RESISTENTE A INTERPERIES; ENVELHECIMENTO E AO TRILHAMENTO ELETRICO; COM ACOMODACOES PARA 4 CONDUTORES; DISTANCIA ENTRE CONDUTORES 200 MM. NORMA: DIS-ETE-142. | DIS-ETE-142. | ERAT AD 4L | 310 | Acessórios de redes | ASW BRASIL TECNOLOGIA EM PLÁSTICOS | 09.662.563/0001-10 | 2023-01-25 | 2026-09-17 | HI_2023_01_25 | Ambos | N/A | N/A | QA
|  | 56081 | 3426161 | 21095187 | ESPACADOR P/REDE SECUND AUTOTRAV 4 COND | ESPACADOR PARA REDE SECUNDARIA; AUTOTRAVANTE; MATERIAL POLIMERICO; RESISTENTE A INTERPERIES; ENVELHECIMENTO E AO TRILHAMENTO ELETRICO; COM ACOMODACOES PARA 4 CONDUTORES; DISTANCIA ENTRE CONDUTORES 200 MM. NORMA: DIS-ETE-142. | DIS-ETE-142. | TM1216 | 20180XX_TM1216_DESENHO_SEPARADOR_BT 4L_PEAD | Acessórios de redes | TOP FERRAMENTAS E INJETORAS LTDA. | 13.029.995/0001-65 | 2023-01-25 | 2027-03-30 | HI_2023_01_25 | Ambos | N/A | N/A | QA
|  | 56081 | 3426161 | 21095187 | ESPACADOR P/REDE SECUND AUTOTRAV 4 COND | ESPACADOR PARA REDE SECUNDARIA; AUTOTRAVANTE; MATERIAL POLIMERICO; RESISTENTE A INTERPERIES; ENVELHECIMENTO E AO TRILHAMENTO ELETRICO; COM ACOMODACOES PARA 4 CONDUTORES; DISTANCIA ENTRE CONDUTORES 200 MM. NORMA: DIS-ETE-142. | DIS-ETE-142. | 3032910007 | ESPACADOR REDE SEC 4 COND 6AWG-336,4CA MCM | Acessórios Poliméricos de redes | INCESA INDUSTRIA DE COMPONENTES LTDA. | 64.810.955/0001-97 | 2023-01-25 | 2028-01-25 | HI_2023_01_25 | Direto | N/A |  | QA
|  | 55982 | 3411777 | 92020366 | PEDAROL LISO SAE1020 15X 615MM | PEDAROL; LISO; MATERIAL ACO CARBONO SAE 1010/1020; GALVANIZADO, TIPO DE CABECA SEXTAVADA; DIAMETRO 15 MM; COMPRIMENTO TOTAL 600 MM; ACESSORIOS: 2 PRESILHAS ACO MOLA; COMPRIMENTO DA CABECA: 15 MM; PADRAO CEF.001 NEOENERGIA ET 09.39.00; EM EMBALAGEM APROVA | DIS-CEF-001 | GIGTECH | N/A | Ferramentas e EPCs | GIGTECH FERRAMENTARIA E USINAGEM LT | 15.253.631/0001-90 | 2022-10-06 | 2026-10-06 | HI_2022_10_06 | Ambos | N/A | N/A | AIF
|  | 55982 | 3411777 | 92020366 | PEDAROL LISO SAE1020 15X 615MM | PEDAROL; LISO; MATERIAL ACO CARBONO SAE 1010/1020; GALVANIZADO, TIPO DE CABECA SEXTAVADA; DIAMETRO 15 MM; COMPRIMENTO TOTAL 600 MM; ACESSORIOS: 2 PRESILHAS ACO MOLA; COMPRIMENTO DA CABECA: 15 MM; PADRAO CEF.001 NEOENERGIA ET 09.39.00; EM EMBALAGEM APROVA | CEF-001 | SERVEQ | N/A | Ferramentas e EPCs | INDUSTRIA E COMERCIO LEAL LTDA | 61.353.199/0012-89 | 2022-10-06 | 2026-10-06 | HI_2022_10_06 | Ambos | N/A | N/A | AIF
|  | 55982 | 3411777 | 92020366 | PEDAROL LISO SAE1020 15X 615MM | PEDAROL; LISO; MATERIAL ACO CARBONO SAE 1010/1020; GALVANIZADO, TIPO DE CABECA SEXTAVADA; DIAMETRO 15 MM; COMPRIMENTO TOTAL 600 MM; ACESSORIOS: 2 PRESILHAS ACO MOLA; COMPRIMENTO DA CABECA: 15 MM; PADRAO CEF.001 NEOENERGIA ET 09.39.00; EM EMBALAGEM APROVA | DIS-CEF-001 | POTENCIAL / TRUCK SAO JOAO | N/A | Ferramentas e EPCs | LUCABE MATERIAIS ELÉTRICOS LTDA | 01.272.361/0001-50 | 2022-10-06 | 2026-10-06 | HI_2022_10_06 | Ambos | N/A | N/A | AIF
|  | 55981 | 0 | 0 | ISOLADOR ROLDANA PVC 2,5 MM | ISOLADOR ROLDANA; MATERIAL PVC; MEDIDA 2,5 MM; FIXACAO COM PREGO NO CENTRO. | Descrição completa | ISOLADOR 2,5MM |  | Tomadas | COMERCIAL ELÉTRICA PJ LTDA | 57.158.057/0009-98 | 2024-08-02 | 2028-08-02 | HI_2024_08_02 | Ambos |  |  | BC
|  | 55981 | 0 | 0 | ISOLADOR ROLDANA PVC 2,5 MM | ISOLADOR ROLDANA; MATERIAL PVC; MEDIDA 2,5 MM; FIXACAO COM PREGO NO CENTRO. | Descrição completa | 7019020023 | FRF09 | Tomadas | COMERCIAL MULTFER GUACU LTDA | 64.580.707/0003-69 | 2024-08-02 | 2028-08-02 | HI_2024_08_02 | Ambos |  |  | BC
|  | 55981 | 0 | 0 | ISOLADOR ROLDANA PVC 2,5 MM | ISOLADOR ROLDANA; MATERIAL PVC; MEDIDA 2,5 MM; FIXACAO COM PREGO NO CENTRO. | Descrição completa | 233.03.0000.001/0 | Proposta Técnica - Item 55981 | Tomadas | LOJA ELETRICA LIMITADA | 17.155.342/0003-45 | 2024-08-02 | 2028-08-02 | HI_2024_08_02 | Ambos |  |  | BC
|  | 55981 | 0 | 0 | ISOLADOR ROLDANA PVC 2,5 MM | ISOLADOR ROLDANA; MATERIAL PVC; MEDIDA 2,5 MM; FIXACAO COM PREGO NO CENTRO. | Descrição completa | RIBEIRO |  | Tomadas | LUCABE MATERIAIS ELÉTRICOS LTDA | 01.272.361/0001-50 | 2024-08-02 | 2028-08-02 | HI_2024_08_02 | Ambos |  |  | BC
|  | 55980 | 0 | 33075012 | ABRACADEIRA FIX C/2 PREG PVC 1,5-2,5MM2 | ABRACADEIRA; FIXADOR COM DOIS PREGOS; PVC; CINZA; CAPACIDADE 1,5 A 2,5 MM2. | Descrição completa | Fabricante: Ribeiro fabril - Refer: mpq22 |  | Eletroduto | LUCABE MATERIAIS ELETRICOS LTDA | 01.272.361/0001-50 | 2022-04-04 | 2027-04-03 | HI_2022_04_04_1070126 | DIRETO | N/A | N/A | BC
|  | 55979 | 0 | 33075016 | ABRACADEIRA PVC 3/4" | ABRACADEIRA; U; PVC; CINZA ESCURO; PARA ELETRODUTO DE 3/4. | Descrição completa | Fabricante: wetzel - Refer: EPC-15 PVC CZ |  | Eletroduto | LUCABE MATERIAIS ELETRICOS LTDA | 01.272.361/0001-50 | 2022-04-04 | 2027-04-03 | HI_2022_04_04_1070126 | DIRETO | N/A | N/A | BC
|  | 55979 | 0 | 33075016 | ABRACADEIRA PVC 3/4" | ABRACADEIRA; U; PVC; CINZA ESCURO; PARA ELETRODUTO DE 3/4. | Descrição completa | Fabricante: VICAP - Refer: VAB034CE |  | Eletroduto | VICAP INDÚSTRIA E COMÉRCIO DE PLÁSTICOS LTDA | 05.391.403/0001-22 | 2022-04-04 | 2027-04-03 | HI_2022_04_04_1044861 | DIRETO | N/A | N/A | BC
|  | 55978 | 0 | 0 | BUCHA FIX PVC C/PARAFUSO S6 | BUCHA FIXACAO. MATERIAL: POLIAMIDA(NYLON). DIAMETRO: 6MM. ACESSORIO: PARAFUSO COMBINADO, CABECA CHATA AUTO- ATARRACHANTE . CARACT. ADICIONAIS: RESISTENTE A INTEMPERIE, ALTA RESISTENCIA A TRACAO E A COMPRESSAO, LINGUETAS DE BLOQUEIO, DENTES PARA ANCORAGEM. NORMA: NBR 14270. | NBR 14270 | CONJ S6 |  | Tomadas | COMERCIAL ELÉTRICA PJ LTDA | 57.158.057/0009-98 | 2024-08-02 | 2028-08-02 | HI_2024_08_02 | Ambos |  |  | BC
|  | 55978 | 0 | 0 | BUCHA FIX PVC C/PARAFUSO S6 | BUCHA FIXACAO. MATERIAL: POLIAMIDA(NYLON). DIAMETRO: 6MM. ACESSORIO: PARAFUSO COMBINADO, CABECA CHATA AUTO- ATARRACHANTE . CARACT. ADICIONAIS: RESISTENTE A INTEMPERIE, ALTA RESISTENCIA A TRACAO E A COMPRESSAO, LINGUETAS DE BLOQUEIO, DENTES PARA ANCORAGEM. NORMA: NBR 14270. | NBR 14270 | 7203120053 | FRF09 | Tomadas | COMERCIAL MULTFER GUACU LTDA | 64.580.707/0003-69 | 2024-08-02 | 2028-08-02 | HI_2024_08_02 | Ambos |  |  | BC
|  | 55978 | 0 | 0 | BUCHA FIX PVC C/PARAFUSO S6 | BUCHA FIXACAO. MATERIAL: POLIAMIDA(NYLON). DIAMETRO: 6MM. ACESSORIO: PARAFUSO COMBINADO, CABECA CHATA AUTO- ATARRACHANTE . CARACT. ADICIONAIS: RESISTENTE A INTEMPERIE, ALTA RESISTENCIA A TRACAO E A COMPRESSAO, LINGUETAS DE BLOQUEIO, DENTES PARA ANCORAGEM. NORMA: NBR 14270. | NBR 14270 | 225.03.0007.002/1 e 225.06.0000.020/9 | Proposta Técnica - Item 55978 | Tomadas | LOJA ELETRICA LIMITADA | 17.155.342/0003-45 | 2024-08-02 | 2028-08-02 | HI_2024_08_02 | Ambos |  |  | BC
|  | 55978 | 0 | 0 | BUCHA FIX PVC C/PARAFUSO S6 | BUCHA FIXACAO. MATERIAL: POLIAMIDA(NYLON). DIAMETRO: 6MM. ACESSORIO: PARAFUSO COMBINADO, CABECA CHATA AUTO- ATARRACHANTE . CARACT. ADICIONAIS: RESISTENTE A INTEMPERIE, ALTA RESISTENCIA A TRACAO E A COMPRESSAO, LINGUETAS DE BLOQUEIO, DENTES PARA ANCORAGEM. NORMA: NBR 14270. | NBR 14270 | FISCHER |  | Tomadas | LUCABE MATERIAIS ELÉTRICOS LTDA | 01.272.361/0001-50 | 2024-08-02 | 2028-08-02 | HI_2024_08_02 | Ambos |  |  | BC
|  | 55977 | 0 | 44040036 | TAMPA CONDULETE PVC 2 HORIZ | TAMPA CONDULETE; PVC; CINZA; TIPO 2 POSTOS HORIZONTAIS SEP; TIPO DO CONDULETE 1/2 "- 3/4 ". | Descrição completa | Fabricante: HIDROSSOL / WETZEL - Refer: N/A |  | Eletroduto | LUCABE MATERIAIS ELETRICOS LTDA | 01.272.361/0001-50 | 2022-04-04 | 2027-04-03 | HI_2022_04_04_1070126 | DIRETO | N/A | N/A | BC
|  | 55977 | 0 | 44040036 | TAMPA CONDULETE PVC 2 HORIZ | TAMPA CONDULETE; PVC; CINZA; TIPO 2 POSTOS HORIZONTAIS SEP; TIPO DO CONDULETE 1/2 "- 3/4 ". | Descrição completa | Fabricante: MASSTER PLÁSTICOS - Refer: 46564024 |  | Eletroduto | MASSTER PLÁSTICOS LTDA | 03.011.796/0001-76 | 2022-04-04 | 2027-04-03 | HI_2022_04_04_1081200 | DIRETO | N/A | Fornecedor entrante | BC
|  | 55977 | 0 | 44040036 | TAMPA CONDULETE PVC 2 HORIZ | TAMPA CONDULETE; PVC; CINZA; TIPO 2 POSTOS HORIZONTAIS SEP; TIPO DO CONDULETE 1/2 "- 3/4 ". | Descrição completa | Fabricante: VICAP - Refer: VT2T034CE |  | Eletroduto | VICAP INDÚSTRIA E COMÉRCIO DE PLÁSTICOS LTDA | 05.391.403/0001-22 | 2022-04-04 | 2027-04-03 | HI_2022_04_04_1044861 | DIRETO | N/A | N/A | BC
|  | 55976 | 0 | 44040035 | TAMPA CONDULETE PVC 1 VERT | TAMPA CONDULETE; PVC; CINZA; TIPO 1 POSTO VERTICAL; TIPO DO CONDULETE 1/2 "- 3/4 ". | Descrição completa | Fabricante: WETZEL/ HIDROSSOL - Refer: N/A |  | Eletroduto | LUCABE MATERIAIS ELETRICOS LTDA | 01.272.361/0001-50 | 2022-04-04 | 2027-04-03 | HI_2022_04_04_1070126 | DIRETO | N/A | N/A | BC
|  | 55976 | 0 | 44040035 | TAMPA CONDULETE PVC 1 VERT | TAMPA CONDULETE; PVC; CINZA; TIPO 1 POSTO VERTICAL; TIPO DO CONDULETE 1/2 "- 3/4 ". | Descrição completa | Fabricante: MASSTER PLÁSTICOS - Refer: 46544024 |  | Eletroduto | MASSTER PLÁSTICOS LTDA | 03.011.796/0001-76 | 2022-04-04 | 2027-04-03 | HI_2022_04_04_1081200 | DIRETO | N/A | Fornecedor entrante | BC
|  | 55976 | 0 | 44040035 | TAMPA CONDULETE PVC 1 VERT | TAMPA CONDULETE; PVC; CINZA; TIPO 1 POSTO VERTICAL; TIPO DO CONDULETE 1/2 "- 3/4 ". | Descrição completa | Fabricante: VICAP - Refer: VT1T034CE |  | Eletroduto | VICAP INDÚSTRIA E COMÉRCIO DE PLÁSTICOS LTDA | 05.391.403/0001-22 | 2022-04-04 | 2027-04-03 | HI_2022_04_04_1044861 | DIRETO | N/A | N/A | BC
|  | 55975 | 0 | 44040025 | CONDULETE PVC E BSP 3/4 | CONDULETE; PVC; CINZA; SEM TAMPA; MODELO E; ABNT NBR 8133; DIAMETRO NOMINAL 3/4; COM UM ADAPTADOR PARA A ENTRADA DE ELETRODUTO 3/4. | Descrição completa | Fabricante: HIDROSSOL / WETZEL - Refer: N/A |  | Eletroduto | LUCABE MATERIAIS ELETRICOS LTDA | 01.272.361/0001-50 | 2022-04-04 | 2027-04-03 | HI_2022_04_04_1070126 | DIRETO | N/A | N/A | BC
|  | 55975 | 0 | 44040025 | CONDULETE PVC E BSP 3/4 | CONDULETE; PVC; CINZA; SEM TAMPA; MODELO E; ABNT NBR 8133; DIAMETRO NOMINAL 3/4; COM UM ADAPTADOR PARA A ENTRADA DE ELETRODUTO 3/4. | Descrição completa | Fabricante: TRAMONTINA - Refer: 57304051 |  | Eletroduto | MULTFER SOLUÇÕES PARA INDÚSTRIA E CONSTRUÇÃO LTDA | 64.580.707/0009-54 | 2022-04-04 | 2027-04-03 | HI_2022_04_04_1079207 | DIRETO | N/A | N/A | BC
|  | 55975 | 0 | 44040025 | CONDULETE PVC E BSP 3/4 | CONDULETE; PVC; CINZA; SEM TAMPA; MODELO E; ABNT NBR 8133; DIAMETRO NOMINAL 3/4; COM UM ADAPTADOR PARA A ENTRADA DE ELETRODUTO 3/4. | Descrição completa | Fabricante: VICAP - Refer: VC5034CE |  | Eletroduto | VICAP INDÚSTRIA E COMÉRCIO DE PLÁSTICOS LTDA | 05.391.403/0001-22 | 2022-04-04 | 2027-04-03 | HI_2022_04_04_1044861 | DIRETO | N/A | N/A | BC
|  | 55974 | 3406470 | 0 | CAIXA LIGACAO PVC 145 x 155 x 98MM | CAIXA LIGACAO; RETANGULAR; PVC; CINZA; TAMPA OPACA; DIMENSOES 145 x 155 x 98MM; SOBREPOR PARA 4 DISJUNTORES; TOTALMENTE VEDADA PARA IMPEDIR A ENTRADA DE AGUA E INSETOS; PARA USO INTERNO OU EXTERNO; ACOMPANHADA DOS PARAFUSOS DE FIXACAO E DO SUPORTE PARA OS DISJUNTORES DIN. | Descrição SAP |  |  | Padrão de Entrada - Caixas de Medição | LOJA ELETRICA LTDA | 17.155.342/0001-83 | 2024-11-25 | 2027-11-25 | HI_2024_11_25 | Ambos | NA | Sem comentários | AIF
|  | 55974 | 3406470 | 0 | CAIXA LIGACAO PVC 145 x 155 x 98MM | CAIXA LIGACAO; RETANGULAR; PVC; CINZA; TAMPA OPACA; DIMENSOES 145 x 155 x 98MM; SOBREPOR PARA 4 DISJUNTORES; TOTALMENTE VEDADA PARA IMPEDIR A ENTRADA DE AGUA E INSETOS; PARA USO INTERNO OU EXTERNO; ACOMPANHADA DOS PARAFUSOS DE FIXACAO E DO SUPORTE PARA OS DISJUNTORES DIN. | Descrição SAP |  |  | Padrão de Entrada - Caixas de Medição | LUCABE MATERIAIS ELÉTRICOS LTDA | 01.272.361/0001-50 | 2024-11-25 | 2027-11-25 | HI_2024_11_25 | Ambos | NA | Sem comentários | AIF
|  | 55974 | 3406470 | 0 | CAIXA LIGACAO PVC 145 x 155 x 98MM | CAIXA LIGACAO; RETANGULAR; PVC; CINZA; TAMPA OPACA; DIMENSOES 145 x 155 x 98MM; SOBREPOR PARA 4 DISJUNTORES; TOTALMENTE VEDADA PARA IMPEDIR A ENTRADA DE AGUA E INSETOS; PARA USO INTERNO OU EXTERNO; ACOMPANHADA DOS PARAFUSOS DE FIXACAO E DO SUPORTE PARA OS DISJUNTORES DIN. | Descrição SAP |  |  | Padrão de Entrada - Caixas de Medição | LUCABE MATERIAIS ELÉTRICOS LTDA | 01.272.361/0001-50 | 2024-11-25 | 2027-11-25 | HI_2024_11_25 | Ambos | NA | Sem comentários | AIF
|  | 55973 | 0 | 0 | ELETRODUTO RIGIDO PVC CZ BSP 3/4 " | ELETRODUTO RIGIDO; PVC; COR CINZA; PADRAO ABNT NBR 15465; DIAMETRO NOMINAL 3/4"; COMPRIMENTO 3 METROS | Descrição completa | Fabricante: WETZEL - Refer: N/A |  | Eletroduto | LUCABE MATERIAIS ELETRICOS LTDA | 01.272.361/0001-50 | 2022-04-04 | 2027-04-03 | HI_2022_04_04_1070126 | DIRETO | N/A | N/A | BC
|  | 55973 | 0 | 0 | ELETRODUTO RIGIDO PVC CZ BSP 3/4 " | ELETRODUTO RIGIDO; PVC; COR CINZA; PADRAO ABNT NBR 15465; DIAMETRO NOMINAL 3/4"; COMPRIMENTO 3 METROS | Descrição completa | Fabricante: MASSTER PLÁSTICOS - Refer: 16201304 |  | Eletroduto | MASSTER PLÁSTICOS LTDA | 03.011.796/0001-76 | 2022-04-04 | 2027-04-03 | HI_2022_04_04_1081200 | DIRETO | N/A | Fornecedor entrante | BC
|  | 55973 | 0 | 0 | ELETRODUTO RIGIDO PVC CZ BSP 3/4 " | ELETRODUTO RIGIDO; PVC; COR CINZA; PADRAO ABNT NBR 15465; DIAMETRO NOMINAL 3/4"; COMPRIMENTO 3 METROS | Descrição completa | Fabricante: VICAP - Refer: VEPBL034P |  | Eletroduto | VICAP INDÚSTRIA E COMÉRCIO DE PLÁSTICOS LTDA | 05.391.403/0001-22 | 2022-04-04 | 2027-04-03 | HI_2022_04_04_1044861 | DIRETO | N/A | N/A | BC
|  | 55972 | 2634043 | 0 | INTERRUPTOR EXT 1TECL 10A 250V | INTERRUPTOR. TIPO DE INSTALACAO:SOBREPOSTA. TIPO DE ACIONAMENTO: TECLA FOSFORECENTE. NUMERO DE ELEMENTOS DE ACIONAMENTO: 01. TIPO DE LIGACAO:SIMPLES. CORRENTE NOMINAL: 10A. TENSAO NOMINAL: 250V. NORMA: NBR 14136. | NBR 14136 | 1063 | Silentoque | Tomadas | COMERCIAL ELÉTRICA PJ LTDA | 57.158.057/0009-98 | 2024-08-02 | 2028-08-02 | HI_2024_08_02 | Ambos |  |  | BC
|  | 55972 | 2634043 | 0 | INTERRUPTOR EXT 1TECL 10A 250V | INTERRUPTOR. TIPO DE INSTALACAO:SOBREPOSTA. TIPO DE ACIONAMENTO: TECLA FOSFORECENTE. NUMERO DE ELEMENTOS DE ACIONAMENTO: 01. TIPO DE LIGACAO:SIMPLES. CORRENTE NOMINAL: 10A. TENSAO NOMINAL: 250V. NORMA: NBR 14136. | NBR 14136 | 232.05.0280.011/2 | Proposta Técnica - Item 2634043 | Tomadas | LOJA ELETRICA LIMITADA | 17.155.342/0003-45 | 2024-08-02 | 2028-08-02 | HI_2024_08_02 | Ambos |  |  | BC
|  | 55972 | 2634043 | 0 | INTERRUPTOR EXT 1TECL 10A 250V | INTERRUPTOR. TIPO DE INSTALACAO:SOBREPOSTA. TIPO DE ACIONAMENTO: TECLA FOSFORECENTE. NUMERO DE ELEMENTOS DE ACIONAMENTO: 01. TIPO DE LIGACAO:SIMPLES. CORRENTE NOMINAL: 10A. TENSAO NOMINAL: 250V. NORMA: NBR 14136. | NBR 14136 | RADIAL |  | Tomadas | LUCABE MATERIAIS ELÉTRICOS LTDA | 01.272.361/0001-50 | 2024-08-02 | 2028-08-02 | HI_2024_08_02 | Ambos |  |  | BC
|  | 55971 | 0 | 0 | INTERRUPTOR+TOMADA 1 TECLA 2P UNIV | INTERRUPTOR E TOMADA ENERGIA PREDIAL; TIPO DE ACIONAMENTO: TECLA FOSFORECENTE; INSTALACAO EMBUTIDO; 250 V; 10 A; SEM PLACA; 1 TECLA SIMPLES; NUMERO DE POLOS:2P+TERRA. ACESSORIOS: 2 PARAFUSOS AUTO-ATARRACHANTE DE FIXACAO. NORMA: NBR 14136. | NBR 14136 | 1100 | Silentoque | Tomadas | COMERCIAL ELÉTRICA PJ LTDA | 57.158.057/0009-98 | 2024-08-02 | 2028-08-02 | HI_2024_08_02 | Ambos |  |  | BC
|  | 55971 | 0 | 0 | INTERRUPTOR+TOMADA 1 TECLA 2P UNIV | INTERRUPTOR E TOMADA ENERGIA PREDIAL; TIPO DE ACIONAMENTO: TECLA FOSFORECENTE; INSTALACAO EMBUTIDO; 250 V; 10 A; SEM PLACA; 1 TECLA SIMPLES; NUMERO DE POLOS:2P+TERRA. ACESSORIOS: 2 PARAFUSOS AUTO-ATARRACHANTE DE FIXACAO. NORMA: NBR 14136. | NBR 14136 | 232.05.0280.076/1 | Proposta Técnica - Item 55971 | Tomadas | LOJA ELETRICA LIMITADA | 17.155.342/0003-45 | 2024-08-02 | 2028-08-02 | HI_2024_08_02 | Ambos |  |  | BC
|  | 55971 | 0 | 0 | INTERRUPTOR+TOMADA 1 TECLA 2P UNIV | INTERRUPTOR E TOMADA ENERGIA PREDIAL; TIPO DE ACIONAMENTO: TECLA FOSFORECENTE; INSTALACAO EMBUTIDO; 250 V; 10 A; SEM PLACA; 1 TECLA SIMPLES; NUMERO DE POLOS:2P+TERRA. ACESSORIOS: 2 PARAFUSOS AUTO-ATARRACHANTE DE FIXACAO. NORMA: NBR 14136. | NBR 14136 | RADIAL |  | Tomadas | LUCABE MATERIAIS ELÉTRICOS LTDA | 01.272.361/0001-50 | 2024-08-02 | 2028-08-02 | HI_2024_08_02 | Ambos |  |  | BC
|  | 55757 | 3410139 | 3410139 | MAO FRANCESA NORMAL ACO 32X 6,0X 1053MM | MAO FRANCESA;PLANA; ACO CARBONO ABNT 1010 A 1020; ZINCADO POR IMERSÃO A QUENTE;EXTREMIDADE COM FURO REDONDO/OBLONGO; DIMENSOES DO FURO 18 ,0MM/ 24,0 X 18,0 MM;DISTANCIA ENTRE FUROS 1000,0 MM; LARGURA 32,0 MM; ESPESSURA 6,00 MM; COMPRIMENTO TOTAL 1053,0MM. NORM AS:ND.01.25.01/1, ITEM 03. GALVANIZACAO CONFORME DIS-ETE-153. | ND.01.25.01/1 , ITEM 03 e DIS-ETE-153. | MAO FRANCESA PLANA 1053MM | 306966 | Ferragens | Industria Santa Clara AS | 17.156.696/0001-42 | 2024-10-01 | 2028-07-05 | HI_2024_10_01 | Ambos | N/A | - | AIF
|  | 55757 | 3410139 | 3410139 | MAO FRANCESA NORMAL ACO 32X 6,0X 1053MM | MAO FRANCESA;PLANA; ACO CARBONO ABNT 1010 A 1020; ZINCADO POR IMERSÃO A QUENTE;EXTREMIDADE COM FURO REDONDO/OBLONGO; DIMENSOES DO FURO 18 ,0MM/ 24,0 X 18,0 MM;DISTANCIA ENTRE FUROS 1000,0 MM; LARGURA 32,0 MM; ESPESSURA 6,00 MM; COMPRIMENTO TOTAL 1053,0MM. NORM AS:ND.01.25.01/1, ITEM 03. GALVANIZACAO CONFORME DIS-ETE-153. | ND.01.25.01/1 , ITEM 03 e DIS-ETE-153. | N/A | N/A | Ferragens | Centroaço Indústria e Comercio de Aço Ltda | 12.027.138/0001-63 | 2024-10-01 | 2028-10-18 | HI_2024_10_01 | Ambos | N/A | - | AIF
|  | 55757 | 3410139 | 3410139 | MAO FRANCESA NORMAL ACO 32X 6,0X 1053MM | MAO FRANCESA;PLANA; ACO CARBONO ABNT 1010 A 1020; ZINCADO POR IMERSÃO A QUENTE;EXTREMIDADE COM FURO REDONDO/OBLONGO; DIMENSOES DO FURO 18 ,0MM/ 24,0 X 18,0 MM;DISTANCIA ENTRE FUROS 1000,0 MM; LARGURA 32,0 MM; ESPESSURA 6,00 MM; COMPRIMENTO TOTAL 1053,0MM. NORM AS:ND.01.25.01/1, ITEM 03. GALVANIZACAO CONFORME DIS-ETE-153. | ND.01.25.01/1 , ITEM 03 e DIS-ETE-153. | MFPL01/11/N | MFPL01/11/N | Ferragens | OLIVO SA PRODUTOS PARA ILUMINAÇÃO E ELETROFERRAGENS | 30.471.204/0001-71 | 2024-10-01 | 2029-03-20 | HI_2024_10_01 | Ambos | N/A | - | AIF
|  | 55757 | 3410139 | 3410139 | MAO FRANCESA NORMAL ACO 32X 6,0X 1053MM | MAO FRANCESA;PLANA; ACO CARBONO ABNT 1010 A 1020; ZINCADO POR IMERSÃO A QUENTE;EXTREMIDADE COM FURO REDONDO/OBLONGO; DIMENSOES DO FURO 18 ,0MM/ 24,0 X 18,0 MM;DISTANCIA ENTRE FUROS 1000,0 MM; LARGURA 32,0 MM; ESPESSURA 6,00 MM; COMPRIMENTO TOTAL 1053,0MM. NORM AS:ND.01.25.01/1, ITEM 03. GALVANIZACAO CONFORME DIS-ETE-153. | ND.01.25.01/1 , ITEM 03 e DIS-ETE-153. | CODIGO/DESENHO: NEOENERGIA | ND.01.25.01/1 , ITEM 03 e DIS-ETE-153. | Ferragens | Usindi Metal | 29.688.229/0001-42 | 2024-10-01 | 2029-03-29 | HI_2024_10_01 | Ambos | N/A | - | AIF
|  | 55757 | 3410139 | 3410139 | MAO FRANCESA NORMAL ACO 32X 6,0X 1053MM | MAO FRANCESA;PLANA; ACO CARBONO ABNT 1010 A 1020; ZINCADO POR IMERSÃO A QUENTE;EXTREMIDADE COM FURO REDONDO/OBLONGO; DIMENSOES DO FURO 18 ,0MM/ 24,0 X 18,0 MM;DISTANCIA ENTRE FUROS 1000,0 MM; LARGURA 32,0 MM; ESPESSURA 6,00 MM; COMPRIMENTO TOTAL 1053,0MM. NORM AS:ND.01.25.01/1, ITEM 03. GALVANIZACAO CONFORME DIS-ETE-153. | ND.01.25.01/1 , ITEM 03 e DIS-ETE-153. |  | - | Ferragens | FIXAR INDUSTRIALINDUSTRIA DE METAIS LTDA | 06.247.044/0001-05 | 2024-10-01 | 2029-04-03 | HI_2024_10_01 | Ambos | N/A | - | AIF
|  | 55757 | 3410139 | 3410139 | MAO FRANCESA NORMAL ACO 32X 6,0X 1053MM | MAO FRANCESA;PLANA; ACO CARBONO ABNT 1010 A 1020; ZINCADO POR IMERSÃO A QUENTE;EXTREMIDADE COM FURO REDONDO/OBLONGO; DIMENSOES DO FURO 18 ,0MM/ 24,0 X 18,0 MM;DISTANCIA ENTRE FUROS 1000,0 MM; LARGURA 32,0 MM; ESPESSURA 6,00 MM; COMPRIMENTO TOTAL 1053,0MM. NORM AS:ND.01.25.01/1, ITEM 03. GALVANIZACAO CONFORME DIS-ETE-153. | ND.01.25.01/1 , ITEM 03 e DIS-ETE-153. | 1364 | Nº 60 Rev. 05 | Ferragens | KONESUL INDÚSTRIA E COMÉRCIO LTDA | 02.822.707/0001-09 | 2024-10-01 | 2029-04-03 | HI_2024_10_01 | Ambos | N/A | - | AIF
|  | 55757 | 3410139 | 3410139 | MAO FRANCESA NORMAL ACO 32X 6,0X 1053MM | MAO FRANCESA;PLANA; ACO CARBONO ABNT 1010 A 1020; ZINCADO POR IMERSÃO A QUENTE;EXTREMIDADE COM FURO REDONDO/OBLONGO; DIMENSOES DO FURO 18 ,0MM/ 24,0 X 18,0 MM;DISTANCIA ENTRE FUROS 1000,0 MM; LARGURA 32,0 MM; ESPESSURA 6,00 MM; COMPRIMENTO TOTAL 1053,0MM. NORM AS:ND.01.25.01/1, ITEM 03. GALVANIZACAO CONFORME DIS-ETE-153. | ND.01.25.01/1 , ITEM 03 e DIS-ETE-153. | ROMAGNOLE-R-1205 | 10 | Ferragens | ROMAGNOLE PRODUTOS ELETRICOS S.A. | 78.958.717/0013-71 | 2024-10-01 | 2029-04-12 | HI_2024_10_01 | Ambos | N/A | - | QA
|  | 55757 | 3410139 | 3410139 | MAO FRANCESA NORMAL ACO 32X 6,0X 1053MM | MAO FRANCESA;PLANA; ACO CARBONO ABNT 1010 A 1020; ZINCADO POR IMERSÃO A QUENTE;EXTREMIDADE COM FURO REDONDO/OBLONGO; DIMENSOES DO FURO 18 ,0MM/ 24,0 X 18,0 MM;DISTANCIA ENTRE FUROS 1000,0 MM; LARGURA 32,0 MM; ESPESSURA 6,00 MM; COMPRIMENTO TOTAL 1053,0MM. NORM AS:ND.01.25.01/1, ITEM 03. GALVANIZACAO CONFORME DIS-ETE-153. | ND.01.25.01/1 , ITEM 03 e DIS-ETE-153. | 3410139 | NA | Ferragens | FERGEL FERRAGENS ZINCADAS | 35.439.348/0001-64 | 2024-10-01 | 2029-04-17 | HI_2024_10_01 | Ambos | N/A | - | AIF
|  | 55757 | 3410139 | 3410139 | MAO FRANCESA NORMAL ACO 32X 6,0X 1053MM | MAO FRANCESA;PLANA; ACO CARBONO ABNT 1010 A 1020; ZINCADO POR IMERSÃO A QUENTE;EXTREMIDADE COM FURO REDONDO/OBLONGO; DIMENSOES DO FURO 18 ,0MM/ 24,0 X 18,0 MM;DISTANCIA ENTRE FUROS 1000,0 MM; LARGURA 32,0 MM; ESPESSURA 6,00 MM; COMPRIMENTO TOTAL 1053,0MM. NORM AS:ND.01.25.01/1, ITEM 03. GALVANIZACAO CONFORME DIS-ETE-153. | ND.01.25.01/1 , ITEM 03 e DIS-ETE-153. | 3410139 | NA | Ferragens | Alpha Metalúrgica | 04.139.977 / 0001 - 45 | 2024-10-01 | 2029-06-20 | HI_2024_10_01 | Ambos | N/A | - | AIF
|  | 55757 | 3410139 | 3410139 | MAO FRANCESA NORMAL ACO 32X 6,0X 1053MM | MAO FRANCESA;PLANA; ACO CARBONO ABNT 1010 A 1020; ZINCADO POR IMERSÃO A QUENTE;EXTREMIDADE COM FURO REDONDO/OBLONGO; DIMENSOES DO FURO 18 ,0MM/ 24,0 X 18,0 MM;DISTANCIA ENTRE FUROS 1000,0 MM; LARGURA 32,0 MM; ESPESSURA 6,00 MM; COMPRIMENTO TOTAL 1053,0MM. NORM AS:ND.01.25.01/1, ITEM 03. GALVANIZACAO CONFORME DIS-ETE-153. | ND.01.25.01/1 , ITEM 03 e DIS-ETE-153. | F-11-04 (PT-1040) | - | Ferragens | Gigtech Engenharia Ltda | 15.253.631/0001-90 | 2024-10-01 | 2029-06-27 | HI_2024_10_01 | Ambos | N/A | - | AIF
|  | 55757 | 3410139 | 3410139 | MAO FRANCESA NORMAL ACO 32X 6,0X 1053MM | MAO FRANCESA;PLANA; ACO CARBONO ABNT 1010 A 1020; ZINCADO POR IMERSÃO A QUENTE;EXTREMIDADE COM FURO REDONDO/OBLONGO; DIMENSOES DO FURO 18 ,0MM/ 24,0 X 18,0 MM;DISTANCIA ENTRE FUROS 1000,0 MM; LARGURA 32,0 MM; ESPESSURA 6,00 MM; COMPRIMENTO TOTAL 1053,0MM. NORM AS:ND.01.25.01/1, ITEM 03. GALVANIZACAO CONFORME DIS-ETE-153. | ND.01.25.01/1 , ITEM 03 e DIS-ETE-153. | MFPLA.OBL.6.1053 | MFPLA.OBL.GF / REV.02 | Ferragens | MEGA GALFOGO METAL SC LTDA | 38.266.453/0001-37 | 2025-05-29 | 2029-10-16 | HI_2025_05_09 | Ambos | N/A | - | AIF
|  | 55648 | 0 | 0 | LAMPADA V SODIO OVOIDE LEITOSA 70W GAR | LAMPADA VAPOR SODIO; OVOIDE; ACABAMENTO LEITOSA; BASE E-27; POTENCIA 70 W; PADRAO ABNT PROJ. 3:034.09-001; GARANTIA; 220V; PADRAO DE EMBALAGEM ELEKTRO NE 01/01. . | Descrição completa | 7012896 | LAMP V SODIO SON-E NAV 70W E27 24X1 | IP e Lâmpadas EE | LEDVANCE BRASIL COMERCIO DE PRODUTOS DE ILUMINACAO LTDA | 61.064.697/0005-82 | 2022-11-03 | 2026-11-03 | HI_2022_11_03_1062118 | Ambos |  | Sem comentários | BC
|  | 55648 | 0 | 0 | LAMPADA V SODIO OVOIDE LEITOSA 70W GAR | LAMPADA VAPOR SODIO; OVOIDE; ACABAMENTO LEITOSA; BASE E-27; POTENCIA 70 W; PADRAO ABNT PROJ. 3:034.09-001; GARANTIA; 220V; PADRAO DE EMBALAGEM ELEKTRO NE 01/01. . | Descrição completa | NAV-E 70 W SUPER 4Y | Ficha Técnica | IP e Lâmpadas EE | LOJA ELETRICA LTDA | 17.155.342/0001-83 | 2022-11-03 | 2026-11-03 | HI_2022_11_03_1084814 | Ambos |  | Sem comentários | BC
|  | 55648 | 0 | 0 | LAMPADA V SODIO OVOIDE LEITOSA 70W GAR | LAMPADA VAPOR SODIO; OVOIDE; ACABAMENTO LEITOSA; BASE E-27; POTENCIA 70 W; PADRAO ABNT PROJ. 3:034.09-001; GARANTIA; 220V; PADRAO DE EMBALAGEM ELEKTRO NE 01/01. . | Descrição completa | FABRICANTE EMPALUX - MODELO SO 30724 |  | IP e Lâmpadas EE | LUCABE MATERIAIS ELÉTRICOS LTDA | 01.272.361/0001-50 | 2022-11-03 | 2026-11-03 | HI_2022_11_03_1070126 | Ambos |  | Sem comentários | BC
|  | 55644 | 0 | 0 | LAMPADA V SODIO OVOIDE LEITOSA 250W GAR | LAMPADA VAPOR SODIO; OVOIDE; ACABAMENTO LEITOSA; BASE E-40; POTENCIA 250 W; GARANTIA; 100V;FLUXO LUMINOSO 27000 LUMENS; DIMENSOES 90,5X221MM; POSICAO UNIVERSAL; PADRAO DE EMBALAGEM ELEKTRO NE 01/01. . | Descrição completa | 7012899 | LAMP V SODIO SON-E NAV 250W E40 12X1 | IP e Lâmpadas EE | LEDVANCE BRASIL COMERCIO DE PRODUTOS DE ILUMINACAO LTDA | 61.064.697/0005-82 | 2022-11-03 | 2026-11-03 | HI_2022_11_03_1062118 | Ambos |  | Sem comentários | BC
|  | 55644 | 0 | 0 | LAMPADA V SODIO OVOIDE LEITOSA 250W GAR | LAMPADA VAPOR SODIO; OVOIDE; ACABAMENTO LEITOSA; BASE E-40; POTENCIA 250 W; GARANTIA; 100V;FLUXO LUMINOSO 27000 LUMENS; DIMENSOES 90,5X221MM; POSICAO UNIVERSAL; PADRAO DE EMBALAGEM ELEKTRO NE 01/01. . | Descrição completa | NAV-E 250 W SUPER 4Y | Ficha Técnica | IP e Lâmpadas EE | LOJA ELETRICA LTDA | 17.155.342/0001-83 | 2022-11-03 | 2026-11-03 | HI_2022_11_03_1084814 | Ambos |  | Sem comentários | BC
|  | 55644 | 0 | 0 | LAMPADA V SODIO OVOIDE LEITOSA 250W GAR | LAMPADA VAPOR SODIO; OVOIDE; ACABAMENTO LEITOSA; BASE E-40; POTENCIA 250 W; GARANTIA; 100V;FLUXO LUMINOSO 27000 LUMENS; DIMENSOES 90,5X221MM; POSICAO UNIVERSAL; PADRAO DE EMBALAGEM ELEKTRO NE 01/01. . | Descrição completa | OSRAM |  | IP e Lâmpadas EE | LUCABE MATERIAIS ELÉTRICOS LTDA | 01.272.361/0001-50 | 2022-11-03 | 2026-11-03 | HI_2022_11_03_1070126 | Ambos |  | Sem comentários | BC
|  | 55592 | 3523044 | 0 | GRAMPO ATERR 70,0MM2 1/4 " 13,0MM | GRAMPO ATERRAMENTO; CONEXAO CABO A TUBO OU HASTE; LIGA DE COBRE; FIXACAO GRAMPO U/PORCAS/ARRUELAS; BRONZE SILICIOSO; SECAO NOMINAL DO CABO 25,0 A 70,0 MM2/ 4 A 2/0 AWG; DIAMETRO DO TUBO 1/4 "; DIAMETRO DA HASTE 13,0 MM. NORMAS: DESENHO E DEMAIS CARACTERIS | DESENHO CONFORME ND.01.06.15/1 | GPL-101 | BR-2624 | Conexões, Emendas e Terminais | DELTA STAR CONECTORES ELÉTRICOS LTDA | 54.485.735/0001-81 | 2022-06-15 | 2027-08-19 | HI_2022_06_15_1000756 | Ambos | NA |  | AIF
|  | 55592 | 3523044 | 0 | GRAMPO ATERR 70,0MM2 1/4 " 13,0MM | GRAMPO ATERRAMENTO; CONEXAO CABO A TUBO OU HASTE; LIGA DE COBRE; FIXACAO GRAMPO U/PORCAS/ARRUELAS; BRONZE SILICIOSO; SECAO NOMINAL DO CABO 25,0 A 70,0 MM2/ 4 A 2/0 AWG; DIAMETRO DO TUBO 1/4 "; DIAMETRO DA HASTE 13,0 MM. NORMAS: DESENHO E DEMAIS CARACTERIS | DESENHO CONFORME ND.01.06.15/1 | 2267-0-0-45 GTDU-1/4"-IPS-4-2/0 LIGA DE COBRE | 3935-1 | Conexões, Emendas e Terminais | INTELLI-INDUSTRIA DE TERMINAIS ELETRICOS LTDA | 46.754.545/0001-94 | 2022-06-15 | 2028-04-03 | HI_2022_06_15_1000298 | Ambos | NA |  | AIF
|  | 55384 | 0 | 44035027 | CURVA ELETROD 90GR PVC PT BSP 40MM | CURVA ELETRODUTO; 90 GRAUS; PVC; COR PRETA; ROSCA BSP NBR NM ISO 7.1; DIAMETRO NOMINAL 40 MM; CLASSE B, EXTREMIDADES ROSQUEAVEIS BSP COM LUVA; LARGURA DAS EXTREMIDADES 23 MM; RAIO 80 MM | Descrição completa | Fabricante: LUCABE - Refer: N/A |  | Eletroduto | LUCABE MATERIAIS ELETRICOS LTDA | 01.272.361/0001-50 | 2022-04-04 | 2027-04-03 | HI_2022_04_04_1070126 | DIRETO | N/A | N/A | BC
|  | 55384 | 0 | 44035027 | CURVA ELETROD 90GR PVC PT BSP 40MM | CURVA ELETRODUTO; 90 GRAUS; PVC; COR PRETA; ROSCA BSP NBR NM ISO 7.1; DIAMETRO NOMINAL 40 MM; CLASSE B, EXTREMIDADES ROSQUEAVEIS BSP COM LUVA; LARGURA DAS EXTREMIDADES 23 MM; RAIO 80 MM | Descrição completa | Fabricante: MASSTER PLÁSTICOS - Refer: 34052008 |  | Eletroduto | MASSTER PLÁSTICOS LTDA | 03.011.796/0001-76 | 2022-04-04 | 2027-04-03 | HI_2022_04_04_1081200 | DIRETO | N/A | Fornecedor entrante | BC
|  | 55384 | 0 | 44035027 | CURVA ELETROD 90GR PVC PT BSP 40MM | CURVA ELETRODUTO; 90 GRAUS; PVC; COR PRETA; ROSCA BSP NBR NM ISO 7.1; DIAMETRO NOMINAL 40 MM; CLASSE B, EXTREMIDADES ROSQUEAVEIS BSP COM LUVA; LARGURA DAS EXTREMIDADES 23 MM; RAIO 80 MM | Descrição completa | Fabricante: PE TUBOS - Refer: CURVA PARA ELETRODUTO |  | Eletroduto | PE ARTEFATOS PLASTICOS LTDA | 11.156.301/0001-25 | 2022-04-04 | 2027-04-03 | HI_2022_04_04_CNPJ-11156301000125 | DIRETO | N/A | N/A | BC
|  | 55384 | 0 | 44035027 | CURVA ELETROD 90GR PVC PT BSP 40MM | CURVA ELETRODUTO; 90 GRAUS; PVC; COR PRETA; ROSCA BSP NBR NM ISO 7.1; DIAMETRO NOMINAL 40 MM; CLASSE B, EXTREMIDADES ROSQUEAVEIS BSP COM LUVA; LARGURA DAS EXTREMIDADES 23 MM; RAIO 80 MM | Descrição completa | Fabricante: VICAP - Refer: VC90PBL110P |  | Eletroduto | VICAP INDÚSTRIA E COMÉRCIO DE PLÁSTICOS LTDA | 05.391.403/0001-22 | 2022-04-04 | 2027-04-03 | HI_2022_04_04_1044861 | DIRETO | N/A | N/A | BC
|  | 55383 | 0 | 44015014 | ARRUELA ELETROD SAE305 BSP 1.1/4 " | ARRUELA ELETRODUTO; LIGA DE ALUMINIO SAE-305; REDONDA; DIAMETRO NOMINAL 1.1/4 "; NORMA: ABNT NBR NM ISO 7.1 | Descrição completa | Fabricante: WETZEL - Refer: N/A |  | Eletroduto | LUCABE MATERIAIS ELETRICOS LTDA | 01.272.361/0001-50 | 2022-04-04 | 2027-04-03 | HI_2022_04_04_1070126 | DIRETO | N/A | N/A | BC
|  | 55382 | 0 | 44045015 | BUCHA ELETROD SAE305 BSP 1.1/4 " | BUCHA ELETRODUTO; LIGA DE ALUMINIO SAE-305; REDONDA; SEM TERMINAL TERRA; ROSCA BSP NM ISO 7.1; DIAMETRO NOMINAL 1.1/4 "; NORMA: ABNT NBR NM ISO 7.1 | Descrição completa | Fabricante: WETZEL - Refer: N/A |  | Eletroduto | LUCABE MATERIAIS ELETRICOS LTDA | 01.272.361/0001-50 | 2022-04-04 | 2027-04-03 | HI_2022_04_04_1070126 | DIRETO | N/A | N/A | BC
|  | 55334 | 0 | 0 | LAMPADA V SODIO TUB CLARA 250W | LAMPADA VAPOR SODIO; TUBULAR; ACABAMENTO CLARA; BASE E 40; POTENCIA 250 W; 100 V; FLUXO LUMINOSO MINIMO 28000 LMS; INDICE DE REPRODUCAO DE COR (IRC) MINIMO 20; TEMPERATURA DE COR 2000K; DIMENSOES MAXIMAS 47,00 X 257,00MM; VIDA UTIL MEDIA 28000H; POSICAO U | Descrição completa | 7012832 | LAMP NAV-T 250W SUPER 4Y E40 12X1 | IP e Lâmpadas EE | LEDVANCE BRASIL COMERCIO DE PRODUTOS DE ILUMINACAO LTDA | 61.064.697/0005-82 | 2022-11-03 | 2026-11-03 | HI_2022_11_03_1062118 | Ambos |  | Sem comentários | BC
|  | 55334 | 0 | 0 | LAMPADA V SODIO TUB CLARA 250W | LAMPADA VAPOR SODIO; TUBULAR; ACABAMENTO CLARA; BASE E 40; POTENCIA 250 W; 100 V; FLUXO LUMINOSO MINIMO 28000 LMS; INDICE DE REPRODUCAO DE COR (IRC) MINIMO 20; TEMPERATURA DE COR 2000K; DIMENSOES MAXIMAS 47,00 X 257,00MM; VIDA UTIL MEDIA 28000H; POSICAO U | Descrição completa | SOD-TUB-E40-250W | Ficha Técnica | IP e Lâmpadas EE | LOJA ELETRICA LTDA | 17.155.342/0001-83 | 2022-11-03 | 2026-11-03 | HI_2022_11_03_1084814 | Ambos |  | Sem comentários | BC
|  | 55334 | 0 | 0 | LAMPADA V SODIO TUB CLARA 250W | LAMPADA VAPOR SODIO; TUBULAR; ACABAMENTO CLARA; BASE E 40; POTENCIA 250 W; 100 V; FLUXO LUMINOSO MINIMO 28000 LMS; INDICE DE REPRODUCAO DE COR (IRC) MINIMO 20; TEMPERATURA DE COR 2000K; DIMENSOES MAXIMAS 47,00 X 257,00MM; VIDA UTIL MEDIA 28000H; POSICAO U | Descrição completa | TECNOLAMP - 6958002701088 TECNOLAMP - 6958002701088 GE - 43168933780 |  | IP e Lâmpadas EE | LUCABE MATERIAIS ELÉTRICOS LTDA | 01.272.361/0001-50 | 2022-11-03 | 2026-11-03 | HI_2022_11_03_1070126 | Ambos |  | Sem comentários | BC
|  | 55334 | 0 | 0 | LAMPADA V SODIO TUB CLARA 250W | LAMPADA VAPOR SODIO; TUBULAR; ACABAMENTO CLARA; BASE E 40; POTENCIA 250 W; 100 V; FLUXO LUMINOSO MINIMO 28000 LMS; INDICE DE REPRODUCAO DE COR (IRC) MINIMO 20; TEMPERATURA DE COR 2000K; DIMENSOES MAXIMAS 47,00 X 257,00MM; VIDA UTIL MEDIA 28000H; POSICAO U | Descrição completa | SO22534 |  | IP e Lâmpadas EE | MULTI MERCANTES LTDA | 04.049.640/0001-47 | 2022-11-03 | 2026-11-03 | HI_2022_11_03_1033329 | Ambos |  | Sem comentários | BC
|  | 55334 | 0 | 0 | LAMPADA V SODIO TUB CLARA 250W | LAMPADA VAPOR SODIO; TUBULAR; ACABAMENTO CLARA; BASE E 40; POTENCIA 250 W; 100 V; FLUXO LUMINOSO MINIMO 28000 LMS; INDICE DE REPRODUCAO DE COR (IRC) MINIMO 20; TEMPERATURA DE COR 2000K; DIMENSOES MAXIMAS 47,00 X 257,00MM; VIDA UTIL MEDIA 28000H; POSICAO U | Descrição completa | 928487200097 - SONT250WGES-I | TUBULAR SON | IP e Lâmpadas EE | SIGNIFY ILUMINACAO BRASIL LTDA | 22.555.787/00004-33 | 2022-11-03 | 2026-11-03 | HI_2022_11_03_1062831 | Ambos |  | Sem comentários | BC
|  | 55333 | 0 | 0 | LAMPADA V SODIO TUB CLARA 100W | LAMPADA VAPOR SODIO; TUBULAR; ACABAMENTO CLARA; BASE E-40; POTENCIA 100 W; 100 V; FLUXO LUMINOSO MINIMO 9000 LMS; TEMPERATURA DE COR 2000K; INDICE DE REPRODUÇÃO DE COR (IRC) MINIMO 20; DIMENSÕES MAXIMAS 47,00 X 211,00MM; VIDA UTIL MEDIA 28000H; POSICAO UN | Descrição completa | 7012797 | LAMP NAV-T 100W SUPER 4Y E40 12X1 | IP e Lâmpadas EE | LEDVANCE BRASIL COMERCIO DE PRODUTOS DE ILUMINACAO LTDA | 61.064.697/0005-82 | 2022-11-03 | 2026-11-03 | HI_2022_11_03_1062118 | Ambos |  | Sem comentários | BC
|  | 55333 | 0 | 0 | LAMPADA V SODIO TUB CLARA 100W | LAMPADA VAPOR SODIO; TUBULAR; ACABAMENTO CLARA; BASE E-40; POTENCIA 100 W; 100 V; FLUXO LUMINOSO MINIMO 9000 LMS; TEMPERATURA DE COR 2000K; INDICE DE REPRODUÇÃO DE COR (IRC) MINIMO 20; DIMENSÕES MAXIMAS 47,00 X 211,00MM; VIDA UTIL MEDIA 28000H; POSICAO UN | Descrição completa | NAV-T 100 W SUPER 4Y | Ficha Técnica | IP e Lâmpadas EE | LOJA ELETRICA LTDA | 17.155.342/0001-83 | 2022-11-03 | 2026-11-03 | HI_2022_11_03_1084814 | Ambos |  | Sem comentários | BC
|  | 55333 | 0 | 0 | LAMPADA V SODIO TUB CLARA 100W | LAMPADA VAPOR SODIO; TUBULAR; ACABAMENTO CLARA; BASE E-40; POTENCIA 100 W; 100 V; FLUXO LUMINOSO MINIMO 9000 LMS; TEMPERATURA DE COR 2000K; INDICE DE REPRODUÇÃO DE COR (IRC) MINIMO 20; DIMENSÕES MAXIMAS 47,00 X 211,00MM; VIDA UTIL MEDIA 28000H; POSICAO UN | Descrição completa | ALUDAX - 634438531166 GE - 43168933766 |  | IP e Lâmpadas EE | LUCABE MATERIAIS ELÉTRICOS LTDA | 01.272.361/0001-50 | 2022-11-03 | 2026-11-03 | HI_2022_11_03_1070126 | Ambos |  | Sem comentários | BC
|  | 55333 | 0 | 0 | LAMPADA V SODIO TUB CLARA 100W | LAMPADA VAPOR SODIO; TUBULAR; ACABAMENTO CLARA; BASE E-40; POTENCIA 100 W; 100 V; FLUXO LUMINOSO MINIMO 9000 LMS; TEMPERATURA DE COR 2000K; INDICE DE REPRODUÇÃO DE COR (IRC) MINIMO 20; DIMENSÕES MAXIMAS 47,00 X 211,00MM; VIDA UTIL MEDIA 28000H; POSICAO UN | Descrição completa | SO21034 |  | IP e Lâmpadas EE | MULTI MERCANTES LTDA | 04.049.640/0001-47 | 2022-11-03 | 2026-11-03 | HI_2022_11_03_1033329 | Ambos |  | Sem comentários | BC
|  | 55333 | 0 | 0 | LAMPADA V SODIO TUB CLARA 100W | LAMPADA VAPOR SODIO; TUBULAR; ACABAMENTO CLARA; BASE E-40; POTENCIA 100 W; 100 V; FLUXO LUMINOSO MINIMO 9000 LMS; TEMPERATURA DE COR 2000K; INDICE DE REPRODUÇÃO DE COR (IRC) MINIMO 20; DIMENSÕES MAXIMAS 47,00 X 211,00MM; VIDA UTIL MEDIA 28000H; POSICAO UN | Descrição completa | 928481500097 - SONT100WGES-I | TUBULAR SON | IP e Lâmpadas EE | SIGNIFY ILUMINACAO BRASIL LTDA | 22.555.787/00004-33 | 2022-11-03 | 2026-11-03 | HI_2022_11_03_1062831 | Ambos |  | Sem comentários | BC
|  | 55116 | 3419265 | 3419265 | SUPORTE ESCADA SAE1010/1020 GALV | SUPORTE PARA ESCADA; MATERIAL ACO CARBONO ABNT 1010 A 1020; REVESTIMENTO ZINCADO POR IMERSAO A QUENTE. NORMAS: ND.01.33.12/1. GALVANIZACAO CONFORME DIS-ETE-153. | ND.01.33.12/1 e DIS-ETE-153 | SUPORTE DE ESCADA | 301517 | Ferragens | Industria Santa Clara AS | 17.156.696/0001-42 | 2024-10-01 | 2028-07-05 | HI_2024_10_01 | Ambos | N/A | - | AIF
|  | 55116 | 3419265 | 3419265 | SUPORTE ESCADA SAE1010/1020 GALV | SUPORTE PARA ESCADA; MATERIAL ACO CARBONO ABNT 1010 A 1020; REVESTIMENTO ZINCADO POR IMERSAO A QUENTE. NORMAS: ND.01.33.12/1. GALVANIZACAO CONFORME DIS-ETE-153. | ND.01.33.12/1 e DIS-ETE-153 | SPE01/N | SPE01/N | Ferragens | OLIVO SA PRODUTOS PARA ILUMINAÇÃO E ELETROFERRAGENS | 30.471.204/0001-71 | 2024-10-01 | 2029-03-20 | HI_2024_10_01 | Ambos | N/A | - | AIF
|  | 55116 | 3419265 | 3419265 | SUPORTE ESCADA SAE1010/1020 GALV | SUPORTE PARA ESCADA; MATERIAL ACO CARBONO ABNT 1010 A 1020; REVESTIMENTO ZINCADO POR IMERSAO A QUENTE. NORMAS: ND.01.33.12/1. GALVANIZACAO CONFORME DIS-ETE-153. | ND.01.33.12/1 e DIS-ETE-153 | CODIGO/DESENHO: NEOENERGIA | ND.01.33.12/1 e DIS-ETE-153 | Ferragens | Usindi Metal | 29.688.229/0001-42 | 2024-10-01 | 2029-03-29 | HI_2024_10_01 | Ambos | N/A | - | AIF
|  | 55116 | 3419265 | 3419265 | SUPORTE ESCADA SAE1010/1020 GALV | SUPORTE PARA ESCADA; MATERIAL ACO CARBONO ABNT 1010 A 1020; REVESTIMENTO ZINCADO POR IMERSAO A QUENTE. NORMAS: ND.01.33.12/1. GALVANIZACAO CONFORME DIS-ETE-153. | ND.01.33.12/1 e DIS-ETE-153 | ROMAGNOLE-R-1749 | 2 | Ferragens | ROMAGNOLE PRODUTOS ELETRICOS S.A. | 78.958.717/0013-71 | 2024-10-01 | 2029-04-12 | HI_2024_10_01 | Ambos | N/A | - | QA
|  | 55116 | 3419265 | 3419265 | SUPORTE ESCADA SAE1010/1020 GALV | SUPORTE PARA ESCADA; MATERIAL ACO CARBONO ABNT 1010 A 1020; REVESTIMENTO ZINCADO POR IMERSAO A QUENTE. NORMAS: ND.01.33.12/1. GALVANIZACAO CONFORME DIS-ETE-153. | ND.01.33.12/1 e DIS-ETE-153 | 3419265 | NA | Ferragens | FERGEL FERRAGENS ZINCADAS | 35.439.348/0001-64 | 2024-10-01 | 2029-04-17 | HI_2024_10_01 | Ambos | N/A | - | AIF
|  | 55116 | 3419265 | 3419265 | SUPORTE ESCADA SAE1010/1020 GALV | SUPORTE PARA ESCADA; MATERIAL ACO CARBONO ABNT 1010 A 1020; REVESTIMENTO ZINCADO POR IMERSAO A QUENTE. NORMAS: ND.01.33.12/1. GALVANIZACAO CONFORME DIS-ETE-153. | ND.01.33.12/1 e DIS-ETE-153 | F-03-32 (PT-1032) | - | Ferragens | Gigtech Engenharia Ltda | 15.253.631/0001-90 | 2024-10-01 | 2029-06-27 | HI_2024_10_01 | Ambos | N/A | - | AIF
|  | 55115 | 0 | 3416531 | CINTA POSTE H ACO CARB 320,0MM | CINTA POSTE; H; ACO CARBONO ABNT 101 A 1020; FIXACAO PARAFUSOS/PORCAS; SECAO DO POSTE 320,0 MM; PARA FIXAÇÃO DE SUPORTE PARA ESCADA. NORMAS: DTN 008. GALVANIZACAO CONFORME DIS-ETE-153. | DTN 008 e DIS-ETE-153. | CINTA POSTE H ACO CARB 320,0MM | - | Ferragens | Industria Santa Clara AS | 17.156.696/0001-42 | 2024-10-01 | 2028-07-05 | HI_2024_10_01 | Ambos | N/A | - | AIF
|  | 55115 | 0 | 3416531 | CINTA POSTE H ACO CARB 320,0MM | CINTA POSTE; H; ACO CARBONO ABNT 101 A 1020; FIXACAO PARAFUSOS/PORCAS; SECAO DO POSTE 320,0 MM; PARA FIXAÇÃO DE SUPORTE PARA ESCADA. NORMAS: DTN 008. GALVANIZACAO CONFORME DIS-ETE-153. | DTN 008 e DIS-ETE-153. | CH320/N | CH320/N | Ferragens | OLIVO SA PRODUTOS PARA ILUMINAÇÃO E ELETROFERRAGENS | 30.471.204/0001-71 | 2024-10-01 | 2029-03-20 | HI_2024_10_01 | Ambos | N/A | - | AIF
|  | 55115 | 0 | 3416531 | CINTA POSTE H ACO CARB 320,0MM | CINTA POSTE; H; ACO CARBONO ABNT 101 A 1020; FIXACAO PARAFUSOS/PORCAS; SECAO DO POSTE 320,0 MM; PARA FIXAÇÃO DE SUPORTE PARA ESCADA. NORMAS: DTN 008. GALVANIZACAO CONFORME DIS-ETE-153. | DTN 008 e DIS-ETE-153. | CODIGO/DESENHO: NEOENERGIA | DTN 008 e DIS-ETE-153. | Ferragens | Usindi Metal | 29.688.229/0001-42 | 2024-10-01 | 2029-03-29 | HI_2024_10_01 | Ambos | N/A | - | AIF
|  | 55115 | 0 | 3416531 | CINTA POSTE H ACO CARB 320,0MM | CINTA POSTE; H; ACO CARBONO ABNT 101 A 1020; FIXACAO PARAFUSOS/PORCAS; SECAO DO POSTE 320,0 MM; PARA FIXAÇÃO DE SUPORTE PARA ESCADA. NORMAS: DTN 008. GALVANIZACAO CONFORME DIS-ETE-153. | DTN 008 e DIS-ETE-153. |  | - | Ferragens | FIXAR INDUSTRIALINDUSTRIA DE METAIS LTDA | 06.247.044/0001-05 | 2024-10-01 | 2029-04-03 | HI_2024_10_01 | Ambos | N/A | - | AIF
|  | 55115 | 0 | 3416531 | CINTA POSTE H ACO CARB 320,0MM | CINTA POSTE; H; ACO CARBONO ABNT 101 A 1020; FIXACAO PARAFUSOS/PORCAS; SECAO DO POSTE 320,0 MM; PARA FIXAÇÃO DE SUPORTE PARA ESCADA. NORMAS: DTN 008. GALVANIZACAO CONFORME DIS-ETE-153. | DTN 008 e DIS-ETE-153. | ELEKTRO-ND.01.24.03 | 6 | Ferragens | ROMAGNOLE PRODUTOS ELETRICOS S.A. | 78.958.717/0013-71 | 2024-10-01 | 2029-04-12 | HI_2024_10_01 | Ambos | N/A | - | QA
|  | 55115 | 0 | 3416531 | CINTA POSTE H ACO CARB 320,0MM | CINTA POSTE; H; ACO CARBONO ABNT 101 A 1020; FIXACAO PARAFUSOS/PORCAS; SECAO DO POSTE 320,0 MM; PARA FIXAÇÃO DE SUPORTE PARA ESCADA. NORMAS: DTN 008. GALVANIZACAO CONFORME DIS-ETE-153. | DTN 008 e DIS-ETE-153. | 3416531 | NA | Ferragens | FERGEL FERRAGENS ZINCADAS | 35.439.348/0001-64 | 2024-10-01 | 2029-04-17 | HI_2024_10_01 | Ambos | N/A | - | AIF
|  | 55115 | 0 | 3416531 | CINTA POSTE H ACO CARB 320,0MM | CINTA POSTE; H; ACO CARBONO ABNT 101 A 1020; FIXACAO PARAFUSOS/PORCAS; SECAO DO POSTE 320,0 MM; PARA FIXAÇÃO DE SUPORTE PARA ESCADA. NORMAS: DTN 008. GALVANIZACAO CONFORME DIS-ETE-153. | DTN 008 e DIS-ETE-153. | 3416531 | NA | Ferragens | Alpha Metalúrgica | 04.139.977 / 0001 - 45 | 2024-10-01 | 2029-06-20 | HI_2024_10_01 | Ambos | N/A | - | AIF
|  | 55114 | 0 | 3416533 | CINTA POSTE H ACO CARB 290,0MM | CINTA POSTE; H; ACO CARBONO ABNT 101 A 1020; FIXACAO PARAFUSOS/PORCAS; SECAO DO POSTE 290,0 MM; PARA FIXAÇÃO DE SUPORTE PARA ESCADA. NORMAS: DTN 008. GALVANIZACAO CONFORME DIS-ETE-153. | DTN 008 e DIS-ETE-153. | CINTA POSTE H ACO CARB 290,0MM | - | Ferragens | Industria Santa Clara AS | 17.156.696/0001-42 | 2024-10-01 | 2028-07-05 | HI_2024_10_01 | Ambos | N/A | - | AIF
|  | 55114 | 0 | 3416533 | CINTA POSTE H ACO CARB 290,0MM | CINTA POSTE; H; ACO CARBONO ABNT 101 A 1020; FIXACAO PARAFUSOS/PORCAS; SECAO DO POSTE 290,0 MM; PARA FIXAÇÃO DE SUPORTE PARA ESCADA. NORMAS: DTN 008. GALVANIZACAO CONFORME DIS-ETE-153. | DTN 008 e DIS-ETE-153. | CH290/N | CH290/N | Ferragens | OLIVO SA PRODUTOS PARA ILUMINAÇÃO E ELETROFERRAGENS | 30.471.204/0001-71 | 2024-10-01 | 2029-03-20 | HI_2024_10_01 | Ambos | N/A | - | AIF
|  | 55114 | 0 | 3416533 | CINTA POSTE H ACO CARB 290,0MM | CINTA POSTE; H; ACO CARBONO ABNT 101 A 1020; FIXACAO PARAFUSOS/PORCAS; SECAO DO POSTE 290,0 MM; PARA FIXAÇÃO DE SUPORTE PARA ESCADA. NORMAS: DTN 008. GALVANIZACAO CONFORME DIS-ETE-153. | DTN 008 e DIS-ETE-153. | CODIGO/DESENHO: NEOENERGIA | DTN 008 e DIS-ETE-153. | Ferragens | Usindi Metal | 29.688.229/0001-42 | 2024-10-01 | 2029-03-29 | HI_2024_10_01 | Ambos | N/A | - | AIF
|  | 55114 | 0 | 3416533 | CINTA POSTE H ACO CARB 290,0MM | CINTA POSTE; H; ACO CARBONO ABNT 101 A 1020; FIXACAO PARAFUSOS/PORCAS; SECAO DO POSTE 290,0 MM; PARA FIXAÇÃO DE SUPORTE PARA ESCADA. NORMAS: DTN 008. GALVANIZACAO CONFORME DIS-ETE-153. | DTN 008 e DIS-ETE-153. |  | - | Ferragens | FIXAR INDUSTRIALINDUSTRIA DE METAIS LTDA | 06.247.044/0001-05 | 2024-10-01 | 2029-04-03 | HI_2024_10_01 | Ambos | N/A | - | AIF
|  | 55114 | 0 | 3416533 | CINTA POSTE H ACO CARB 290,0MM | CINTA POSTE; H; ACO CARBONO ABNT 101 A 1020; FIXACAO PARAFUSOS/PORCAS; SECAO DO POSTE 290,0 MM; PARA FIXAÇÃO DE SUPORTE PARA ESCADA. NORMAS: DTN 008. GALVANIZACAO CONFORME DIS-ETE-153. | DTN 008 e DIS-ETE-153. | ELEKTRO-ND.01.24.03 | 6 | Ferragens | ROMAGNOLE PRODUTOS ELETRICOS S.A. | 78.958.717/0013-71 | 2024-10-01 | 2029-04-12 | HI_2024_10_01 | Ambos | N/A | - | QA
|  | 55114 | 0 | 3416533 | CINTA POSTE H ACO CARB 290,0MM | CINTA POSTE; H; ACO CARBONO ABNT 101 A 1020; FIXACAO PARAFUSOS/PORCAS; SECAO DO POSTE 290,0 MM; PARA FIXAÇÃO DE SUPORTE PARA ESCADA. NORMAS: DTN 008. GALVANIZACAO CONFORME DIS-ETE-153. | DTN 008 e DIS-ETE-153. | 3416533 | NA | Ferragens | FERGEL FERRAGENS ZINCADAS | 35.439.348/0001-64 | 2024-10-01 | 2029-04-17 | HI_2024_10_01 | Ambos | N/A | - | AIF
|  | 55114 | 0 | 3416533 | CINTA POSTE H ACO CARB 290,0MM | CINTA POSTE; H; ACO CARBONO ABNT 101 A 1020; FIXACAO PARAFUSOS/PORCAS; SECAO DO POSTE 290,0 MM; PARA FIXAÇÃO DE SUPORTE PARA ESCADA. NORMAS: DTN 008. GALVANIZACAO CONFORME DIS-ETE-153. | DTN 008 e DIS-ETE-153. | 3416533 | NA | Ferragens | Alpha Metalúrgica | 04.139.977 / 0001 - 45 | 2024-10-01 | 2029-06-20 | HI_2024_10_01 | Ambos | N/A | - | AIF
|  | 55113 | 0 | 3416532 | CINTA POSTE H ACO CARB 260,0MM | CINTA POSTE; H; ACO CARBONO ABNT 101 A 1020; FIXACAO PARAFUSOS/PORCAS; SECAO DO POSTE 260,0 MM; PARA FIXAcaO DE SUPORTE PARA ESCADA. NORMAS: DTN 008. GALVANIZACAO CONFORME DIS-ETE-153. | DTN 008 e DIS-ETE-153. | CINTA POSTE H ACO CARB 260,0MM | - | Ferragens | Industria Santa Clara AS | 17.156.696/0001-42 | 2024-10-01 | 2028-07-05 | HI_2024_10_01 | Ambos | N/A | - | AIF
|  | 55113 | 0 | 3416532 | CINTA POSTE H ACO CARB 260,0MM | CINTA POSTE; H; ACO CARBONO ABNT 101 A 1020; FIXACAO PARAFUSOS/PORCAS; SECAO DO POSTE 260,0 MM; PARA FIXAcaO DE SUPORTE PARA ESCADA. NORMAS: DTN 008. GALVANIZACAO CONFORME DIS-ETE-153. | DTN 008 e DIS-ETE-153. | CH260/N | CH260/N | Ferragens | OLIVO SA PRODUTOS PARA ILUMINAÇÃO E ELETROFERRAGENS | 30.471.204/0001-71 | 2024-10-01 | 2029-03-20 | HI_2024_10_01 | Ambos | N/A | - | AIF
|  | 55113 | 0 | 3416532 | CINTA POSTE H ACO CARB 260,0MM | CINTA POSTE; H; ACO CARBONO ABNT 101 A 1020; FIXACAO PARAFUSOS/PORCAS; SECAO DO POSTE 260,0 MM; PARA FIXAcaO DE SUPORTE PARA ESCADA. NORMAS: DTN 008. GALVANIZACAO CONFORME DIS-ETE-153. | DTN 008 e DIS-ETE-153. | CODIGO/DESENHO: NEOENERGIA | DTN 008 e DIS-ETE-153. | Ferragens | Usindi Metal | 29.688.229/0001-42 | 2024-10-01 | 2029-03-29 | HI_2024_10_01 | Ambos | N/A | - | AIF
|  | 55113 | 0 | 3416532 | CINTA POSTE H ACO CARB 260,0MM | CINTA POSTE; H; ACO CARBONO ABNT 101 A 1020; FIXACAO PARAFUSOS/PORCAS; SECAO DO POSTE 260,0 MM; PARA FIXAcaO DE SUPORTE PARA ESCADA. NORMAS: DTN 008. GALVANIZACAO CONFORME DIS-ETE-153. | DTN 008 e DIS-ETE-153. |  | - | Ferragens | FIXAR INDUSTRIALINDUSTRIA DE METAIS LTDA | 06.247.044/0001-05 | 2024-10-01 | 2029-04-03 | HI_2024_10_01 | Ambos | N/A | - | AIF
|  | 55113 | 0 | 3416532 | CINTA POSTE H ACO CARB 260,0MM | CINTA POSTE; H; ACO CARBONO ABNT 101 A 1020; FIXACAO PARAFUSOS/PORCAS; SECAO DO POSTE 260,0 MM; PARA FIXAcaO DE SUPORTE PARA ESCADA. NORMAS: DTN 008. GALVANIZACAO CONFORME DIS-ETE-153. | DTN 008 e DIS-ETE-153. | ELEKTRO-ND.01.24.03 | 6 | Ferragens | ROMAGNOLE PRODUTOS ELETRICOS S.A. | 78.958.717/0013-71 | 2024-10-01 | 2029-04-12 | HI_2024_10_01 | Ambos | N/A | - | QA
|  | 55113 | 0 | 3416532 | CINTA POSTE H ACO CARB 260,0MM | CINTA POSTE; H; ACO CARBONO ABNT 101 A 1020; FIXACAO PARAFUSOS/PORCAS; SECAO DO POSTE 260,0 MM; PARA FIXAcaO DE SUPORTE PARA ESCADA. NORMAS: DTN 008. GALVANIZACAO CONFORME DIS-ETE-153. | DTN 008 e DIS-ETE-153. | 3416532 | NA | Ferragens | FERGEL FERRAGENS ZINCADAS | 35.439.348/0001-64 | 2024-10-01 | 2029-04-17 | HI_2024_10_01 | Ambos | N/A | - | AIF
|  | 55113 | 0 | 3416532 | CINTA POSTE H ACO CARB 260,0MM | CINTA POSTE; H; ACO CARBONO ABNT 101 A 1020; FIXACAO PARAFUSOS/PORCAS; SECAO DO POSTE 260,0 MM; PARA FIXAcaO DE SUPORTE PARA ESCADA. NORMAS: DTN 008. GALVANIZACAO CONFORME DIS-ETE-153. | DTN 008 e DIS-ETE-153. | 3416532 | NA | Ferragens | Alpha Metalúrgica | 04.139.977 / 0001 - 45 | 2024-10-01 | 2029-06-20 | HI_2024_10_01 | Ambos | N/A | - | AIF
|  | 55102 | 0 | 3416534 | CINTA POSTE H ACO CARB 180,0MM | CINTA POSTE; H; ACO CARBONO ABNT 101 A 1020; FIXACAO PARAFUSOS/PORCAS; SECAO DO POSTE 180,0 MM; PARA FIXAÇÃO DE SUPORTE PARA ESCADA. NORMAS: DTN 008. GALVANIZACAO CONFORME DIS-ETE-153. | DTN 008 e DIS-ETE-153. | CINTA POSTE H ACO CARB 180,0MM | - | Ferragens | Industria Santa Clara AS | 17.156.696/0001-42 | 2024-10-01 | 2028-07-05 | HI_2024_10_01 | Ambos | N/A | - | AIF
|  | 55102 | 0 | 3416534 | CINTA POSTE H ACO CARB 180,0MM | CINTA POSTE; H; ACO CARBONO ABNT 101 A 1020; FIXACAO PARAFUSOS/PORCAS; SECAO DO POSTE 180,0 MM; PARA FIXAÇÃO DE SUPORTE PARA ESCADA. NORMAS: DTN 008. GALVANIZACAO CONFORME DIS-ETE-153. | DTN 008 e DIS-ETE-153. | CH180/N | CH180/N | Ferragens | OLIVO SA PRODUTOS PARA ILUMINAÇÃO E ELETROFERRAGENS | 30.471.204/0001-71 | 2024-10-01 | 2029-03-20 | HI_2024_10_01 | Ambos | N/A | - | AIF
|  | 55102 | 0 | 3416534 | CINTA POSTE H ACO CARB 180,0MM | CINTA POSTE; H; ACO CARBONO ABNT 101 A 1020; FIXACAO PARAFUSOS/PORCAS; SECAO DO POSTE 180,0 MM; PARA FIXAÇÃO DE SUPORTE PARA ESCADA. NORMAS: DTN 008. GALVANIZACAO CONFORME DIS-ETE-153. | DTN 008 e DIS-ETE-153. | CODIGO/DESENHO: NEOENERGIA | DTN 008 e DIS-ETE-153. | Ferragens | Usindi Metal | 29.688.229/0001-42 | 2024-10-01 | 2029-03-29 | HI_2024_10_01 | Ambos | N/A | - | AIF
|  | 55102 | 0 | 3416534 | CINTA POSTE H ACO CARB 180,0MM | CINTA POSTE; H; ACO CARBONO ABNT 101 A 1020; FIXACAO PARAFUSOS/PORCAS; SECAO DO POSTE 180,0 MM; PARA FIXAÇÃO DE SUPORTE PARA ESCADA. NORMAS: DTN 008. GALVANIZACAO CONFORME DIS-ETE-153. | DTN 008 e DIS-ETE-153. |  | - | Ferragens | FIXAR INDUSTRIALINDUSTRIA DE METAIS LTDA | 06.247.044/0001-05 | 2024-10-01 | 2029-04-03 | HI_2024_10_01 | Ambos | N/A | - | AIF
|  | 55102 | 0 | 3416534 | CINTA POSTE H ACO CARB 180,0MM | CINTA POSTE; H; ACO CARBONO ABNT 101 A 1020; FIXACAO PARAFUSOS/PORCAS; SECAO DO POSTE 180,0 MM; PARA FIXAÇÃO DE SUPORTE PARA ESCADA. NORMAS: DTN 008. GALVANIZACAO CONFORME DIS-ETE-153. | DTN 008 e DIS-ETE-153. | 3416534 | NA | Ferragens | FERGEL FERRAGENS ZINCADAS | 35.439.348/0001-64 | 2024-10-01 | 2029-04-17 | HI_2024_10_01 | Ambos | N/A | - | AIF
|  | 55102 | 0 | 3416534 | CINTA POSTE H ACO CARB 180,0MM | CINTA POSTE; H; ACO CARBONO ABNT 101 A 1020; FIXACAO PARAFUSOS/PORCAS; SECAO DO POSTE 180,0 MM; PARA FIXAÇÃO DE SUPORTE PARA ESCADA. NORMAS: DTN 008. GALVANIZACAO CONFORME DIS-ETE-153. | DTN 008 e DIS-ETE-153. | 3416534 | NA | Ferragens | Alpha Metalúrgica | 04.139.977 / 0001 - 45 | 2024-10-01 | 2029-06-20 | HI_2024_10_01 | Ambos | N/A | - | AIF
|  | 54753 | 4611342 |  | BASTAO CRUZETA AUXILIAR FIBRA DE VIDRO | BASTAO PARA CRUZETA AUXILIAR; BASTAO CONFECCIONADO EM FIBRA DE VIDRO IMPREGNADO C/ RESINA EPOXI; CABECOTES EM LIGA DE ALUMINIO; COMPRIMENTO DO BASTAO 2410 MM; DIAMETRO DO BASTAO 64 MM; O BASTAO DEVE POSSUIR CABECOTES NAS EXTREMIDADES; COR E ACABAMENTO UNI | DIS-CEF-001 | TECMARQUES / PA0440044 | N/A | Ferramentas e EPCs | D A MARQUES O MINEIRO EIRELI - EPP | 08.809.850/0001-47 | 2022-10-06 | 2026-10-06 | HI_2022_10_06 | Ambos | N/A | N/A | AIF
|  | 54753 | 4611342 |  | BASTAO CRUZETA AUXILIAR FIBRA DE VIDRO | BASTAO PARA CRUZETA AUXILIAR; BASTAO CONFECCIONADO EM FIBRA DE VIDRO IMPREGNADO C/ RESINA EPOXI; CABECOTES EM LIGA DE ALUMINIO; COMPRIMENTO DO BASTAO 2410 MM; DIAMETRO DO BASTAO 64 MM; O BASTAO DEVE POSSUIR CABECOTES NAS EXTREMIDADES; COR E ACABAMENTO UNI | CEF-001 | LEAL | N/A | Ferramentas e EPCs | INDUSTRIA E COMERCIO LEAL LTDA | 61.353.199/0012-89 | 2022-10-06 | 2026-10-06 | HI_2022_10_06 | Ambos | N/A | N/A | AIF
|  | 54753 | 4611342 |  | BASTAO CRUZETA AUXILIAR FIBRA DE VIDRO | BASTAO PARA CRUZETA AUXILIAR; BASTAO CONFECCIONADO EM FIBRA DE VIDRO IMPREGNADO C/ RESINA EPOXI; CABECOTES EM LIGA DE ALUMINIO; COMPRIMENTO DO BASTAO 2410 MM; DIAMETRO DO BASTAO 64 MM; O BASTAO DEVE POSSUIR CABECOTES NAS EXTREMIDADES; COR E ACABAMENTO UNI | CEF-001 | SOLUÇAO / PROTECK / RITZ | N/A | Ferramentas e EPCs | LUCABE MATERIAIS ELÉTRICOS LTDA | 01.272.361/0001-50 | 2022-10-06 | 2026-10-06 | HI_2022_10_06 | Ambos | N/A | N/A | AIF
|  | 54753 | 4611342 |  | BASTAO CRUZETA AUXILIAR FIBRA DE VIDRO | BASTAO PARA CRUZETA AUXILIAR; BASTAO CONFECCIONADO EM FIBRA DE VIDRO IMPREGNADO C/ RESINA EPOXI; CABECOTES EM LIGA DE ALUMINIO; COMPRIMENTO DO BASTAO 2410 MM; DIAMETRO DO BASTAO 64 MM; O BASTAO DEVE POSSUIR CABECOTES NAS EXTREMIDADES; COR E ACABAMENTO UNI | DIS-CEF-001 | FLV21310-2 | N/A | Ferramentas e EPCs | RITZ DO BRASIL S/A | 17.157.603/0001-02 | 2022-10-06 | 2026-10-06 | HI_2022_10_06 | Ambos | N/A | N/A | AIF
|  | 54750 | 5649028 | 53040529 | LENCOL BORR LISA C/FENDA 3X914MM 4-34,5K | LENCOL; BORRACHA; COM FENDA; TIPO II; CONFECCIONADO EM BORRACHA NATURAL OU SINTETICA; COR PRETO OU LARANJA; DEVE POSSUIR ILHOSES DA PROPRIA BORRACHA P/ AMARRACAO; CLASSE DE TENSAO 4 - 34,5 KV; DIMENSOES 914 X 914 MM; ESPESSURA 3 MM; PESO APROXIMADO 3,6 K | CEF-001 | SALISBURY | N/A | Ferramentas e EPCs | INDUSTRIA E COMERCIO LEAL LTDA | 61.353.199/0012-89 | 2022-10-06 | 2026-10-06 | HI_2022_10_06 | Ambos | N/A | N/A | AIF
|  | 54750 | 5649028 | 53040529 | LENCOL BORR LISA C/FENDA 3X914MM 4-34,5K | LENCOL; BORRACHA; COM FENDA; TIPO II; CONFECCIONADO EM BORRACHA NATURAL OU SINTETICA; COR PRETO OU LARANJA; DEVE POSSUIR ILHOSES DA PROPRIA BORRACHA P/ AMARRACAO; CLASSE DE TENSAO 4 - 34,5 KV; DIMENSOES 914 X 914 MM; ESPESSURA 3 MM; PESO APROXIMADO 3,6 K | CEF-001 | 5694 /FEERGS | N/A | Ferramentas e EPCs | IRMÃOS MULLER EXPORTAÇÃO E IMPORTAÇÃO | 24.999.560/0001-60 | 2022-10-06 | 2026-10-06 | HI_2022_10_06 | Ambos | N/A | N/A | AIF
|  | 54750 | 5649028 | 53040529 | LENCOL BORR LISA C/FENDA 3X914MM 4-34,5K | LENCOL; BORRACHA; COM FENDA; TIPO II; CONFECCIONADO EM BORRACHA NATURAL OU SINTETICA; COR PRETO OU LARANJA; DEVE POSSUIR ILHOSES DA PROPRIA BORRACHA P/ AMARRACAO; CLASSE DE TENSAO 4 - 34,5 KV; DIMENSOES 914 X 914 MM; ESPESSURA 3 MM; PESO APROXIMADO 3,6 K | CEF-001 | L.068.107 | N/A | Ferramentas e EPCs | LUGO COMERCIAL ELETRICA LTDA | 67.355.578/0001-31 | 2022-10-06 | 2026-10-06 | HI_2022_10_06 | Ambos | N/A | N/A | AIF
|  | 54750 | 5649028 | 53040529 | LENCOL BORR LISA C/FENDA 3X914MM 4-34,5K | LENCOL; BORRACHA; COM FENDA; TIPO II; CONFECCIONADO EM BORRACHA NATURAL OU SINTETICA; COR PRETO OU LARANJA; DEVE POSSUIR ILHOSES DA PROPRIA BORRACHA P/ AMARRACAO; CLASSE DE TENSAO 4 - 34,5 KV; DIMENSOES 914 X 914 MM; ESPESSURA 3 MM; PESO APROXIMADO 3,6 K | DIS-CEF-001 | 000.910.005.05 - ORION - MANTA ISOLANTE | N/A | Ferramentas e EPCs | ORION RUBBER REPRESENTAÇÃO COMERCIA | 12.515.657/0001-70 | 2022-10-06 | 2026-10-06 | HI_2022_10_06 | Ambos | N/A | N/A | AIF
|  | 54750 | 5649028 | 53040529 | LENCOL BORR LISA C/FENDA 3X914MM 4-34,5K | LENCOL; BORRACHA; COM FENDA; TIPO II; CONFECCIONADO EM BORRACHA NATURAL OU SINTETICA; COR PRETO OU LARANJA; DEVE POSSUIR ILHOSES DA PROPRIA BORRACHA P/ AMARRACAO; CLASSE DE TENSAO 4 - 34,5 KV; DIMENSOES 914 X 914 MM; ESPESSURA 3 MM; PESO APROXIMADO 3,6 K | CEF-001 | RESTART | N/A | Ferramentas e EPCs | RESTART IND.COM.IMP.EXP.DE EQUIP.AC | 10.618.788/0001-58 | 2022-10-06 | 2026-10-06 | HI_2022_10_06 | Ambos | N/A | N/A | AIF
|  | 54750 | 5649028 | 53040529 | LENCOL BORR LISA C/FENDA 3X914MM 4-34,5K | LENCOL; BORRACHA; COM FENDA; TIPO II; CONFECCIONADO EM BORRACHA NATURAL OU SINTETICA; COR PRETO OU LARANJA; DEVE POSSUIR ILHOSES DA PROPRIA BORRACHA P/ AMARRACAO; CLASSE DE TENSAO 4 - 34,5 KV; DIMENSOES 914 X 914 MM; ESPESSURA 3 MM; PESO APROXIMADO 3,6 K | CEF-001 | LR-SP-4/II | N/A | Ferramentas e EPCs | RITZ DO BRASIL S/A | 17.157.603/0001-02 | 2022-10-06 | 2026-10-06 | HI_2022_10_06 | Ambos | N/A | N/A | AIF
|  | 54749 | 5649024 | 53040528 | LENCOL BORR LISA 3,0 X 914MM 4-34,5KV | LENCOL; BORRACHA; S/ FENDA; TIPO II; CONFECCIONADO EM BORRACHA NATURAL OU SINTETICA; COR PRETO OU LARANJA; DEVE POSSUIR ILHOSES DA PROPRIA BORRACHA P/ AMARRACAO; CLASSE DE TENSAO 4 - 34,5 KV; DIMENSOES 914 X 914 MM; ESPESSURA 3 MM; PESO APROXIMADO 3,6 K | CEF-001 | SALISBURY | N/A | Ferramentas e EPCs | INDUSTRIA E COMERCIO LEAL LTDA | 61.353.199/0012-89 | 2022-10-06 | 2026-10-06 | HI_2022_10_06 | Ambos | N/A | N/A | AIF
|  | 54749 | 5649024 | 53040528 | LENCOL BORR LISA 3,0 X 914MM 4-34,5KV | LENCOL; BORRACHA; S/ FENDA; TIPO II; CONFECCIONADO EM BORRACHA NATURAL OU SINTETICA; COR PRETO OU LARANJA; DEVE POSSUIR ILHOSES DA PROPRIA BORRACHA P/ AMARRACAO; CLASSE DE TENSAO 4 - 34,5 KV; DIMENSOES 914 X 914 MM; ESPESSURA 3 MM; PESO APROXIMADO 3,6 K | CEF-001 | 5695 / FEERGS | N/A | Ferramentas e EPCs | IRMÃOS MULLER EXPORTAÇÃO E IMPORTAÇÃO | 24.999.560/0001-60 | 2022-10-06 | 2026-10-06 | HI_2022_10_06 | Ambos | N/A | N/A | AIF
|  | 54749 | 5649024 | 53040528 | LENCOL BORR LISA 3,0 X 914MM 4-34,5KV | LENCOL; BORRACHA; S/ FENDA; TIPO II; CONFECCIONADO EM BORRACHA NATURAL OU SINTETICA; COR PRETO OU LARANJA; DEVE POSSUIR ILHOSES DA PROPRIA BORRACHA P/ AMARRACAO; CLASSE DE TENSAO 4 - 34,5 KV; DIMENSOES 914 X 914 MM; ESPESSURA 3 MM; PESO APROXIMADO 3,6 K | CEF-001 | L.068.107 | N/A | Ferramentas e EPCs | LUGO COMERCIAL ELETRICA LTDA | 67.355.578/0001-31 | 2022-10-06 | 2026-10-06 | HI_2022_10_06 | Ambos | N/A | N/A | AIF
|  | 54749 | 5649024 | 53040528 | LENCOL BORR LISA 3,0 X 914MM 4-34,5KV | LENCOL; BORRACHA; S/ FENDA; TIPO II; CONFECCIONADO EM BORRACHA NATURAL OU SINTETICA; COR PRETO OU LARANJA; DEVE POSSUIR ILHOSES DA PROPRIA BORRACHA P/ AMARRACAO; CLASSE DE TENSAO 4 - 34,5 KV; DIMENSOES 914 X 914 MM; ESPESSURA 3 MM; PESO APROXIMADO 3,6 K | DIS-CEF-001 | 000.910.005.04 - ORIO N - MANTA ISOLANTE | N/A | Ferramentas e EPCs | ORION RUBBER REPRESENTAÇÃO COMERCIA | 12.515.657/0001-70 | 2022-10-06 | 2026-10-06 | HI_2022_10_06 | Ambos | N/A | N/A | AIF
|  | 54749 | 5649024 | 53040528 | LENCOL BORR LISA 3,0 X 914MM 4-34,5KV | LENCOL; BORRACHA; S/ FENDA; TIPO II; CONFECCIONADO EM BORRACHA NATURAL OU SINTETICA; COR PRETO OU LARANJA; DEVE POSSUIR ILHOSES DA PROPRIA BORRACHA P/ AMARRACAO; CLASSE DE TENSAO 4 - 34,5 KV; DIMENSOES 914 X 914 MM; ESPESSURA 3 MM; PESO APROXIMADO 3,6 K | CEF-001 | RESTART | N/A | Ferramentas e EPCs | RESTART IND.COM.IMP.EXP.DE EQUIP.AC | 10.618.788/0001-58 | 2022-10-06 | 2026-10-06 | HI_2022_10_06 | Ambos | N/A | N/A | AIF
|  | 54749 | 5649024 | 53040528 | LENCOL BORR LISA 3,0 X 914MM 4-34,5KV | LENCOL; BORRACHA; S/ FENDA; TIPO II; CONFECCIONADO EM BORRACHA NATURAL OU SINTETICA; COR PRETO OU LARANJA; DEVE POSSUIR ILHOSES DA PROPRIA BORRACHA P/ AMARRACAO; CLASSE DE TENSAO 4 - 34,5 KV; DIMENSOES 914 X 914 MM; ESPESSURA 3 MM; PESO APROXIMADO 3,6 K | CEF-001 | LR-4/II | N/A | Ferramentas e EPCs | RITZ DO BRASIL S/A | 17.157.603/0001-02 | 2022-10-06 | 2026-10-06 | HI_2022_10_06 | Ambos | N/A | N/A | AIF
|  | 54746 | 5646131 | 53040448 | COBERTURA RIGIDA P/POSTE 34,5KV 6"600MM | COBERTURA RIGIDA P/POSTE; MATERIAL POLIETILENO DE BAIXA DENSIDADE OU TERMOPLASTICO; ALCAS EM CORDA SINTETICA ISOLADA; COR LARANJA; TIPO I; CLASSE 4; CLASSE DE TENSAO: 34,5 KV; TENSAO DE TESTE: 40 KV; DIAMETRO INTERNO: 6" (150,0 MM); COMPRIMENTO: 600 MM; | CEF-001 | TECMARQUES / PA0130009 | N/A | Ferramentas e EPCs | D A MARQUES O MINEIRO EIRELI - EPP | 08.809.850/0001-47 | 2022-10-06 | 2026-10-06 | HI_2022_10_06 | Ambos | N/A | N/A | AIF
|  | 54746 | 5646131 | 53040448 | COBERTURA RIGIDA P/POSTE 34,5KV 6"600MM | COBERTURA RIGIDA P/POSTE; MATERIAL POLIETILENO DE BAIXA DENSIDADE OU TERMOPLASTICO; ALCAS EM CORDA SINTETICA ISOLADA; COR LARANJA; TIPO I; CLASSE 4; CLASSE DE TENSAO: 34,5 KV; TENSAO DE TESTE: 40 KV; DIAMETRO INTERNO: 6" (150,0 MM); COMPRIMENTO: 600 MM; | CEF-001 | LEAL | N/A | Ferramentas e EPCs | INDUSTRIA E COMERCIO LEAL LTDA | 61.353.199/0012-89 | 2022-10-06 | 2026-10-06 | HI_2022_10_06 | Ambos | N/A | N/A | AIF
|  | 54746 | 5646131 | 53040448 | COBERTURA RIGIDA P/POSTE 34,5KV 6"600MM | COBERTURA RIGIDA P/POSTE; MATERIAL POLIETILENO DE BAIXA DENSIDADE OU TERMOPLASTICO; ALCAS EM CORDA SINTETICA ISOLADA; COR LARANJA; TIPO I; CLASSE 4; CLASSE DE TENSAO: 34,5 KV; TENSAO DE TESTE: 40 KV; DIAMETRO INTERNO: 6" (150,0 MM); COMPRIMENTO: 600 MM; | CEF-001 | LG160x600 | N/A | Ferramentas e EPCs | LUGO COMERCIAL ELETRICA LTDA | 67.355.578/0001-31 | 2022-10-06 | 2026-10-06 | HI_2022_10_06 | Ambos | N/A | N/A | AIF
|  | 54746 | 5646131 | 53040448 | COBERTURA RIGIDA P/POSTE 34,5KV 6"600MM | COBERTURA RIGIDA P/POSTE; MATERIAL POLIETILENO DE BAIXA DENSIDADE OU TERMOPLASTICO; ALCAS EM CORDA SINTETICA ISOLADA; COR LARANJA; TIPO I; CLASSE 4; CLASSE DE TENSAO: 34,5 KV; TENSAO DE TESTE: 40 KV; DIAMETRO INTERNO: 6" (150,0 MM); COMPRIMENTO: 600 MM; | CEF-001 | RC406-0549 | N/A | Ferramentas e EPCs | RITZ DO BRASIL S/A | 17.157.603/0001-02 | 2022-10-06 | 2026-10-06 | HI_2022_10_06 | Ambos | N/A | N/A | AIF
|  | 54746 | 5646131 | 53040448 | COBERTURA RIGIDA P/POSTE 34,5KV 6"600MM | COBERTURA RIGIDA P/POSTE; MATERIAL POLIETILENO DE BAIXA DENSIDADE OU TERMOPLASTICO; ALCAS EM CORDA SINTETICA ISOLADA; COR LARANJA; TIPO I; CLASSE 4; CLASSE DE TENSAO: 34,5 KV; TENSAO DE TESTE: 40 KV; DIAMETRO INTERNO: 6" (150,0 MM); COMPRIMENTO: 600 MM; | CEF-001 | ROT711-1650 | N/A | Ferramentas e EPCs | SOLUÇÃO EQUIPAMENTOS ELÉTRICOS LTDA | 10.676.939/0001-24 | 2022-10-06 | 2026-10-06 | HI_2022_10_06 | Ambos | N/A | N/A | AIF
|  | 54746 | 5646131 | 53040448 | COBERTURA RIGIDA P/POSTE 34,5KV 6"600MM | COBERTURA RIGIDA P/POSTE; MATERIAL POLIETILENO DE BAIXA DENSIDADE OU TERMOPLASTICO; ALCAS EM CORDA SINTETICA ISOLADA; COR LARANJA; TIPO I; CLASSE 4; CLASSE DE TENSAO: 34,5 KV; TENSAO DE TESTE: 40 KV; DIAMETRO INTERNO: 6" (150,0 MM); COMPRIMENTO: 600 MM; | DIS-CEF-001 | VP-6-600-36 | N/A | Ferramentas e EPCs | VACUUMPLAST SOL PLAST TERM EIRELI | 24.589.259/0001-88 | 2022-10-06 | 2026-10-06 | HI_2022_10_06 | Ambos | N/A | N/A | AIF
|  | 54745 | 5646068 | 53040449 | COBERTURA RIGIDA P/POSTE 34,5KV 9"300MM | COBERTURA RIGIDA P/POSTE; MATERIAL: POLIETILENO DE BAIXA DENSIDADE OU TERMOPLASTICO; ALCAS EM CORDA SINTETICA ISOLADA; COR LARANJA; TIPO I; CLASSE 4; CLASSE DE TENSAO: 34,5 KV; TENSAO DE TESTE: 40 KV; DIAMETRO INTERNO 9" (230,0 MM); COMPRIMENTO: 300 MM; | CEF-001 | TECMARQUES / PA0130012 | N/A | Ferramentas e EPCs | D A MARQUES O MINEIRO EIRELI - EPP | 08.809.850/0001-47 | 2022-10-06 | 2026-10-06 | HI_2022_10_06 | Ambos | N/A | N/A | AIF
|  | 54745 | 5646068 | 53040449 | COBERTURA RIGIDA P/POSTE 34,5KV 9"300MM | COBERTURA RIGIDA P/POSTE; MATERIAL: POLIETILENO DE BAIXA DENSIDADE OU TERMOPLASTICO; ALCAS EM CORDA SINTETICA ISOLADA; COR LARANJA; TIPO I; CLASSE 4; CLASSE DE TENSAO: 34,5 KV; TENSAO DE TESTE: 40 KV; DIAMETRO INTERNO 9" (230,0 MM); COMPRIMENTO: 300 MM; | DIS-CEF-001 | HORIZON | N/A | Ferramentas e EPCs | GIGTECH FERRAMENTARIA E USINAGEM LT | 15.253.631/0001-90 | 2022-10-06 | 2026-10-06 | HI_2022_10_06 | Ambos | N/A | N/A | AIF
|  | 54745 | 5646068 | 53040449 | COBERTURA RIGIDA P/POSTE 34,5KV 9"300MM | COBERTURA RIGIDA P/POSTE; MATERIAL: POLIETILENO DE BAIXA DENSIDADE OU TERMOPLASTICO; ALCAS EM CORDA SINTETICA ISOLADA; COR LARANJA; TIPO I; CLASSE 4; CLASSE DE TENSAO: 34,5 KV; TENSAO DE TESTE: 40 KV; DIAMETRO INTERNO 9" (230,0 MM); COMPRIMENTO: 300 MM; | CEF-001 | LEAL | N/A | Ferramentas e EPCs | INDUSTRIA E COMERCIO LEAL LTDA | 61.353.199/0012-89 | 2022-10-06 | 2026-10-06 | HI_2022_10_06 | Ambos | N/A | N/A | AIF
|  | 54745 | 5646068 | 53040449 | COBERTURA RIGIDA P/POSTE 34,5KV 9"300MM | COBERTURA RIGIDA P/POSTE; MATERIAL: POLIETILENO DE BAIXA DENSIDADE OU TERMOPLASTICO; ALCAS EM CORDA SINTETICA ISOLADA; COR LARANJA; TIPO I; CLASSE 4; CLASSE DE TENSAO: 34,5 KV; TENSAO DE TESTE: 40 KV; DIAMETRO INTERNO 9" (230,0 MM); COMPRIMENTO: 300 MM; | CEF-001 | SOLUÇAO / TECMARQUES / RITZ | N/A | Ferramentas e EPCs | LUCABE MATERIAIS ELÉTRICOS LTDA | 01.272.361/0001-50 | 2022-10-06 | 2026-10-06 | HI_2022_10_06 | Ambos | N/A | N/A | AIF
|  | 54745 | 5646068 | 53040449 | COBERTURA RIGIDA P/POSTE 34,5KV 9"300MM | COBERTURA RIGIDA P/POSTE; MATERIAL: POLIETILENO DE BAIXA DENSIDADE OU TERMOPLASTICO; ALCAS EM CORDA SINTETICA ISOLADA; COR LARANJA; TIPO I; CLASSE 4; CLASSE DE TENSAO: 34,5 KV; TENSAO DE TESTE: 40 KV; DIAMETRO INTERNO 9" (230,0 MM); COMPRIMENTO: 300 MM; | CEF-001 | LG230x300 | N/A | Ferramentas e EPCs | LUGO COMERCIAL ELETRICA LTDA | 67.355.578/0001-31 | 2022-10-06 | 2026-10-06 | HI_2022_10_06 | Ambos | N/A | N/A | AIF
|  | 54745 | 5646068 | 53040449 | COBERTURA RIGIDA P/POSTE 34,5KV 9"300MM | COBERTURA RIGIDA P/POSTE; MATERIAL: POLIETILENO DE BAIXA DENSIDADE OU TERMOPLASTICO; ALCAS EM CORDA SINTETICA ISOLADA; COR LARANJA; TIPO I; CLASSE 4; CLASSE DE TENSAO: 34,5 KV; TENSAO DE TESTE: 40 KV; DIAMETRO INTERNO 9" (230,0 MM); COMPRIMENTO: 300 MM; | CEF-001 | RM4937-1 | N/A | Ferramentas e EPCs | RITZ DO BRASIL S/A | 17.157.603/0001-02 | 2022-10-06 | 2026-10-06 | HI_2022_10_06 | Ambos | N/A | N/A | AIF
|  | 54745 | 5646068 | 53040449 | COBERTURA RIGIDA P/POSTE 34,5KV 9"300MM | COBERTURA RIGIDA P/POSTE; MATERIAL: POLIETILENO DE BAIXA DENSIDADE OU TERMOPLASTICO; ALCAS EM CORDA SINTETICA ISOLADA; COR LARANJA; TIPO I; CLASSE 4; CLASSE DE TENSAO: 34,5 KV; TENSAO DE TESTE: 40 KV; DIAMETRO INTERNO 9" (230,0 MM); COMPRIMENTO: 300 MM; | CEF-001 | ROT5048-2 | N/A | Ferramentas e EPCs | SOLUÇÃO EQUIPAMENTOS ELÉTRICOS LTDA | 10.676.939/0001-24 | 2022-10-06 | 2026-10-06 | HI_2022_10_06 | Ambos | N/A | N/A | AIF
|  | 54745 | 5646068 | 53040449 | COBERTURA RIGIDA P/POSTE 34,5KV 9"300MM | COBERTURA RIGIDA P/POSTE; MATERIAL: POLIETILENO DE BAIXA DENSIDADE OU TERMOPLASTICO; ALCAS EM CORDA SINTETICA ISOLADA; COR LARANJA; TIPO I; CLASSE 4; CLASSE DE TENSAO: 34,5 KV; TENSAO DE TESTE: 40 KV; DIAMETRO INTERNO 9" (230,0 MM); COMPRIMENTO: 300 MM; | DIS-CEF-001 | VP-9-300 | N/A | Ferramentas e EPCs | VACUUMPLAST SOL PLAST TERM EIRELI | 24.589.259/0001-88 | 2022-10-06 | 2026-10-06 | HI_2022_10_06 | Ambos | N/A | N/A | AIF
|  | 54744 | 5643058 | 53040447 | COBERTURA FLEX CONDUTOR CL 4 - 36KV | COBERTURA FLEXIVEL P/ CONDUTOR; TIPO II; MATERIAL BORRACHA NATURAL OU SINTETICA; CLASSE DE TENSAO 4; TENSAO DE USO 34,5KV ; COMPRIMENTO 1372 MM; DIAMETRO 37,5 MM; C/ CONECTOR DE 38 MM DE DIAMETRO EM UMA DAS EXTREMIDADES; FRISO PARA ENCAIXE ENTRE | DIS-CEF-001 | salisbury | N/A | Ferramentas e EPCs | INDUSTRIA E COMERCIO LEAL LTDA | 61.353.199/0012-89 | 2022-10-06 | 2026-10-06 | HI_2022_10_06 | Ambos | N/A | N/A | AIF
|  | 54744 | 5643058 | 53040447 | COBERTURA FLEX CONDUTOR CL 4 - 36KV | COBERTURA FLEXIVEL P/ CONDUTOR; TIPO II; MATERIAL BORRACHA NATURAL OU SINTETICA; CLASSE DE TENSAO 4; TENSAO DE USO 34,5KV ; COMPRIMENTO 1372 MM; DIAMETRO 37,5 MM; C/ CONECTOR DE 38 MM DE DIAMETRO EM UMA DAS EXTREMIDADES; FRISO PARA ENCAIXE ENTRE | DIS-CEF-001 | salisbury | N/A | Ferramentas e EPCs | LUCABE MATERIAIS ELÉTRICOS LTDA | 01.272.361/0001-50 | 2022-10-06 | 2026-10-06 | HI_2022_10_06 | Ambos | N/A | N/A | AIF
|  | 54676 | 0 | 62020041 | BENGALA ENTRADA/SAIDA PVC 32MM 4M | ELETRODUTO; TIPO ENTRADA/SAIDA; PVC; DIAMETRO NOMINAL 32 MM; COMPRIMENTO 4,00 M; CLASSE B; CONFORME NBR 15465; COMPRIMENTO DA ROSCA 20 MM; ESPESSURA DE PAREDE 2,7 MM;RAIO CURVATURA (SUPERIOR) R=80 MM; ANGULO DE ABERTURA: 45 GRAUS. | Descrição completa | Fabricante: LUCABE - Refer: N/A |  | Eletroduto | LUCABE MATERIAIS ELETRICOS LTDA | 01.272.361/0001-50 | 2022-04-04 | 2027-04-03 | HI_2022_04_04_1070126 | DIRETO | N/A | N/A | BC
|  | 54676 | 0 | 62020041 | BENGALA ENTRADA/SAIDA PVC 32MM 4M | ELETRODUTO; TIPO ENTRADA/SAIDA; PVC; DIAMETRO NOMINAL 32 MM; COMPRIMENTO 4,00 M; CLASSE B; CONFORME NBR 15465; COMPRIMENTO DA ROSCA 20 MM; ESPESSURA DE PAREDE 2,7 MM;RAIO CURVATURA (SUPERIOR) R=80 MM; ANGULO DE ABERTURA: 45 GRAUS. | Descrição completa | Fabricante: PE TUBOS - Refer: BENGALA |  | Eletroduto | PE ARTEFATOS PLASTICOS LTDA | 11.156.301/0001-25 | 2022-04-04 | 2027-04-03 | HI_2022_04_04_CNPJ-11156301000125 | DIRETO | N/A | N/A | BC
|  | 54609 | 0 | 3484133 | PARAFUSO OLHAL 5/8X400MM 80 KN | PARAFUSO OLHAL 5/8 POLEGADAS; COMPRIMENTO DE 400MM DE COMPRIMENTO; CARGA DE RUPTURA DE 80KN; MATERIAL EM ACO FORJADO GALVANIZADO A QUENTE; COM PORCAS E ARRUELAS EM ACO ZINCADO A QUENTE; NORMAS: ND.66.04.43/1. GALVANIZACAO CONFORME DIS-ETE-153. | ND.66.04.43/1 e DIS-ETE-153 | POE03/B/003/N | POE03/B/003/N | Ferragens | OLIVO SA PRODUTOS PARA ILUMINAÇÃO E ELETROFERRAGENS | 30.471.204/0001-71 | 2024-10-01 | 2029-03-20 | HI_2024_10_01 | Ambos | N/A | - | AIF
|  | 54609 | 0 | 3484133 | PARAFUSO OLHAL 5/8X400MM 80 KN | PARAFUSO OLHAL 5/8 POLEGADAS; COMPRIMENTO DE 400MM DE COMPRIMENTO; CARGA DE RUPTURA DE 80KN; MATERIAL EM ACO FORJADO GALVANIZADO A QUENTE; COM PORCAS E ARRUELAS EM ACO ZINCADO A QUENTE; NORMAS: ND.66.04.43/1. GALVANIZACAO CONFORME DIS-ETE-153. | ND.66.04.43/1 e DIS-ETE-153 |  | - | Ferragens | FIXAR INDUSTRIALINDUSTRIA DE METAIS LTDA | 06.247.044/0001-05 | 2024-10-01 | 2029-04-03 | HI_2024_10_01 | Ambos | N/A | - | AIF
|  | 54575 | 2664002 | 0 | MASSA P/ISOL EL BORR 3,2X 38,0MM 1,5M | MASSA P/ISOLAMENTO ELETRICO; BASE BORRACHA SINTETICA NAO CORROSIVA; ESPESSURA 3,20 MM; LARGURA 38,0 MM; COMPRIMENTO 1,5 M ; FABRICANTE: 3M REF.: SCOTCHFIL. | Descrição SAP | Massa para Isolamentos Elétricos Scotchfil |  | Fitas Isolantes | 3M DO BRASIL LTDA | 45.985.371/0001-08 | 2025-08-15 | 2029-08-15 | HI_2025_08_15 | Ambos | N/A | N/A | BC
|  | 54575 | 2664002 | 0 | MASSA P/ISOL EL BORR 3,2X 38,0MM 1,5M | MASSA P/ISOLAMENTO ELETRICO; BASE BORRACHA SINTETICA NAO CORROSIVA; ESPESSURA 3,20 MM; LARGURA 38,0 MM; COMPRIMENTO 1,5 M ; FABRICANTE: 3M REF.: SCOTCHFIL. | Descrição SAP | KC-78 | FOLDER KC-78 | Fitas Isolantes | COTRAN | - | 2025-08-15 | 2029-08-15 | HI_2025_08_15 | Ambos | N/A | N/A | BC
|  | 54522 | 2423112 | 32095090 | CONECTOR EMENDA TORCAO 1,5- 6,0MM2 | CONECTOR EMENDA; TIPO TORCAO; TEMPERATURA 105 GRAUS CELSIUS; COR: LARANJA; APLICACAO PARA CONEXAO 2 CONDUTORES COBRE; SECAO NOMINAL 1,5-6MM2; CORPO ISOLANTE RESISTENTE A RAIOS UV; NAO PROPAGANTE DE CHAMAS E NAO HIGROSCOPICO. NORMAS: DTN 109. REFERENCIA AU | DTN 109 |  |  | Conexões, Emendas e Terminais | COMERCIAL MULTFER GUACU LTDA | 64.580.707/0001-05 | 2022-06-15 | 2026-06-15 | HI_2022_06_15_1043740 | Ambos | NA |  | AIF
|  | 54522 | 2423112 | 32095090 | CONECTOR EMENDA TORCAO 1,5- 6,0MM2 | CONECTOR EMENDA; TIPO TORCAO; TEMPERATURA 105 GRAUS CELSIUS; COR: LARANJA; APLICACAO PARA CONEXAO 2 CONDUTORES COBRE; SECAO NOMINAL 1,5-6MM2; CORPO ISOLANTE RESISTENTE A RAIOS UV; NAO PROPAGANTE DE CHAMAS E NAO HIGROSCOPICO. NORMAS: DTN 109. REFERENCIA AU | DTN 109 |  |  | Conexões, Emendas e Terminais | LUCABE MATERIAIS ELÉTRICOS LTDA | 01.272.361/0001-50 | 2022-06-15 | 2026-06-15 | HI_2022_06_15_1070126 | Ambos | NA |  | AIF
|  | 54522 | 2423112 | 32095090 | CONECTOR EMENDA TORCAO 1,5- 6,0MM2 | CONECTOR EMENDA; TIPO TORCAO; TEMPERATURA 105 GRAUS CELSIUS; COR: LARANJA; APLICACAO PARA CONEXAO 2 CONDUTORES COBRE; SECAO NOMINAL 1,5-6MM2; CORPO ISOLANTE RESISTENTE A RAIOS UV; NAO PROPAGANTE DE CHAMAS E NAO HIGROSCOPICO. NORMAS: DTN 109. REFERENCIA AU | DTN 109 |  |  | Conexões, Emendas e Terminais | SULMINAS FIOS & CABOS LTDA | 04.210.938/0001-97 | 2022-06-15 | 2026-06-15 | HI_2022_06_15_1064750 | Ambos | NA |  | AIF
|  | 54505 | 3419266 | 92020499 | SUPORTE ISOL P/BAIPASSE 25 X 315MM | SUPORTE ISOLADO P/ BAIPASSE; BASTAO ISOLADO P/ BAIPASSE EM FIBRA DE VIDRO IMPREGNADO COM RESINA EPOXI; O SUPORTE DEVE POSSUIR HASTE LATERAL EM UMA EXTREMIDADE E GRAMPO DE TORCAO C/ PARAFUSO OLHAL EM OUTRA<(>,<)> COLADOS E CONTRAPINADOS; DIAMETRO DO BASTAO | DIS-CEF-001 | C-633 | N/A | Ferramentas e EPCs | COOFESTE COOP. FABR. EQUIP. SEG.TEL | 05.256.861/0001-59 | 2022-10-06 | 2026-10-06 | HI_2022_10_06 | Ambos | N/A | N/A | AIF
|  | 54505 | 3419266 | 92020499 | SUPORTE ISOL P/BAIPASSE 25 X 315MM | SUPORTE ISOLADO P/ BAIPASSE; BASTAO ISOLADO P/ BAIPASSE EM FIBRA DE VIDRO IMPREGNADO COM RESINA EPOXI; O SUPORTE DEVE POSSUIR HASTE LATERAL EM UMA EXTREMIDADE E GRAMPO DE TORCAO C/ PARAFUSO OLHAL EM OUTRA<(>,<)> COLADOS E CONTRAPINADOS; DIAMETRO DO BASTAO | DIS-CEF-001 | PA0440367 | N/A | Ferramentas e EPCs | D A MARQUES O MINEIRO EIRELI - EPP | 08.809.850/0001-47 | 2022-10-06 | 2026-10-06 | HI_2022_10_06 | Ambos | N/A | N/A | AIF
|  | 54505 | 3419266 | 92020499 | SUPORTE ISOL P/BAIPASSE 25 X 315MM | SUPORTE ISOLADO P/ BAIPASSE; BASTAO ISOLADO P/ BAIPASSE EM FIBRA DE VIDRO IMPREGNADO COM RESINA EPOXI; O SUPORTE DEVE POSSUIR HASTE LATERAL EM UMA EXTREMIDADE E GRAMPO DE TORCAO C/ PARAFUSO OLHAL EM OUTRA<(>,<)> COLADOS E CONTRAPINADOS; DIAMETRO DO BASTAO | DIS-CEF-001 | Coofeste | N/A | Ferramentas e EPCs | GIGTECH FERRAMENTARIA E USINAGEM LT | 15.253.631/0001-90 | 2022-10-06 | 2026-10-06 | HI_2022_10_06 | Ambos | N/A | N/A | AIF
|  | 54505 | 3419266 | 92020499 | SUPORTE ISOL P/BAIPASSE 25 X 315MM | SUPORTE ISOLADO P/ BAIPASSE; BASTAO ISOLADO P/ BAIPASSE EM FIBRA DE VIDRO IMPREGNADO COM RESINA EPOXI; O SUPORTE DEVE POSSUIR HASTE LATERAL EM UMA EXTREMIDADE E GRAMPO DE TORCAO C/ PARAFUSO OLHAL EM OUTRA<(>,<)> COLADOS E CONTRAPINADOS; DIAMETRO DO BASTAO | DIS-CEF-001 | RITZ / DMARQUES | N/A | Ferramentas e EPCs | LUCABE MATERIAIS ELÉTRICOS LTDA | 01.272.361/0001-50 | 2022-10-06 | 2026-10-06 | HI_2022_10_06 | Ambos | N/A | N/A | AIF
|  | 54505 | 3419266 | 92020499 | SUPORTE ISOL P/BAIPASSE 25 X 315MM | SUPORTE ISOLADO P/ BAIPASSE; BASTAO ISOLADO P/ BAIPASSE EM FIBRA DE VIDRO IMPREGNADO COM RESINA EPOXI; O SUPORTE DEVE POSSUIR HASTE LATERAL EM UMA EXTREMIDADE E GRAMPO DE TORCAO C/ PARAFUSO OLHAL EM OUTRA<(>,<)> COLADOS E CONTRAPINADOS; DIAMETRO DO BASTAO | DIS-CEF-001 | SE2711-8 | N/A | Ferramentas e EPCs | SOLUÇÃO EQUIPAMENTOS ELÉTRICOS LTDA | 10.676.939/0001-24 | 2022-10-06 | 2026-10-06 | HI_2022_10_06 | Ambos | N/A | N/A | AIF
|  | 54503 | 2415004 | 53040511 | GRAMPO TORCAO LINHA VIVA 6 AWG-900 MCM | GRAMPO DE TORCAO; LINHA VIVA; GRAMPO EM LIGA DE ALUMINIO; CONECTOR E PARAFUSO OLHAL DE APERTO EM BRONZE; MOLA EM ACO; CAPACIDADE MAXIMA DE CORRENTE 400 A; CAPACIDADE DE CONEXAO MINIMA 6 AWG CU E MAXIMA DE 900 MCM CA; C/ ORIFICIO P/ LUBRIFICACAO; A CONEXAO | DIS-CEF-001 | PA0040008 | N/A | Ferramentas e EPCs | D A MARQUES O MINEIRO EIRELI - EPP | 08.809.850/0001-47 | 2022-10-06 | 2026-10-06 | HI_2022_10_06 | Ambos | N/A | N/A | AIF
|  | 54503 | 2415004 | 53040511 | GRAMPO TORCAO LINHA VIVA 6 AWG-900 MCM | GRAMPO DE TORCAO; LINHA VIVA; GRAMPO EM LIGA DE ALUMINIO; CONECTOR E PARAFUSO OLHAL DE APERTO EM BRONZE; MOLA EM ACO; CAPACIDADE MAXIMA DE CORRENTE 400 A; CAPACIDADE DE CONEXAO MINIMA 6 AWG CU E MAXIMA DE 900 MCM CA; C/ ORIFICIO P/ LUBRIFICACAO; A CONEXAO | DIS-CEF-001 | Coofeste | N/A | Ferramentas e EPCs | GIGTECH FERRAMENTARIA E USINAGEM LT | 15.253.631/0001-90 | 2022-10-06 | 2026-10-06 | HI_2022_10_06 | Ambos | N/A | N/A | AIF
|  | 54503 | 2415004 | 53040511 | GRAMPO TORCAO LINHA VIVA 6 AWG-900 MCM | GRAMPO DE TORCAO; LINHA VIVA; GRAMPO EM LIGA DE ALUMINIO; CONECTOR E PARAFUSO OLHAL DE APERTO EM BRONZE; MOLA EM ACO; CAPACIDADE MAXIMA DE CORRENTE 400 A; CAPACIDADE DE CONEXAO MINIMA 6 AWG CU E MAXIMA DE 900 MCM CA; C/ ORIFICIO P/ LUBRIFICACAO; A CONEXAO | DIS-CEF-001 | RITZ / DMARQUES | N/A | Ferramentas e EPCs | LUCABE MATERIAIS ELÉTRICOS LTDA | 01.272.361/0001-50 | 2022-10-06 | 2026-10-06 | HI_2022_10_06 | Ambos | N/A | N/A | AIF
|  | 54503 | 2415004 | 53040511 | GRAMPO TORCAO LINHA VIVA 6 AWG-900 MCM | GRAMPO DE TORCAO; LINHA VIVA; GRAMPO EM LIGA DE ALUMINIO; CONECTOR E PARAFUSO OLHAL DE APERTO EM BRONZE; MOLA EM ACO; CAPACIDADE MAXIMA DE CORRENTE 400 A; CAPACIDADE DE CONEXAO MINIMA 6 AWG CU E MAXIMA DE 900 MCM CA; C/ ORIFICIO P/ LUBRIFICACAO; A CONEXAO | DIS-CEF-001 | SE4733.2 | N/A | Ferramentas e EPCs | SOLUÇÃO EQUIPAMENTOS ELÉTRICOS LTDA | 10.676.939/0001-24 | 2022-10-06 | 2026-10-06 | HI_2022_10_06 | Ambos | N/A | N/A | AIF
|  | 54472 | 0 | 0 | REATOR LAMP V SODIO 220V 100W | REATOR LAMPADA VAPOR SODIO; INSTALACAO EXTERNA; COM ALCA L; COM IGNITOR INCORPORADO; TENSAO 220 V; POTENCIA NOMINAL 100 W. CARACTERISTICAS ADICIONAIS - CONDUTORES DE COBRE COM ISOLACAO EM XLPE PARA 0,6/1 KV E COM COMPRIMENTO (MM): LIGACAO A REDE - VERMELH | DESCRIÇÃO DETALHADA | REATOR VS AFP EXT.0100W 220V C/IGNITOR - QS componentes |  | Material de Iluminação - Reatores e Relés | LOJA ELÉTRICA LTDA | 17.155.342/0003-45 | 2023-08-18 | 2027-08-18 | HI_2023_08_18 | Ambos |  |  | BC
|  | 54472 | 0 | 0 | REATOR LAMP V SODIO 220V 100W | REATOR LAMPADA VAPOR SODIO; INSTALACAO EXTERNA; COM ALCA L; COM IGNITOR INCORPORADO; TENSAO 220 V; POTENCIA NOMINAL 100 W. CARACTERISTICAS ADICIONAIS - CONDUTORES DE COBRE COM ISOLACAO EM XLPE PARA 0,6/1 KV E COM COMPRIMENTO (MM): LIGACAO A REDE - VERMELH | DESCRIÇÃO DETALHADA | fabricantes - Demape e Intral |  | Material de Iluminação - Reatores e Relés | LUCABE MATERIAIS ELÉTRICOS LTDA | 01.272.361/0001-50 | 2023-08-18 | 2027-08-18 | HI_2023_08_18 | Ambos |  |  | BC
|  | 54472 | 0 | 0 | REATOR LAMP V SODIO 220V 100W | REATOR LAMPADA VAPOR SODIO; INSTALACAO EXTERNA; COM ALCA L; COM IGNITOR INCORPORADO; TENSAO 220 V; POTENCIA NOMINAL 100 W. CARACTERISTICAS ADICIONAIS - CONDUTORES DE COBRE COM ISOLACAO EM XLPE PARA 0,6/1 KV E COM COMPRIMENTO (MM): LIGACAO A REDE - VERMELH | DESCRIÇÃO DETALHADA | QUALITRAFO INDUSTRIAL LTDA |  | Material de Iluminação - Reatores e Relés | ONIX DISTRIBUIDORA DE PRODUTOS ELETRICOS LTDA | 07.770.014/0001-33 | 2023-08-18 | 2027-08-18 | HI_2023_08_18 | Ambos |  |  | BC
|  | 54472 | 0 | 0 | REATOR LAMP V SODIO 220V 100W | REATOR LAMPADA VAPOR SODIO; INSTALACAO EXTERNA; COM ALCA L; COM IGNITOR INCORPORADO; TENSAO 220 V; POTENCIA NOMINAL 100 W. CARACTERISTICAS ADICIONAIS - CONDUTORES DE COBRE COM ISOLACAO EM XLPE PARA 0,6/1 KV E COM COMPRIMENTO (MM): LIGACAO A REDE - VERMELH | NBR 13593 - Reator e ignitor para lâmpada a vapor de sódio a alta pressão | REATOR RVSE100A226 65°C ZINCADO | OK | Material de Iluminação - Reatores e Relés | QUALITRAFO INDUSTRIAL LTDA | 86.555.505/0001-38 | 2023-08-18 | 2027-08-18 | HI_2023_08_18 | Ambos |  |  | BC
|  | 54448 | 0 | 3420138 | MANILHA FERRADURA 5/8 120KN COMP 74MM | MANILHA; FERRADURA; ACO CARBONO FORJADO; GALVANIZADO A FOGO; DIAMETRO DO PARAFUSO DE 5/8 POL OU M16; CARGA DE RUPTURA DE 120KN; COMP RIMENTO DE 72 A 74MM; RAIO 20MM; LARGURA DE 22MM. NORMAS: ND.66.04.22/1 . GALVANIZACAO CONFORME DIS-ETE-153. | ND.66.04.22/1 e DIS-ETE-153 | 742632030300 | 74263203 | Ferragens | FISCHER INDUSTRIA MECANICA LTDA | 56.380.132/0001-40 | 2024-10-01 | 2029-04-12 | HI_2024_10_01 | Ambos | N/A | - | QA
|  | 54448 | 0 | 3420138 | MANILHA FERRADURA 5/8 120KN COMP 74MM | MANILHA; FERRADURA; ACO CARBONO FORJADO; GALVANIZADO A FOGO; DIAMETRO DO PARAFUSO DE 5/8 POL OU M16; CARGA DE RUPTURA DE 120KN; COMP RIMENTO DE 72 A 74MM; RAIO 20MM; LARGURA DE 22MM. NORMAS: ND.66.04.22/1 . GALVANIZACAO CONFORME DIS-ETE-153. | ND.66.04.22/1 e DIS-ETE-153 | F1201 | 33120100 | Ferragens | Forjasul Canoas S.A. Indústria Metalúrgica | 88.313.853/0001-24 | 2024-10-01 | 2029-04-18 | HI_2024_10_01 | Ambos | N/A | - | AIF
|  | 54447 | 0 | 0 | GRAMPO SUSP BIARTIC CONDUTOR 1/0-336,4 | GRAMPO DE SUSPENSAO BIARTICULADO PARA CONDUTORES DE ALUMINIO; PRODUZIDO EM LIGA DE ALUMINIO; SENDO OS ELEMENTOS FERROSOS GALVANIZADOS A QUENTE; DIAMETROS DE APLICACAO DE 1/0AWG A 336,4MCM; CARGA DE RUPTURA DE 3800KGF; CONFORME ND.66.04.65/1; ITEM 1 ELEKT | ND.66 | MGSD-28A |  | Conexões, Emendas e Terminais | MAXXWELD CONECTORES ELÉTRICOS LTDA | 82.470.352/0001-75 | 2022-06-15 | 2027-08-31 | HI_2022_06_15_1000138 | Ambos | NA |  | AIF
|  | 54445 | 2454002 |  | EMENDA PREFORMADA TOTAL 4/0 AWG | EMENDA PREFORMADA TOTAL. MATERIAIS DOS ARAMES:EMENDA DA ALMA DE ACO/ENCHIMENTO/EMENDA EXTERNA: ACO CARBONO COPANT 1050 A 1070 LAMINADO E TREFILADO/LIGA DE ALUMINIO/LIGA DE ALUMINIO. REVESTIMENTO: EMENDA DA ALMA DE ACO/ENCHIMENTO/EMENDA EXTERNA: GALVANIZADO A QUENTE CLASSE B/SEM REVESTIMENTO/SEM REVESTIMENTO .ELEMENTO ABRASIVO: EMENDA DA ALMA DE ACO/ENCHIMENTO/EMENDA EXTERNA: OXIDO DE ALUMINIO DE ALTO TEOR DE PUREZA/SEM ABRASIVO /CONDUTIVO A BASE DE ALUMINIO. ENCORDOAMENTO:A DIREITA.DIAMETRO DE APLICACAO: 14,31 MM. NÚMERO DE VARETAS: EMENDA DA ALMA DE ACO/ENCHIMENTO/EMENDA EXTERNA: 8/12/11. DIAMETRO NOMINAL DAS VARETAS: EMENDA DA ALMA DE ACO/ENCHIMENTO/EMENDA EXTERNA: 2,18/2,59/4,24 MM. COMPRIMENTO APLICADO: EMENDA DA ALMA DE ACO/ENCHIMENTO/EMENDA EXTERNA: 485 ± 25/485 ± 25/1705 ± 25 MM. CÓDIGO DE COR: VERMELHO. RESISTENCIA MÍNIMA AO ESCORREGAMENTO /RUPTURA: 3706 DAN. APLICACAO: CABO DE ALUMINIO CAA 4/0 AWG (6X1). ACESSÓRIO: PASTA ANTIOXIDO. NORMAS: NBR 16051; NBR 16052. | NORMAS: NBR 16051 E NBR 16052 | EPT609-NEO | DP4158 / REV03 | PREFORMADO | CONIMEL EMPRESA DE MATERIAIS ELÉTRICOS LTDA | 69295731000108 | 2025-09-10 | 2027-09-10 | HI_2025_10_27_19120 | Direto |  |  | QA
|  | 54445 | 2454002 |  | EMENDA PREFORMADA TOTAL 4/0 AWG | EMENDA PREFORMADA TOTAL. MATERIAIS DOS ARAMES:EMENDA DA ALMA DE ACO/ENCHIMENTO/EMENDA EXTERNA: ACO CARBONO COPANT 1050 A 1070 LAMINADO E TREFILADO/LIGA DE ALUMINIO/LIGA DE ALUMINIO. REVESTIMENTO: EMENDA DA ALMA DE ACO/ENCHIMENTO/EMENDA EXTERNA: GALVANIZADO A QUENTE CLASSE B/SEM REVESTIMENTO/SEM REVESTIMENTO .ELEMENTO ABRASIVO: EMENDA DA ALMA DE ACO/ENCHIMENTO/EMENDA EXTERNA: OXIDO DE ALUMINIO DE ALTO TEOR DE PUREZA/SEM ABRASIVO /CONDUTIVO A BASE DE ALUMINIO. ENCORDOAMENTO:A DIREITA.DIAMETRO DE APLICACAO: 14,31 MM. NÚMERO DE VARETAS: EMENDA DA ALMA DE ACO/ENCHIMENTO/EMENDA EXTERNA: 8/12/11. DIAMETRO NOMINAL DAS VARETAS: EMENDA DA ALMA DE ACO/ENCHIMENTO/EMENDA EXTERNA: 2,18/2,59/4,24 MM. COMPRIMENTO APLICADO: EMENDA DA ALMA DE ACO/ENCHIMENTO/EMENDA EXTERNA: 485 ± 25/485 ± 25/1705 ± 25 MM. CÓDIGO DE COR: VERMELHO. RESISTENCIA MÍNIMA AO ESCORREGAMENTO /RUPTURA: 3706 DAN. APLICACAO: CABO DE ALUMINIO CAA 4/0 AWG (6X1). ACESSÓRIO: PASTA ANTIOXIDO. NORMAS: NBR 16051; NBR 16052. | NORMAS: NBR 16051 E NBR 16052 | EPTO-5764 | N/A | PREFORMADO | Helica Indústria de Materiais Elétricos EIRELI | 68216028000103 | 2025-09-10 | 2027-09-10 | HI_2025_10_27 | Direto |  |  | AIF
|  | 54445 | 2454002 |  | EMENDA PREFORMADA TOTAL 4/0 AWG | EMENDA PREFORMADA TOTAL. MATERIAIS DOS ARAMES:EMENDA DA ALMA DE ACO/ENCHIMENTO/EMENDA EXTERNA: ACO CARBONO COPANT 1050 A 1070 LAMINADO E TREFILADO/LIGA DE ALUMINIO/LIGA DE ALUMINIO. REVESTIMENTO: EMENDA DA ALMA DE ACO/ENCHIMENTO/EMENDA EXTERNA: GALVANIZADO A QUENTE CLASSE B/SEM REVESTIMENTO/SEM REVESTIMENTO .ELEMENTO ABRASIVO: EMENDA DA ALMA DE ACO/ENCHIMENTO/EMENDA EXTERNA: OXIDO DE ALUMINIO DE ALTO TEOR DE PUREZA/SEM ABRASIVO /CONDUTIVO A BASE DE ALUMINIO. ENCORDOAMENTO:A DIREITA.DIAMETRO DE APLICACAO: 14,31 MM. NÚMERO DE VARETAS: EMENDA DA ALMA DE ACO/ENCHIMENTO/EMENDA EXTERNA: 8/12/11. DIAMETRO NOMINAL DAS VARETAS: EMENDA DA ALMA DE ACO/ENCHIMENTO/EMENDA EXTERNA: 2,18/2,59/4,24 MM. COMPRIMENTO APLICADO: EMENDA DA ALMA DE ACO/ENCHIMENTO/EMENDA EXTERNA: 485 ± 25/485 ± 25/1705 ± 25 MM. CÓDIGO DE COR: VERMELHO. RESISTENCIA MÍNIMA AO ESCORREGAMENTO /RUPTURA: 3706 DAN. APLICACAO: CABO DE ALUMINIO CAA 4/0 AWG (6X1). ACESSÓRIO: PASTA ANTIOXIDO. NORMAS: NBR 16051; NBR 16052. | NORMAS: NBR 16051 E NBR 16052 | ACFS-4110-NEO | ACFS4110NEO | PREFORMADO | MACLEAN POWER SYSTEMS DO BRASIL LTDA | 4856422000114 | 2025-09-10 | 2027-09-10 | HI_2025_10_27_17453 | Direto |  |  | QA
|  | 54445 | 2454002 |  | EMENDA PREFORMADA TOTAL 4/0 AWG | EMENDA PREFORMADA TOTAL. MATERIAIS DOS ARAMES:EMENDA DA ALMA DE ACO/ENCHIMENTO/EMENDA EXTERNA: ACO CARBONO COPANT 1050 A 1070 LAMINADO E TREFILADO/LIGA DE ALUMINIO/LIGA DE ALUMINIO. REVESTIMENTO: EMENDA DA ALMA DE ACO/ENCHIMENTO/EMENDA EXTERNA: GALVANIZADO A QUENTE CLASSE B/SEM REVESTIMENTO/SEM REVESTIMENTO .ELEMENTO ABRASIVO: EMENDA DA ALMA DE ACO/ENCHIMENTO/EMENDA EXTERNA: OXIDO DE ALUMINIO DE ALTO TEOR DE PUREZA/SEM ABRASIVO /CONDUTIVO A BASE DE ALUMINIO. ENCORDOAMENTO:A DIREITA.DIAMETRO DE APLICACAO: 14,31 MM. NÚMERO DE VARETAS: EMENDA DA ALMA DE ACO/ENCHIMENTO/EMENDA EXTERNA: 8/12/11. DIAMETRO NOMINAL DAS VARETAS: EMENDA DA ALMA DE ACO/ENCHIMENTO/EMENDA EXTERNA: 2,18/2,59/4,24 MM. COMPRIMENTO APLICADO: EMENDA DA ALMA DE ACO/ENCHIMENTO/EMENDA EXTERNA: 485 ± 25/485 ± 25/1705 ± 25 MM. CÓDIGO DE COR: VERMELHO. RESISTENCIA MÍNIMA AO ESCORREGAMENTO /RUPTURA: 3706 DAN. APLICACAO: CABO DE ALUMINIO CAA 4/0 AWG (6X1). ACESSÓRIO: PASTA ANTIOXIDO. NORMAS: NBR 16051; NBR 16052. | NORMAS: NBR 16051 E NBR 16052 | FTS-15110 | 4C-10773 REV- | PREFORMADO | PLP Produtos para Linhas Preformados Ltda. | 61831244000100 | 2025-09-10 | 2027-09-10 | HI_2025_10_27_1672 | Direto |  |  | QA
|  | 54445 | 2454002 |  | EMENDA PREFORMADA TOTAL 4/0 AWG | EMENDA PREFORMADA TOTAL. MATERIAIS DOS ARAMES:EMENDA DA ALMA DE ACO/ENCHIMENTO/EMENDA EXTERNA: ACO CARBONO COPANT 1050 A 1070 LAMINADO E TREFILADO/LIGA DE ALUMINIO/LIGA DE ALUMINIO. REVESTIMENTO: EMENDA DA ALMA DE ACO/ENCHIMENTO/EMENDA EXTERNA: GALVANIZADO A QUENTE CLASSE B/SEM REVESTIMENTO/SEM REVESTIMENTO .ELEMENTO ABRASIVO: EMENDA DA ALMA DE ACO/ENCHIMENTO/EMENDA EXTERNA: OXIDO DE ALUMINIO DE ALTO TEOR DE PUREZA/SEM ABRASIVO /CONDUTIVO A BASE DE ALUMINIO. ENCORDOAMENTO:A DIREITA.DIAMETRO DE APLICACAO: 14,31 MM. NÚMERO DE VARETAS: EMENDA DA ALMA DE ACO/ENCHIMENTO/EMENDA EXTERNA: 8/12/11. DIAMETRO NOMINAL DAS VARETAS: EMENDA DA ALMA DE ACO/ENCHIMENTO/EMENDA EXTERNA: 2,18/2,59/4,24 MM. COMPRIMENTO APLICADO: EMENDA DA ALMA DE ACO/ENCHIMENTO/EMENDA EXTERNA: 485 ± 25/485 ± 25/1705 ± 25 MM. CÓDIGO DE COR: VERMELHO. RESISTENCIA MÍNIMA AO ESCORREGAMENTO /RUPTURA: 3706 DAN. APLICACAO: CABO DE ALUMINIO CAA 4/0 AWG (6X1). ACESSÓRIO: PASTA ANTIOXIDO. NORMAS: NBR 16051; NBR 16052. | NORMAS: NBR 16051 E NBR 16052 | PET040 | N/A | PREFORMADO | PREFORMAX DO BRASIL LTDA. | 24129946000200 | 2025-09-10 | 2027-09-10 | HI_2025_10_27_34389 | Direto |  |  | AIF
|  | 54445 | 2454002 |  | EMENDA PREFORMADA TOTAL 4/0 AWG | EMENDA PREFORMADA TOTAL. MATERIAIS DOS ARAMES:EMENDA DA ALMA DE ACO/ENCHIMENTO/EMENDA EXTERNA: ACO CARBONO COPANT 1050 A 1070 LAMINADO E TREFILADO/LIGA DE ALUMINIO/LIGA DE ALUMINIO. REVESTIMENTO: EMENDA DA ALMA DE ACO/ENCHIMENTO/EMENDA EXTERNA: GALVANIZADO A QUENTE CLASSE B/SEM REVESTIMENTO/SEM REVESTIMENTO .ELEMENTO ABRASIVO: EMENDA DA ALMA DE ACO/ENCHIMENTO/EMENDA EXTERNA: OXIDO DE ALUMINIO DE ALTO TEOR DE PUREZA/SEM ABRASIVO /CONDUTIVO A BASE DE ALUMINIO. ENCORDOAMENTO:A DIREITA.DIAMETRO DE APLICACAO: 14,31 MM. NÚMERO DE VARETAS: EMENDA DA ALMA DE ACO/ENCHIMENTO/EMENDA EXTERNA: 8/12/11. DIAMETRO NOMINAL DAS VARETAS: EMENDA DA ALMA DE ACO/ENCHIMENTO/EMENDA EXTERNA: 2,18/2,59/4,24 MM. COMPRIMENTO APLICADO: EMENDA DA ALMA DE ACO/ENCHIMENTO/EMENDA EXTERNA: 485 ± 25/485 ± 25/1705 ± 25 MM. CÓDIGO DE COR: VERMELHO. RESISTENCIA MÍNIMA AO ESCORREGAMENTO /RUPTURA: 3706 DAN. APLICACAO: CABO DE ALUMINIO CAA 4/0 AWG (6X1). ACESSÓRIO: PASTA ANTIOXIDO. NORMAS: NBR 16051; NBR 16052. | NORMAS: NBR 16051 E NBR 16052 | ECA-2040 | 2454002_ECA-2040 (REV01) | PREFORMADO | STEEL LOOP INDUSTRIAL DO BRASIL LTDA | 487253000131 | 2025-09-10 | 2027-09-10 | HI_2025_10_27_173 | Direto |  |  | QA
|  | 54443 | 3434250 |  | ARMADURA PREFORMADA 7,84 - 8,29MM | ARMADURA PREFORMADA PARA CABOS DE ACO E ALUMINIO PRODUZIDO EM LIGA DE ALUMINIO; COM DIAMETROS DE APLICACAO DE 7,84MM A 8,29MM (5/16 POLEGADAS); COMPRIMENTO TOTAL 1200MM (+0-5MM); NUMERO DE VARETAS: 9; DIAMETRO DAS VARETAS: 3,45 MM. CODIGO DE COR: VERMELHO. ACABAMENTO SEM PONTA. ATENDER REQUISITOS DA NBR16051. | ATENDER REQUISITOS DA NBR 16051 | AP604A-ELK | DPR5478 / REV02 | PREFORMADO | CONIMEL EMPRESA DE MATERIAIS ELÉTRICOS LTDA | 69295731000108 | 2025-09-10 | 2027-09-10 | HI_2025_10_27_19120 | Direto |  |  | AIF
|  | 54443 | 3434250 |  | ARMADURA PREFORMADA 7,84 - 8,29MM | ARMADURA PREFORMADA PARA CABOS DE ACO E ALUMINIO PRODUZIDO EM LIGA DE ALUMINIO; COM DIAMETROS DE APLICACAO DE 7,84MM A 8,29MM (5/16 POLEGADAS); COMPRIMENTO TOTAL 1200MM (+0-5MM); NUMERO DE VARETAS: 9; DIAMETRO DAS VARETAS: 3,45 MM. CODIGO DE COR: VERMELHO. ACABAMENTO SEM PONTA. ATENDER REQUISITOS DA NBR16051. | ATENDER REQUISITOS DA NBR 16051 | APAL-7882-AL | N/A | PREFORMADO | Helica Indústria de Materiais Elétricos EIRELI | 68216028000103 | 2025-09-10 | 2027-09-10 | HI_2025_10_27 | Direto |  |  | AIF
|  | 54443 | 3434250 |  | ARMADURA PREFORMADA 7,84 - 8,29MM | ARMADURA PREFORMADA PARA CABOS DE ACO E ALUMINIO PRODUZIDO EM LIGA DE ALUMINIO; COM DIAMETROS DE APLICACAO DE 7,84MM A 8,29MM (5/16 POLEGADAS); COMPRIMENTO TOTAL 1200MM (+0-5MM); NUMERO DE VARETAS: 9; DIAMETRO DAS VARETAS: 3,45 MM. CODIGO DE COR: VERMELHO. ACABAMENTO SEM PONTA. ATENDER REQUISITOS DA NBR16051. | ATENDER REQUISITOS DA NBR 16051 | IAR-9114-NEO | IAR9114NEO | PREFORMADO | MACLEAN POWER SYSTEMS DO BRASIL LTDA | 4856422000114 | 2025-09-10 | 2027-09-10 | HI_2025_10_27_17453 | Direto |  |  | AIF
|  | 54443 | 3434250 |  | ARMADURA PREFORMADA 7,84 - 8,29MM | ARMADURA PREFORMADA PARA CABOS DE ACO E ALUMINIO PRODUZIDO EM LIGA DE ALUMINIO; COM DIAMETROS DE APLICACAO DE 7,84MM A 8,29MM (5/16 POLEGADAS); COMPRIMENTO TOTAL 1200MM (+0-5MM); NUMERO DE VARETAS: 9; DIAMETRO DAS VARETAS: 3,45 MM. CODIGO DE COR: VERMELHO. ACABAMENTO SEM PONTA. ATENDER REQUISITOS DA NBR16051. | ATENDER REQUISITOS DA NBR 16051 | AR-0114-L | 4C-11328 REV- | PREFORMADO | PLP Produtos para Linhas Preformados Ltda. | 61831244000100 | 2025-09-10 | 2027-09-10 | HI_2025_10_27_1672 | Direto |  |  | AIF
|  | 54443 | 3434250 |  | ARMADURA PREFORMADA 7,84 - 8,29MM | ARMADURA PREFORMADA PARA CABOS DE ACO E ALUMINIO PRODUZIDO EM LIGA DE ALUMINIO; COM DIAMETROS DE APLICACAO DE 7,84MM A 8,29MM (5/16 POLEGADAS); COMPRIMENTO TOTAL 1200MM (+0-5MM); NUMERO DE VARETAS: 9; DIAMETRO DAS VARETAS: 3,45 MM. CODIGO DE COR: VERMELHO. ACABAMENTO SEM PONTA. ATENDER REQUISITOS DA NBR16051. | ATENDER REQUISITOS DA NBR 16051 | PAP0516 | N/A | PREFORMADO | PREFORMAX DO BRASIL LTDA. | 24129946000200 | 2025-09-10 | 2027-09-10 | HI_2025_10_27_34389 | Direto |  |  | AIF
|  | 54443 | 3434250 |  | ARMADURA PREFORMADA 7,84 - 8,29MM | ARMADURA PREFORMADA PARA CABOS DE ACO E ALUMINIO PRODUZIDO EM LIGA DE ALUMINIO; COM DIAMETROS DE APLICACAO DE 7,84MM A 8,29MM (5/16 POLEGADAS); COMPRIMENTO TOTAL 1200MM (+0-5MM); NUMERO DE VARETAS: 9; DIAMETRO DAS VARETAS: 3,45 MM. CODIGO DE COR: VERMELHO. ACABAMENTO SEM PONTA. ATENDER REQUISITOS DA NBR16051. | ATENDER REQUISITOS DA NBR 16051 | AP-0002 | 3434250_AP-0002 (REV01) | PREFORMADO | STEEL LOOP INDUSTRIAL DO BRASIL LTDA | 487253000131 | 2025-09-10 | 2027-09-10 | HI_2025_10_27_173 | Direto |  |  | AIF
|  | 54236 | 0 | 62020040 | BENGALA ENTRADA PVC 40MM 4M | ELETRODUTO; TIPO ENTRADA/SAIDA; PVC; DIAMETRO NOMINAL 40 MM; COMPRIMENTO 4,00 M; CLASSE B; CONFORME NBR 15465; COMPRIMENTO DA ROSCA 23,0 MM; ESPESSURA DE PAREDE 2,9 MM; RAIO CURVATURA (SUPERIOR) R=125 MM; ANGULO DE ABERTURA: 45 GRAUS. | Descrição completa | Fabricante: LUCABE - Refer: N/A |  | Eletroduto | LUCABE MATERIAIS ELETRICOS LTDA | 01.272.361/0001-50 | 2022-04-04 | 2027-04-03 | HI_2022_04_04_1070126 | DIRETO | N/A | N/A | BC
|  | 54236 | 0 | 62020040 | BENGALA ENTRADA PVC 40MM 4M | ELETRODUTO; TIPO ENTRADA/SAIDA; PVC; DIAMETRO NOMINAL 40 MM; COMPRIMENTO 4,00 M; CLASSE B; CONFORME NBR 15465; COMPRIMENTO DA ROSCA 23,0 MM; ESPESSURA DE PAREDE 2,9 MM; RAIO CURVATURA (SUPERIOR) R=125 MM; ANGULO DE ABERTURA: 45 GRAUS. | Descrição completa | Fabricante: PE TUBOS - Refer: BENGALA |  | Eletroduto | PE ARTEFATOS PLASTICOS LTDA | 11.156.301/0001-25 | 2022-04-04 | 2027-04-03 | HI_2022_04_04_CNPJ-11156301000125 | DIRETO | N/A | N/A | BC
|  | 54076 | 3434248 |  | ARMADURA PREFORMADA 14,02 - 14,87MM | ARMADURA PREFORMADA PARA CABOS DE ACO E ALUMINIO; PRODUZIDO EM LIGA DE ALUMINIO; DIAMETRO DE APLICACAO DE 14,02MM A 14,87MM (4/0AWG CAA); COMPRIMENTO TOTAL DE 1524MM. NUMERO DE VARETAS: 11; DIAMETRO DAS VARETAS: 4,62 MM. CODIGO DE COR: VERMELHO. ACABAMENTO SEM PONTA. ATENDER REQUISITOS DA NBR16051. | ATENDER REQUISITOS DA NBR 16051 | AP609A | DP2030 REV09 | PREFORMADO | CONIMEL EMPRESA DE MATERIAIS ELÉTRICOS LTDA | 69295731000108 | 2025-09-10 | 2027-09-10 | HI_2025_10_27_19120 | Direto |  |  | AIF
|  | 54076 | 3434248 |  | ARMADURA PREFORMADA 14,02 - 14,87MM | ARMADURA PREFORMADA PARA CABOS DE ACO E ALUMINIO; PRODUZIDO EM LIGA DE ALUMINIO; DIAMETRO DE APLICACAO DE 14,02MM A 14,87MM (4/0AWG CAA); COMPRIMENTO TOTAL DE 1524MM. NUMERO DE VARETAS: 11; DIAMETRO DAS VARETAS: 4,62 MM. CODIGO DE COR: VERMELHO. ACABAMENTO SEM PONTA. ATENDER REQUISITOS DA NBR16051. | ATENDER REQUISITOS DA NBR 16051 | APAL-1314-AL | N/A | PREFORMADO | Helica Indústria de Materiais Elétricos EIRELI | 68216028000103 | 2025-09-10 | 2027-09-10 | HI_2025_10_27 | Direto |  |  | AIF
|  | 54076 | 3434248 |  | ARMADURA PREFORMADA 14,02 - 14,87MM | ARMADURA PREFORMADA PARA CABOS DE ACO E ALUMINIO; PRODUZIDO EM LIGA DE ALUMINIO; DIAMETRO DE APLICACAO DE 14,02MM A 14,87MM (4/0AWG CAA); COMPRIMENTO TOTAL DE 1524MM. NUMERO DE VARETAS: 11; DIAMETRO DAS VARETAS: 4,62 MM. CODIGO DE COR: VERMELHO. ACABAMENTO SEM PONTA. ATENDER REQUISITOS DA NBR16051. | ATENDER REQUISITOS DA NBR 16051 | IAR-9124-NEO | IAR9124NEO | PREFORMADO | MACLEAN POWER SYSTEMS DO BRASIL LTDA | 4856422000114 | 2025-09-10 | 2027-09-10 | HI_2025_10_27_17453 | Direto |  |  | AIF
|  | 54076 | 3434248 |  | ARMADURA PREFORMADA 14,02 - 14,87MM | ARMADURA PREFORMADA PARA CABOS DE ACO E ALUMINIO; PRODUZIDO EM LIGA DE ALUMINIO; DIAMETRO DE APLICACAO DE 14,02MM A 14,87MM (4/0AWG CAA); COMPRIMENTO TOTAL DE 1524MM. NUMERO DE VARETAS: 11; DIAMETRO DAS VARETAS: 4,62 MM. CODIGO DE COR: VERMELHO. ACABAMENTO SEM PONTA. ATENDER REQUISITOS DA NBR16051. | ATENDER REQUISITOS DA NBR 16051 | AR-0124-L | 4C-5598 REVA | PREFORMADO | PLP Produtos para Linhas Preformados Ltda. | 61831244000100 | 2025-09-10 | 2027-09-10 | HI_2025_10_27_1672 | Direto |  |  | AIF
|  | 54076 | 3434248 |  | ARMADURA PREFORMADA 14,02 - 14,87MM | ARMADURA PREFORMADA PARA CABOS DE ACO E ALUMINIO; PRODUZIDO EM LIGA DE ALUMINIO; DIAMETRO DE APLICACAO DE 14,02MM A 14,87MM (4/0AWG CAA); COMPRIMENTO TOTAL DE 1524MM. NUMERO DE VARETAS: 11; DIAMETRO DAS VARETAS: 4,62 MM. CODIGO DE COR: VERMELHO. ACABAMENTO SEM PONTA. ATENDER REQUISITOS DA NBR16051. | ATENDER REQUISITOS DA NBR 16051 | PAP0040 | N/A | PREFORMADO | PREFORMAX DO BRASIL LTDA. | 24129946000200 | 2025-09-10 | 2027-09-10 | HI_2025_10_27_34389 | Direto |  |  | AIF
|  | 54076 | 3434248 |  | ARMADURA PREFORMADA 14,02 - 14,87MM | ARMADURA PREFORMADA PARA CABOS DE ACO E ALUMINIO; PRODUZIDO EM LIGA DE ALUMINIO; DIAMETRO DE APLICACAO DE 14,02MM A 14,87MM (4/0AWG CAA); COMPRIMENTO TOTAL DE 1524MM. NUMERO DE VARETAS: 11; DIAMETRO DAS VARETAS: 4,62 MM. CODIGO DE COR: VERMELHO. ACABAMENTO SEM PONTA. ATENDER REQUISITOS DA NBR16051. | ATENDER REQUISITOS DA NBR 16051 | AP-0040A | 3434248_AP-0040A (REV01) | PREFORMADO | STEEL LOOP INDUSTRIAL DO BRASIL LTDA | 487253000131 | 2025-09-10 | 2027-09-10 | HI_2025_10_27_173 | Direto |  |  | AIF
|  | 54030 | 0 | 3419297 | SUPORTE P/EQUIP POSTE DUPLO T 185X210MM | SUPORTE P/EQUIPAMENTO; ACO CARBONO; GALVANIZADO A FOGO; PARA POSTE DE CONCRETO DUPLO T; DIMENSOES 185 X 210 MM. NORMAS:ND.01.33.07/1 . GALVANIZACAO CONFORME DIS-ETE-153. | ND.01.33.07/1 e DIS-ETE-153. | SUPORTE PARA TRANSFORMADOR | 300057 | Ferragens | Industria Santa Clara AS | 17.156.696/0001-42 | 2024-10-01 | 2028-07-05 | HI_2024_10_01 | Ambos | N/A | - | AIF
|  | 54030 | 0 | 3419297 | SUPORTE P/EQUIP POSTE DUPLO T 185X210MM | SUPORTE P/EQUIPAMENTO; ACO CARBONO; GALVANIZADO A FOGO; PARA POSTE DE CONCRETO DUPLO T; DIMENSOES 185 X 210 MM. NORMAS:ND.01.33.07/1 . GALVANIZACAO CONFORME DIS-ETE-153. | ND.01.33.07/1 e DIS-ETE-153. | N/A | N/A | Ferragens | Centroaço Indústria e Comercio de Aço Ltda | 12.027.138/0001-63 | 2024-10-01 | 2028-10-18 | HI_2024_10_01 | Ambos | N/A | - | AIF
|  | 54030 | 0 | 3419297 | SUPORTE P/EQUIP POSTE DUPLO T 185X210MM | SUPORTE P/EQUIPAMENTO; ACO CARBONO; GALVANIZADO A FOGO; PARA POSTE DE CONCRETO DUPLO T; DIMENSOES 185 X 210 MM. NORMAS:ND.01.33.07/1 . GALVANIZACAO CONFORME DIS-ETE-153. | ND.01.33.07/1 e DIS-ETE-153. | STQ185/01/N | STQ185/01/N | Ferragens | OLIVO SA PRODUTOS PARA ILUMINAÇÃO E ELETROFERRAGENS | 30.471.204/0001-71 | 2024-10-01 | 2029-03-20 | HI_2024_10_01 | Ambos | N/A | - | AIF
|  | 54030 | 0 | 3419297 | SUPORTE P/EQUIP POSTE DUPLO T 185X210MM | SUPORTE P/EQUIPAMENTO; ACO CARBONO; GALVANIZADO A FOGO; PARA POSTE DE CONCRETO DUPLO T; DIMENSOES 185 X 210 MM. NORMAS:ND.01.33.07/1 . GALVANIZACAO CONFORME DIS-ETE-153. | ND.01.33.07/1 e DIS-ETE-153. | CODIGO/DESENHO: NEOENERGIA | ND.01.33.07/1 e DIS-ETE-153. | Ferragens | Usindi Metal | 29.688.229/0001-42 | 2024-10-01 | 2029-03-29 | HI_2024_10_01 | Ambos | N/A | - | AIF
|  | 54030 | 0 | 3419297 | SUPORTE P/EQUIP POSTE DUPLO T 185X210MM | SUPORTE P/EQUIPAMENTO; ACO CARBONO; GALVANIZADO A FOGO; PARA POSTE DE CONCRETO DUPLO T; DIMENSOES 185 X 210 MM. NORMAS:ND.01.33.07/1 . GALVANIZACAO CONFORME DIS-ETE-153. | ND.01.33.07/1 e DIS-ETE-153. | 79 | 448 Rev. 02 | Ferragens | KONESUL INDÚSTRIA E COMÉRCIO LTDA | 02.822.707/0001-09 | 2024-10-01 | 2029-04-03 | HI_2024_10_01 | Ambos | N/A | - | AIF
|  | 54030 | 0 | 3419297 | SUPORTE P/EQUIP POSTE DUPLO T 185X210MM | SUPORTE P/EQUIPAMENTO; ACO CARBONO; GALVANIZADO A FOGO; PARA POSTE DE CONCRETO DUPLO T; DIMENSOES 185 X 210 MM. NORMAS:ND.01.33.07/1 . GALVANIZACAO CONFORME DIS-ETE-153. | ND.01.33.07/1 e DIS-ETE-153. | ROMAGNOLE-R-1710 | 17 | Ferragens | ROMAGNOLE PRODUTOS ELETRICOS S.A. | 78.958.717/0013-71 | 2024-10-01 | 2029-04-12 | HI_2024_10_01 | Ambos | N/A | - | QA
|  | 54030 | 0 | 3419297 | SUPORTE P/EQUIP POSTE DUPLO T 185X210MM | SUPORTE P/EQUIPAMENTO; ACO CARBONO; GALVANIZADO A FOGO; PARA POSTE DE CONCRETO DUPLO T; DIMENSOES 185 X 210 MM. NORMAS:ND.01.33.07/1 . GALVANIZACAO CONFORME DIS-ETE-153. | ND.01.33.07/1 e DIS-ETE-153. | 3419297 | NA | Ferragens | FERGEL FERRAGENS ZINCADAS | 35.439.348/0001-64 | 2024-10-01 | 2029-04-17 | HI_2024_10_01 | Ambos | N/A | - | AIF
|  | 54030 | 0 | 3419297 | SUPORTE P/EQUIP POSTE DUPLO T 185X210MM | SUPORTE P/EQUIPAMENTO; ACO CARBONO; GALVANIZADO A FOGO; PARA POSTE DE CONCRETO DUPLO T; DIMENSOES 185 X 210 MM. NORMAS:ND.01.33.07/1 . GALVANIZACAO CONFORME DIS-ETE-153. | ND.01.33.07/1 e DIS-ETE-153. | F-03-27 (PT-1032) | - | Ferragens | Gigtech Engenharia Ltda | 15.253.631/0001-90 | 2024-10-01 | 2029-06-27 | HI_2024_10_01 | Ambos | N/A | - | AIF
|  | 54021 | 0 | 44015012 | ARRUELA ELETROD SAE305 BSP 1" | ARRUELA ELETRODUTO; LIGA DE ALUMINIO SAE-305; REDONDA; ROSCA BSP ISO 7- 1 ; DIAMETRO NOMINAL 1 ". NORMA: ABNT NBR NM ISO 7.1 | Descrição completa | Fabricante: WETZEL - Refer: N/A |  | Eletroduto | LUCABE MATERIAIS ELETRICOS LTDA | 01.272.361/0001-50 | 2022-04-04 | 2027-04-03 | HI_2022_04_04_1070126 | DIRETO | N/A | N/A | BC
|  | 54020 | 0 | 44045014 | BUCHA ELETROD SAE-305 BSP 1 | BUCHA ELETRODUTO; LIGA DE ALUMINIO SAE-305; REDONDA; SEM TERMINAL TERRA; ROSCA NM ISO 7.1 DIAMETRO NOMINAL 1 "; NORMA: ABNT NBR NM ISO 7.1 | Descrição completa | Fabricante: WETZEL - Refer: N/A |  | Eletroduto | LUCABE MATERIAIS ELETRICOS LTDA | 01.272.361/0001-50 | 2022-04-04 | 2027-04-03 | HI_2022_04_04_1070126 | DIRETO | N/A | N/A | BC
|  | 53770 | 3434244 |  | ARMADURA PREF CABO AL 15,72 A 16,37 MM | ARMADURA PREFORMADA PARA CABOS DE ALUMINIO; PRODUZIDO EM LIGA DE ALUMINIO; DIAMETROS DE APLICACAO DE 16,02MM A 16,65MM (266,8MCM); C OMPRIMENTO TOTAL DE 1626MM. NUMERO DE VARETAS: 12; CODIGO DE COR: AMARELO. ACABAMENTO SEM PONTA. ATENDER REQUISITOS DA NBR16051. | ATENDER REQUISITOS DA NBR 16051 | AP611C | DPR1566 / REV02 | PREFORMADO | CONIMEL EMPRESA DE MATERIAIS ELÉTRICOS LTDA | 69295731000108 | 2025-09-10 | 2027-09-10 | HI_2025_10_27_19120 | Direto |  |  | AIF
|  | 53770 | 3434244 |  | ARMADURA PREF CABO AL 15,72 A 16,37 MM | ARMADURA PREFORMADA PARA CABOS DE ALUMINIO; PRODUZIDO EM LIGA DE ALUMINIO; DIAMETROS DE APLICACAO DE 16,02MM A 16,65MM (266,8MCM); C OMPRIMENTO TOTAL DE 1626MM. NUMERO DE VARETAS: 12; CODIGO DE COR: AMARELO. ACABAMENTO SEM PONTA. ATENDER REQUISITOS DA NBR16051. | ATENDER REQUISITOS DA NBR 16051 | APAL-1665-AL | N/A | PREFORMADO | Helica Indústria de Materiais Elétricos EIRELI | 68216028000103 | 2025-09-10 | 2027-09-10 | HI_2025_10_27 | Direto |  |  | AIF
|  | 53770 | 3434244 |  | ARMADURA PREF CABO AL 15,72 A 16,37 MM | ARMADURA PREFORMADA PARA CABOS DE ALUMINIO; PRODUZIDO EM LIGA DE ALUMINIO; DIAMETROS DE APLICACAO DE 16,02MM A 16,65MM (266,8MCM); C OMPRIMENTO TOTAL DE 1626MM. NUMERO DE VARETAS: 12; CODIGO DE COR: AMARELO. ACABAMENTO SEM PONTA. ATENDER REQUISITOS DA NBR16051. | ATENDER REQUISITOS DA NBR 16051 | IAR-9127-NEO | IAR9127NEO | PREFORMADO | MACLEAN POWER SYSTEMS DO BRASIL LTDA | 4856422000114 | 2025-09-10 | 2027-09-10 | HI_2025_10_27_17453 | Direto |  |  | AIF
|  | 53770 | 3434244 |  | ARMADURA PREF CABO AL 15,72 A 16,37 MM | ARMADURA PREFORMADA PARA CABOS DE ALUMINIO; PRODUZIDO EM LIGA DE ALUMINIO; DIAMETROS DE APLICACAO DE 16,02MM A 16,65MM (266,8MCM); C OMPRIMENTO TOTAL DE 1626MM. NUMERO DE VARETAS: 12; CODIGO DE COR: AMARELO. ACABAMENTO SEM PONTA. ATENDER REQUISITOS DA NBR16051. | ATENDER REQUISITOS DA NBR 16051 | AR-01027-L | 4C-11956 REV- | PREFORMADO | PLP Produtos para Linhas Preformados Ltda. | 61831244000100 | 2025-09-10 | 2027-09-10 | HI_2025_10_27_1672 | Direto |  |  | AIF
|  | 53770 | 3434244 |  | ARMADURA PREF CABO AL 15,72 A 16,37 MM | ARMADURA PREFORMADA PARA CABOS DE ALUMINIO; PRODUZIDO EM LIGA DE ALUMINIO; DIAMETROS DE APLICACAO DE 16,02MM A 16,65MM (266,8MCM); C OMPRIMENTO TOTAL DE 1626MM. NUMERO DE VARETAS: 12; CODIGO DE COR: AMARELO. ACABAMENTO SEM PONTA. ATENDER REQUISITOS DA NBR16051. | ATENDER REQUISITOS DA NBR 16051 | PAP0266 | N/A | PREFORMADO | PREFORMAX DO BRASIL LTDA. | 24129946000200 | 2025-09-10 | 2027-09-10 | HI_2025_10_27_34389 | Direto |  |  | AIF
|  | 53770 | 3434244 |  | ARMADURA PREF CABO AL 15,72 A 16,37 MM | ARMADURA PREFORMADA PARA CABOS DE ALUMINIO; PRODUZIDO EM LIGA DE ALUMINIO; DIAMETROS DE APLICACAO DE 16,02MM A 16,65MM (266,8MCM); C OMPRIMENTO TOTAL DE 1626MM. NUMERO DE VARETAS: 12; CODIGO DE COR: AMARELO. ACABAMENTO SEM PONTA. ATENDER REQUISITOS DA NBR16051. | ATENDER REQUISITOS DA NBR 16051 | AP-0266A | 3434244_AP-0266A (REV01) | PREFORMADO | STEEL LOOP INDUSTRIAL DO BRASIL LTDA | 487253000131 | 2025-09-10 | 2027-09-10 | HI_2025_10_27_173 | Direto |  |  | AIF
|  | 53700 | 0 | 0 | GRAMPO PARAL ALUM CAA 336,4MCM | GRAMPO PARALELO; LIGA DE ALUMINIO; CONTRA EFEITOS CORONA; APLICACAO CONDUTORES DE ALUMINIO; FIXACAO 1 PARAFUSO/PORCA/ARRUELA; ACO CARBONO; GALVANIZADO A FOGO; BITOLA CONDUTOR LADO A CAA 336,4 MCM; BITOLA CONDUTOR LADO B CAA 336,4 MCM; CABOA CABOACABAMENTO | Descrição Completa | PC-132-AL alternativa c/ 3 parafusos |  | Conexões, Emendas e Terminais | DELTA STAR CONECTORES ELÉTRICOS LTDA | 54.485.735/0001-81 | 2022-06-15 | 2027-08-19 | HI_2022_06_15_1000756 | Ambos | NA |  | AIF
|  | 53692 | 3434245 |  | ARMADURA PREF CABO AL CAA 8,31 - 9,31MM | ARMADURA PREFORMADA PARA CABOS DE ACO E ALUMINIO; PRODUZIDO EM LIGA DE ALUMINIO DIAMETROS DE APLICACAO DE 8,31MM A 9,31MM (1AWG); COMPRIMENTO TOTAL DE 1300MM. ACABAMENTO SEM PONTA. ATENDER REQUISITOS DA NBR16051. | ATENDER REQUISITOS DA NBR 16051 | AP605-1 | DPR8987 / REV00 | PREFORMADO | CONIMEL EMPRESA DE MATERIAIS ELÉTRICOS LTDA | 69295731000108 | 2025-09-10 | 2027-09-10 | HI_2025_10_27_19120 | Direto |  |  | AIF
|  | 53692 | 3434245 |  | ARMADURA PREF CABO AL CAA 8,31 - 9,31MM | ARMADURA PREFORMADA PARA CABOS DE ACO E ALUMINIO; PRODUZIDO EM LIGA DE ALUMINIO DIAMETROS DE APLICACAO DE 8,31MM A 9,31MM (1AWG); COMPRIMENTO TOTAL DE 1300MM. ACABAMENTO SEM PONTA. ATENDER REQUISITOS DA NBR16051. | ATENDER REQUISITOS DA NBR 16051 | APAL-8393-AL | N/A | PREFORMADO | Helica Indústria de Materiais Elétricos EIRELI | 68216028000103 | 2025-09-10 | 2027-09-10 | HI_2025_10_27 | Direto |  |  | AIF
|  | 53692 | 3434245 |  | ARMADURA PREF CABO AL CAA 8,31 - 9,31MM | ARMADURA PREFORMADA PARA CABOS DE ACO E ALUMINIO; PRODUZIDO EM LIGA DE ALUMINIO DIAMETROS DE APLICACAO DE 8,31MM A 9,31MM (1AWG); COMPRIMENTO TOTAL DE 1300MM. ACABAMENTO SEM PONTA. ATENDER REQUISITOS DA NBR16051. | ATENDER REQUISITOS DA NBR 16051 | IAR-9116-NEO | IAR9116NEO | PREFORMADO | MACLEAN POWER SYSTEMS DO BRASIL LTDA | 4856422000114 | 2025-09-10 | 2027-09-10 | HI_2025_10_27_17453 | Direto |  |  | AIF
|  | 53692 | 3434245 |  | ARMADURA PREF CABO AL CAA 8,31 - 9,31MM | ARMADURA PREFORMADA PARA CABOS DE ACO E ALUMINIO; PRODUZIDO EM LIGA DE ALUMINIO DIAMETROS DE APLICACAO DE 8,31MM A 9,31MM (1AWG); COMPRIMENTO TOTAL DE 1300MM. ACABAMENTO SEM PONTA. ATENDER REQUISITOS DA NBR16051. | ATENDER REQUISITOS DA NBR 16051 | AR-0116-L | 4C-7337 REVA | PREFORMADO | PLP Produtos para Linhas Preformados Ltda. | 61831244000100 | 2025-09-10 | 2027-09-10 | HI_2025_10_27_1672 | Direto |  |  | AIF
|  | 53692 | 3434245 |  | ARMADURA PREF CABO AL CAA 8,31 - 9,31MM | ARMADURA PREFORMADA PARA CABOS DE ACO E ALUMINIO; PRODUZIDO EM LIGA DE ALUMINIO DIAMETROS DE APLICACAO DE 8,31MM A 9,31MM (1AWG); COMPRIMENTO TOTAL DE 1300MM. ACABAMENTO SEM PONTA. ATENDER REQUISITOS DA NBR16051. | ATENDER REQUISITOS DA NBR 16051 | PAP0001 | N/A | PREFORMADO | PREFORMAX DO BRASIL LTDA. | 24129946000200 | 2025-09-10 | 2027-09-10 | HI_2025_10_27_34389 | Direto |  |  | AIF
|  | 53692 | 3434245 |  | ARMADURA PREF CABO AL CAA 8,31 - 9,31MM | ARMADURA PREFORMADA PARA CABOS DE ACO E ALUMINIO; PRODUZIDO EM LIGA DE ALUMINIO DIAMETROS DE APLICACAO DE 8,31MM A 9,31MM (1AWG); COMPRIMENTO TOTAL DE 1300MM. ACABAMENTO SEM PONTA. ATENDER REQUISITOS DA NBR16051. | ATENDER REQUISITOS DA NBR 16051 | AP-0001 | 3434245_AP-0001 (REV01) | PREFORMADO | STEEL LOOP INDUSTRIAL DO BRASIL LTDA | 487253000131 | 2025-09-10 | 2027-09-10 | HI_2025_10_27_173 | Direto |  |  | AIF
|  | 53599 | 0 | 3465834 | CHAPA ELEKTRO ND.01.38.01/1 | CHAPA APLICACAO CORDOALHA DE ACO; CHAPA DE ESTAI,ACO CARBONO ABNT 1010/1020 LAMINADO,COMPRIMENTO TOTAL 130 MM, LARGURA 76 MM, ESPESSURA 8 MM. NORMAS:ND.01.38.01/1. GALVANIZACAO CONFORME DIS-ETE-153. | ND.01.38.01/1 e DIS-ETE-153. | CHAPA PARA ESTAI | 30116 | Ferragens | Industria Santa Clara AS | 17.156.696/0001-42 | 2024-10-01 | 2028-07-05 | HI_2024_10_01 | Ambos | N/A | - | AIF
|  | 53599 | 0 | 3465834 | CHAPA ELEKTRO ND.01.38.01/1 | CHAPA APLICACAO CORDOALHA DE ACO; CHAPA DE ESTAI,ACO CARBONO ABNT 1010/1020 LAMINADO,COMPRIMENTO TOTAL 130 MM, LARGURA 76 MM, ESPESSURA 8 MM. NORMAS:ND.01.38.01/1. GALVANIZACAO CONFORME DIS-ETE-153. | ND.01.38.01/1 e DIS-ETE-153. | N/A | N/A | Ferragens | Centroaço Indústria e Comercio de Aço Ltda | 12.027.138/0001-63 | 2024-10-01 | 2028-10-18 | HI_2024_10_01 | Ambos | N/A | - | AIF
|  | 53599 | 0 | 3465834 | CHAPA ELEKTRO ND.01.38.01/1 | CHAPA APLICACAO CORDOALHA DE ACO; CHAPA DE ESTAI,ACO CARBONO ABNT 1010/1020 LAMINADO,COMPRIMENTO TOTAL 130 MM, LARGURA 76 MM, ESPESSURA 8 MM. NORMAS:ND.01.38.01/1. GALVANIZACAO CONFORME DIS-ETE-153. | ND.01.38.01/1 e DIS-ETE-153. | CE01/N | CE01/N | Ferragens | OLIVO SA PRODUTOS PARA ILUMINAÇÃO E ELETROFERRAGENS | 30.471.204/0001-71 | 2024-10-01 | 2029-03-20 | HI_2024_10_01 | Ambos | N/A | - | AIF
|  | 53599 | 0 | 3465834 | CHAPA ELEKTRO ND.01.38.01/1 | CHAPA APLICACAO CORDOALHA DE ACO; CHAPA DE ESTAI,ACO CARBONO ABNT 1010/1020 LAMINADO,COMPRIMENTO TOTAL 130 MM, LARGURA 76 MM, ESPESSURA 8 MM. NORMAS:ND.01.38.01/1. GALVANIZACAO CONFORME DIS-ETE-153. | ND.01.38.01/1 e DIS-ETE-153. | CODIGO/DESENHO: NEOENERGIA | ND.01.38.01/1 e DIS-ETE-153. | Ferragens | Usindi Metal | 29.688.229/0001-42 | 2024-10-01 | 2029-03-29 | HI_2024_10_01 | Ambos | N/A | - | AIF
|  | 53599 | 0 | 3465834 | CHAPA ELEKTRO ND.01.38.01/1 | CHAPA APLICACAO CORDOALHA DE ACO; CHAPA DE ESTAI,ACO CARBONO ABNT 1010/1020 LAMINADO,COMPRIMENTO TOTAL 130 MM, LARGURA 76 MM, ESPESSURA 8 MM. NORMAS:ND.01.38.01/1. GALVANIZACAO CONFORME DIS-ETE-153. | ND.01.38.01/1 e DIS-ETE-153. |  | - | Ferragens | FIXAR INDUSTRIALINDUSTRIA DE METAIS LTDA | 06.247.044/0001-05 | 2024-10-01 | 2029-04-03 | HI_2024_10_01 | Ambos | N/A | - | AIF
|  | 53599 | 0 | 3465834 | CHAPA ELEKTRO ND.01.38.01/1 | CHAPA APLICACAO CORDOALHA DE ACO; CHAPA DE ESTAI,ACO CARBONO ABNT 1010/1020 LAMINADO,COMPRIMENTO TOTAL 130 MM, LARGURA 76 MM, ESPESSURA 8 MM. NORMAS:ND.01.38.01/1. GALVANIZACAO CONFORME DIS-ETE-153. | ND.01.38.01/1 e DIS-ETE-153. | 24 | Nº 47 Rev. 03 | Ferragens | KONESUL INDÚSTRIA E COMÉRCIO LTDA | 02.822.707/0001-09 | 2024-10-01 | 2029-04-03 | HI_2024_10_01 | Ambos | N/A | - | AIF
|  | 53599 | 0 | 3465834 | CHAPA ELEKTRO ND.01.38.01/1 | CHAPA APLICACAO CORDOALHA DE ACO; CHAPA DE ESTAI,ACO CARBONO ABNT 1010/1020 LAMINADO,COMPRIMENTO TOTAL 130 MM, LARGURA 76 MM, ESPESSURA 8 MM. NORMAS:ND.01.38.01/1. GALVANIZACAO CONFORME DIS-ETE-153. | ND.01.38.01/1 e DIS-ETE-153. | ROMAGNOLE-R-0705 | 4 | Ferragens | ROMAGNOLE PRODUTOS ELETRICOS S.A. | 78.958.717/0013-71 | 2024-10-01 | 2029-04-12 | HI_2024_10_01 | Ambos | N/A | - | QA
|  | 53599 | 0 | 3465834 | CHAPA ELEKTRO ND.01.38.01/1 | CHAPA APLICACAO CORDOALHA DE ACO; CHAPA DE ESTAI,ACO CARBONO ABNT 1010/1020 LAMINADO,COMPRIMENTO TOTAL 130 MM, LARGURA 76 MM, ESPESSURA 8 MM. NORMAS:ND.01.38.01/1. GALVANIZACAO CONFORME DIS-ETE-153. | ND.01.38.01/1 e DIS-ETE-153. | 3465834 | NA | Ferragens | FERGEL FERRAGENS ZINCADAS | 35.439.348/0001-64 | 2024-10-01 | 2029-04-17 | HI_2024_10_01 | Ambos | N/A | - | AIF
|  | 53599 | 0 | 3465834 | CHAPA ELEKTRO ND.01.38.01/1 | CHAPA APLICACAO CORDOALHA DE ACO; CHAPA DE ESTAI,ACO CARBONO ABNT 1010/1020 LAMINADO,COMPRIMENTO TOTAL 130 MM, LARGURA 76 MM, ESPESSURA 8 MM. NORMAS:ND.01.38.01/1. GALVANIZACAO CONFORME DIS-ETE-153. | ND.01.38.01/1 e DIS-ETE-153. | F-02-01 (PT-1031) | - | Ferragens | Gigtech Engenharia Ltda | 15.253.631/0001-90 | 2024-10-01 | 2029-06-27 | HI_2024_10_01 | Ambos | N/A | - | AIF
|  | 53511 | 0 | 3424066 | PROLONGADOR CONCHA OLHAL 18MM 120KN | PROLONGADOR CONCHA OLHAL; 90 GRAUS; ACO FORJADO; GALVANIZADO FOGO; DIAMETRO DO OLHAL 18 MM; CAPACIDADE 120KN; COMPRIMENTO 200MM. NORMAS:ND.66.04.40. GALVANIZACAO CONFORME DIS-ETE-153. | ND.66.04.40 e DIS-ETE-153 | 7,467500103e+11 | 74675001 | Ferragens | FISCHER INDUSTRIA MECANICA LTDA | 56.380.132/0001-40 | 2024-10-01 | 2029-04-12 | HI_2024_10_01 | Ambos | N/A | - | QA
|  | 53511 | 0 | 3424066 | PROLONGADOR CONCHA OLHAL 18MM 120KN | PROLONGADOR CONCHA OLHAL; 90 GRAUS; ACO FORJADO; GALVANIZADO FOGO; DIAMETRO DO OLHAL 18 MM; CAPACIDADE 120KN; COMPRIMENTO 200MM. NORMAS:ND.66.04.40. GALVANIZACAO CONFORME DIS-ETE-153. | ND.66.04.40 e DIS-ETE-153 | F1334 | 33133400 | Ferragens | Forjasul Canoas S.A. Indústria Metalúrgica | 88.313.853/0001-24 | 2024-10-01 | 2029-04-18 | HI_2024_10_01 | Ambos | N/A | - | AIF
|  | 53510 | 0 | 3484126 | PARAFUSO OLHAL 3/4X300MM 120 KN | PARAFUSO OLHAL 3/4 POLEGADAS; COMPRIMENTO DA HASTE: 300 MM; COMPRIMENTO DA ROSCA: 100 A 200 MM; CARGA DE RUPTURA DE 120KN; MATERIAL EM ACO FORJADO GALVANIZADO A QUENTE; COM PORCAS E ARRUELAS EM ACO ZINCADO A QUENTE; NORMAS: ND.66.04.43/1. GALVANIZACAO CONFORME DIS-ETE-153. | ND.66.04.43/1 e DIS-ETE-153 |  | - | Ferragens | FIXAR INDUSTRIALINDUSTRIA DE METAIS LTDA | 06.247.044/0001-05 | 2024-10-01 | 2029-04-03 | HI_2024_10_01 | Ambos | N/A | - | AIF
|  | 53510 | 0 | 3484126 | PARAFUSO OLHAL 3/4X300MM 120 KN | PARAFUSO OLHAL 3/4 POLEGADAS; COMPRIMENTO DA HASTE: 300 MM; COMPRIMENTO DA ROSCA: 100 A 200 MM; CARGA DE RUPTURA DE 120KN; MATERIAL EM ACO FORJADO GALVANIZADO A QUENTE; COM PORCAS E ARRUELAS EM ACO ZINCADO A QUENTE; NORMAS: ND.66.04.43/1. GALVANIZACAO CONFORME DIS-ETE-153. | ND.66.04.43/1 e DIS-ETE-153 | - | - | Ferragens | Gigtech Engenharia Ltda | 15.253.631/0001-90 | 2024-10-01 | 2029-06-27 | HI_2024_10_01 | Ambos | N/A | - | AIF
|  | 53491 | 3420027 | 3420027 | MANILHA CURVA SAE1010 16,0MM 5000DAN | MANILHA; CURVA; PINO APARAFUSADO/CONTRAPINADO; ACO CARBONO SAE 1010/1045; GALVANIZADO A FOGO; DIAMETRO 16,0 MM; CAPACIDADE 5000 DAN; MANILHA TORCIDA 90, ALTERNATIVA DE MATERIAL FERRO FUNDIDO MALEAVEL OU NODULAR, GALVANIZADA A FOGO, DIMENSOES 68 X 22 MM. NORMAS: NBR 8158, NBR 8159 (FIGURA 25) .GALVANIZACAO CONFORME DIS-ETE-153. | NBR 8158, NBR 8159 (FIGURA 25) e DIS-ETE-153. | 742390540347 | 74239054 | Ferragens | FISCHER INDUSTRIA MECANICA LTDA | 56.380.132/0001-40 | 2024-10-01 | 2029-04-12 | HI_2024_10_01 | Ambos | N/A | - | QA
|  | 53480 | 0 | 3419300 | SUPORTE P/EQUIP POSTE CIRCULAR 270MM | SUPORTE P/EQUIPAMENTO; ACO CARBONO; GALVANIZADO A FOGO; PARA POSTE CONCRETO CIRCULAR; DIMENSOES 270 MM. NORMAS:DTN 153 . GALVANIZACAO CONFORME DIS-ETE-153. | DTN 153 | SUPORTE TRANSFORMADOR POSTE CIRCULAR GALVANIZADO | 300622 | Ferragens | Industria Santa Clara AS | 17.156.696/0001-42 | 2024-10-01 | 2028-07-05 | HI_2024_10_01 | Ambos | N/A | - | AIF
|  | 53480 | 0 | 3419300 | SUPORTE P/EQUIP POSTE CIRCULAR 270MM | SUPORTE P/EQUIPAMENTO; ACO CARBONO; GALVANIZADO A FOGO; PARA POSTE CONCRETO CIRCULAR; DIMENSOES 270 MM. NORMAS:DTN 153 . GALVANIZACAO CONFORME DIS-ETE-153. | DTN 153 | N/A | N/A | Ferragens | Centroaço Indústria e Comercio de Aço Ltda | 12.027.138/0001-63 | 2024-10-01 | 2028-10-18 | HI_2024_10_01 | Ambos | N/A | - | AIF
|  | 53480 | 0 | 3419300 | SUPORTE P/EQUIP POSTE CIRCULAR 270MM | SUPORTE P/EQUIPAMENTO; ACO CARBONO; GALVANIZADO A FOGO; PARA POSTE CONCRETO CIRCULAR; DIMENSOES 270 MM. NORMAS:DTN 153 . GALVANIZACAO CONFORME DIS-ETE-153. | DTN 153 | STC01/270/N | STC01/270/N | Ferragens | OLIVO SA PRODUTOS PARA ILUMINAÇÃO E ELETROFERRAGENS | 30.471.204/0001-71 | 2024-10-01 | 2029-03-20 | HI_2024_10_01 | Ambos | N/A | - | AIF
|  | 53480 | 0 | 3419300 | SUPORTE P/EQUIP POSTE CIRCULAR 270MM | SUPORTE P/EQUIPAMENTO; ACO CARBONO; GALVANIZADO A FOGO; PARA POSTE CONCRETO CIRCULAR; DIMENSOES 270 MM. NORMAS:DTN 153 . GALVANIZACAO CONFORME DIS-ETE-153. | DTN 153 | CODIGO/DESENHO: NEOENERGIA | DTN 153 | Ferragens | Usindi Metal | 29.688.229/0001-42 | 2024-10-01 | 2029-03-29 | HI_2024_10_01 | Ambos | N/A | - | AIF
|  | 53480 | 0 | 3419300 | SUPORTE P/EQUIP POSTE CIRCULAR 270MM | SUPORTE P/EQUIPAMENTO; ACO CARBONO; GALVANIZADO A FOGO; PARA POSTE CONCRETO CIRCULAR; DIMENSOES 270 MM. NORMAS:DTN 153 . GALVANIZACAO CONFORME DIS-ETE-153. | DTN 153 | ROMAGNOLE-R-1704 | 18 | Ferragens | ROMAGNOLE PRODUTOS ELETRICOS S.A. | 78.958.717/0013-71 | 2024-10-01 | 2029-04-12 | HI_2024_10_01 | Ambos | N/A | - | QA
|  | 53480 | 0 | 3419300 | SUPORTE P/EQUIP POSTE CIRCULAR 270MM | SUPORTE P/EQUIPAMENTO; ACO CARBONO; GALVANIZADO A FOGO; PARA POSTE CONCRETO CIRCULAR; DIMENSOES 270 MM. NORMAS:DTN 153 . GALVANIZACAO CONFORME DIS-ETE-153. | DTN 153 | 3419300 | NA | Ferragens | FERGEL FERRAGENS ZINCADAS | 35.439.348/0001-64 | 2024-10-01 | 2029-04-17 | HI_2024_10_01 | Ambos | N/A | - | AIF
|  | 53480 | 0 | 3419300 | SUPORTE P/EQUIP POSTE CIRCULAR 270MM | SUPORTE P/EQUIPAMENTO; ACO CARBONO; GALVANIZADO A FOGO; PARA POSTE CONCRETO CIRCULAR; DIMENSOES 270 MM. NORMAS:DTN 153 . GALVANIZACAO CONFORME DIS-ETE-153. | DTN 153 | F-03-20 (PT-1032) | - | Ferragens | Gigtech Engenharia Ltda | 15.253.631/0001-90 | 2024-10-01 | 2029-06-27 | HI_2024_10_01 | Ambos | N/A | - | AIF
|  | 53480 | 0 | 3419300 | SUPORTE P/EQUIP POSTE CIRCULAR 270MM | SUPORTE P/EQUIPAMENTO; ACO CARBONO; GALVANIZADO A FOGO; PARA POSTE CONCRETO CIRCULAR; DIMENSOES 270 MM. NORMAS:DTN 153 . GALVANIZACAO CONFORME DIS-ETE-153. | DTN 153 | TRAFOR.270 | TRAFORGF / REV.02 | Ferragens | MEGA GALFOGO METAL SC LTDA | 38.266.453/0001-37 | 2025-05-29 | 2029-10-16 | HI_2025_05_09 | Ambos | N/A | - | AIF
|  | 53479 | 0 | 3419301 | SUPORTE P/EQUIP POSTE CIRCULAR 255MM | SUPORTE P/EQUIPAMENTO; ACO CARBONO; GALVANIZADO A FOGO; PARA POSTE CONCRETO CIRCULAR; DIMENSOES 255 MM. NORMAS:DTN 153 . GALVANIZACAO CONFORME DIS-ETE-153. | DTN 153 | SUPORTE TRANSFORMADOR POSTE CIRCULAR GALVANIZADO |  | Ferragens | Industria Santa Clara AS | 17.156.696/0001-42 | 2024-10-01 | 2028-07-05 | HI_2024_10_01 | Ambos | N/A | - | AIF
|  | 53479 | 0 | 3419301 | SUPORTE P/EQUIP POSTE CIRCULAR 255MM | SUPORTE P/EQUIPAMENTO; ACO CARBONO; GALVANIZADO A FOGO; PARA POSTE CONCRETO CIRCULAR; DIMENSOES 255 MM. NORMAS:DTN 153 . GALVANIZACAO CONFORME DIS-ETE-153. | DTN 153 | N/A | N/A | Ferragens | Centroaço Indústria e Comercio de Aço Ltda | 12.027.138/0001-63 | 2024-10-01 | 2028-10-18 | HI_2024_10_01 | Ambos | N/A | - | AIF
|  | 53479 | 0 | 3419301 | SUPORTE P/EQUIP POSTE CIRCULAR 255MM | SUPORTE P/EQUIPAMENTO; ACO CARBONO; GALVANIZADO A FOGO; PARA POSTE CONCRETO CIRCULAR; DIMENSOES 255 MM. NORMAS:DTN 153 . GALVANIZACAO CONFORME DIS-ETE-153. | DTN 153 | STC01/255/N | STC01/255/N | Ferragens | OLIVO SA PRODUTOS PARA ILUMINAÇÃO E ELETROFERRAGENS | 30.471.204/0001-71 | 2024-10-01 | 2029-03-20 | HI_2024_10_01 | Ambos | N/A | - | AIF
|  | 53479 | 0 | 3419301 | SUPORTE P/EQUIP POSTE CIRCULAR 255MM | SUPORTE P/EQUIPAMENTO; ACO CARBONO; GALVANIZADO A FOGO; PARA POSTE CONCRETO CIRCULAR; DIMENSOES 255 MM. NORMAS:DTN 153 . GALVANIZACAO CONFORME DIS-ETE-153. | DTN 153 | CODIGO/DESENHO: NEOENERGIA | DTN 153 | Ferragens | Usindi Metal | 29.688.229/0001-42 | 2024-10-01 | 2029-03-29 | HI_2024_10_01 | Ambos | N/A | - | AIF
|  | 53479 | 0 | 3419301 | SUPORTE P/EQUIP POSTE CIRCULAR 255MM | SUPORTE P/EQUIPAMENTO; ACO CARBONO; GALVANIZADO A FOGO; PARA POSTE CONCRETO CIRCULAR; DIMENSOES 255 MM. NORMAS:DTN 153 . GALVANIZACAO CONFORME DIS-ETE-153. | DTN 153 | 88 | 83 Rev. 03 | Ferragens | KONESUL INDÚSTRIA E COMÉRCIO LTDA | 02.822.707/0001-09 | 2024-10-01 | 2029-04-03 | HI_2024_10_01 | Ambos | N/A | - | AIF
|  | 53479 | 0 | 3419301 | SUPORTE P/EQUIP POSTE CIRCULAR 255MM | SUPORTE P/EQUIPAMENTO; ACO CARBONO; GALVANIZADO A FOGO; PARA POSTE CONCRETO CIRCULAR; DIMENSOES 255 MM. NORMAS:DTN 153 . GALVANIZACAO CONFORME DIS-ETE-153. | DTN 153 | ROMAGNOLE-R-1704 | 18 | Ferragens | ROMAGNOLE PRODUTOS ELETRICOS S.A. | 78.958.717/0013-71 | 2024-10-01 | 2029-04-12 | HI_2024_10_01 | Ambos | N/A | - | QA
|  | 53479 | 0 | 3419301 | SUPORTE P/EQUIP POSTE CIRCULAR 255MM | SUPORTE P/EQUIPAMENTO; ACO CARBONO; GALVANIZADO A FOGO; PARA POSTE CONCRETO CIRCULAR; DIMENSOES 255 MM. NORMAS:DTN 153 . GALVANIZACAO CONFORME DIS-ETE-153. | DTN 153 | 3419301 | NA | Ferragens | FERGEL FERRAGENS ZINCADAS | 35.439.348/0001-64 | 2024-10-01 | 2029-04-17 | HI_2024_10_01 | Ambos | N/A | - | AIF
|  | 53479 | 0 | 3419301 | SUPORTE P/EQUIP POSTE CIRCULAR 255MM | SUPORTE P/EQUIPAMENTO; ACO CARBONO; GALVANIZADO A FOGO; PARA POSTE CONCRETO CIRCULAR; DIMENSOES 255 MM. NORMAS:DTN 153 . GALVANIZACAO CONFORME DIS-ETE-153. | DTN 153 | F-03-19 (PT-1032) | - | Ferragens | Gigtech Engenharia Ltda | 15.253.631/0001-90 | 2024-10-01 | 2029-06-27 | HI_2024_10_01 | Ambos | N/A | - | AIF
|  | 53479 | 0 | 3419301 | SUPORTE P/EQUIP POSTE CIRCULAR 255MM | SUPORTE P/EQUIPAMENTO; ACO CARBONO; GALVANIZADO A FOGO; PARA POSTE CONCRETO CIRCULAR; DIMENSOES 255 MM. NORMAS:DTN 153 . GALVANIZACAO CONFORME DIS-ETE-153. | DTN 153 | TRAFOR.255 | TRAFORGF / REV.02 | Ferragens | MEGA GALFOGO METAL SC LTDA | 38.266.453/0001-37 | 2025-05-29 | 2029-10-16 | HI_2025_05_09 | Ambos | N/A | - | AIF
|  | 53450 | 2320006 | 0 | ISOLADOR SUSP PORC CZ 280,0MM 8000DAN | ISOLADOR SUSPENSAO; STANDARD; PORCELANA; VITRIFICADA; COR CINZA; ENGATE CONCHA-BOLA CB-16; DIAMETRO NOMINAL 254,0 MM; PASSO 146,0 MM; DISTANCIA DE ESCOAMENTO 280,0 MM; TENSAO SUPORTAVEL SOB CHUVA 40,0 KV; TENSAO SUPORTAVEL A SECO 70,0 KV; NBI 100KV; CARGA DE RUPTURA MECANICA 80KN; NORMAS: ABNT NBR 7108,7109,5032,15122,15123; INS 48.08.03. | INS 48.08.03 ISSUE 03 | 137257 |  | Isoladores | PORCELANAS INDUSTRIAIS GERMER S/A | 86.378.189/0001-76 | 2025-04-08 | 2025-11-26 | HI_2025_04_08_1000100 | Ambos | N/A | N/A | QA
|  | 53450 | 2320006 | 0 | ISOLADOR SUSP PORC CZ 280,0MM 8000DAN | ISOLADOR SUSPENSAO; STANDARD; PORCELANA; VITRIFICADA; COR CINZA; ENGATE CONCHA-BOLA CB-16; DIAMETRO NOMINAL 254,0 MM; PASSO 146,0 MM; DISTANCIA DE ESCOAMENTO 280,0 MM; TENSAO SUPORTAVEL SOB CHUVA 40,0 KV; TENSAO SUPORTAVEL A SECO 70,0 KV; NBI 100KV; CARGA DE RUPTURA MECANICA 80KN; NORMAS: ABNT NBR 7108,7109,5032,15122,15123; INS 48.08.03. | INS 48.08.03 ISSUE 03 | DI33C34-ZN | 1 | Isoladores | PPC SANTANA EQUIPAMENTOS ELETRICOS LTDA. | 33.852.322/0001-18 | 2025-04-08 | 2030-01-21 | HI_2025_04_08_1072610 | Ambos | N/A | N/A | QA
|  | 53450 | 2320006 | 0 | ISOLADOR SUSP PORC CZ 280,0MM 8000DAN | ISOLADOR SUSPENSAO; STANDARD; PORCELANA; VITRIFICADA; COR CINZA; ENGATE CONCHA-BOLA CB-16; DIAMETRO NOMINAL 254,0 MM; PASSO 146,0 MM; DISTANCIA DE ESCOAMENTO 280,0 MM; TENSAO SUPORTAVEL SOB CHUVA 40,0 KV; TENSAO SUPORTAVEL A SECO 70,0 KV; NBI 100KV; CARGA DE RUPTURA MECANICA 80KN; NORMAS: ABNT NBR 7108,7109,5032,15122,15123; INS 48.08.03. | INS 48.08.03 ISSUE 03 | 802.1407 | ST-1069 | Isoladores | CERAMICA SANTA TEREZINHA S/A | 53.858.312/0001-05 | 2025-04-08 | 2030-02-18 | HI_2025_04_08_1000736 | Ambos | N/A | N/A | QA
|  | 53401 | 2312002 | 0 | ISOLADOR PINO POLIM 36,2KV 25MM 1200DAN | ISOLADOR PINO; MONOCORPO; POLIMERICO HDPE; COR CINZA; DIAMETRO MAX SAIA 190,0 MM; DIAMETRO DO PESCOCO 70,0 MM; ALTURA MIN TOTAL 175,0 MM; DIAMETRO DA ROSCA 25,0 MM; DISTANCIA DE ESCOAMENTO MINIMA 530,0 MM; TENSAO NOMINAL 35,0 KV; TENSAO SUPORTAVEL SOB CHUVA 50,0 KV; NBI- 150KV; CARGA DE RUPTURA A FLEXAO 1200 DAN; RESISTENCIA MECANICA NOMINAL 600 DAN; ANTI-TRACKING RESISTENTE AS INTEMPERIES E RAIOS UV; DEMAIS CARACTERISTICAS, CONDICOES E ENSAIOS CONFORME NORMAS ABNT NBR 16327-1; ABNT NBR 16327-2; INS 48.08.03. | INS 48.08.03 ISSUE 03 | AR-014-1 | 0 | Isoladores | REAL ENERGIA EIRELI | 12.294.095/0001-82 | 2025-04-08 | 2029-05-20 | HI_2025_04_08_1072980 | Ambos | N/A | N/A | AIF
|  | 53401 | 2312002 | 0 | ISOLADOR PINO POLIM 36,2KV 25MM 1200DAN | ISOLADOR PINO; MONOCORPO; POLIMERICO HDPE; COR CINZA; DIAMETRO MAX SAIA 190,0 MM; DIAMETRO DO PESCOCO 70,0 MM; ALTURA MIN TOTAL 175,0 MM; DIAMETRO DA ROSCA 25,0 MM; DISTANCIA DE ESCOAMENTO MINIMA 530,0 MM; TENSAO NOMINAL 35,0 KV; TENSAO SUPORTAVEL SOB CHUVA 50,0 KV; NBI- 150KV; CARGA DE RUPTURA A FLEXAO 1200 DAN; RESISTENCIA MECANICA NOMINAL 600 DAN; ANTI-TRACKING RESISTENTE AS INTEMPERIES E RAIOS UV; DEMAIS CARACTERISTICAS, CONDICOES E ENSAIOS CONFORME NORMAS ABNT NBR 16327-1; ABNT NBR 16327-2; INS 48.08.03. | INS 48.08.03 ISSUE 03 | IPPA 35 kV R25 | DES 0100 REV 1,0 | Isoladores | ASW BRASIL TECNOLOGIA EM PLÁSTICOS | 09.662.563/0001-10 | 2025-04-08 | 2029-11-18 | HI_2025_04_08_1039213 | Ambos | N/A | N/A | AIF
|  | 53401 | 2312002 | 0 | ISOLADOR PINO POLIM 36,2KV 25MM 1200DAN | ISOLADOR PINO; MONOCORPO; POLIMERICO HDPE; COR CINZA; DIAMETRO MAX SAIA 190,0 MM; DIAMETRO DO PESCOCO 70,0 MM; ALTURA MIN TOTAL 175,0 MM; DIAMETRO DA ROSCA 25,0 MM; DISTANCIA DE ESCOAMENTO MINIMA 530,0 MM; TENSAO NOMINAL 35,0 KV; TENSAO SUPORTAVEL SOB CHUVA 50,0 KV; NBI- 150KV; CARGA DE RUPTURA A FLEXAO 1200 DAN; RESISTENCIA MECANICA NOMINAL 600 DAN; ANTI-TRACKING RESISTENTE AS INTEMPERIES E RAIOS UV; DEMAIS CARACTERISTICAS, CONDICOES E ENSAIOS CONFORME NORMAS ABNT NBR 16327-1; ABNT NBR 16327-2; INS 48.08.03. | INS 48.08.03 ISSUE 03 | IP-102N | 3C-25003-Rev-A | Isoladores | PLP Produtos para Linhas Preformados Ltda. | 61.831.244/0001-00 | 2025-04-08 | 2029-12-04 | HI_2025_04_08_1000171 | Ambos | N/A | N/A | QA
|  | 53401 | 2312002 | 0 | ISOLADOR PINO POLIM 36,2KV 25MM 1200DAN | ISOLADOR PINO; MONOCORPO; POLIMERICO HDPE; COR CINZA; DIAMETRO MAX SAIA 190,0 MM; DIAMETRO DO PESCOCO 70,0 MM; ALTURA MIN TOTAL 175,0 MM; DIAMETRO DA ROSCA 25,0 MM; DISTANCIA DE ESCOAMENTO MINIMA 530,0 MM; TENSAO NOMINAL 35,0 KV; TENSAO SUPORTAVEL SOB CHUVA 50,0 KV; NBI- 150KV; CARGA DE RUPTURA A FLEXAO 1200 DAN; RESISTENCIA MECANICA NOMINAL 600 DAN; ANTI-TRACKING RESISTENTE AS INTEMPERIES E RAIOS UV; DEMAIS CARACTERISTICAS, CONDICOES E ENSAIOS CONFORME NORMAS ABNT NBR 16327-1; ABNT NBR 16327-2; INS 48.08.03. | INS 48.08.03 ISSUE 03 | IP35KV | DES 005 | Isoladores | STAR ELETRIC COMERCIO E REPRESENTA | 16.736.444/0001-20 | 2025-04-08 | 2030-02-04 | HI_2025_04_08_1081381 | Ambos | N/A | N/A | QA
|  | 53313 | 3431782 |  | LACO PREF LAT DUP GALV 21,00MM2 510MM | LAÇO PRÉ-FORMADO, LATERAL DUPLO, MATERIAL AÇO CARBONO ABNT 1045 A 1070, REVESTIMENTO: ALUMINIO, ENCORDOAMENTO A DIREITA, APLICACAO C ONDUTORES DE ALUMINIO CA/CAA, DIAMETRO DO PESCOCO ISOLADOR 60 MM, COM COXIM, DIAMETRO PARA APLICACAO 5,7 A 6,45 MM, BITOLA DO CABO 4 AWG, COMPRIMENTO APLICADO 410 ± 25 MM MM, CÓDIGO DE COR:PRETO/LARANJA, RESISTENCIA AO ESCORREGAMENTO/ARRANCAMENTO: 166/300 DAN. N ORMAS: NBR 16051 E NBR 16052. | NORMAS: NBR 16051 E NBR 16052 | LPLD-5764-RA | N/A | PREFORMADO | Helica Indústria de Materiais Elétricos EIRELI | 68216028000103 | 2025-09-10 | 2027-09-10 | HI_2025_10_27 | Direto |  |  | AIF
|  | 53313 | 3431782 |  | LACO PREF LAT DUP GALV 21,00MM2 510MM | LAÇO PRÉ-FORMADO, LATERAL DUPLO, MATERIAL AÇO CARBONO ABNT 1045 A 1070, REVESTIMENTO: ALUMINIO, ENCORDOAMENTO A DIREITA, APLICACAO C ONDUTORES DE ALUMINIO CA/CAA, DIAMETRO DO PESCOCO ISOLADOR 60 MM, COM COXIM, DIAMETRO PARA APLICACAO 5,7 A 6,45 MM, BITOLA DO CABO 4 AWG, COMPRIMENTO APLICADO 410 ± 25 MM MM, CÓDIGO DE COR:PRETO/LARANJA, RESISTENCIA AO ESCORREGAMENTO/ARRANCAMENTO: 166/300 DAN. N ORMAS: NBR 16051 E NBR 16052. | NORMAS: NBR 16051 E NBR 16052 | DST/C-0100-AS-NEO | DSTC0100AS-NEO | PREFORMADO | MACLEAN POWER SYSTEMS DO BRASIL LTDA | 4856422000114 | 2025-09-10 | 2027-09-10 | HI_2025_10_27_17453 | Direto |  |  | AIF
|  | 53313 | 3431782 |  | LACO PREF LAT DUP GALV 21,00MM2 510MM | LAÇO PRÉ-FORMADO, LATERAL DUPLO, MATERIAL AÇO CARBONO ABNT 1045 A 1070, REVESTIMENTO: ALUMINIO, ENCORDOAMENTO A DIREITA, APLICACAO C ONDUTORES DE ALUMINIO CA/CAA, DIAMETRO DO PESCOCO ISOLADOR 60 MM, COM COXIM, DIAMETRO PARA APLICACAO 5,7 A 6,45 MM, BITOLA DO CABO 4 AWG, COMPRIMENTO APLICADO 410 ± 25 MM MM, CÓDIGO DE COR:PRETO/LARANJA, RESISTENCIA AO ESCORREGAMENTO/ARRANCAMENTO: 166/300 DAN. N ORMAS: NBR 16051 E NBR 16052. | NORMAS: NBR 16051 E NBR 16052 | DBST-1100H-NBR | 3C-21949 REV- | PREFORMADO | PLP Produtos para Linhas Preformados Ltda. | 61831244000100 | 2025-09-10 | 2027-09-10 | HI_2025_10_27_1672 | Direto |  |  | AIF
|  | 53313 | 3431782 |  | LACO PREF LAT DUP GALV 21,00MM2 510MM | LAÇO PRÉ-FORMADO, LATERAL DUPLO, MATERIAL AÇO CARBONO ABNT 1045 A 1070, REVESTIMENTO: ALUMINIO, ENCORDOAMENTO A DIREITA, APLICACAO C ONDUTORES DE ALUMINIO CA/CAA, DIAMETRO DO PESCOCO ISOLADOR 60 MM, COM COXIM, DIAMETRO PARA APLICACAO 5,7 A 6,45 MM, BITOLA DO CABO 4 AWG, COMPRIMENTO APLICADO 410 ± 25 MM MM, CÓDIGO DE COR:PRETO/LARANJA, RESISTENCIA AO ESCORREGAMENTO/ARRANCAMENTO: 166/300 DAN. N ORMAS: NBR 16051 E NBR 16052. | NORMAS: NBR 16051 E NBR 16052 | LLD-6004AAZ | 3431782_LLD-6004AAZ (REV01) | PREFORMADO | STEEL LOOP INDUSTRIAL DO BRASIL LTDA | 487253000131 | 2025-09-10 | 2027-09-10 | HI_2025_10_27_173 | Direto |  |  | AIF
|  | 53276 | 3431800 |  | LACO PREF TOPO DUP GALV 2/0AWG 455MM | LAÇO PRÉ-FORMADO; TOPO DUPLO; MATERIAL ACO CARBONO ABNT 1045 A 1070; REVESTIMENTO: ALUMINIO; ENCORDOAMENTO A DIREITA; APLICACAO COND UTORES DE ALUMINIO CAA; DIAMETRO DO PESCOCO ISOLADOR 102 MM; COM COXIM; COMPRIMENTO COXIM 114,3 X DIAMETRO 8,00 MM. DIAMETRO PARA APLICACAO CONDUTOR 10,31 A 11,67 MM; BITOLA DO CABO 2/0 AWG ; COMPRIMENTO APLICADO 560 ± 25 MM; VARETAS: 2+2 DIAMETRO 3,25 MM; CÓDIGO DE COR: AZUL/AZUL; RESISTENCIA MINIMA AO ESCORREGAMENTO/ARRANCAMENTO: 436/600 DAN. NORMAS: NBR 16051 E NBR 16052. | NORMAS: NBR 16051 E NBR 16052 | LPDD-1011-RA | N/A | PREFORMADO | Helica Indústria de Materiais Elétricos EIRELI | 68216028000103 | 2025-09-10 | 2027-09-10 | HI_2025_10_27 | Direto |  |  | AIF
|  | 53276 | 3431800 |  | LACO PREF TOPO DUP GALV 2/0AWG 455MM | LAÇO PRÉ-FORMADO; TOPO DUPLO; MATERIAL ACO CARBONO ABNT 1045 A 1070; REVESTIMENTO: ALUMINIO; ENCORDOAMENTO A DIREITA; APLICACAO COND UTORES DE ALUMINIO CAA; DIAMETRO DO PESCOCO ISOLADOR 102 MM; COM COXIM; COMPRIMENTO COXIM 114,3 X DIAMETRO 8,00 MM. DIAMETRO PARA APLICACAO CONDUTOR 10,31 A 11,67 MM; BITOLA DO CABO 2/0 AWG ; COMPRIMENTO APLICADO 560 ± 25 MM; VARETAS: 2+2 DIAMETRO 3,25 MM; CÓDIGO DE COR: AZUL/AZUL; RESISTENCIA MINIMA AO ESCORREGAMENTO/ARRANCAMENTO: 436/600 DAN. NORMAS: NBR 16051 E NBR 16052. | NORMAS: NBR 16051 E NBR 16052 | IDST/K-9154-AS-NEO | IDSTK9154AS-NEO | PREFORMADO | MACLEAN POWER SYSTEMS DO BRASIL LTDA | 4856422000114 | 2025-09-10 | 2027-09-10 | HI_2025_10_27_17453 | Direto |  |  | AIF
|  | 53276 | 3431800 |  | LACO PREF TOPO DUP GALV 2/0AWG 455MM | LAÇO PRÉ-FORMADO; TOPO DUPLO; MATERIAL ACO CARBONO ABNT 1045 A 1070; REVESTIMENTO: ALUMINIO; ENCORDOAMENTO A DIREITA; APLICACAO COND UTORES DE ALUMINIO CAA; DIAMETRO DO PESCOCO ISOLADOR 102 MM; COM COXIM; COMPRIMENTO COXIM 114,3 X DIAMETRO 8,00 MM. DIAMETRO PARA APLICACAO CONDUTOR 10,31 A 11,67 MM; BITOLA DO CABO 2/0 AWG ; COMPRIMENTO APLICADO 560 ± 25 MM; VARETAS: 2+2 DIAMETRO 3,25 MM; CÓDIGO DE COR: AZUL/AZUL; RESISTENCIA MINIMA AO ESCORREGAMENTO/ARRANCAMENTO: 436/600 DAN. NORMAS: NBR 16051 E NBR 16052. | NORMAS: NBR 16051 E NBR 16052 | LDK-9020AZ | 3431800_LDK-9020AZ (REV01) | PREFORMADO | STEEL LOOP INDUSTRIAL DO BRASIL LTDA | 487253000131 | 2025-09-10 | 2027-09-10 | HI_2025_10_27_173 | Direto |  |  | AIF
|  | 53273 | 3431771 |  | LACO PREF DUPL GALV CAA 336,40MCM 510MM | LAÇO PRÉ-FORMADO; TOPO DUPLO; MATERIAL ACO CARBONO ABNT 1045 A 1070; REVESTIMENTO: ALUMINIO; ENCORDOAMENTO A DIREITA; APLICACAO CONDUTORES DE ALUMINIO CAA; DIAMETRO DO PESCOCO ISOLADOR 60 MM; COM COXIM;COMPRIMENTO COXIM 76,2 X DIAMETRO 15,46 MM. DIAMETRO PARA APLICACAO CONDUTOR 16,96 A 19,19 MM; BITOLA DO CABO 336,40 MCM ; COMPRIMENTO APLICADO 510 ± 25 MM; VARETAS: 2+2 DIAMETRO 3,25 MM. CÓDIGO DE COR: PRETO/MARROM; RESISTENCIA MINIMA AO ESCORREGAMENTO/ARRANCAMENTO: 1102/600 DAN. NORMAS: NBR 16051 E NBR 16052. | NORMAS: NBR 16051 E NBR 16052 | LPDD-1619-RA | N/A | PREFORMADO | Helica Indústria de Materiais Elétricos EIRELI | 68216028000103 | 2025-09-10 | 2027-09-10 | HI_2025_10_27 | Direto |  |  | AIF
|  | 53273 | 3431771 |  | LACO PREF DUPL GALV CAA 336,40MCM 510MM | LAÇO PRÉ-FORMADO; TOPO DUPLO; MATERIAL ACO CARBONO ABNT 1045 A 1070; REVESTIMENTO: ALUMINIO; ENCORDOAMENTO A DIREITA; APLICACAO CONDUTORES DE ALUMINIO CAA; DIAMETRO DO PESCOCO ISOLADOR 60 MM; COM COXIM;COMPRIMENTO COXIM 76,2 X DIAMETRO 15,46 MM. DIAMETRO PARA APLICACAO CONDUTOR 16,96 A 19,19 MM; BITOLA DO CABO 336,40 MCM ; COMPRIMENTO APLICADO 510 ± 25 MM; VARETAS: 2+2 DIAMETRO 3,25 MM. CÓDIGO DE COR: PRETO/MARROM; RESISTENCIA MINIMA AO ESCORREGAMENTO/ARRANCAMENTO: 1102/600 DAN. NORMAS: NBR 16051 E NBR 16052. | NORMAS: NBR 16051 E NBR 16052 | IDST/C-9158-AS-NEO | IDSTC9158AS-NEO | PREFORMADO | MACLEAN POWER SYSTEMS DO BRASIL LTDA | 4856422000114 | 2025-09-10 | 2027-09-10 | HI_2025_10_27_17453 | Direto |  |  | AIF
|  | 53273 | 3431771 |  | LACO PREF DUPL GALV CAA 336,40MCM 510MM | LAÇO PRÉ-FORMADO; TOPO DUPLO; MATERIAL ACO CARBONO ABNT 1045 A 1070; REVESTIMENTO: ALUMINIO; ENCORDOAMENTO A DIREITA; APLICACAO CONDUTORES DE ALUMINIO CAA; DIAMETRO DO PESCOCO ISOLADOR 60 MM; COM COXIM;COMPRIMENTO COXIM 76,2 X DIAMETRO 15,46 MM. DIAMETRO PARA APLICACAO CONDUTOR 16,96 A 19,19 MM; BITOLA DO CABO 336,40 MCM ; COMPRIMENTO APLICADO 510 ± 25 MM; VARETAS: 2+2 DIAMETRO 3,25 MM. CÓDIGO DE COR: PRETO/MARROM; RESISTENCIA MINIMA AO ESCORREGAMENTO/ARRANCAMENTO: 1102/600 DAN. NORMAS: NBR 16051 E NBR 16052. | NORMAS: NBR 16051 E NBR 16052 | LDC-9397AZ | 3431771_LDC-9397AZ (REV01) | PREFORMADO | STEEL LOOP INDUSTRIAL DO BRASIL LTDA | 487253000131 | 2025-09-10 | 2027-09-10 | HI_2025_10_27_173 | Direto |  |  | AIF
|  | 53267 | 3431798 |  | LACO PREF DISTRIB GALV 4/0AWG 775MM | LACO PRÉ-FORMADO, TOPO, MATERIAL ACO CARBONO ABNT 1045 A 1070, REVESTIDO DE ALUMÍNIO, ENCORDOAMENTO A DIREITA, APLICACAO CONDUTORE S DE ALUMINIO CAA, DIAMETRO DO PESCOCO ISOLADOR 102,0 MM, COM COXIM, DIAMETRO PARA APLICACAO 13,10 A 14,65 MM, BITOLA DO CABO 4/0 AWG, COMPRIMENTO APLICADO 860,0 ± 25 MM, CÓDIGO DE COR VERMELHO. RESISTENCIA AO ESCORREGAMENTO/ARRANCAMENTO: 741/600 DAN. NORMAS: NBR 16051 E NBR 16052. | NORMAS: NBR 16051 E NBR 16052 | LPDI-1314-RA | N/A | PREFORMADO | Helica Indústria de Materiais Elétricos EIRELI | 68216028000103 | 2025-09-10 | 2027-09-10 | HI_2025_10_27 | Direto |  |  | AIF
|  | 53267 | 3431798 |  | LACO PREF DISTRIB GALV 4/0AWG 775MM | LACO PRÉ-FORMADO, TOPO, MATERIAL ACO CARBONO ABNT 1045 A 1070, REVESTIDO DE ALUMÍNIO, ENCORDOAMENTO A DIREITA, APLICACAO CONDUTORE S DE ALUMINIO CAA, DIAMETRO DO PESCOCO ISOLADOR 102,0 MM, COM COXIM, DIAMETRO PARA APLICACAO 13,10 A 14,65 MM, BITOLA DO CABO 4/0 AWG, COMPRIMENTO APLICADO 860,0 ± 25 MM, CÓDIGO DE COR VERMELHO. RESISTENCIA AO ESCORREGAMENTO/ARRANCAMENTO: 741/600 DAN. NORMAS: NBR 16051 E NBR 16052. | NORMAS: NBR 16051 E NBR 16052 | DTK-0608-AS-NEO | DTK0608AS-NEO | PREFORMADO | MACLEAN POWER SYSTEMS DO BRASIL LTDA | 4856422000114 | 2025-09-10 | 2027-09-10 | HI_2025_10_27_17453 | Direto |  |  | AIF
|  | 53267 | 3431798 |  | LACO PREF DISTRIB GALV 4/0AWG 775MM | LACO PRÉ-FORMADO, TOPO, MATERIAL ACO CARBONO ABNT 1045 A 1070, REVESTIDO DE ALUMÍNIO, ENCORDOAMENTO A DIREITA, APLICACAO CONDUTORE S DE ALUMINIO CAA, DIAMETRO DO PESCOCO ISOLADOR 102,0 MM, COM COXIM, DIAMETRO PARA APLICACAO 13,10 A 14,65 MM, BITOLA DO CABO 4/0 AWG, COMPRIMENTO APLICADO 860,0 ± 25 MM, CÓDIGO DE COR VERMELHO. RESISTENCIA AO ESCORREGAMENTO/ARRANCAMENTO: 741/600 DAN. NORMAS: NBR 16051 E NBR 16052. | NORMAS: NBR 16051 E NBR 16052 | LTK-6640AZ | 3431798_LTK-6640AZ (REV01) | PREFORMADO | STEEL LOOP INDUSTRIAL DO BRASIL LTDA | 487253000131 | 2025-09-10 | 2027-09-10 | HI_2025_10_27_173 | Direto |  |  | AIF
|  | 53261 | 3431767 |  | LACO PREF DISTRIB GALV 4/0AWG 710MM | LACO PRÉ-FORMADO, TOPO, MATERIAL ACO CARBONO ABNT 1045 A 1070, REVESTIMENTO: ALUMINIO, ENCORDOAMENTO A DIREITA, APLICACAO CONDUTORE S DE ALUMINIO CAA, DIAMETRO DO PESCOCO ISOLADOR 60 MM, COM COXIM, DIAMETRO PARA APLICACAO 13,10 A 14,65 MM, BITOLA DO CABO 4/0 AWG, COMPRIMENTO APLICADO 800 ± 25 MM, CÓDIGO DE COR PRETO/VERMELHO, RESISTENCIA AO ESCORREGAMENTO/ARRANCAMENTO: 741/600 DAN. NORMAS: NBR 16051 E NBR 16052. | NORMAS: NBR 16051 E NBR 16052 | LPDI-1314-RA | N/A | PREFORMADO | Helica Indústria de Materiais Elétricos EIRELI | 68216028000103 | 2025-09-10 | 2027-09-10 | HI_2025_10_27 | Direto |  |  | AIF
|  | 53261 | 3431767 |  | LACO PREF DISTRIB GALV 4/0AWG 710MM | LACO PRÉ-FORMADO, TOPO, MATERIAL ACO CARBONO ABNT 1045 A 1070, REVESTIMENTO: ALUMINIO, ENCORDOAMENTO A DIREITA, APLICACAO CONDUTORE S DE ALUMINIO CAA, DIAMETRO DO PESCOCO ISOLADOR 60 MM, COM COXIM, DIAMETRO PARA APLICACAO 13,10 A 14,65 MM, BITOLA DO CABO 4/0 AWG, COMPRIMENTO APLICADO 800 ± 25 MM, CÓDIGO DE COR PRETO/VERMELHO, RESISTENCIA AO ESCORREGAMENTO/ARRANCAMENTO: 741/600 DAN. NORMAS: NBR 16051 E NBR 16052. | NORMAS: NBR 16051 E NBR 16052 | DTC-0108-AS-NEO | DTC0108AS-NEO | PREFORMADO | MACLEAN POWER SYSTEMS DO BRASIL LTDA | 4856422000114 | 2025-09-10 | 2027-09-10 | HI_2025_10_27_17453 | Direto |  |  | AIF
|  | 53261 | 3431767 |  | LACO PREF DISTRIB GALV 4/0AWG 710MM | LACO PRÉ-FORMADO, TOPO, MATERIAL ACO CARBONO ABNT 1045 A 1070, REVESTIMENTO: ALUMINIO, ENCORDOAMENTO A DIREITA, APLICACAO CONDUTORE S DE ALUMINIO CAA, DIAMETRO DO PESCOCO ISOLADOR 60 MM, COM COXIM, DIAMETRO PARA APLICACAO 13,10 A 14,65 MM, BITOLA DO CABO 4/0 AWG, COMPRIMENTO APLICADO 800 ± 25 MM, CÓDIGO DE COR PRETO/VERMELHO, RESISTENCIA AO ESCORREGAMENTO/ARRANCAMENTO: 741/600 DAN. NORMAS: NBR 16051 E NBR 16052. | NORMAS: NBR 16051 E NBR 16052 | UTC-1108H-NBR | 3C-21955 - REV- | PREFORMADO | PLP Produtos para Linhas Preformados Ltda. | 61831244000100 | 2025-09-10 | 2027-09-10 | HI_2025_10_27_1672 | Direto |  |  | AIF
|  | 53261 | 3431767 |  | LACO PREF DISTRIB GALV 4/0AWG 710MM | LACO PRÉ-FORMADO, TOPO, MATERIAL ACO CARBONO ABNT 1045 A 1070, REVESTIMENTO: ALUMINIO, ENCORDOAMENTO A DIREITA, APLICACAO CONDUTORE S DE ALUMINIO CAA, DIAMETRO DO PESCOCO ISOLADOR 60 MM, COM COXIM, DIAMETRO PARA APLICACAO 13,10 A 14,65 MM, BITOLA DO CABO 4/0 AWG, COMPRIMENTO APLICADO 800 ± 25 MM, CÓDIGO DE COR PRETO/VERMELHO, RESISTENCIA AO ESCORREGAMENTO/ARRANCAMENTO: 741/600 DAN. NORMAS: NBR 16051 E NBR 16052. | NORMAS: NBR 16051 E NBR 16052 | LTC-6640AZ | 3431767_LTC-6640AZ (REV01) | PREFORMADO | STEEL LOOP INDUSTRIAL DO BRASIL LTDA | 487253000131 | 2025-09-10 | 2027-09-10 | HI_2025_10_27_173 | Direto |  |  | AIF
|  | 53259 | 3431700 |  | LACO PREF TOPO GALV 4AWG 660MM | LACO PREFORMADO; TOPO; MATERIAL ACO CARBONO ABNT 1045 A 1070; REVESTIMENTO: ALUMINIO; ENCORDOAMENTO A DIREITA; APLICACAO CONDUTORES DE ALUMINIO CAA; DIAMETRO DO PESCOCO ISOLADOR 60 MM; COM COXIM; DIAMETRO PARA APLICACAO 5,70 A 6,45 MM; BITOLA DO CABO 4 AWG; COMPRIMENTO APLICADO 635±25 MM; CÓDIGO DE COR: PRETO/LARANJA; RESISTENCIA AO ESCORREGAMENTO/ARRANCAMENTO: 166/300 DAN. NORMAS: NBR 16051 E NBR 16052. | NORMAS: NBR 16051 E NBR 16052 | LPDI-5764-RA | N/A | PREFORMADO | Helica Indústria de Materiais Elétricos EIRELI | 68216028000103 | 2025-09-10 | 2027-09-10 | HI_2025_10_27 | Direto |  |  | AIF
|  | 53259 | 3431700 |  | LACO PREF TOPO GALV 4AWG 660MM | LACO PREFORMADO; TOPO; MATERIAL ACO CARBONO ABNT 1045 A 1070; REVESTIMENTO: ALUMINIO; ENCORDOAMENTO A DIREITA; APLICACAO CONDUTORES DE ALUMINIO CAA; DIAMETRO DO PESCOCO ISOLADOR 60 MM; COM COXIM; DIAMETRO PARA APLICACAO 5,70 A 6,45 MM; BITOLA DO CABO 4 AWG; COMPRIMENTO APLICADO 635±25 MM; CÓDIGO DE COR: PRETO/LARANJA; RESISTENCIA AO ESCORREGAMENTO/ARRANCAMENTO: 166/300 DAN. NORMAS: NBR 16051 E NBR 16052. | NORMAS: NBR 16051 E NBR 16052 | DTC-0102-AS-NEO | DTC0102AS-NEO | PREFORMADO | MACLEAN POWER SYSTEMS DO BRASIL LTDA | 4856422000114 | 2025-09-10 | 2027-09-10 | HI_2025_10_27_17453 | Direto |  |  | QA
|  | 53259 | 3431700 |  | LACO PREF TOPO GALV 4AWG 660MM | LACO PREFORMADO; TOPO; MATERIAL ACO CARBONO ABNT 1045 A 1070; REVESTIMENTO: ALUMINIO; ENCORDOAMENTO A DIREITA; APLICACAO CONDUTORES DE ALUMINIO CAA; DIAMETRO DO PESCOCO ISOLADOR 60 MM; COM COXIM; DIAMETRO PARA APLICACAO 5,70 A 6,45 MM; BITOLA DO CABO 4 AWG; COMPRIMENTO APLICADO 635±25 MM; CÓDIGO DE COR: PRETO/LARANJA; RESISTENCIA AO ESCORREGAMENTO/ARRANCAMENTO: 166/300 DAN. NORMAS: NBR 16051 E NBR 16052. | NORMAS: NBR 16051 E NBR 16052 | UTC-1102HNBR | 3C-21955 - REV- | PREFORMADO | PLP Produtos para Linhas Preformados Ltda. | 61831244000100 | 2025-09-10 | 2027-09-10 | HI_2025_10_27_1672 | Direto |  |  | QA
|  | 53259 | 3431700 |  | LACO PREF TOPO GALV 4AWG 660MM | LACO PREFORMADO; TOPO; MATERIAL ACO CARBONO ABNT 1045 A 1070; REVESTIMENTO: ALUMINIO; ENCORDOAMENTO A DIREITA; APLICACAO CONDUTORES DE ALUMINIO CAA; DIAMETRO DO PESCOCO ISOLADOR 60 MM; COM COXIM; DIAMETRO PARA APLICACAO 5,70 A 6,45 MM; BITOLA DO CABO 4 AWG; COMPRIMENTO APLICADO 635±25 MM; CÓDIGO DE COR: PRETO/LARANJA; RESISTENCIA AO ESCORREGAMENTO/ARRANCAMENTO: 166/300 DAN. NORMAS: NBR 16051 E NBR 16052. | NORMAS: NBR 16051 E NBR 16052 | PLT00041 | N/A | PREFORMADO | PREFORMAX DO BRASIL LTDA. | 24129946000200 | 2025-09-10 | 2027-09-10 | HI_2025_10_27_34389 | Direto |  |  | AIF
|  | 53259 | 3431700 |  | LACO PREF TOPO GALV 4AWG 660MM | LACO PREFORMADO; TOPO; MATERIAL ACO CARBONO ABNT 1045 A 1070; REVESTIMENTO: ALUMINIO; ENCORDOAMENTO A DIREITA; APLICACAO CONDUTORES DE ALUMINIO CAA; DIAMETRO DO PESCOCO ISOLADOR 60 MM; COM COXIM; DIAMETRO PARA APLICACAO 5,70 A 6,45 MM; BITOLA DO CABO 4 AWG; COMPRIMENTO APLICADO 635±25 MM; CÓDIGO DE COR: PRETO/LARANJA; RESISTENCIA AO ESCORREGAMENTO/ARRANCAMENTO: 166/300 DAN. NORMAS: NBR 16051 E NBR 16052. | NORMAS: NBR 16051 E NBR 16052 | LTC-6604AAZ | 3431700_LTC-6604AAZ (REV01) | PREFORMADO | STEEL LOOP INDUSTRIAL DO BRASIL LTDA | 487253000131 | 2025-09-10 | 2027-09-10 | HI_2025_10_27_173 | Direto |  |  | QA
|  | 53258 | 3431768 |  | LACO PREF TOPO GALV 4AWG 705MM | LACO PRÉ-FORMADO. TOPO. MATERIAL ACO CARBONO ABNT 1045 A 1070. REVESTIMENTO: ALUMINIO. ENCORDOAMENTO A DIREITA. APLICACAO CONDUTORE S DE ALUMINIO CAA. DIAMETRO DO PESCOCO ISOLADOR 102 MM. COM COXIM. DIAMETRO PARA APLICACAO 5,70 A 6,45 MM. BITOLA DO CABO 4 AWG. CO MPRIMENTO APLICADO 700±25 MM. CÓDIGO DE COR: AZUL/LARANJA. RESISTENCIA AO ESCORREGAMENTO/ARRANCAMENTO: 166/300 DAN. NORMAS: NBR 16051 E NBR 16052. | NORMAS: NBR 16051 E NBR 16052 | LPDI-5764-RA | N/A | PREFORMADO | Helica Indústria de Materiais Elétricos EIRELI | 68216028000103 | 2025-09-10 | 2027-09-10 | HI_2025_10_27 | Direto |  |  | AIF
|  | 53258 | 3431768 |  | LACO PREF TOPO GALV 4AWG 705MM | LACO PRÉ-FORMADO. TOPO. MATERIAL ACO CARBONO ABNT 1045 A 1070. REVESTIMENTO: ALUMINIO. ENCORDOAMENTO A DIREITA. APLICACAO CONDUTORE S DE ALUMINIO CAA. DIAMETRO DO PESCOCO ISOLADOR 102 MM. COM COXIM. DIAMETRO PARA APLICACAO 5,70 A 6,45 MM. BITOLA DO CABO 4 AWG. CO MPRIMENTO APLICADO 700±25 MM. CÓDIGO DE COR: AZUL/LARANJA. RESISTENCIA AO ESCORREGAMENTO/ARRANCAMENTO: 166/300 DAN. NORMAS: NBR 16051 E NBR 16052. | NORMAS: NBR 16051 E NBR 16052 | DTK-0602-AS-NEO | DTK0602AS-NEO | PREFORMADO | MACLEAN POWER SYSTEMS DO BRASIL LTDA | 4856422000114 | 2025-09-10 | 2027-09-10 | HI_2025_10_27_17453 | Direto |  |  | AIF
|  | 53258 | 3431768 |  | LACO PREF TOPO GALV 4AWG 705MM | LACO PRÉ-FORMADO. TOPO. MATERIAL ACO CARBONO ABNT 1045 A 1070. REVESTIMENTO: ALUMINIO. ENCORDOAMENTO A DIREITA. APLICACAO CONDUTORE S DE ALUMINIO CAA. DIAMETRO DO PESCOCO ISOLADOR 102 MM. COM COXIM. DIAMETRO PARA APLICACAO 5,70 A 6,45 MM. BITOLA DO CABO 4 AWG. CO MPRIMENTO APLICADO 700±25 MM. CÓDIGO DE COR: AZUL/LARANJA. RESISTENCIA AO ESCORREGAMENTO/ARRANCAMENTO: 166/300 DAN. NORMAS: NBR 16051 E NBR 16052. | NORMAS: NBR 16051 E NBR 16052 | UTK-1602H-NBR | 4C-23647 - REVA | PREFORMADO | PLP Produtos para Linhas Preformados Ltda. | 61831244000100 | 2025-09-10 | 2027-09-10 | HI_2025_10_27_1672 | Direto |  |  | AIF
|  | 53258 | 3431768 |  | LACO PREF TOPO GALV 4AWG 705MM | LACO PRÉ-FORMADO. TOPO. MATERIAL ACO CARBONO ABNT 1045 A 1070. REVESTIMENTO: ALUMINIO. ENCORDOAMENTO A DIREITA. APLICACAO CONDUTORE S DE ALUMINIO CAA. DIAMETRO DO PESCOCO ISOLADOR 102 MM. COM COXIM. DIAMETRO PARA APLICACAO 5,70 A 6,45 MM. BITOLA DO CABO 4 AWG. CO MPRIMENTO APLICADO 700±25 MM. CÓDIGO DE COR: AZUL/LARANJA. RESISTENCIA AO ESCORREGAMENTO/ARRANCAMENTO: 166/300 DAN. NORMAS: NBR 16051 E NBR 16052. | NORMAS: NBR 16051 E NBR 16052 | LTK-6604AAZ | 3431768_LTK-6604AAZ (REV01) | PREFORMADO | STEEL LOOP INDUSTRIAL DO BRASIL LTDA | 487253000131 | 2025-09-10 | 2027-09-10 | HI_2025_10_27_173 | Direto |  |  | AIF
|  | 53232 | 3430569 |  | ALCA PREF DUP DIST GALV 4AWG 1067MM | ALCA PRE-FORMADA, DUPLA DE DISTRIBUICAO, MATERIAL DO ARAME ACO CARBONO ABNT 1045 A 1070, REVESTIDO DE ALUMÍNIO, ENCORDOAMENTO A DIRE ITA, APLICACAO CONDUTORES DE ALUMINIO CA/CAA, DIAMETRO DO PESCOCO ISOLADOR 102 ,0 MM, DIAMETRO PARA APLICACAO 5,70 A 6,45 MM, NUMER O DE VARETAS: 3. DIAMETRO DAS VARETAS: 2,31 MM. BITOLA DO CABO 4 AWG, COMPRIMENTO APLICADO 1067,0 ± 25 MM, CÓDIGO DE COR LARANJA. RESISTENCIA MINIMA AO ESCORREGAMENTO/RUPTURA: 391 DAN (CA) / 664 DAN (CAA). NORMAS: NBR 16051, NBR 1605 2. **** APLICACAO SOMENTE MANUTENCAO **** | NORMAS: NBR 16051 E NBR 16052 | APDD-5764 | N/A | PREFORMADO | Helica Indústria de Materiais Elétricos EIRELI | 68216028000103 | 2025-09-10 | 2027-09-10 | HI_2025_10_27 | Direto |  |  | AIF
|  | 53232 | 3430569 |  | ALCA PREF DUP DIST GALV 4AWG 1067MM | ALCA PRE-FORMADA, DUPLA DE DISTRIBUICAO, MATERIAL DO ARAME ACO CARBONO ABNT 1045 A 1070, REVESTIDO DE ALUMÍNIO, ENCORDOAMENTO A DIRE ITA, APLICACAO CONDUTORES DE ALUMINIO CA/CAA, DIAMETRO DO PESCOCO ISOLADOR 102 ,0 MM, DIAMETRO PARA APLICACAO 5,70 A 6,45 MM, NUMER O DE VARETAS: 3. DIAMETRO DAS VARETAS: 2,31 MM. BITOLA DO CABO 4 AWG, COMPRIMENTO APLICADO 1067,0 ± 25 MM, CÓDIGO DE COR LARANJA. RESISTENCIA MINIMA AO ESCORREGAMENTO/RUPTURA: 391 DAN (CA) / 664 DAN (CAA). NORMAS: NBR 16051, NBR 1605 2. **** APLICACAO SOMENTE MANUTENCAO **** | NORMAS: NBR 16051 E NBR 16052 | DDE/DK-9541-AS-NEO | DDE-DK9541AS-NEO | PREFORMADO | MACLEAN POWER SYSTEMS DO BRASIL LTDA | 4856422000114 | 2025-09-10 | 2027-09-10 | HI_2025_10_27_17453 | Direto |  |  | AIF
|  | 53232 | 3430569 |  | ALCA PREF DUP DIST GALV 4AWG 1067MM | ALCA PRE-FORMADA, DUPLA DE DISTRIBUICAO, MATERIAL DO ARAME ACO CARBONO ABNT 1045 A 1070, REVESTIDO DE ALUMÍNIO, ENCORDOAMENTO A DIRE ITA, APLICACAO CONDUTORES DE ALUMINIO CA/CAA, DIAMETRO DO PESCOCO ISOLADOR 102 ,0 MM, DIAMETRO PARA APLICACAO 5,70 A 6,45 MM, NUMER O DE VARETAS: 3. DIAMETRO DAS VARETAS: 2,31 MM. BITOLA DO CABO 4 AWG, COMPRIMENTO APLICADO 1067,0 ± 25 MM, CÓDIGO DE COR LARANJA. RESISTENCIA MINIMA AO ESCORREGAMENTO/RUPTURA: 391 DAN (CA) / 664 DAN (CAA). NORMAS: NBR 16051, NBR 1605 2. **** APLICACAO SOMENTE MANUTENCAO **** | NORMAS: NBR 16051 E NBR 16052 | ADD-5004AZ | 3430569_ADD-5004AZ (REV01) | PREFORMADO | STEEL LOOP INDUSTRIAL DO BRASIL LTDA | 487253000131 | 2025-09-10 | 2027-09-10 | HI_2025_10_27_173 | Direto |  |  | AIF
|  | 53200 | 3431784 |  | LACO PREF LAT GALV 3,09MM 306MM | LACO PREFORMADO, LATERAL, MATERIAL ACO CARBONO, GALVANIZADO A FOGO CLASSE B, ENCORDOAMENTO A ESQUERDA, APLICACAO FIO DE ACO GALVANI ZADO, CODIGO DE COR: PRETO/VERMELHO, DIAMETRO DO PESCOCO ISOLADOR 60 MM, COM COXIM, DIAMETRO PARA APLICACAO 3,09 MM, BITOLA DO CABO 3 ,09 MM, COMPRIMENTO APLICADO 300 ± 25 MM, FORMACAO DO CONDUTOR 1 X 3,09 MM, RESISTENCIA AO ESCORREGAMENTO/ARRANCAMENTO: 215/600 DA N. NORMAS: NBR 16051, NBR 16052. | NORMAS: NBR 16051 E NBR 16052 | LPLC120 | DP3142 / REV03 | PREFORMADO | CONIMEL EMPRESA DE MATERIAIS ELÉTRICOS LTDA | 69295731000108 | 2025-09-10 | 2027-09-10 | HI_2025_10_27_19120 | Direto |  |  | AIF
|  | 53200 | 3431784 |  | LACO PREF LAT GALV 3,09MM 306MM | LACO PREFORMADO, LATERAL, MATERIAL ACO CARBONO, GALVANIZADO A FOGO CLASSE B, ENCORDOAMENTO A ESQUERDA, APLICACAO FIO DE ACO GALVANI ZADO, CODIGO DE COR: PRETO/VERMELHO, DIAMETRO DO PESCOCO ISOLADOR 60 MM, COM COXIM, DIAMETRO PARA APLICACAO 3,09 MM, BITOLA DO CABO 3 ,09 MM, COMPRIMENTO APLICADO 300 ± 25 MM, FORMACAO DO CONDUTOR 1 X 3,09 MM, RESISTENCIA AO ESCORREGAMENTO/ARRANCAMENTO: 215/600 DA N. NORMAS: NBR 16051, NBR 16052. | NORMAS: NBR 16051 E NBR 16052 | LPLS-0309 | N/A | PREFORMADO | Helica Indústria de Materiais Elétricos EIRELI | 68216028000103 | 2025-09-10 | 2027-09-10 | HI_2025_10_27 | Direto |  |  | AIF
|  | 53200 | 3431784 |  | LACO PREF LAT GALV 3,09MM 306MM | LACO PREFORMADO, LATERAL, MATERIAL ACO CARBONO, GALVANIZADO A FOGO CLASSE B, ENCORDOAMENTO A ESQUERDA, APLICACAO FIO DE ACO GALVANI ZADO, CODIGO DE COR: PRETO/VERMELHO, DIAMETRO DO PESCOCO ISOLADOR 60 MM, COM COXIM, DIAMETRO PARA APLICACAO 3,09 MM, BITOLA DO CABO 3 ,09 MM, COMPRIMENTO APLICADO 300 ± 25 MM, FORMACAO DO CONDUTOR 1 X 3,09 MM, RESISTENCIA AO ESCORREGAMENTO/ARRANCAMENTO: 215/600 DA N. NORMAS: NBR 16051, NBR 16052. | NORMAS: NBR 16051 E NBR 16052 | ISTC-7245-NEO | ISTC7245NEO | PREFORMADO | MACLEAN POWER SYSTEMS DO BRASIL LTDA | 4856422000114 | 2025-09-10 | 2027-09-10 | HI_2025_10_27_17453 | Direto |  |  | AIF
|  | 53200 | 3431784 |  | LACO PREF LAT GALV 3,09MM 306MM | LACO PREFORMADO, LATERAL, MATERIAL ACO CARBONO, GALVANIZADO A FOGO CLASSE B, ENCORDOAMENTO A ESQUERDA, APLICACAO FIO DE ACO GALVANI ZADO, CODIGO DE COR: PRETO/VERMELHO, DIAMETRO DO PESCOCO ISOLADOR 60 MM, COM COXIM, DIAMETRO PARA APLICACAO 3,09 MM, BITOLA DO CABO 3 ,09 MM, COMPRIMENTO APLICADO 300 ± 25 MM, FORMACAO DO CONDUTOR 1 X 3,09 MM, RESISTENCIA AO ESCORREGAMENTO/ARRANCAMENTO: 215/600 DA N. NORMAS: NBR 16051, NBR 16052. | NORMAS: NBR 16051 E NBR 16052 | PLS0309 | N/A | PREFORMADO | PREFORMAX DO BRASIL LTDA. | 24129946000200 | 2025-09-10 | 2027-09-10 | HI_2025_10_27_34389 | Direto |  |  | AIF
|  | 53200 | 3431784 |  | LACO PREF LAT GALV 3,09MM 306MM | LACO PREFORMADO, LATERAL, MATERIAL ACO CARBONO, GALVANIZADO A FOGO CLASSE B, ENCORDOAMENTO A ESQUERDA, APLICACAO FIO DE ACO GALVANI ZADO, CODIGO DE COR: PRETO/VERMELHO, DIAMETRO DO PESCOCO ISOLADOR 60 MM, COM COXIM, DIAMETRO PARA APLICACAO 3,09 MM, BITOLA DO CABO 3 ,09 MM, COMPRIMENTO APLICADO 300 ± 25 MM, FORMACAO DO CONDUTOR 1 X 3,09 MM, RESISTENCIA AO ESCORREGAMENTO/ARRANCAMENTO: 215/600 DA N. NORMAS: NBR 16051, NBR 16052. | NORMAS: NBR 16051 E NBR 16052 | LLC-9309 | 3431784_LLC-9309 (REV01) | PREFORMADO | STEEL LOOP INDUSTRIAL DO BRASIL LTDA | 487253000131 | 2025-09-10 | 2027-09-10 | HI_2025_10_27_173 | Direto |  |  | AIF
|  | 53132 | 3438018 | 21095050 | PROTETOR ESTRIBO/GRAMPO 360X190X200MM | PROTETOR ESTRIBO/GRAMPO LINHA VIVA; MATERIAL POLIMERICO; DIMENSOES 360 X 190 X 200 MM; APLICACAO CABO PROTEGIDO 15 KV. NORMA: DIS-ETE-142. | DIS-ETE-142. | CPLV 15 KV | 160 | Acessórios de redes | ASW BRASIL TECNOLOGIA EM PLÁSTICOS | 09.662.563/0001-10 | 2023-01-25 | 2026-09-17 | HI_2023_01_25 | Ambos | N/A | N/A | QA
|  | 53123 | 3411778 | 3411778 | PERFIL U ACO GALV 76 X 38 X 6,5 X 900MM | PERFIL U ESTRUTURAL. MATERIAL: ACO CARBONO SAE 1010/20 LAMINADO. ACABAMENTO: GALVANIZADO A FOGO. DIMENSOES: 76,20 X 38,05 MM. ESPESSURA DA ALMA: 6,55 MM. COMPRIMENTO: 900 MM. PESO NOMINAL: 7,4 KG/M. APLICACAO: REDES PROTEGIDAS COMPACTAS DE 15 E 36,2 KV. NORMAS: NBR 8158, NBR 8159 (FIGURA 46.A), NBR 15980.GALVANIZACAO CONFORME DIS-ETE-153. | NBR 8158, 8159 (FIG.46A) e NBR15980 | PERFIL U ACO GALV 76 X 38 X 6,5 X 900MM | - | Ferragens | Industria Santa Clara AS | 17.156.696/0001-42 | 2024-10-01 | 2028-07-05 | HI_2024_10_01 | Ambos | N/A | - | AIF
|  | 53123 | 3411778 | 3411778 | PERFIL U ACO GALV 76 X 38 X 6,5 X 900MM | PERFIL U ESTRUTURAL. MATERIAL: ACO CARBONO SAE 1010/20 LAMINADO. ACABAMENTO: GALVANIZADO A FOGO. DIMENSOES: 76,20 X 38,05 MM. ESPESSURA DA ALMA: 6,55 MM. COMPRIMENTO: 900 MM. PESO NOMINAL: 7,4 KG/M. APLICACAO: REDES PROTEGIDAS COMPACTAS DE 15 E 36,2 KV. NORMAS: NBR 8158, NBR 8159 (FIGURA 46.A), NBR 15980.GALVANIZACAO CONFORME DIS-ETE-153. | NBR 8158, 8159 (FIG.46A) e NBR15980 | N/A | N/A | Ferragens | Centroaço Indústria e Comercio de Aço Ltda | 12.027.138/0001-63 | 2024-10-01 | 2028-10-18 | HI_2024_10_01 | Ambos | N/A | - | AIF
|  | 53123 | 3411778 | 3411778 | PERFIL U ACO GALV 76 X 38 X 6,5 X 900MM | PERFIL U ESTRUTURAL. MATERIAL: ACO CARBONO SAE 1010/20 LAMINADO. ACABAMENTO: GALVANIZADO A FOGO. DIMENSOES: 76,20 X 38,05 MM. ESPESSURA DA ALMA: 6,55 MM. COMPRIMENTO: 900 MM. PESO NOMINAL: 7,4 KG/M. APLICACAO: REDES PROTEGIDAS COMPACTAS DE 15 E 36,2 KV. NORMAS: NBR 8158, NBR 8159 (FIGURA 46.A), NBR 15980.GALVANIZACAO CONFORME DIS-ETE-153. | NBR 8158, 8159 (FIG.46A) e NBR15980 | PU01/N | PU01/N | Ferragens | OLIVO SA PRODUTOS PARA ILUMINAÇÃO E ELETROFERRAGENS | 30.471.204/0001-71 | 2024-10-01 | 2029-03-20 | HI_2024_10_01 | Ambos | N/A | - | AIF
|  | 53123 | 3411778 | 3411778 | PERFIL U ACO GALV 76 X 38 X 6,5 X 900MM | PERFIL U ESTRUTURAL. MATERIAL: ACO CARBONO SAE 1010/20 LAMINADO. ACABAMENTO: GALVANIZADO A FOGO. DIMENSOES: 76,20 X 38,05 MM. ESPESSURA DA ALMA: 6,55 MM. COMPRIMENTO: 900 MM. PESO NOMINAL: 7,4 KG/M. APLICACAO: REDES PROTEGIDAS COMPACTAS DE 15 E 36,2 KV. NORMAS: NBR 8158, NBR 8159 (FIGURA 46.A), NBR 15980.GALVANIZACAO CONFORME DIS-ETE-153. | NBR 8158, 8159 (FIG.46A) e NBR15980 | CODIGO/DESENHO: NEOENERGIA | NBR 8158, 8159 (FIG.46A) e NBR15980 | Ferragens | Usindi Metal | 29.688.229/0001-42 | 2024-10-01 | 2029-03-29 | HI_2024_10_01 | Ambos | N/A | - | AIF
|  | 53123 | 3411778 | 3411778 | PERFIL U ACO GALV 76 X 38 X 6,5 X 900MM | PERFIL U ESTRUTURAL. MATERIAL: ACO CARBONO SAE 1010/20 LAMINADO. ACABAMENTO: GALVANIZADO A FOGO. DIMENSOES: 76,20 X 38,05 MM. ESPESSURA DA ALMA: 6,55 MM. COMPRIMENTO: 900 MM. PESO NOMINAL: 7,4 KG/M. APLICACAO: REDES PROTEGIDAS COMPACTAS DE 15 E 36,2 KV. NORMAS: NBR 8158, NBR 8159 (FIGURA 46.A), NBR 15980.GALVANIZACAO CONFORME DIS-ETE-153. | NBR 8158, 8159 (FIG.46A) e NBR15980 |  | - | Ferragens | FIXAR INDUSTRIALINDUSTRIA DE METAIS LTDA | 06.247.044/0001-05 | 2024-10-01 | 2029-04-03 | HI_2024_10_01 | Ambos | N/A | - | AIF
|  | 53123 | 3411778 | 3411778 | PERFIL U ACO GALV 76 X 38 X 6,5 X 900MM | PERFIL U ESTRUTURAL. MATERIAL: ACO CARBONO SAE 1010/20 LAMINADO. ACABAMENTO: GALVANIZADO A FOGO. DIMENSOES: 76,20 X 38,05 MM. ESPESSURA DA ALMA: 6,55 MM. COMPRIMENTO: 900 MM. PESO NOMINAL: 7,4 KG/M. APLICACAO: REDES PROTEGIDAS COMPACTAS DE 15 E 36,2 KV. NORMAS: NBR 8158, NBR 8159 (FIGURA 46.A), NBR 15980.GALVANIZACAO CONFORME DIS-ETE-153. | NBR 8158, 8159 (FIG.46A) e NBR15980 | ROMAGNOLE-R-2000 | 3 | Ferragens | ROMAGNOLE PRODUTOS ELETRICOS S.A. | 78.958.717/0013-71 | 2024-10-01 | 2029-04-12 | HI_2024_10_01 | Ambos | N/A | - | QA
|  | 53123 | 3411778 | 3411778 | PERFIL U ACO GALV 76 X 38 X 6,5 X 900MM | PERFIL U ESTRUTURAL. MATERIAL: ACO CARBONO SAE 1010/20 LAMINADO. ACABAMENTO: GALVANIZADO A FOGO. DIMENSOES: 76,20 X 38,05 MM. ESPESSURA DA ALMA: 6,55 MM. COMPRIMENTO: 900 MM. PESO NOMINAL: 7,4 KG/M. APLICACAO: REDES PROTEGIDAS COMPACTAS DE 15 E 36,2 KV. NORMAS: NBR 8158, NBR 8159 (FIGURA 46.A), NBR 15980.GALVANIZACAO CONFORME DIS-ETE-153. | NBR 8158, 8159 (FIG.46A) e NBR15980 | 3411778 | NA | Ferragens | FERGEL FERRAGENS ZINCADAS | 35.439.348/0001-64 | 2024-10-01 | 2029-04-17 | HI_2024_10_01 | Ambos | N/A | - | AIF
|  | 53123 | 3411778 | 3411778 | PERFIL U ACO GALV 76 X 38 X 6,5 X 900MM | PERFIL U ESTRUTURAL. MATERIAL: ACO CARBONO SAE 1010/20 LAMINADO. ACABAMENTO: GALVANIZADO A FOGO. DIMENSOES: 76,20 X 38,05 MM. ESPESSURA DA ALMA: 6,55 MM. COMPRIMENTO: 900 MM. PESO NOMINAL: 7,4 KG/M. APLICACAO: REDES PROTEGIDAS COMPACTAS DE 15 E 36,2 KV. NORMAS: NBR 8158, NBR 8159 (FIGURA 46.A), NBR 15980.GALVANIZACAO CONFORME DIS-ETE-153. | NBR 8158, 8159 (FIG.46A) e NBR15980 | F-10-01 (PT-1039) | - | Ferragens | Gigtech Engenharia Ltda | 15.253.631/0001-90 | 2024-10-01 | 2029-06-27 | HI_2024_10_01 | Ambos | N/A | - | AIF
|  | 53119 | 3428343 | 3428343 | PINO ISOL ACO 18,0MM 200X 40X 240MM | PINO ISOLADOR; ACO CARBONO; GALVANIZADO A FOGO;DIAMETRO NOMINAL 18 ,0 MM; CABECA DO PINO ROSCA DE CHUMBO; DIAMETRO 25,0 MM; COMPRIMENTO ACIMA DO BATENTE 200,0 MM; COMPRIMENTO ABAIXO DO BATENTE 40 ,0MM;COMPRIMENTO TOTAL 240,0MM;; PORCA ACO CARBONO ABNT 1010 A 1020, FORJADO ARRUELA, LAMINADO, ALTURA ROSCA 40MM 35 KV PARA REDES PROTEGIDAS COMPACTAS. . NORMAS:ABRADEE-18.26 . GALVANIZACAO CONFORME DIS-ETE-153. | ABRADEE-18.26 e DIS-ETE-153. | PI02/003/N | PI02/003/N | Ferragens | OLIVO SA PRODUTOS PARA ILUMINAÇÃO E ELETROFERRAGENS | 30.471.204/0001-71 | 2024-10-01 | 2029-03-20 | HI_2024_10_01 | Ambos | N/A | - | AIF
|  | 53119 | 3428343 | 3428343 | PINO ISOL ACO 18,0MM 200X 40X 240MM | PINO ISOLADOR; ACO CARBONO; GALVANIZADO A FOGO;DIAMETRO NOMINAL 18 ,0 MM; CABECA DO PINO ROSCA DE CHUMBO; DIAMETRO 25,0 MM; COMPRIMENTO ACIMA DO BATENTE 200,0 MM; COMPRIMENTO ABAIXO DO BATENTE 40 ,0MM;COMPRIMENTO TOTAL 240,0MM;; PORCA ACO CARBONO ABNT 1010 A 1020, FORJADO ARRUELA, LAMINADO, ALTURA ROSCA 40MM 35 KV PARA REDES PROTEGIDAS COMPACTAS. . NORMAS:ABRADEE-18.26 . GALVANIZACAO CONFORME DIS-ETE-153. | ABRADEE-18.26 e DIS-ETE-153. | 400860 | - | Ferragens | FIXAR INDUSTRIALINDUSTRIA DE METAIS LTDA | 06.247.044/0001-05 | 2024-10-01 | 2029-04-03 | HI_2024_10_01 | Ambos | N/A | - | AIF
|  | 53119 | 3428343 | 3428343 | PINO ISOL ACO 18,0MM 200X 40X 240MM | PINO ISOLADOR; ACO CARBONO; GALVANIZADO A FOGO;DIAMETRO NOMINAL 18 ,0 MM; CABECA DO PINO ROSCA DE CHUMBO; DIAMETRO 25,0 MM; COMPRIMENTO ACIMA DO BATENTE 200,0 MM; COMPRIMENTO ABAIXO DO BATENTE 40 ,0MM;COMPRIMENTO TOTAL 240,0MM;; PORCA ACO CARBONO ABNT 1010 A 1020, FORJADO ARRUELA, LAMINADO, ALTURA ROSCA 40MM 35 KV PARA REDES PROTEGIDAS COMPACTAS. . NORMAS:ABRADEE-18.26 . GALVANIZACAO CONFORME DIS-ETE-153. | ABRADEE-18.26 e DIS-ETE-153. | 4606 | Nº 1215 Rev. 02 | Ferragens | KONESUL INDÚSTRIA E COMÉRCIO LTDA | 02.822.707/0001-09 | 2024-10-01 | 2029-04-03 | HI_2024_10_01 | Ambos | N/A | - | AIF
|  | 53119 | 3428343 | 3428343 | PINO ISOL ACO 18,0MM 200X 40X 240MM | PINO ISOLADOR; ACO CARBONO; GALVANIZADO A FOGO;DIAMETRO NOMINAL 18 ,0 MM; CABECA DO PINO ROSCA DE CHUMBO; DIAMETRO 25,0 MM; COMPRIMENTO ACIMA DO BATENTE 200,0 MM; COMPRIMENTO ABAIXO DO BATENTE 40 ,0MM;COMPRIMENTO TOTAL 240,0MM;; PORCA ACO CARBONO ABNT 1010 A 1020, FORJADO ARRUELA, LAMINADO, ALTURA ROSCA 40MM 35 KV PARA REDES PROTEGIDAS COMPACTAS. . NORMAS:ABRADEE-18.26 . GALVANIZACAO CONFORME DIS-ETE-153. | ABRADEE-18.26 e DIS-ETE-153. | 3428343 | NA | Ferragens | FERGEL FERRAGENS ZINCADAS | 35.439.348/0001-64 | 2024-10-01 | 2029-04-17 | HI_2024_10_01 | Ambos | N/A | - | AIF
|  | 53118 | 3428085 | 3428085 | PINO ISOL ACO 16,0MM 154X 38X 192MM | PINO ISOLADOR. APLICACAO: CRUZETA METALICA. MATERIAL: ACO CARBONO ABNT 1010/1020. PROTECAO SUPERFICIAL: ZINCAGEM POR IMERSAO A QUENTE. MATERIAL DA CABECA: CHUMBO. DIAMETRO NOMINAL DA CABECA: 25 MM. DIAMETRO:16MM. COMPRIMENTO ACIMA DO BATENTE: 154+6/-4 MM. COMPRIMENTO ABAIXO DO BATENTE: 38+8/-2 MM. COMPRIMENTO TOTAL: 192+8/-2 MM. ELEMENTOS DE FIXACAO: PORCA QUADRADA, ARRUELAS LISA E DE PRESSAO. DESENHO: CONFORME ITEM 1 DA FIGURA 31.A DA NBR 8159:2017. GALVANIZACAO CONFORME DIS-ETE-153. | NBR 8159 e DIS-ETE-153. | PI01/E/005/N | PI01/E/005/N | Ferragens | OLIVO SA PRODUTOS PARA ILUMINAÇÃO E ELETROFERRAGENS | 30.471.204/0001-71 | 2024-10-01 | 2029-03-20 | HI_2024_10_01 | Ambos | N/A | - | AIF
|  | 53118 | 3428085 | 3428085 | PINO ISOL ACO 16,0MM 154X 38X 192MM | PINO ISOLADOR. APLICACAO: CRUZETA METALICA. MATERIAL: ACO CARBONO ABNT 1010/1020. PROTECAO SUPERFICIAL: ZINCAGEM POR IMERSAO A QUENTE. MATERIAL DA CABECA: CHUMBO. DIAMETRO NOMINAL DA CABECA: 25 MM. DIAMETRO:16MM. COMPRIMENTO ACIMA DO BATENTE: 154+6/-4 MM. COMPRIMENTO ABAIXO DO BATENTE: 38+8/-2 MM. COMPRIMENTO TOTAL: 192+8/-2 MM. ELEMENTOS DE FIXACAO: PORCA QUADRADA, ARRUELAS LISA E DE PRESSAO. DESENHO: CONFORME ITEM 1 DA FIGURA 31.A DA NBR 8159:2017. GALVANIZACAO CONFORME DIS-ETE-153. | NBR 8159 e DIS-ETE-153. | 400859 | - | Ferragens | FIXAR INDUSTRIALINDUSTRIA DE METAIS LTDA | 06.247.044/0001-05 | 2024-10-01 | 2029-04-03 | HI_2024_10_01 | Ambos | N/A | - | AIF
|  | 53118 | 3428085 | 3428085 | PINO ISOL ACO 16,0MM 154X 38X 192MM | PINO ISOLADOR. APLICACAO: CRUZETA METALICA. MATERIAL: ACO CARBONO ABNT 1010/1020. PROTECAO SUPERFICIAL: ZINCAGEM POR IMERSAO A QUENTE. MATERIAL DA CABECA: CHUMBO. DIAMETRO NOMINAL DA CABECA: 25 MM. DIAMETRO:16MM. COMPRIMENTO ACIMA DO BATENTE: 154+6/-4 MM. COMPRIMENTO ABAIXO DO BATENTE: 38+8/-2 MM. COMPRIMENTO TOTAL: 192+8/-2 MM. ELEMENTOS DE FIXACAO: PORCA QUADRADA, ARRUELAS LISA E DE PRESSAO. DESENHO: CONFORME ITEM 1 DA FIGURA 31.A DA NBR 8159:2017. GALVANIZACAO CONFORME DIS-ETE-153. | NBR 8159 e DIS-ETE-153. | 2686 | Nº 1215 Rev. 02 | Ferragens | KONESUL INDÚSTRIA E COMÉRCIO LTDA | 02.822.707/0001-09 | 2024-10-01 | 2029-04-03 | HI_2024_10_01 | Ambos | N/A | - | AIF
|  | 53118 | 3428085 | 3428085 | PINO ISOL ACO 16,0MM 154X 38X 192MM | PINO ISOLADOR. APLICACAO: CRUZETA METALICA. MATERIAL: ACO CARBONO ABNT 1010/1020. PROTECAO SUPERFICIAL: ZINCAGEM POR IMERSAO A QUENTE. MATERIAL DA CABECA: CHUMBO. DIAMETRO NOMINAL DA CABECA: 25 MM. DIAMETRO:16MM. COMPRIMENTO ACIMA DO BATENTE: 154+6/-4 MM. COMPRIMENTO ABAIXO DO BATENTE: 38+8/-2 MM. COMPRIMENTO TOTAL: 192+8/-2 MM. ELEMENTOS DE FIXACAO: PORCA QUADRADA, ARRUELAS LISA E DE PRESSAO. DESENHO: CONFORME ITEM 1 DA FIGURA 31.A DA NBR 8159:2017. GALVANIZACAO CONFORME DIS-ETE-153. | NBR 8159 e DIS-ETE-153. | 3428085 | NA | Ferragens | FERGEL FERRAGENS ZINCADAS | 35.439.348/0001-64 | 2024-10-01 | 2029-04-17 | HI_2024_10_01 | Ambos | N/A | - | AIF
|  | 53117 | 3419256 | 3419256 | SUPORTE REDE PROT HORIZ 875X400X60MM | SUPORTE P/REDE PROTEGIDA COMPACTA; HORIZONTAL; MATERIAL FERRO FUNDIDO NODULAR; GALVANIZADO A FOGO;DIMENSOES 875 X 400 X 60MM; RESI STENCIA NOMINAL 100DAN; 35KV; OU ACO CARBONO 1010 A 1020. NORMAS: CODI-3.2.18.26 (FIGURA 6). GALVANIZACAO CONFORME DIS-ETE-153. | CODI 3.2.18.26 (FIGURA 6) | SUPORTE REDE PROT HORIZ 875X400X60MM |  | Ferragens | Industria Santa Clara AS | 17.156.696/0001-42 | 2024-10-01 | 2028-07-05 | HI_2024_10_01 | Ambos | N/A | - | AIF
|  | 53117 | 3419256 | 3419256 | SUPORTE REDE PROT HORIZ 875X400X60MM | SUPORTE P/REDE PROTEGIDA COMPACTA; HORIZONTAL; MATERIAL FERRO FUNDIDO NODULAR; GALVANIZADO A FOGO;DIMENSOES 875 X 400 X 60MM; RESI STENCIA NOMINAL 100DAN; 35KV; OU ACO CARBONO 1010 A 1020. NORMAS: CODI-3.2.18.26 (FIGURA 6). GALVANIZACAO CONFORME DIS-ETE-153. | CODI 3.2.18.26 (FIGURA 6) | N/A | N/A | Ferragens | Centroaço Indústria e Comercio de Aço Ltda | 12.027.138/0001-63 | 2024-10-01 | 2028-10-18 | HI_2024_10_01 | Ambos | N/A | - | AIF
|  | 53117 | 3419256 | 3419256 | SUPORTE REDE PROT HORIZ 875X400X60MM | SUPORTE P/REDE PROTEGIDA COMPACTA; HORIZONTAL; MATERIAL FERRO FUNDIDO NODULAR; GALVANIZADO A FOGO;DIMENSOES 875 X 400 X 60MM; RESI STENCIA NOMINAL 100DAN; 35KV; OU ACO CARBONO 1010 A 1020. NORMAS: CODI-3.2.18.26 (FIGURA 6). GALVANIZACAO CONFORME DIS-ETE-153. | CODI 3.2.18.26 (FIGURA 6) | SH03/N | SH03/N | Ferragens | OLIVO SA PRODUTOS PARA ILUMINAÇÃO E ELETROFERRAGENS | 30.471.204/0001-71 | 2024-10-01 | 2029-03-20 | HI_2024_10_01 | Ambos | N/A | - | AIF
|  | 53117 | 3419256 | 3419256 | SUPORTE REDE PROT HORIZ 875X400X60MM | SUPORTE P/REDE PROTEGIDA COMPACTA; HORIZONTAL; MATERIAL FERRO FUNDIDO NODULAR; GALVANIZADO A FOGO;DIMENSOES 875 X 400 X 60MM; RESI STENCIA NOMINAL 100DAN; 35KV; OU ACO CARBONO 1010 A 1020. NORMAS: CODI-3.2.18.26 (FIGURA 6). GALVANIZACAO CONFORME DIS-ETE-153. | CODI 3.2.18.26 (FIGURA 6) | CODIGO/DESENHO: NEOENERGIA | CODI 3.2.18.26 (FIGURA 6) | Ferragens | Usindi Metal | 29.688.229/0001-42 | 2024-10-01 | 2029-03-29 | HI_2024_10_01 | Ambos | N/A | - | AIF
|  | 53117 | 3419256 | 3419256 | SUPORTE REDE PROT HORIZ 875X400X60MM | SUPORTE P/REDE PROTEGIDA COMPACTA; HORIZONTAL; MATERIAL FERRO FUNDIDO NODULAR; GALVANIZADO A FOGO;DIMENSOES 875 X 400 X 60MM; RESI STENCIA NOMINAL 100DAN; 35KV; OU ACO CARBONO 1010 A 1020. NORMAS: CODI-3.2.18.26 (FIGURA 6). GALVANIZACAO CONFORME DIS-ETE-153. | CODI 3.2.18.26 (FIGURA 6) | 1820 | 1500 Rev. 00 | Ferragens | KONESUL INDÚSTRIA E COMÉRCIO LTDA | 02.822.707/0001-09 | 2024-10-01 | 2029-04-03 | HI_2024_10_01 | Ambos | N/A | - | AIF
|  | 53117 | 3419256 | 3419256 | SUPORTE REDE PROT HORIZ 875X400X60MM | SUPORTE P/REDE PROTEGIDA COMPACTA; HORIZONTAL; MATERIAL FERRO FUNDIDO NODULAR; GALVANIZADO A FOGO;DIMENSOES 875 X 400 X 60MM; RESI STENCIA NOMINAL 100DAN; 35KV; OU ACO CARBONO 1010 A 1020. NORMAS: CODI-3.2.18.26 (FIGURA 6). GALVANIZACAO CONFORME DIS-ETE-153. | CODI 3.2.18.26 (FIGURA 6) | ROMAGNOLE-R-1808 | 5 | Ferragens | ROMAGNOLE PRODUTOS ELETRICOS S.A. | 78.958.717/0013-71 | 2024-10-01 | 2029-04-12 | HI_2024_10_01 | Ambos | N/A | - | QA
|  | 53117 | 3419256 | 3419256 | SUPORTE REDE PROT HORIZ 875X400X60MM | SUPORTE P/REDE PROTEGIDA COMPACTA; HORIZONTAL; MATERIAL FERRO FUNDIDO NODULAR; GALVANIZADO A FOGO;DIMENSOES 875 X 400 X 60MM; RESI STENCIA NOMINAL 100DAN; 35KV; OU ACO CARBONO 1010 A 1020. NORMAS: CODI-3.2.18.26 (FIGURA 6). GALVANIZACAO CONFORME DIS-ETE-153. | CODI 3.2.18.26 (FIGURA 6) | SUPH.400875 | SUPHGF / REV.00 | Ferragens | MEGA GALFOGO METAL SC LTDA | 38.266.453/0001-37 | 2025-05-29 | 2029-10-16 | HI_2025_05_09 | Ambos | N/A | - | AIF
|  | 53116 | 3419255 | 3419255 | SUPORTE REDE PROT HORIZ 675X300X60MM | SUPORTE P/REDE PROTEGIDA COMPACTA; HORIZONTAL ; MATERIAL FERROFUNDIDO NODULAR;GALVANIZADO A FOGO; DIMENSOES 675 X 300 X 60MM; RESISTENCIA NOMINAL 100DAN;15 KV, OU ACO CARBONO 1010 A 1020. NORMAS: CODI-3.2.18.26 (FIGURA 6). GALVANIZACAO CONFORME DIS-ETE-153. | CODI 3.2.18.26 (FIGURA 6) | SUPORTE REDE PROT HORIZ 675X300X60MM |  | Ferragens | Industria Santa Clara AS | 17.156.696/0001-42 | 2024-10-01 | 2028-07-05 | HI_2024_10_01 | Ambos | N/A | - | AIF
|  | 53116 | 3419255 | 3419255 | SUPORTE REDE PROT HORIZ 675X300X60MM | SUPORTE P/REDE PROTEGIDA COMPACTA; HORIZONTAL ; MATERIAL FERROFUNDIDO NODULAR;GALVANIZADO A FOGO; DIMENSOES 675 X 300 X 60MM; RESISTENCIA NOMINAL 100DAN;15 KV, OU ACO CARBONO 1010 A 1020. NORMAS: CODI-3.2.18.26 (FIGURA 6). GALVANIZACAO CONFORME DIS-ETE-153. | CODI 3.2.18.26 (FIGURA 6) | N/A | N/A | Ferragens | Centroaço Indústria e Comercio de Aço Ltda | 12.027.138/0001-63 | 2024-10-01 | 2028-10-18 | HI_2024_10_01 | Ambos | N/A | - | AIF
|  | 53116 | 3419255 | 3419255 | SUPORTE REDE PROT HORIZ 675X300X60MM | SUPORTE P/REDE PROTEGIDA COMPACTA; HORIZONTAL ; MATERIAL FERROFUNDIDO NODULAR;GALVANIZADO A FOGO; DIMENSOES 675 X 300 X 60MM; RESISTENCIA NOMINAL 100DAN;15 KV, OU ACO CARBONO 1010 A 1020. NORMAS: CODI-3.2.18.26 (FIGURA 6). GALVANIZACAO CONFORME DIS-ETE-153. | CODI 3.2.18.26 (FIGURA 6) | SH01/N | SH01/N | Ferragens | OLIVO SA PRODUTOS PARA ILUMINAÇÃO E ELETROFERRAGENS | 30.471.204/0001-71 | 2024-10-01 | 2029-03-20 | HI_2024_10_01 | Ambos | N/A | - | AIF
|  | 53116 | 3419255 | 3419255 | SUPORTE REDE PROT HORIZ 675X300X60MM | SUPORTE P/REDE PROTEGIDA COMPACTA; HORIZONTAL ; MATERIAL FERROFUNDIDO NODULAR;GALVANIZADO A FOGO; DIMENSOES 675 X 300 X 60MM; RESISTENCIA NOMINAL 100DAN;15 KV, OU ACO CARBONO 1010 A 1020. NORMAS: CODI-3.2.18.26 (FIGURA 6). GALVANIZACAO CONFORME DIS-ETE-153. | CODI 3.2.18.26 (FIGURA 6) | CODIGO/DESENHO: NEOENERGIA | CODI 3.2.18.26 (FIGURA 6) | Ferragens | Usindi Metal | 29.688.229/0001-42 | 2024-10-01 | 2029-03-29 | HI_2024_10_01 | Ambos | N/A | - | AIF
|  | 53116 | 3419255 | 3419255 | SUPORTE REDE PROT HORIZ 675X300X60MM | SUPORTE P/REDE PROTEGIDA COMPACTA; HORIZONTAL ; MATERIAL FERROFUNDIDO NODULAR;GALVANIZADO A FOGO; DIMENSOES 675 X 300 X 60MM; RESISTENCIA NOMINAL 100DAN;15 KV, OU ACO CARBONO 1010 A 1020. NORMAS: CODI-3.2.18.26 (FIGURA 6). GALVANIZACAO CONFORME DIS-ETE-153. | CODI 3.2.18.26 (FIGURA 6) | 1819 | 1500 Rev. 00 | Ferragens | KONESUL INDÚSTRIA E COMÉRCIO LTDA | 02.822.707/0001-09 | 2024-10-01 | 2029-04-03 | HI_2024_10_01 | Ambos | N/A | - | AIF
|  | 53116 | 3419255 | 3419255 | SUPORTE REDE PROT HORIZ 675X300X60MM | SUPORTE P/REDE PROTEGIDA COMPACTA; HORIZONTAL ; MATERIAL FERROFUNDIDO NODULAR;GALVANIZADO A FOGO; DIMENSOES 675 X 300 X 60MM; RESISTENCIA NOMINAL 100DAN;15 KV, OU ACO CARBONO 1010 A 1020. NORMAS: CODI-3.2.18.26 (FIGURA 6). GALVANIZACAO CONFORME DIS-ETE-153. | CODI 3.2.18.26 (FIGURA 6) | ROMAGNOLE-R-1808 | 5 | Ferragens | ROMAGNOLE PRODUTOS ELETRICOS S.A. | 78.958.717/0013-71 | 2024-10-01 | 2029-04-12 | HI_2024_10_01 | Ambos | N/A | - | QA
|  | 53116 | 3419255 | 3419255 | SUPORTE REDE PROT HORIZ 675X300X60MM | SUPORTE P/REDE PROTEGIDA COMPACTA; HORIZONTAL ; MATERIAL FERROFUNDIDO NODULAR;GALVANIZADO A FOGO; DIMENSOES 675 X 300 X 60MM; RESISTENCIA NOMINAL 100DAN;15 KV, OU ACO CARBONO 1010 A 1020. NORMAS: CODI-3.2.18.26 (FIGURA 6). GALVANIZACAO CONFORME DIS-ETE-153. | CODI 3.2.18.26 (FIGURA 6) | SUPH.300675 | SUPHGF / REV.00 | Ferragens | MEGA GALFOGO METAL SC LTDA | 38.266.453/0001-37 | 2025-05-29 | 2029-10-16 | HI_2025_05_09 | Ambos | N/A | - | AIF
|  | 53113 | 3412015 | 3412015 | ESTRIBO P/BRACO L ACO CARB 70X139X45MM | ESTRIBO. MATERIAL : LIGA EM ALUMINIO FUNDIDO COM TRATAMENTO TERMICO CLASSE T6 OU ACO CARBONO 1010 A 1020 OU FERRO FUNDIDO NODULAR. ESFORCO VERTICAL NOMINAL: 200DAN; DIMENSOES 70 X140 X 50. ACESSORIO: PARAFUSO CABECA QUADRADA OU FRANCES M16 X 70MM, COM PORCA E ARRUELA DE PRESSAO. APLICACAO: PARA BRACO SUPORTE TIPO L, EM REDE COMPACTA. NORMAS: NBR 8158, NBR 8159 (FIGURA 44) .GALVANIZACAO CONFORME DIS-ETE-153. | NBR 8158, NBR 8159 | ESTRIBO PARA BRAÇO TIPO L | 309988 | Ferragens | Industria Santa Clara AS | 17.156.696/0001-42 | 2024-10-01 | 2028-07-05 | HI_2024_10_01 | Ambos | N/A | - | AIF
|  | 53113 | 3412015 | 3412015 | ESTRIBO P/BRACO L ACO CARB 70X139X45MM | ESTRIBO. MATERIAL : LIGA EM ALUMINIO FUNDIDO COM TRATAMENTO TERMICO CLASSE T6 OU ACO CARBONO 1010 A 1020 OU FERRO FUNDIDO NODULAR. ESFORCO VERTICAL NOMINAL: 200DAN; DIMENSOES 70 X140 X 50. ACESSORIO: PARAFUSO CABECA QUADRADA OU FRANCES M16 X 70MM, COM PORCA E ARRUELA DE PRESSAO. APLICACAO: PARA BRACO SUPORTE TIPO L, EM REDE COMPACTA. NORMAS: NBR 8158, NBR 8159 (FIGURA 44) .GALVANIZACAO CONFORME DIS-ETE-153. | NBR 8158, NBR 8159 | N/A | N/A | Ferragens | Centroaço Indústria e Comercio de Aço Ltda | 12.027.138/0001-63 | 2024-10-01 | 2028-10-18 | HI_2024_10_01 | Ambos | N/A | - | AIF
|  | 53113 | 3412015 | 3412015 | ESTRIBO P/BRACO L ACO CARB 70X139X45MM | ESTRIBO. MATERIAL : LIGA EM ALUMINIO FUNDIDO COM TRATAMENTO TERMICO CLASSE T6 OU ACO CARBONO 1010 A 1020 OU FERRO FUNDIDO NODULAR. ESFORCO VERTICAL NOMINAL: 200DAN; DIMENSOES 70 X140 X 50. ACESSORIO: PARAFUSO CABECA QUADRADA OU FRANCES M16 X 70MM, COM PORCA E ARRUELA DE PRESSAO. APLICACAO: PARA BRACO SUPORTE TIPO L, EM REDE COMPACTA. NORMAS: NBR 8158, NBR 8159 (FIGURA 44) .GALVANIZACAO CONFORME DIS-ETE-153. | NBR 8158, NBR 8159 | EBL02/N | EBL02/N | Ferragens | OLIVO SA PRODUTOS PARA ILUMINAÇÃO E ELETROFERRAGENS | 30.471.204/0001-71 | 2024-10-01 | 2029-03-20 | HI_2024_10_01 | Ambos | N/A | - | AIF
|  | 53113 | 3412015 | 3412015 | ESTRIBO P/BRACO L ACO CARB 70X139X45MM | ESTRIBO. MATERIAL : LIGA EM ALUMINIO FUNDIDO COM TRATAMENTO TERMICO CLASSE T6 OU ACO CARBONO 1010 A 1020 OU FERRO FUNDIDO NODULAR. ESFORCO VERTICAL NOMINAL: 200DAN; DIMENSOES 70 X140 X 50. ACESSORIO: PARAFUSO CABECA QUADRADA OU FRANCES M16 X 70MM, COM PORCA E ARRUELA DE PRESSAO. APLICACAO: PARA BRACO SUPORTE TIPO L, EM REDE COMPACTA. NORMAS: NBR 8158, NBR 8159 (FIGURA 44) .GALVANIZACAO CONFORME DIS-ETE-153. | NBR 8158, NBR 8159 | CODIGO/DESENHO: NEOENERGIA | NBR 8158, NBR 8159 | Ferragens | Usindi Metal | 29.688.229/0001-42 | 2024-10-01 | 2029-03-29 | HI_2024_10_01 | Ambos | N/A | - | AIF
|  | 53113 | 3412015 | 3412015 | ESTRIBO P/BRACO L ACO CARB 70X139X45MM | ESTRIBO. MATERIAL : LIGA EM ALUMINIO FUNDIDO COM TRATAMENTO TERMICO CLASSE T6 OU ACO CARBONO 1010 A 1020 OU FERRO FUNDIDO NODULAR. ESFORCO VERTICAL NOMINAL: 200DAN; DIMENSOES 70 X140 X 50. ACESSORIO: PARAFUSO CABECA QUADRADA OU FRANCES M16 X 70MM, COM PORCA E ARRUELA DE PRESSAO. APLICACAO: PARA BRACO SUPORTE TIPO L, EM REDE COMPACTA. NORMAS: NBR 8158, NBR 8159 (FIGURA 44) .GALVANIZACAO CONFORME DIS-ETE-153. | NBR 8158, NBR 8159 | 400938 | - | Ferragens | FIXAR INDUSTRIALINDUSTRIA DE METAIS LTDA | 06.247.044/0001-05 | 2024-10-01 | 2029-04-03 | HI_2024_10_01 | Ambos | N/A | - | AIF
|  | 53113 | 3412015 | 3412015 | ESTRIBO P/BRACO L ACO CARB 70X139X45MM | ESTRIBO. MATERIAL : LIGA EM ALUMINIO FUNDIDO COM TRATAMENTO TERMICO CLASSE T6 OU ACO CARBONO 1010 A 1020 OU FERRO FUNDIDO NODULAR. ESFORCO VERTICAL NOMINAL: 200DAN; DIMENSOES 70 X140 X 50. ACESSORIO: PARAFUSO CABECA QUADRADA OU FRANCES M16 X 70MM, COM PORCA E ARRUELA DE PRESSAO. APLICACAO: PARA BRACO SUPORTE TIPO L, EM REDE COMPACTA. NORMAS: NBR 8158, NBR 8159 (FIGURA 44) .GALVANIZACAO CONFORME DIS-ETE-153. | NBR 8158, NBR 8159 | ROMAGNOLE-R-1767-22 | 4 | Ferragens | ROMAGNOLE PRODUTOS ELETRICOS S.A. | 78.958.717/0013-71 | 2024-10-01 | 2029-04-12 | HI_2024_10_01 | Ambos | N/A | - | QA
|  | 53111 | 3412025 | 3412025 | SUPORTE REDE PROT TIPO Z 85X113X85MM | SUPORTE P/REDE PROTEGIDA COMPACTA; TIPO Z; MATERIAL ACO CARBONO SAE- 1010/1020; GALVANIZADO A FOGO; DIMENSOES 85 X 113 X 85 MM; RESI STENCIA NOMINAL 200 DAN; 15 E 35 KV ,PORCAS E ARRUELA EM ACO CARBONO E ARRUELA DE PRESSAO EM ACO MOLA. NORMAS: CODI-3.2.18.26.1 ( FIGURA 3) . GALVANIZACAO CONFORME DIS-ETE-153. | CODI 3.2.18.26.1 (FIGURA 3) | SUPORTE Z | 30392 | Ferragens | Industria Santa Clara AS | 17.156.696/0001-42 | 2024-10-01 | 2028-07-05 | HI_2024_10_01 | Ambos | N/A | - | AIF
|  | 53111 | 3412025 | 3412025 | SUPORTE REDE PROT TIPO Z 85X113X85MM | SUPORTE P/REDE PROTEGIDA COMPACTA; TIPO Z; MATERIAL ACO CARBONO SAE- 1010/1020; GALVANIZADO A FOGO; DIMENSOES 85 X 113 X 85 MM; RESI STENCIA NOMINAL 200 DAN; 15 E 35 KV ,PORCAS E ARRUELA EM ACO CARBONO E ARRUELA DE PRESSAO EM ACO MOLA. NORMAS: CODI-3.2.18.26.1 ( FIGURA 3) . GALVANIZACAO CONFORME DIS-ETE-153. | CODI 3.2.18.26.1 (FIGURA 3) | N/A | N/A | Ferragens | Centroaço Indústria e Comercio de Aço Ltda | 12.027.138/0001-63 | 2024-10-01 | 2028-10-18 | HI_2024_10_01 | Ambos | N/A | - | AIF
|  | 53111 | 3412025 | 3412025 | SUPORTE REDE PROT TIPO Z 85X113X85MM | SUPORTE P/REDE PROTEGIDA COMPACTA; TIPO Z; MATERIAL ACO CARBONO SAE- 1010/1020; GALVANIZADO A FOGO; DIMENSOES 85 X 113 X 85 MM; RESI STENCIA NOMINAL 200 DAN; 15 E 35 KV ,PORCAS E ARRUELA EM ACO CARBONO E ARRUELA DE PRESSAO EM ACO MOLA. NORMAS: CODI-3.2.18.26.1 ( FIGURA 3) . GALVANIZACAO CONFORME DIS-ETE-153. | CODI 3.2.18.26.1 (FIGURA 3) | SZ01/N | SZ01/N | Ferragens | OLIVO SA PRODUTOS PARA ILUMINAÇÃO E ELETROFERRAGENS | 30.471.204/0001-71 | 2024-10-01 | 2029-03-20 | HI_2024_10_01 | Ambos | N/A | - | AIF
|  | 53111 | 3412025 | 3412025 | SUPORTE REDE PROT TIPO Z 85X113X85MM | SUPORTE P/REDE PROTEGIDA COMPACTA; TIPO Z; MATERIAL ACO CARBONO SAE- 1010/1020; GALVANIZADO A FOGO; DIMENSOES 85 X 113 X 85 MM; RESI STENCIA NOMINAL 200 DAN; 15 E 35 KV ,PORCAS E ARRUELA EM ACO CARBONO E ARRUELA DE PRESSAO EM ACO MOLA. NORMAS: CODI-3.2.18.26.1 ( FIGURA 3) . GALVANIZACAO CONFORME DIS-ETE-153. | CODI 3.2.18.26.1 (FIGURA 3) | CODIGO/DESENHO: NEOENERGIA | CODI 3.2.18.26.1 (FIGURA 3) | Ferragens | Usindi Metal | 29.688.229/0001-42 | 2024-10-01 | 2029-03-29 | HI_2024_10_01 | Ambos | N/A | - | AIF
|  | 53111 | 3412025 | 3412025 | SUPORTE REDE PROT TIPO Z 85X113X85MM | SUPORTE P/REDE PROTEGIDA COMPACTA; TIPO Z; MATERIAL ACO CARBONO SAE- 1010/1020; GALVANIZADO A FOGO; DIMENSOES 85 X 113 X 85 MM; RESI STENCIA NOMINAL 200 DAN; 15 E 35 KV ,PORCAS E ARRUELA EM ACO CARBONO E ARRUELA DE PRESSAO EM ACO MOLA. NORMAS: CODI-3.2.18.26.1 ( FIGURA 3) . GALVANIZACAO CONFORME DIS-ETE-153. | CODI 3.2.18.26.1 (FIGURA 3) | 4714 | - | Ferragens | FIXAR INDUSTRIALINDUSTRIA DE METAIS LTDA | 06.247.044/0001-05 | 2024-10-01 | 2029-04-03 | HI_2024_10_01 | Ambos | N/A | - | AIF
|  | 53111 | 3412025 | 3412025 | SUPORTE REDE PROT TIPO Z 85X113X85MM | SUPORTE P/REDE PROTEGIDA COMPACTA; TIPO Z; MATERIAL ACO CARBONO SAE- 1010/1020; GALVANIZADO A FOGO; DIMENSOES 85 X 113 X 85 MM; RESI STENCIA NOMINAL 200 DAN; 15 E 35 KV ,PORCAS E ARRUELA EM ACO CARBONO E ARRUELA DE PRESSAO EM ACO MOLA. NORMAS: CODI-3.2.18.26.1 ( FIGURA 3) . GALVANIZACAO CONFORME DIS-ETE-153. | CODI 3.2.18.26.1 (FIGURA 3) | ROMAGNOLE-R-1786 | 5 | Ferragens | ROMAGNOLE PRODUTOS ELETRICOS S.A. | 78.958.717/0013-71 | 2024-10-01 | 2029-04-12 | HI_2024_10_01 | Ambos | N/A | - | QA
|  | 53111 | 3412025 | 3412025 | SUPORTE REDE PROT TIPO Z 85X113X85MM | SUPORTE P/REDE PROTEGIDA COMPACTA; TIPO Z; MATERIAL ACO CARBONO SAE- 1010/1020; GALVANIZADO A FOGO; DIMENSOES 85 X 113 X 85 MM; RESI STENCIA NOMINAL 200 DAN; 15 E 35 KV ,PORCAS E ARRUELA EM ACO CARBONO E ARRUELA DE PRESSAO EM ACO MOLA. NORMAS: CODI-3.2.18.26.1 ( FIGURA 3) . GALVANIZACAO CONFORME DIS-ETE-153. | CODI 3.2.18.26.1 (FIGURA 3) | 3412025 | NA | Ferragens | FERGEL FERRAGENS ZINCADAS | 35.439.348/0001-64 | 2024-10-01 | 2029-04-17 | HI_2024_10_01 | Ambos | N/A | - | AIF
|  | 53111 | 3412025 | 3412025 | SUPORTE REDE PROT TIPO Z 85X113X85MM | SUPORTE P/REDE PROTEGIDA COMPACTA; TIPO Z; MATERIAL ACO CARBONO SAE- 1010/1020; GALVANIZADO A FOGO; DIMENSOES 85 X 113 X 85 MM; RESI STENCIA NOMINAL 200 DAN; 15 E 35 KV ,PORCAS E ARRUELA EM ACO CARBONO E ARRUELA DE PRESSAO EM ACO MOLA. NORMAS: CODI-3.2.18.26.1 ( FIGURA 3) . GALVANIZACAO CONFORME DIS-ETE-153. | CODI 3.2.18.26.1 (FIGURA 3) | F-03-57 (PT-1032) | - | Ferragens | Gigtech Engenharia Ltda | 15.253.631/0001-90 | 2024-10-01 | 2029-06-27 | HI_2024_10_01 | Ambos | N/A | - | AIF
|  | 53109 | 3412021 | 3412021 | BRACO REDE PROT TIPO C 640X495X470X 76MM | BRACO TIPO C; MATERIAL ACO CARBONO ABNT 1010/1020 OU FERRO NODULAR; DIMENSOES 640 X 495 X 470 X 76 MM; PARA REDES PROTEGIDAS COMPACTAS CLASSE DE TENSAO 35 KV. NORMAS: ABRADEE-18.26 . GALVANIZACAO CONFORME DIS-ETE-153. | ABRADEE-18.26 e DIS-ETE-153. | BRACO TIPO C - 25 - 35KVA | 301338 | Ferragens | Industria Santa Clara AS | 17.156.696/0001-42 | 2024-10-01 | 2028-07-05 | HI_2024_10_01 | Ambos | N/A | - | AIF
|  | 53109 | 3412021 | 3412021 | BRACO REDE PROT TIPO C 640X495X470X 76MM | BRACO TIPO C; MATERIAL ACO CARBONO ABNT 1010/1020 OU FERRO NODULAR; DIMENSOES 640 X 495 X 470 X 76 MM; PARA REDES PROTEGIDAS COMPACTAS CLASSE DE TENSAO 35 KV. NORMAS: ABRADEE-18.26 . GALVANIZACAO CONFORME DIS-ETE-153. | ABRADEE-18.26 e DIS-ETE-153. | N/A | N/A | Ferragens | Centroaço Indústria e Comercio de Aço Ltda | 12.027.138/0001-63 | 2024-10-01 | 2028-10-18 | HI_2024_10_01 | Ambos | N/A | - | AIF
|  | 53109 | 3412021 | 3412021 | BRACO REDE PROT TIPO C 640X495X470X 76MM | BRACO TIPO C; MATERIAL ACO CARBONO ABNT 1010/1020 OU FERRO NODULAR; DIMENSOES 640 X 495 X 470 X 76 MM; PARA REDES PROTEGIDAS COMPACTAS CLASSE DE TENSAO 35 KV. NORMAS: ABRADEE-18.26 . GALVANIZACAO CONFORME DIS-ETE-153. | ABRADEE-18.26 e DIS-ETE-153. | BSC14/02/N | BSC14/02/N | Ferragens | OLIVO SA PRODUTOS PARA ILUMINAÇÃO E ELETROFERRAGENS | 30.471.204/0001-71 | 2024-10-01 | 2029-03-20 | HI_2024_10_01 | Ambos | N/A | - | AIF
|  | 53109 | 3412021 | 3412021 | BRACO REDE PROT TIPO C 640X495X470X 76MM | BRACO TIPO C; MATERIAL ACO CARBONO ABNT 1010/1020 OU FERRO NODULAR; DIMENSOES 640 X 495 X 470 X 76 MM; PARA REDES PROTEGIDAS COMPACTAS CLASSE DE TENSAO 35 KV. NORMAS: ABRADEE-18.26 . GALVANIZACAO CONFORME DIS-ETE-153. | ABRADEE-18.26 e DIS-ETE-153. | CODIGO/DESENHO: NEOENERGIA | ABRADEE-18.26 e DIS-ETE-153. | Ferragens | Usindi Metal | 29.688.229/0001-42 | 2024-10-01 | 2029-03-29 | HI_2024_10_01 | Ambos | N/A | - | AIF
|  | 53109 | 3412021 | 3412021 | BRACO REDE PROT TIPO C 640X495X470X 76MM | BRACO TIPO C; MATERIAL ACO CARBONO ABNT 1010/1020 OU FERRO NODULAR; DIMENSOES 640 X 495 X 470 X 76 MM; PARA REDES PROTEGIDAS COMPACTAS CLASSE DE TENSAO 35 KV. NORMAS: ABRADEE-18.26 . GALVANIZACAO CONFORME DIS-ETE-153. | ABRADEE-18.26 e DIS-ETE-153. | 1477 | ABRADEE 18.26 FIGURA 2 | Ferragens | KONESUL INDÚSTRIA E COMÉRCIO LTDA | 02.822.707/0001-09 | 2024-10-01 | 2029-04-03 | HI_2024_10_01 | Ambos | N/A | - | AIF
|  | 53109 | 3412021 | 3412021 | BRACO REDE PROT TIPO C 640X495X470X 76MM | BRACO TIPO C; MATERIAL ACO CARBONO ABNT 1010/1020 OU FERRO NODULAR; DIMENSOES 640 X 495 X 470 X 76 MM; PARA REDES PROTEGIDAS COMPACTAS CLASSE DE TENSAO 35 KV. NORMAS: ABRADEE-18.26 . GALVANIZACAO CONFORME DIS-ETE-153. | ABRADEE-18.26 e DIS-ETE-153. | ROMAGNOLE-R-0526 | 15 | Ferragens | ROMAGNOLE PRODUTOS ELETRICOS S.A. | 78.958.717/0013-71 | 2024-10-01 | 2029-04-12 | HI_2024_10_01 | Ambos | N/A | - | QA
|  | 53109 | 3412021 | 3412021 | BRACO REDE PROT TIPO C 640X495X470X 76MM | BRACO TIPO C; MATERIAL ACO CARBONO ABNT 1010/1020 OU FERRO NODULAR; DIMENSOES 640 X 495 X 470 X 76 MM; PARA REDES PROTEGIDAS COMPACTAS CLASSE DE TENSAO 35 KV. NORMAS: ABRADEE-18.26 . GALVANIZACAO CONFORME DIS-ETE-153. | ABRADEE-18.26 e DIS-ETE-153. | 3412021 | NA | Ferragens | FERGEL FERRAGENS ZINCADAS | 35.439.348/0001-64 | 2024-10-01 | 2029-04-17 | HI_2024_10_01 | Ambos | N/A | - | AIF
|  | 53109 | 3412021 | 3412021 | BRACO REDE PROT TIPO C 640X495X470X 76MM | BRACO TIPO C; MATERIAL ACO CARBONO ABNT 1010/1020 OU FERRO NODULAR; DIMENSOES 640 X 495 X 470 X 76 MM; PARA REDES PROTEGIDAS COMPACTAS CLASSE DE TENSAO 35 KV. NORMAS: ABRADEE-18.26 . GALVANIZACAO CONFORME DIS-ETE-153. | ABRADEE-18.26 e DIS-ETE-153. | BSUPC.25KV | BSUPCGF / REV.01 | Ferragens | MEGA GALFOGO METAL SC LTDA | 38.266.453/0001-37 | 2025-05-29 | 2029-10-16 | HI_2025_05_09 | Ambos | N/A | - | AIF
|  | 53108 | 3412020 | 3412020 | BRACO REDE PROT TIPO C 580X440X365X 76MM | BRAÇO TIPO C; MATERIAL ACO CARBONO ABNT 1010/1020 OU FERRO NODULAR ; DIMENSOES 580 X 440 X 365 X 76 MM; PARA REDES PROTEGIDAS COMPACTAS CLASSE DE TENSAO 15 KV. NORMAS: ABRADEE-18.26 . GALVANIZACAO CONFORME DIS-ETE-153. | ABRADEE-18.26 e DIS-ETE-153. | BRACO TIPO C 6,55X76X440X580MM MONTADO 15KVA | 30438 | Ferragens | Industria Santa Clara AS | 17.156.696/0001-42 | 2024-10-01 | 2028-07-05 | HI_2024_10_01 | Ambos | N/A | - | AIF
|  | 53108 | 3412020 | 3412020 | BRACO REDE PROT TIPO C 580X440X365X 76MM | BRAÇO TIPO C; MATERIAL ACO CARBONO ABNT 1010/1020 OU FERRO NODULAR ; DIMENSOES 580 X 440 X 365 X 76 MM; PARA REDES PROTEGIDAS COMPACTAS CLASSE DE TENSAO 15 KV. NORMAS: ABRADEE-18.26 . GALVANIZACAO CONFORME DIS-ETE-153. | ABRADEE-18.26 e DIS-ETE-153. | N/A | N/A | Ferragens | Centroaço Indústria e Comercio de Aço Ltda | 12.027.138/0001-63 | 2024-10-01 | 2028-10-18 | HI_2024_10_01 | Ambos | N/A | - | AIF
|  | 53108 | 3412020 | 3412020 | BRACO REDE PROT TIPO C 580X440X365X 76MM | BRAÇO TIPO C; MATERIAL ACO CARBONO ABNT 1010/1020 OU FERRO NODULAR ; DIMENSOES 580 X 440 X 365 X 76 MM; PARA REDES PROTEGIDAS COMPACTAS CLASSE DE TENSAO 15 KV. NORMAS: ABRADEE-18.26 . GALVANIZACAO CONFORME DIS-ETE-153. | ABRADEE-18.26 e DIS-ETE-153. | BSC01/N | BSC01/N | Ferragens | OLIVO SA PRODUTOS PARA ILUMINAÇÃO E ELETROFERRAGENS | 30.471.204/0001-71 | 2024-10-01 | 2029-03-20 | HI_2024_10_01 | Ambos | N/A | - | AIF
|  | 53108 | 3412020 | 3412020 | BRACO REDE PROT TIPO C 580X440X365X 76MM | BRAÇO TIPO C; MATERIAL ACO CARBONO ABNT 1010/1020 OU FERRO NODULAR ; DIMENSOES 580 X 440 X 365 X 76 MM; PARA REDES PROTEGIDAS COMPACTAS CLASSE DE TENSAO 15 KV. NORMAS: ABRADEE-18.26 . GALVANIZACAO CONFORME DIS-ETE-153. | ABRADEE-18.26 e DIS-ETE-153. | CODIGO/DESENHO: NEOENERGIA | ABRADEE-18.26 e DIS-ETE-153. | Ferragens | Usindi Metal | 29.688.229/0001-42 | 2024-10-01 | 2029-03-29 | HI_2024_10_01 | Ambos | N/A | - | AIF
|  | 53108 | 3412020 | 3412020 | BRACO REDE PROT TIPO C 580X440X365X 76MM | BRAÇO TIPO C; MATERIAL ACO CARBONO ABNT 1010/1020 OU FERRO NODULAR ; DIMENSOES 580 X 440 X 365 X 76 MM; PARA REDES PROTEGIDAS COMPACTAS CLASSE DE TENSAO 15 KV. NORMAS: ABRADEE-18.26 . GALVANIZACAO CONFORME DIS-ETE-153. | ABRADEE-18.26 e DIS-ETE-153. | 1476 | ABRADEE 18.26 FIGURA 2 | Ferragens | KONESUL INDÚSTRIA E COMÉRCIO LTDA | 02.822.707/0001-09 | 2024-10-01 | 2029-04-03 | HI_2024_10_01 | Ambos | N/A | - | AIF
|  | 53108 | 3412020 | 3412020 | BRACO REDE PROT TIPO C 580X440X365X 76MM | BRAÇO TIPO C; MATERIAL ACO CARBONO ABNT 1010/1020 OU FERRO NODULAR ; DIMENSOES 580 X 440 X 365 X 76 MM; PARA REDES PROTEGIDAS COMPACTAS CLASSE DE TENSAO 15 KV. NORMAS: ABRADEE-18.26 . GALVANIZACAO CONFORME DIS-ETE-153. | ABRADEE-18.26 e DIS-ETE-153. | ROMAGNOLE-R-0526 | 15 | Ferragens | ROMAGNOLE PRODUTOS ELETRICOS S.A. | 78.958.717/0013-71 | 2024-10-01 | 2029-04-12 | HI_2024_10_01 | Ambos | N/A | - | QA
|  | 53108 | 3412020 | 3412020 | BRACO REDE PROT TIPO C 580X440X365X 76MM | BRAÇO TIPO C; MATERIAL ACO CARBONO ABNT 1010/1020 OU FERRO NODULAR ; DIMENSOES 580 X 440 X 365 X 76 MM; PARA REDES PROTEGIDAS COMPACTAS CLASSE DE TENSAO 15 KV. NORMAS: ABRADEE-18.26 . GALVANIZACAO CONFORME DIS-ETE-153. | ABRADEE-18.26 e DIS-ETE-153. | 3412020 | NA | Ferragens | FERGEL FERRAGENS ZINCADAS | 35.439.348/0001-64 | 2024-10-01 | 2029-04-17 | HI_2024_10_01 | Ambos | N/A | - | AIF
|  | 53108 | 3412020 | 3412020 | BRACO REDE PROT TIPO C 580X440X365X 76MM | BRAÇO TIPO C; MATERIAL ACO CARBONO ABNT 1010/1020 OU FERRO NODULAR ; DIMENSOES 580 X 440 X 365 X 76 MM; PARA REDES PROTEGIDAS COMPACTAS CLASSE DE TENSAO 15 KV. NORMAS: ABRADEE-18.26 . GALVANIZACAO CONFORME DIS-ETE-153. | ABRADEE-18.26 e DIS-ETE-153. | BSUPC.15KV | BSUPCGF / REV.01 | Ferragens | MEGA GALFOGO METAL SC LTDA | 38.266.453/0001-37 | 2025-05-29 | 2029-10-16 | HI_2025_05_09 | Ambos | N/A | - | AIF
|  | 53107 | 3412023 | 3412023 | BRACO REDE PROT TIPO L 600MM | BRACO TIPO L; MATERIAL ACO CARBONO COPANT 1010/1020 OU FERRO NODULAR;DIMENSOES 600 MM; PORCA E PARAFUSO ACO CARBONO ABNT 1010/1020; PARA REDES PROTEGIDAS COMPACTAS CLASSE DE TENSAO 35 KV. NORMAS:NBR 8158, NBR 8159 (FIGURA 40). GALVANIZACAO CONFORME DIS-ETE-153. | NBR 8158, NBR 8159 (FIGURA 40) e DIS-ETE-153. | BRAÇO TIPO L | 301408 | Ferragens | Industria Santa Clara AS | 17.156.696/0001-42 | 2024-10-01 | 2028-07-05 | HI_2024_10_01 | Ambos | N/A | - | AIF
|  | 53107 | 3412023 | 3412023 | BRACO REDE PROT TIPO L 600MM | BRACO TIPO L; MATERIAL ACO CARBONO COPANT 1010/1020 OU FERRO NODULAR;DIMENSOES 600 MM; PORCA E PARAFUSO ACO CARBONO ABNT 1010/1020; PARA REDES PROTEGIDAS COMPACTAS CLASSE DE TENSAO 35 KV. NORMAS:NBR 8158, NBR 8159 (FIGURA 40). GALVANIZACAO CONFORME DIS-ETE-153. | NBR 8158, NBR 8159 (FIGURA 40) e DIS-ETE-153. | N/A | N/A | Ferragens | Centroaço Indústria e Comercio de Aço Ltda | 12.027.138/0001-63 | 2024-10-01 | 2028-10-18 | HI_2024_10_01 | Ambos | N/A | - | AIF
|  | 53107 | 3412023 | 3412023 | BRACO REDE PROT TIPO L 600MM | BRACO TIPO L; MATERIAL ACO CARBONO COPANT 1010/1020 OU FERRO NODULAR;DIMENSOES 600 MM; PORCA E PARAFUSO ACO CARBONO ABNT 1010/1020; PARA REDES PROTEGIDAS COMPACTAS CLASSE DE TENSAO 35 KV. NORMAS:NBR 8158, NBR 8159 (FIGURA 40). GALVANIZACAO CONFORME DIS-ETE-153. | NBR 8158, NBR 8159 (FIGURA 40) e DIS-ETE-153. | BSL02/N | BSL02/N | Ferragens | OLIVO SA PRODUTOS PARA ILUMINAÇÃO E ELETROFERRAGENS | 30.471.204/0001-71 | 2024-10-01 | 2029-03-20 | HI_2024_10_01 | Ambos | N/A | - | AIF
|  | 53107 | 3412023 | 3412023 | BRACO REDE PROT TIPO L 600MM | BRACO TIPO L; MATERIAL ACO CARBONO COPANT 1010/1020 OU FERRO NODULAR;DIMENSOES 600 MM; PORCA E PARAFUSO ACO CARBONO ABNT 1010/1020; PARA REDES PROTEGIDAS COMPACTAS CLASSE DE TENSAO 35 KV. NORMAS:NBR 8158, NBR 8159 (FIGURA 40). GALVANIZACAO CONFORME DIS-ETE-153. | NBR 8158, NBR 8159 (FIGURA 40) e DIS-ETE-153. | CODIGO/DESENHO: NEOENERGIA | NBR 8158, NBR 8159 (FIGURA 40) e DIS-ETE-153. | Ferragens | Usindi Metal | 29.688.229/0001-42 | 2024-10-01 | 2029-03-29 | HI_2024_10_01 | Ambos | N/A | - | AIF
|  | 53107 | 3412023 | 3412023 | BRACO REDE PROT TIPO L 600MM | BRACO TIPO L; MATERIAL ACO CARBONO COPANT 1010/1020 OU FERRO NODULAR;DIMENSOES 600 MM; PORCA E PARAFUSO ACO CARBONO ABNT 1010/1020; PARA REDES PROTEGIDAS COMPACTAS CLASSE DE TENSAO 35 KV. NORMAS:NBR 8158, NBR 8159 (FIGURA 40). GALVANIZACAO CONFORME DIS-ETE-153. | NBR 8158, NBR 8159 (FIGURA 40) e DIS-ETE-153. | 5100 | Nº 348 Rev. 04 | Ferragens | KONESUL INDÚSTRIA E COMÉRCIO LTDA | 02.822.707/0001-09 | 2024-10-01 | 2029-04-03 | HI_2024_10_01 | Ambos | N/A | - | AIF
|  | 53107 | 3412023 | 3412023 | BRACO REDE PROT TIPO L 600MM | BRACO TIPO L; MATERIAL ACO CARBONO COPANT 1010/1020 OU FERRO NODULAR;DIMENSOES 600 MM; PORCA E PARAFUSO ACO CARBONO ABNT 1010/1020; PARA REDES PROTEGIDAS COMPACTAS CLASSE DE TENSAO 35 KV. NORMAS:NBR 8158, NBR 8159 (FIGURA 40). GALVANIZACAO CONFORME DIS-ETE-153. | NBR 8158, NBR 8159 (FIGURA 40) e DIS-ETE-153. | ROMAGNOLE-R-0504 | 19 | Ferragens | ROMAGNOLE PRODUTOS ELETRICOS S.A. | 78.958.717/0013-71 | 2024-10-01 | 2029-04-12 | HI_2024_10_01 | Ambos | N/A | - | QA
|  | 53107 | 3412023 | 3412023 | BRACO REDE PROT TIPO L 600MM | BRACO TIPO L; MATERIAL ACO CARBONO COPANT 1010/1020 OU FERRO NODULAR;DIMENSOES 600 MM; PORCA E PARAFUSO ACO CARBONO ABNT 1010/1020; PARA REDES PROTEGIDAS COMPACTAS CLASSE DE TENSAO 35 KV. NORMAS:NBR 8158, NBR 8159 (FIGURA 40). GALVANIZACAO CONFORME DIS-ETE-153. | NBR 8158, NBR 8159 (FIGURA 40) e DIS-ETE-153. | BTL.35KV | BTLGF / REV.01 | Ferragens | MEGA GALFOGO METAL SC LTDA | 38.266.453/0001-37 | 2025-05-29 | 2029-10-16 | HI_2025_05_09 | Ambos | N/A | - | AIF
|  | 53102 | 3412030 | 3412030 | BRACO REDE PROT TIPO L 354MM | BRACO TIPO L; MATERIAL ACO CARBONO COPANT 1010/1020 OU FERRO NODULAR; DIMENSOES 354 MM; PORCA E PARAFUSO ACO CARBONO ABNT 1010/1020; PARA REDES PROTEGIDAS COMPACTAS CLASSE DE TENSAO 15 KV . NORMAS:NBR 8158, NBR 8159 (FIGURA 40). GALVANIZACAO CONFORME DIS-ETE-153. | NBR 8158, NBR 8159 (FIGURA 40) e DIS-ETE-153. | BRAÇO TIPO L | 301612 | Ferragens | Industria Santa Clara AS | 17.156.696/0001-42 | 2024-10-01 | 2028-07-05 | HI_2024_10_01 | Ambos | N/A | - | AIF
|  | 53102 | 3412030 | 3412030 | BRACO REDE PROT TIPO L 354MM | BRACO TIPO L; MATERIAL ACO CARBONO COPANT 1010/1020 OU FERRO NODULAR; DIMENSOES 354 MM; PORCA E PARAFUSO ACO CARBONO ABNT 1010/1020; PARA REDES PROTEGIDAS COMPACTAS CLASSE DE TENSAO 15 KV . NORMAS:NBR 8158, NBR 8159 (FIGURA 40). GALVANIZACAO CONFORME DIS-ETE-153. | NBR 8158, NBR 8159 (FIGURA 40) e DIS-ETE-153. | N/A | N/A | Ferragens | Centroaço Indústria e Comercio de Aço Ltda | 12.027.138/0001-63 | 2024-10-01 | 2028-10-18 | HI_2024_10_01 | Ambos | N/A | - | AIF
|  | 53102 | 3412030 | 3412030 | BRACO REDE PROT TIPO L 354MM | BRACO TIPO L; MATERIAL ACO CARBONO COPANT 1010/1020 OU FERRO NODULAR; DIMENSOES 354 MM; PORCA E PARAFUSO ACO CARBONO ABNT 1010/1020; PARA REDES PROTEGIDAS COMPACTAS CLASSE DE TENSAO 15 KV . NORMAS:NBR 8158, NBR 8159 (FIGURA 40). GALVANIZACAO CONFORME DIS-ETE-153. | NBR 8158, NBR 8159 (FIGURA 40) e DIS-ETE-153. | BSL01/N | BSL01/N | Ferragens | OLIVO SA PRODUTOS PARA ILUMINAÇÃO E ELETROFERRAGENS | 30.471.204/0001-71 | 2024-10-01 | 2029-03-20 | HI_2024_10_01 | Ambos | N/A | - | AIF
|  | 53102 | 3412030 | 3412030 | BRACO REDE PROT TIPO L 354MM | BRACO TIPO L; MATERIAL ACO CARBONO COPANT 1010/1020 OU FERRO NODULAR; DIMENSOES 354 MM; PORCA E PARAFUSO ACO CARBONO ABNT 1010/1020; PARA REDES PROTEGIDAS COMPACTAS CLASSE DE TENSAO 15 KV . NORMAS:NBR 8158, NBR 8159 (FIGURA 40). GALVANIZACAO CONFORME DIS-ETE-153. | NBR 8158, NBR 8159 (FIGURA 40) e DIS-ETE-153. | CODIGO/DESENHO: NEOENERGIA | NBR 8158, NBR 8159 (FIGURA 40) e DIS-ETE-153. | Ferragens | Usindi Metal | 29.688.229/0001-42 | 2024-10-01 | 2029-03-29 | HI_2024_10_01 | Ambos | N/A | - | AIF
|  | 53102 | 3412030 | 3412030 | BRACO REDE PROT TIPO L 354MM | BRACO TIPO L; MATERIAL ACO CARBONO COPANT 1010/1020 OU FERRO NODULAR; DIMENSOES 354 MM; PORCA E PARAFUSO ACO CARBONO ABNT 1010/1020; PARA REDES PROTEGIDAS COMPACTAS CLASSE DE TENSAO 15 KV . NORMAS:NBR 8158, NBR 8159 (FIGURA 40). GALVANIZACAO CONFORME DIS-ETE-153. | NBR 8158, NBR 8159 (FIGURA 40) e DIS-ETE-153. | 972 | Nº 348 Rev. 04 | Ferragens | KONESUL INDÚSTRIA E COMÉRCIO LTDA | 02.822.707/0001-09 | 2024-10-01 | 2029-04-03 | HI_2024_10_01 | Ambos | N/A | - | AIF
|  | 53102 | 3412030 | 3412030 | BRACO REDE PROT TIPO L 354MM | BRACO TIPO L; MATERIAL ACO CARBONO COPANT 1010/1020 OU FERRO NODULAR; DIMENSOES 354 MM; PORCA E PARAFUSO ACO CARBONO ABNT 1010/1020; PARA REDES PROTEGIDAS COMPACTAS CLASSE DE TENSAO 15 KV . NORMAS:NBR 8158, NBR 8159 (FIGURA 40). GALVANIZACAO CONFORME DIS-ETE-153. | NBR 8158, NBR 8159 (FIGURA 40) e DIS-ETE-153. | ROMAGNOLE-R-0504 | 19 | Ferragens | ROMAGNOLE PRODUTOS ELETRICOS S.A. | 78.958.717/0013-71 | 2024-10-01 | 2029-04-12 | HI_2024_10_01 | Ambos | N/A | - | QA
|  | 53102 | 3412030 | 3412030 | BRACO REDE PROT TIPO L 354MM | BRACO TIPO L; MATERIAL ACO CARBONO COPANT 1010/1020 OU FERRO NODULAR; DIMENSOES 354 MM; PORCA E PARAFUSO ACO CARBONO ABNT 1010/1020; PARA REDES PROTEGIDAS COMPACTAS CLASSE DE TENSAO 15 KV . NORMAS:NBR 8158, NBR 8159 (FIGURA 40). GALVANIZACAO CONFORME DIS-ETE-153. | NBR 8158, NBR 8159 (FIGURA 40) e DIS-ETE-153. | BTL.15KV | BTLGF / REV.01 | Ferragens | MEGA GALFOGO METAL SC LTDA | 38.266.453/0001-37 | 2025-05-29 | 2029-10-16 | HI_2025_05_09 | Ambos | N/A | - | AIF
|  | 53060 | 3430539 |  | ALCA PREF DIST GALV 185,00MM2 1300MM | ALCA PRE-FORMADA; DISTRIBUICAO , MATERIAL DO ARAME ACO CARBONO ABNT 1045/1070;GALVANIZADO A FOGO CLASSE B; ENCORDOAMENTO A DIREITA ; FAIXA DE APLICACAO PARA DIAMETROS DE 31,6 A 34,9 MM; COMPRIMENTO MINIMO: 1035 MM E MÁXIMO: 1085 MM; CODIGO COR PRETO ; PARA CABOS PROTEGIDOS 35 KV, SECAO 185 MM2 ; RESISTÊNCIA MINIMA DE ESCORREGAMENTO: 1250 DAN. NORMA: . DEMAIS CARACTERISTICAS CONFORME NRB 16051 E NBR 16052. | NORMAS: NBR 16051 E NBR 16052 | APCP154-NEO | DPR6335 / REV00 | PREFORMADO | CONIMEL EMPRESA DE MATERIAIS ELÉTRICOS LTDA | 69295731000108 | 2025-09-10 | 2027-09-10 | HI_2025_10_27_19120 | Direto |  |  | QA
|  | 53060 | 3430539 |  | ALCA PREF DIST GALV 185,00MM2 1300MM | ALCA PRE-FORMADA; DISTRIBUICAO , MATERIAL DO ARAME ACO CARBONO ABNT 1045/1070;GALVANIZADO A FOGO CLASSE B; ENCORDOAMENTO A DIREITA ; FAIXA DE APLICACAO PARA DIAMETROS DE 31,6 A 34,9 MM; COMPRIMENTO MINIMO: 1035 MM E MÁXIMO: 1085 MM; CODIGO COR PRETO ; PARA CABOS PROTEGIDOS 35 KV, SECAO 185 MM2 ; RESISTÊNCIA MINIMA DE ESCORREGAMENTO: 1250 DAN. NORMA: . DEMAIS CARACTERISTICAS CONFORME NRB 16051 E NBR 16052. | NORMAS: NBR 16051 E NBR 16052 | APPC-3134 | N/A | PREFORMADO | Helica Indústria de Materiais Elétricos EIRELI | 68216028000103 | 2025-09-10 | 2027-09-10 | HI_2025_10_27 | Direto |  |  | AIF
|  | 53060 | 3430539 |  | ALCA PREF DIST GALV 185,00MM2 1300MM | ALCA PRE-FORMADA; DISTRIBUICAO , MATERIAL DO ARAME ACO CARBONO ABNT 1045/1070;GALVANIZADO A FOGO CLASSE B; ENCORDOAMENTO A DIREITA ; FAIXA DE APLICACAO PARA DIAMETROS DE 31,6 A 34,9 MM; COMPRIMENTO MINIMO: 1035 MM E MÁXIMO: 1085 MM; CODIGO COR PRETO ; PARA CABOS PROTEGIDOS 35 KV, SECAO 185 MM2 ; RESISTÊNCIA MINIMA DE ESCORREGAMENTO: 1250 DAN. NORMA: . DEMAIS CARACTERISTICAS CONFORME NRB 16051 E NBR 16052. | NORMAS: NBR 16051 E NBR 16052 | ACC-185-35-NEO | ACC185-35NEO | PREFORMADO | MACLEAN POWER SYSTEMS DO BRASIL LTDA | 4856422000114 | 2025-09-10 | 2027-09-10 | HI_2025_10_27_17453 | Direto |  |  | QA
|  | 53060 | 3430539 |  | ALCA PREF DIST GALV 185,00MM2 1300MM | ALCA PRE-FORMADA; DISTRIBUICAO , MATERIAL DO ARAME ACO CARBONO ABNT 1045/1070;GALVANIZADO A FOGO CLASSE B; ENCORDOAMENTO A DIREITA ; FAIXA DE APLICACAO PARA DIAMETROS DE 31,6 A 34,9 MM; COMPRIMENTO MINIMO: 1035 MM E MÁXIMO: 1085 MM; CODIGO COR PRETO ; PARA CABOS PROTEGIDOS 35 KV, SECAO 185 MM2 ; RESISTÊNCIA MINIMA DE ESCORREGAMENTO: 1250 DAN. NORMA: . DEMAIS CARACTERISTICAS CONFORME NRB 16051 E NBR 16052. | NORMAS: NBR 16051 E NBR 16052 | PAC03185 | N/A | PREFORMADO | PREFORMAX DO BRASIL LTDA. | 24129946000200 | 2025-09-10 | 2027-09-10 | HI_2025_10_27_34389 | Direto |  |  | AIF
|  | 53060 | 3430539 |  | ALCA PREF DIST GALV 185,00MM2 1300MM | ALCA PRE-FORMADA; DISTRIBUICAO , MATERIAL DO ARAME ACO CARBONO ABNT 1045/1070;GALVANIZADO A FOGO CLASSE B; ENCORDOAMENTO A DIREITA ; FAIXA DE APLICACAO PARA DIAMETROS DE 31,6 A 34,9 MM; COMPRIMENTO MINIMO: 1035 MM E MÁXIMO: 1085 MM; CODIGO COR PRETO ; PARA CABOS PROTEGIDOS 35 KV, SECAO 185 MM2 ; RESISTÊNCIA MINIMA DE ESCORREGAMENTO: 1250 DAN. NORMA: . DEMAIS CARACTERISTICAS CONFORME NRB 16051 E NBR 16052. | NORMAS: NBR 16051 E NBR 16052 | ADI-2185K-01 | 53060_ADI-2185K-01 (REV01) | PREFORMADO | STEEL LOOP INDUSTRIAL DO BRASIL LTDA | 487253000131 | 2025-09-10 | 2027-09-10 | HI_2025_10_27_173 | Direto |  |  | QA
|  | 53041 | 3430538 |  | ALCA PREF DIST GALV 70,00MM2 1000MM | ALCA PRE-FORMADA ; DISTRIBUICAO, MATERIAL DO ARAME ACO CARBONO ABNT 1045/1070; GALVANIZADO A FOGO CLASSE B ; ENCORDOAMENTO A DIREITA; FAIXA DE APLICACAO PARA DIAMETROS DE 25,0 A 27,5 MM; COMPRIMENTO MINIMO: 1000 MM E MÁXIMO: 1065 MM ;CODIGO COR AMARELO ; PARA CABOS PROTEGIDOS 35 KV , SECAO 70 MM2 ; RESISTÊNCIA MINIMA DE ESCORREGAMENTO: 1000 DAN. NORMA: . DEMAIS CARACTERISTICAS CONFORME NBR 16051 E NBR 16052. | NORMAS: NBR 16051 E NBR 16052 | APCP147-NEO | DP4071 / REV09 | PREFORMADO | CONIMEL EMPRESA DE MATERIAIS ELÉTRICOS LTDA | 69295731000108 | 2025-09-10 | 2027-09-10 | HI_2025_10_27_19120 | Direto |  |  | QA
|  | 53041 | 3430538 |  | ALCA PREF DIST GALV 70,00MM2 1000MM | ALCA PRE-FORMADA ; DISTRIBUICAO, MATERIAL DO ARAME ACO CARBONO ABNT 1045/1070; GALVANIZADO A FOGO CLASSE B ; ENCORDOAMENTO A DIREITA; FAIXA DE APLICACAO PARA DIAMETROS DE 25,0 A 27,5 MM; COMPRIMENTO MINIMO: 1000 MM E MÁXIMO: 1065 MM ;CODIGO COR AMARELO ; PARA CABOS PROTEGIDOS 35 KV , SECAO 70 MM2 ; RESISTÊNCIA MINIMA DE ESCORREGAMENTO: 1000 DAN. NORMA: . DEMAIS CARACTERISTICAS CONFORME NBR 16051 E NBR 16052. | NORMAS: NBR 16051 E NBR 16052 | APPC-2527 | N/A | PREFORMADO | Helica Indústria de Materiais Elétricos EIRELI | 68216028000103 | 2025-09-10 | 2027-09-10 | HI_2025_10_27 | Direto |  |  | AIF
|  | 53041 | 3430538 |  | ALCA PREF DIST GALV 70,00MM2 1000MM | ALCA PRE-FORMADA ; DISTRIBUICAO, MATERIAL DO ARAME ACO CARBONO ABNT 1045/1070; GALVANIZADO A FOGO CLASSE B ; ENCORDOAMENTO A DIREITA; FAIXA DE APLICACAO PARA DIAMETROS DE 25,0 A 27,5 MM; COMPRIMENTO MINIMO: 1000 MM E MÁXIMO: 1065 MM ;CODIGO COR AMARELO ; PARA CABOS PROTEGIDOS 35 KV , SECAO 70 MM2 ; RESISTÊNCIA MINIMA DE ESCORREGAMENTO: 1000 DAN. NORMA: . DEMAIS CARACTERISTICAS CONFORME NBR 16051 E NBR 16052. | NORMAS: NBR 16051 E NBR 16052 | PAC0370 | N/A | PREFORMADO | PREFORMAX DO BRASIL LTDA. | 24129946000200 | 2025-09-10 | 2027-09-10 | HI_2025_10_27_34389 | Direto |  |  | AIF
|  | 53041 | 3430538 |  | ALCA PREF DIST GALV 70,00MM2 1000MM | ALCA PRE-FORMADA ; DISTRIBUICAO, MATERIAL DO ARAME ACO CARBONO ABNT 1045/1070; GALVANIZADO A FOGO CLASSE B ; ENCORDOAMENTO A DIREITA; FAIXA DE APLICACAO PARA DIAMETROS DE 25,0 A 27,5 MM; COMPRIMENTO MINIMO: 1000 MM E MÁXIMO: 1065 MM ;CODIGO COR AMARELO ; PARA CABOS PROTEGIDOS 35 KV , SECAO 70 MM2 ; RESISTÊNCIA MINIMA DE ESCORREGAMENTO: 1000 DAN. NORMA: . DEMAIS CARACTERISTICAS CONFORME NBR 16051 E NBR 16052. | NORMAS: NBR 16051 E NBR 16052 | ADI-2070K-01 | 53041_ADI-2070K-01 (REV01) | PREFORMADO | STEEL LOOP INDUSTRIAL DO BRASIL LTDA | 487253000131 | 2025-09-10 | 2027-09-10 | HI_2025_10_27_173 | Direto |  |  | QA
|  | 53039 | 3430553 |  | ALCA PREF DIST GALV 185,00MM2 1000MM | ALCA PRE-FORMADA; DISTRIBUICAO, MATERIAL DO ARAME ACO CARBONO ABNT 1045/1070;GALVANIZADO A FOGO CLASSE B; ENCORDOAMENTO A DIREITA; FAIXA DE APLICACAO PARA DIAMETROS DE 21,80 A 24,30 MM; COMPRIMENTO MINIMO: 975 MM E MAXIMO: 1025 MM; CODIGO COR PURPURA; PARA CABOS PROTEGIDOS 15 KV, SECAO 185 MM2; RESISTÊNCIA MINIMA DE ESCORREGAMENTO: 500 DAN. NORMA: . DEMAIS CARACTERISTICAS CONFORME NRB 16051 E NBR 16052. | NORMAS: NBR 16051 E NBR 16052 | APCP114-NEO | DP4122 / REV05 | PREFORMADO | CONIMEL EMPRESA DE MATERIAIS ELÉTRICOS LTDA | 69295731000108 | 2025-09-10 | 2027-09-10 | HI_2025_10_27_19120 | Direto |  |  | QA
|  | 53039 | 3430553 |  | ALCA PREF DIST GALV 185,00MM2 1000MM | ALCA PRE-FORMADA; DISTRIBUICAO, MATERIAL DO ARAME ACO CARBONO ABNT 1045/1070;GALVANIZADO A FOGO CLASSE B; ENCORDOAMENTO A DIREITA; FAIXA DE APLICACAO PARA DIAMETROS DE 21,80 A 24,30 MM; COMPRIMENTO MINIMO: 975 MM E MAXIMO: 1025 MM; CODIGO COR PURPURA; PARA CABOS PROTEGIDOS 15 KV, SECAO 185 MM2; RESISTÊNCIA MINIMA DE ESCORREGAMENTO: 500 DAN. NORMA: . DEMAIS CARACTERISTICAS CONFORME NRB 16051 E NBR 16052. | NORMAS: NBR 16051 E NBR 16052 | APPC-2124 | N/A | PREFORMADO | Helica Indústria de Materiais Elétricos EIRELI | 68216028000103 | 2025-09-10 | 2027-09-10 | HI_2025_10_27 | Direto |  |  | AIF
|  | 53039 | 3430553 |  | ALCA PREF DIST GALV 185,00MM2 1000MM | ALCA PRE-FORMADA; DISTRIBUICAO, MATERIAL DO ARAME ACO CARBONO ABNT 1045/1070;GALVANIZADO A FOGO CLASSE B; ENCORDOAMENTO A DIREITA; FAIXA DE APLICACAO PARA DIAMETROS DE 21,80 A 24,30 MM; COMPRIMENTO MINIMO: 975 MM E MAXIMO: 1025 MM; CODIGO COR PURPURA; PARA CABOS PROTEGIDOS 15 KV, SECAO 185 MM2; RESISTÊNCIA MINIMA DE ESCORREGAMENTO: 500 DAN. NORMA: . DEMAIS CARACTERISTICAS CONFORME NRB 16051 E NBR 16052. | NORMAS: NBR 16051 E NBR 16052 | PAC01185 | N/A | PREFORMADO | PREFORMAX DO BRASIL LTDA. | 24129946000200 | 2025-09-10 | 2027-09-10 | HI_2025_10_27_34389 | Direto |  |  | AIF
|  | 53039 | 3430553 |  | ALCA PREF DIST GALV 185,00MM2 1000MM | ALCA PRE-FORMADA; DISTRIBUICAO, MATERIAL DO ARAME ACO CARBONO ABNT 1045/1070;GALVANIZADO A FOGO CLASSE B; ENCORDOAMENTO A DIREITA; FAIXA DE APLICACAO PARA DIAMETROS DE 21,80 A 24,30 MM; COMPRIMENTO MINIMO: 975 MM E MAXIMO: 1025 MM; CODIGO COR PURPURA; PARA CABOS PROTEGIDOS 15 KV, SECAO 185 MM2; RESISTÊNCIA MINIMA DE ESCORREGAMENTO: 500 DAN. NORMA: . DEMAIS CARACTERISTICAS CONFORME NRB 16051 E NBR 16052. | NORMAS: NBR 16051 E NBR 16052 | ADI-2185-01 | 53039_ADI-2185-01 (REV01) | PREFORMADO | STEEL LOOP INDUSTRIAL DO BRASIL LTDA | 487253000131 | 2025-09-10 | 2027-09-10 | HI_2025_10_27_173 | Direto |  |  | QA
|  | 53038 | 3430566 |  | ALCA PREF DIST GALV 120,00MM2 850MM | ALCA PRE-FORMADA, DISTRIBUICAO, MATERIAL DO ARAME ACO CARBONO ABNT 1045/1070, GALVANIZADO A FOGO CLASSE B, ENCORDOAMENTO A DIREITA, FAIXA DE APLICACAO PARA DIAMETROS DE 18,8 A 21,3 MM, COMPRIMENTO MINIMO: 850 MM E MAXIMO: 965 MM, CODIGO COR PRETO, PARA CABOS PROT EGIDOS 15 KV, SECAO 120 MM2, RESISTENCIA MINIMA DE ESCORREGAMENTO: 500 DAN. NORMA: . DEMAIS CARACTERISTICAS CONFORME NRB 16051 E NBR 16052. | NORMAS: NBR 16051 E NBR 16052 | APCP109-NEO | DP4128 / REV02 | PREFORMADO | CONIMEL EMPRESA DE MATERIAIS ELÉTRICOS LTDA | 69295731000108 | 2025-09-10 | 2027-09-10 | HI_2025_10_27_19120 | Direto |  |  | AIF
|  | 53038 | 3430566 |  | ALCA PREF DIST GALV 120,00MM2 850MM | ALCA PRE-FORMADA, DISTRIBUICAO, MATERIAL DO ARAME ACO CARBONO ABNT 1045/1070, GALVANIZADO A FOGO CLASSE B, ENCORDOAMENTO A DIREITA, FAIXA DE APLICACAO PARA DIAMETROS DE 18,8 A 21,3 MM, COMPRIMENTO MINIMO: 850 MM E MAXIMO: 965 MM, CODIGO COR PRETO, PARA CABOS PROT EGIDOS 15 KV, SECAO 120 MM2, RESISTENCIA MINIMA DE ESCORREGAMENTO: 500 DAN. NORMA: . DEMAIS CARACTERISTICAS CONFORME NRB 16051 E NBR 16052. | NORMAS: NBR 16051 E NBR 16052 | APPC-1821 | N/A | PREFORMADO | Helica Indústria de Materiais Elétricos EIRELI | 68216028000103 | 2025-09-10 | 2027-09-10 | HI_2025_10_27 | Direto |  |  | AIF
|  | 53038 | 3430566 |  | ALCA PREF DIST GALV 120,00MM2 850MM | ALCA PRE-FORMADA, DISTRIBUICAO, MATERIAL DO ARAME ACO CARBONO ABNT 1045/1070, GALVANIZADO A FOGO CLASSE B, ENCORDOAMENTO A DIREITA, FAIXA DE APLICACAO PARA DIAMETROS DE 18,8 A 21,3 MM, COMPRIMENTO MINIMO: 850 MM E MAXIMO: 965 MM, CODIGO COR PRETO, PARA CABOS PROT EGIDOS 15 KV, SECAO 120 MM2, RESISTENCIA MINIMA DE ESCORREGAMENTO: 500 DAN. NORMA: . DEMAIS CARACTERISTICAS CONFORME NRB 16051 E NBR 16052. | NORMAS: NBR 16051 E NBR 16052 | ACC-120-15-NEO | ACC120-15NEO | PREFORMADO | MACLEAN POWER SYSTEMS DO BRASIL LTDA | 4856422000114 | 2025-09-10 | 2027-09-10 | HI_2025_10_27_17453 | Direto |  |  | AIF
|  | 53038 | 3430566 |  | ALCA PREF DIST GALV 120,00MM2 850MM | ALCA PRE-FORMADA, DISTRIBUICAO, MATERIAL DO ARAME ACO CARBONO ABNT 1045/1070, GALVANIZADO A FOGO CLASSE B, ENCORDOAMENTO A DIREITA, FAIXA DE APLICACAO PARA DIAMETROS DE 18,8 A 21,3 MM, COMPRIMENTO MINIMO: 850 MM E MAXIMO: 965 MM, CODIGO COR PRETO, PARA CABOS PROT EGIDOS 15 KV, SECAO 120 MM2, RESISTENCIA MINIMA DE ESCORREGAMENTO: 500 DAN. NORMA: . DEMAIS CARACTERISTICAS CONFORME NRB 16051 E NBR 16052. | NORMAS: NBR 16051 E NBR 16052 | PAC01120 | N/A | PREFORMADO | PREFORMAX DO BRASIL LTDA. | 24129946000200 | 2025-09-10 | 2027-09-10 | HI_2025_10_27_34389 | Direto |  |  | AIF
|  | 53038 | 3430566 |  | ALCA PREF DIST GALV 120,00MM2 850MM | ALCA PRE-FORMADA, DISTRIBUICAO, MATERIAL DO ARAME ACO CARBONO ABNT 1045/1070, GALVANIZADO A FOGO CLASSE B, ENCORDOAMENTO A DIREITA, FAIXA DE APLICACAO PARA DIAMETROS DE 18,8 A 21,3 MM, COMPRIMENTO MINIMO: 850 MM E MAXIMO: 965 MM, CODIGO COR PRETO, PARA CABOS PROT EGIDOS 15 KV, SECAO 120 MM2, RESISTENCIA MINIMA DE ESCORREGAMENTO: 500 DAN. NORMA: . DEMAIS CARACTERISTICAS CONFORME NRB 16051 E NBR 16052. | NORMAS: NBR 16051 E NBR 16052 | ADI-2120-01 | 53038_ADI-2120-01 (REV01) | PREFORMADO | STEEL LOOP INDUSTRIAL DO BRASIL LTDA | 487253000131 | 2025-09-10 | 2027-09-10 | HI_2025_10_27_173 | Direto |  |  | AIF
|  | 53037 | 3430551 |  | ALCA PREF DIST GALV 70,00MM2 750MM | ALCA PRE-FORMADA ; DISTRIBUICAO, MATERIAL DO ARAME ACO CARBONO ABNT 1045/1070;GALVANIZADO A FOGO CLASSE B; ENCORDOAMENTO A DIREITA FAIXA DE APLICACAO PARA DIAMETROS DE 15,5 A 18,0MM; COMPRIMENTO MINIMO: 750 MM E MÁXIMO: 875 MM ; CODIGO COR VERDE; PARA CABOS PROTEGIDOS 15 KV, SECAO 70 MM2 ; RESISTÊNCIA MINIMA DE ESCORREGAMENTO: 500 DAN.NORMA: .DEMAIS CARACTERÍSTICAS CONFORME NBR 16051 E NBR 16052. | NORMAS: NBR 16051 E NBR 16052 | APCP107-ELEK | DP3267 / REV07 | PREFORMADO | CONIMEL EMPRESA DE MATERIAIS ELÉTRICOS LTDA | 69295731000108 | 2025-09-10 | 2027-09-10 | HI_2025_10_27_19120 | Direto |  |  | QA
|  | 53037 | 3430551 |  | ALCA PREF DIST GALV 70,00MM2 750MM | ALCA PRE-FORMADA ; DISTRIBUICAO, MATERIAL DO ARAME ACO CARBONO ABNT 1045/1070;GALVANIZADO A FOGO CLASSE B; ENCORDOAMENTO A DIREITA FAIXA DE APLICACAO PARA DIAMETROS DE 15,5 A 18,0MM; COMPRIMENTO MINIMO: 750 MM E MÁXIMO: 875 MM ; CODIGO COR VERDE; PARA CABOS PROTEGIDOS 15 KV, SECAO 70 MM2 ; RESISTÊNCIA MINIMA DE ESCORREGAMENTO: 500 DAN.NORMA: .DEMAIS CARACTERÍSTICAS CONFORME NBR 16051 E NBR 16052. | NORMAS: NBR 16051 E NBR 16052 | APPC-1518 | N/A | PREFORMADO | Helica Indústria de Materiais Elétricos EIRELI | 68216028000103 | 2025-09-10 | 2027-09-10 | HI_2025_10_27 | Direto |  |  | AIF
|  | 53037 | 3430551 |  | ALCA PREF DIST GALV 70,00MM2 750MM | ALCA PRE-FORMADA ; DISTRIBUICAO, MATERIAL DO ARAME ACO CARBONO ABNT 1045/1070;GALVANIZADO A FOGO CLASSE B; ENCORDOAMENTO A DIREITA FAIXA DE APLICACAO PARA DIAMETROS DE 15,5 A 18,0MM; COMPRIMENTO MINIMO: 750 MM E MÁXIMO: 875 MM ; CODIGO COR VERDE; PARA CABOS PROTEGIDOS 15 KV, SECAO 70 MM2 ; RESISTÊNCIA MINIMA DE ESCORREGAMENTO: 500 DAN.NORMA: .DEMAIS CARACTERÍSTICAS CONFORME NBR 16051 E NBR 16052. | NORMAS: NBR 16051 E NBR 16052 | PAC0170 | N/A | PREFORMADO | PREFORMAX DO BRASIL LTDA. | 24129946000200 | 2025-09-10 | 2027-09-10 | HI_2025_10_27_34389 | Direto |  |  | AIF
|  | 53037 | 3430551 |  | ALCA PREF DIST GALV 70,00MM2 750MM | ALCA PRE-FORMADA ; DISTRIBUICAO, MATERIAL DO ARAME ACO CARBONO ABNT 1045/1070;GALVANIZADO A FOGO CLASSE B; ENCORDOAMENTO A DIREITA FAIXA DE APLICACAO PARA DIAMETROS DE 15,5 A 18,0MM; COMPRIMENTO MINIMO: 750 MM E MÁXIMO: 875 MM ; CODIGO COR VERDE; PARA CABOS PROTEGIDOS 15 KV, SECAO 70 MM2 ; RESISTÊNCIA MINIMA DE ESCORREGAMENTO: 500 DAN.NORMA: .DEMAIS CARACTERÍSTICAS CONFORME NBR 16051 E NBR 16052. | NORMAS: NBR 16051 E NBR 16052 | ADI-2070-01 | 53037_ADI-2070-01 (REV01) | PREFORMADO | STEEL LOOP INDUSTRIAL DO BRASIL LTDA | 487253000131 | 2025-09-10 | 2027-09-10 | HI_2025_10_27_173 | Direto |  |  | QA
|  | 53036 | 3430565 |  | ALCA PREF DIST ALUM 50,00MM2 750MM | ALCA PRE-FORMADA. DISTRIBUICAO, MATERIAL DO ARAME ACO CARBONO ABNT 1045/1070. GALVANIZADO A FOGO CLASSE B. ENCORDOAMENTO A DIREITA. FAIXA DE APLICAÇÃO PARA DIAMETROS DE 14,0 A 16,5 MM. COMPRIMENTO 750 ± 25MM. CODIGO COR VERDE. PARA CABOS PROTEGIDOS 15 KV, SECAO 50 MM2. NORMAS: NBR 16051 E NBR 16052. | NORMAS: NBR 16051 E NBR 16052 | APCP106-VD | DP4110 / REV06 | PREFORMADO | CONIMEL EMPRESA DE MATERIAIS ELÉTRICOS LTDA | 69295731000108 | 2025-09-10 | 2027-09-10 | HI_2025_10_27_19120 | Direto |  |  | AIF
|  | 53036 | 3430565 |  | ALCA PREF DIST ALUM 50,00MM2 750MM | ALCA PRE-FORMADA. DISTRIBUICAO, MATERIAL DO ARAME ACO CARBONO ABNT 1045/1070. GALVANIZADO A FOGO CLASSE B. ENCORDOAMENTO A DIREITA. FAIXA DE APLICAÇÃO PARA DIAMETROS DE 14,0 A 16,5 MM. COMPRIMENTO 750 ± 25MM. CODIGO COR VERDE. PARA CABOS PROTEGIDOS 15 KV, SECAO 50 MM2. NORMAS: NBR 16051 E NBR 16052. | NORMAS: NBR 16051 E NBR 16052 | APPC-1416 | N/A | PREFORMADO | Helica Indústria de Materiais Elétricos EIRELI | 68216028000103 | 2025-09-10 | 2027-09-10 | HI_2025_10_27 | Direto |  |  | AIF
|  | 53036 | 3430565 |  | ALCA PREF DIST ALUM 50,00MM2 750MM | ALCA PRE-FORMADA. DISTRIBUICAO, MATERIAL DO ARAME ACO CARBONO ABNT 1045/1070. GALVANIZADO A FOGO CLASSE B. ENCORDOAMENTO A DIREITA. FAIXA DE APLICAÇÃO PARA DIAMETROS DE 14,0 A 16,5 MM. COMPRIMENTO 750 ± 25MM. CODIGO COR VERDE. PARA CABOS PROTEGIDOS 15 KV, SECAO 50 MM2. NORMAS: NBR 16051 E NBR 16052. | NORMAS: NBR 16051 E NBR 16052 | PAC0150 | N/A | PREFORMADO | PREFORMAX DO BRASIL LTDA. | 24129946000200 | 2025-09-10 | 2027-09-10 | HI_2025_10_27_34389 | Direto |  |  | AIF
|  | 53036 | 3430565 |  | ALCA PREF DIST ALUM 50,00MM2 750MM | ALCA PRE-FORMADA. DISTRIBUICAO, MATERIAL DO ARAME ACO CARBONO ABNT 1045/1070. GALVANIZADO A FOGO CLASSE B. ENCORDOAMENTO A DIREITA. FAIXA DE APLICAÇÃO PARA DIAMETROS DE 14,0 A 16,5 MM. COMPRIMENTO 750 ± 25MM. CODIGO COR VERDE. PARA CABOS PROTEGIDOS 15 KV, SECAO 50 MM2. NORMAS: NBR 16051 E NBR 16052. | NORMAS: NBR 16051 E NBR 16052 | ADI-2050-01 | 3430565_ADI-2050-01 (REV01) | PREFORMADO | STEEL LOOP INDUSTRIAL DO BRASIL LTDA | 487253000131 | 2025-09-10 | 2027-09-10 | HI_2025_10_27_173 | Direto |  |  | AIF
|  | 53016 | 2322006 | 0 | ISOLADOR SUSP POLIMERICO 50kN 35kV | ISOLADOR COMPOSTO. TIPO: BASTAO POLIMERICO. MATERIAL DO BASTAO: FIBRA DE VIDRO.REVESTIMENTO DO BASTAO: SILICONE. TIPO DO ENGATE GARFO-OLHAL, DIAMETRO DO OLHAL 18MM. TIPO DE PINO: COMUM. COMPRIMENTO MINIMO: 390MM. COMPRIMENTO MAXIMO: 565MM. TENSAO NOMINAL: 34,5KV. DISTANCIA DE ESCOAMENTO MINIMA: 905MM. NIVEL BASICO DE IMPULSO: 190KV (MINIMO). TENSAO SUPORTAVEL SOB CHUVA: 95KV (MINIMO). CARGA DE RUPTURA MECANICA: 50KN. NIVEL DE POLUICAO: D. NORMAS: NBR 15122; INS 48.08.03. | INS 48.08.03 ISSUE 03 | EVO A008 50CT | R E V 01 | Isoladores | ISOELECTRIC BRASIL LTDA | 04.854.278/0001-87 | 2025-04-08 | 2027-04-05 | HI_2025_04_08_1013207 | Ambos | N/A | N/A | QA
|  | 53016 | 2322006 | 0 | ISOLADOR SUSP POLIMERICO 50kN 35kV | ISOLADOR COMPOSTO. TIPO: BASTAO POLIMERICO. MATERIAL DO BASTAO: FIBRA DE VIDRO.REVESTIMENTO DO BASTAO: SILICONE. TIPO DO ENGATE GARFO-OLHAL, DIAMETRO DO OLHAL 18MM. TIPO DE PINO: COMUM. COMPRIMENTO MINIMO: 390MM. COMPRIMENTO MAXIMO: 565MM. TENSAO NOMINAL: 34,5KV. DISTANCIA DE ESCOAMENTO MINIMA: 905MM. NIVEL BASICO DE IMPULSO: 190KV (MINIMO). TENSAO SUPORTAVEL SOB CHUVA: 95KV (MINIMO). CARGA DE RUPTURA MECANICA: 50KN. NIVEL DE POLUICAO: D. NORMAS: NBR 15122; INS 48.08.03. | INS 48.08.03 ISSUE 03 | MIA385010F | 3C-5234 | Isoladores | MAURIZIO LTDA | 61.293.064/0001-12 | 2025-04-08 | 2028-09-13 | HI_2025_04_08_1000137 | Ambos | N/A | N/A | QA
|  | 53016 | 2322006 | 0 | ISOLADOR SUSP POLIMERICO 50kN 35kV | ISOLADOR COMPOSTO. TIPO: BASTAO POLIMERICO. MATERIAL DO BASTAO: FIBRA DE VIDRO.REVESTIMENTO DO BASTAO: SILICONE. TIPO DO ENGATE GARFO-OLHAL, DIAMETRO DO OLHAL 18MM. TIPO DE PINO: COMUM. COMPRIMENTO MINIMO: 390MM. COMPRIMENTO MAXIMO: 565MM. TENSAO NOMINAL: 34,5KV. DISTANCIA DE ESCOAMENTO MINIMA: 905MM. NIVEL BASICO DE IMPULSO: 190KV (MINIMO). TENSAO SUPORTAVEL SOB CHUVA: 95KV (MINIMO). CARGA DE RUPTURA MECANICA: 50KN. NIVEL DE POLUICAO: D. NORMAS: NBR 15122; INS 48.08.03. | INS 48.08.03 ISSUE 03 | 59341 | - | Isoladores | INDÚSTRIA ELETROMECANICA BALESTRO L | 52.770.948/0002-00 | 2025-04-08 | 2029-11-10 | HI_2025_04_08_1033598 | Ambos | N/A | N/A | AIF
|  | 53016 | 2322006 | 0 | ISOLADOR SUSP POLIMERICO 50kN 35kV | ISOLADOR COMPOSTO. TIPO: BASTAO POLIMERICO. MATERIAL DO BASTAO: FIBRA DE VIDRO.REVESTIMENTO DO BASTAO: SILICONE. TIPO DO ENGATE GARFO-OLHAL, DIAMETRO DO OLHAL 18MM. TIPO DE PINO: COMUM. COMPRIMENTO MINIMO: 390MM. COMPRIMENTO MAXIMO: 565MM. TENSAO NOMINAL: 34,5KV. DISTANCIA DE ESCOAMENTO MINIMA: 905MM. NIVEL BASICO DE IMPULSO: 190KV (MINIMO). TENSAO SUPORTAVEL SOB CHUVA: 95KV (MINIMO). CARGA DE RUPTURA MECANICA: 50KN. NIVEL DE POLUICAO: D. NORMAS: NBR 15122; INS 48.08.03. | INS 48.08.03 ISSUE 03 | - | - | Isoladores | PPC SANTANA EQUIPAMENTOS ELETRICOS LTDA. | 33.852.322/0001-18 | 2025-04-08 | 2030-01-21 | HI_2025_04_08_1072610 | Ambos | N/A | N/A | QA
|  | 53015 | 2322005 | 0 | ISOLADOR SUSP POLIMERICO 50KN 15kV | ISOLADOR COMPOSTO. TIPO: BASTAO POLIMERICO. MATERIAL DO BASTAO: FIBRA DE VIDRO.REVESTIMENTO DO BASTAO: SILICONE. TIPO DO ENGATE GARFO-OLHAL, DIAMETRO DO OLHAL 18MM. TIPO DE PINO: COMUM. COMPRIMENTO MINIMO: 250MM. COMPRIMENTO MAXIMO: 400MM. TENSAO NOMINAL: 13,8KV.DISTANCIA DE ESCOAMENTO MINIMA: 375MM. NIVEL BASICO DE IMPULSO: 110KV (MINIMO). TENSAO SUPORTAVEL SOB CHUVA: 34KV (MINIMO). CARGA DE RUPTURA MECANICA: 50KN. NIVEL DE POLUICAO: 03. NORMAS: NBR 15122; INS 48.08.03. | INS 48.08.03 ISSUE 03 | 360017 | 360017 | Isoladores | PORCELANAS INDUSTRIAIS GERMER S/A | 86.378.189/0001-76 | 2025-04-08 | 2025-11-26 | HI_2025_04_08_1000100 | Ambos | N/A | N/A | QA
|  | 53015 | 2322005 | 0 | ISOLADOR SUSP POLIMERICO 50KN 15kV | ISOLADOR COMPOSTO. TIPO: BASTAO POLIMERICO. MATERIAL DO BASTAO: FIBRA DE VIDRO.REVESTIMENTO DO BASTAO: SILICONE. TIPO DO ENGATE GARFO-OLHAL, DIAMETRO DO OLHAL 18MM. TIPO DE PINO: COMUM. COMPRIMENTO MINIMO: 250MM. COMPRIMENTO MAXIMO: 400MM. TENSAO NOMINAL: 13,8KV.DISTANCIA DE ESCOAMENTO MINIMA: 375MM. NIVEL BASICO DE IMPULSO: 110KV (MINIMO). TENSAO SUPORTAVEL SOB CHUVA: 34KV (MINIMO). CARGA DE RUPTURA MECANICA: 50KN. NIVEL DE POLUICAO: 03. NORMAS: NBR 15122; INS 48.08.03. | INS 48.08.03 ISSUE 03 | PRO-A3+2-50CT | R E V 01 | Isoladores | ISOELECTRIC BRASIL LTDA | 04.854.278/0001-87 | 2025-04-08 | 2027-04-05 | HI_2025_04_08_1013207 | Ambos | N/A | N/A | QA
|  | 53015 | 2322005 | 0 | ISOLADOR SUSP POLIMERICO 50KN 15kV | ISOLADOR COMPOSTO. TIPO: BASTAO POLIMERICO. MATERIAL DO BASTAO: FIBRA DE VIDRO.REVESTIMENTO DO BASTAO: SILICONE. TIPO DO ENGATE GARFO-OLHAL, DIAMETRO DO OLHAL 18MM. TIPO DE PINO: COMUM. COMPRIMENTO MINIMO: 250MM. COMPRIMENTO MAXIMO: 400MM. TENSAO NOMINAL: 13,8KV.DISTANCIA DE ESCOAMENTO MINIMA: 375MM. NIVEL BASICO DE IMPULSO: 110KV (MINIMO). TENSAO SUPORTAVEL SOB CHUVA: 34KV (MINIMO). CARGA DE RUPTURA MECANICA: 50KN. NIVEL DE POLUICAO: 03. NORMAS: NBR 15122; INS 48.08.03. | INS 48.08.03 ISSUE 03 | MIA155010B | 3C-2850 | Isoladores | MAURIZIO LTDA | 61.293.064/0001-12 | 2025-04-08 | 2028-09-13 | HI_2025_04_08_1000137 | Ambos | N/A | N/A | QA
|  | 53015 | 2322005 | 0 | ISOLADOR SUSP POLIMERICO 50KN 15kV | ISOLADOR COMPOSTO. TIPO: BASTAO POLIMERICO. MATERIAL DO BASTAO: FIBRA DE VIDRO.REVESTIMENTO DO BASTAO: SILICONE. TIPO DO ENGATE GARFO-OLHAL, DIAMETRO DO OLHAL 18MM. TIPO DE PINO: COMUM. COMPRIMENTO MINIMO: 250MM. COMPRIMENTO MAXIMO: 400MM. TENSAO NOMINAL: 13,8KV.DISTANCIA DE ESCOAMENTO MINIMA: 375MM. NIVEL BASICO DE IMPULSO: 110KV (MINIMO). TENSAO SUPORTAVEL SOB CHUVA: 34KV (MINIMO). CARGA DE RUPTURA MECANICA: 50KN. NIVEL DE POLUICAO: 03. NORMAS: NBR 15122; INS 48.08.03. | INS 48.08.03 ISSUE 03 | 58729 | - | Isoladores | INDÚSTRIA ELETROMECANICA BALESTRO L | 52.770.948/0002-00 | 2025-04-08 | 2029-11-10 | HI_2025_04_08_1033598 | Ambos | N/A | N/A | AIF
|  | 53015 | 2322005 | 0 | ISOLADOR SUSP POLIMERICO 50KN 15kV | ISOLADOR COMPOSTO. TIPO: BASTAO POLIMERICO. MATERIAL DO BASTAO: FIBRA DE VIDRO.REVESTIMENTO DO BASTAO: SILICONE. TIPO DO ENGATE GARFO-OLHAL, DIAMETRO DO OLHAL 18MM. TIPO DE PINO: COMUM. COMPRIMENTO MINIMO: 250MM. COMPRIMENTO MAXIMO: 400MM. TENSAO NOMINAL: 13,8KV.DISTANCIA DE ESCOAMENTO MINIMA: 375MM. NIVEL BASICO DE IMPULSO: 110KV (MINIMO). TENSAO SUPORTAVEL SOB CHUVA: 34KV (MINIMO). CARGA DE RUPTURA MECANICA: 50KN. NIVEL DE POLUICAO: 03. NORMAS: NBR 15122; INS 48.08.03. | INS 48.08.03 ISSUE 03 | - | - | Isoladores | PPC SANTANA EQUIPAMENTOS ELETRICOS LTDA. | 33.852.322/0001-18 | 2025-04-08 | 2030-01-21 | HI_2025_04_08_1072610 | Ambos | N/A | N/A | QA
|  | 53015 | 2322005 | 0 | ISOLADOR SUSP POLIMERICO 50KN 15kV | ISOLADOR COMPOSTO. TIPO: BASTAO POLIMERICO. MATERIAL DO BASTAO: FIBRA DE VIDRO.REVESTIMENTO DO BASTAO: SILICONE. TIPO DO ENGATE GARFO-OLHAL, DIAMETRO DO OLHAL 18MM. TIPO DE PINO: COMUM. COMPRIMENTO MINIMO: 250MM. COMPRIMENTO MAXIMO: 400MM. TENSAO NOMINAL: 13,8KV.DISTANCIA DE ESCOAMENTO MINIMA: 375MM. NIVEL BASICO DE IMPULSO: 110KV (MINIMO). TENSAO SUPORTAVEL SOB CHUVA: 34KV (MINIMO). CARGA DE RUPTURA MECANICA: 50KN. NIVEL DE POLUICAO: 03. NORMAS: NBR 15122; INS 48.08.03. | INS 48.08.03 ISSUE 03 | IAS15KV | DES 058 | Isoladores | STAR ELETRIC COMERCIO E REPRESENTA | 16.736.444/0001-20 | 2025-04-08 | 2030-02-04 | HI_2025_04_08_1081381 | Ambos | N/A | N/A | QA
|  | 53009 | 2312000 | 0 | ISOLADOR PINO POLIM 15,0KV 25MM 1200DAN | ISOLADOR PINO; MONOCORPO; POLIMERICO HDPE; COR CINZA; DIAMETRO MAX SAIA 140,0 MM; DIAMETRO DO PESCOCO 60,0 MM; ALTURA MIN TOTAL 125,0 MM; DIAMETRO DA ROSCA 25 ,0 MM; DISTANCIA DE ESCOAMENTO 280,0 MM; TENSAO NOMINAL 15,0 KV; TENSAO SUPORTAVEL SOB CHUVA 38,0 KV; NBI- 110KV; CARGA DE RUPTURA A FLEXAO 1200 DAN; RESISTENCIA MECANICA NOMINAL 600 DAN ANTI-TRACKING RESISTENTE AS INTEMPERIES E RAIOS UV; CARACTERISTICAS, CONDICOES E ENSAIOS CONFORME NORMAS ABNT NBR 16327-1; ABNT NBR 16327-2;INS 48.08.03. | INS 48.08.03 ISSUE 03 | TM-1212 | VER.01 | Isoladores | TOP FERRAMENTAS E INJETORAS LTDA. | 13.029.995/0001-65 | 2025-04-08 | 2027-03-29 | HI_2025_04_08_1054308 | Ambos | N/A | N/A | AIF
|  | 53009 | 2312000 | 0 | ISOLADOR PINO POLIM 15,0KV 25MM 1200DAN | ISOLADOR PINO; MONOCORPO; POLIMERICO HDPE; COR CINZA; DIAMETRO MAX SAIA 140,0 MM; DIAMETRO DO PESCOCO 60,0 MM; ALTURA MIN TOTAL 125,0 MM; DIAMETRO DA ROSCA 25 ,0 MM; DISTANCIA DE ESCOAMENTO 280,0 MM; TENSAO NOMINAL 15,0 KV; TENSAO SUPORTAVEL SOB CHUVA 38,0 KV; NBI- 110KV; CARGA DE RUPTURA A FLEXAO 1200 DAN; RESISTENCIA MECANICA NOMINAL 600 DAN ANTI-TRACKING RESISTENTE AS INTEMPERIES E RAIOS UV; CARACTERISTICAS, CONDICOES E ENSAIOS CONFORME NORMAS ABNT NBR 16327-1; ABNT NBR 16327-2;INS 48.08.03. | INS 48.08.03 ISSUE 03 | AR-014 | 0 | Isoladores | REAL ENERGIA EIRELI | 12.294.095/0001-82 | 2025-04-08 | 2029-05-20 | HI_2025_04_08_1072980 | Ambos | N/A | N/A | AIF
|  | 53009 | 2312000 | 0 | ISOLADOR PINO POLIM 15,0KV 25MM 1200DAN | ISOLADOR PINO; MONOCORPO; POLIMERICO HDPE; COR CINZA; DIAMETRO MAX SAIA 140,0 MM; DIAMETRO DO PESCOCO 60,0 MM; ALTURA MIN TOTAL 125,0 MM; DIAMETRO DA ROSCA 25 ,0 MM; DISTANCIA DE ESCOAMENTO 280,0 MM; TENSAO NOMINAL 15,0 KV; TENSAO SUPORTAVEL SOB CHUVA 38,0 KV; NBI- 110KV; CARGA DE RUPTURA A FLEXAO 1200 DAN; RESISTENCIA MECANICA NOMINAL 600 DAN ANTI-TRACKING RESISTENTE AS INTEMPERIES E RAIOS UV; CARACTERISTICAS, CONDICOES E ENSAIOS CONFORME NORMAS ABNT NBR 16327-1; ABNT NBR 16327-2;INS 48.08.03. | INS 48.08.03 ISSUE 03 | IPPA 15 kV R25 | DES 0012 REV 13 | Isoladores | ASW BRASIL TECNOLOGIA EM PLÁSTICOS | 09.662.563/0001-10 | 2025-04-08 | 2029-11-18 | HI_2025_04_08_1039213 | Ambos | N/A | N/A | AIF
|  | 53009 | 2312000 | 0 | ISOLADOR PINO POLIM 15,0KV 25MM 1200DAN | ISOLADOR PINO; MONOCORPO; POLIMERICO HDPE; COR CINZA; DIAMETRO MAX SAIA 140,0 MM; DIAMETRO DO PESCOCO 60,0 MM; ALTURA MIN TOTAL 125,0 MM; DIAMETRO DA ROSCA 25 ,0 MM; DISTANCIA DE ESCOAMENTO 280,0 MM; TENSAO NOMINAL 15,0 KV; TENSAO SUPORTAVEL SOB CHUVA 38,0 KV; NBI- 110KV; CARGA DE RUPTURA A FLEXAO 1200 DAN; RESISTENCIA MECANICA NOMINAL 600 DAN ANTI-TRACKING RESISTENTE AS INTEMPERIES E RAIOS UV; CARACTERISTICAS, CONDICOES E ENSAIOS CONFORME NORMAS ABNT NBR 16327-1; ABNT NBR 16327-2;INS 48.08.03. | INS 48.08.03 ISSUE 03 | IP-101N | 3C-20350-Rev-C | Isoladores | PLP Produtos para Linhas Preformados Ltda. | 61.831.244/0001-00 | 2025-04-08 | 2029-12-04 | HI_2025_04_08_1000171 | Ambos | N/A | N/A | QA
|  | 53009 | 2312000 | 0 | ISOLADOR PINO POLIM 15,0KV 25MM 1200DAN | ISOLADOR PINO; MONOCORPO; POLIMERICO HDPE; COR CINZA; DIAMETRO MAX SAIA 140,0 MM; DIAMETRO DO PESCOCO 60,0 MM; ALTURA MIN TOTAL 125,0 MM; DIAMETRO DA ROSCA 25 ,0 MM; DISTANCIA DE ESCOAMENTO 280,0 MM; TENSAO NOMINAL 15,0 KV; TENSAO SUPORTAVEL SOB CHUVA 38,0 KV; NBI- 110KV; CARGA DE RUPTURA A FLEXAO 1200 DAN; RESISTENCIA MECANICA NOMINAL 600 DAN ANTI-TRACKING RESISTENTE AS INTEMPERIES E RAIOS UV; CARACTERISTICAS, CONDICOES E ENSAIOS CONFORME NORMAS ABNT NBR 16327-1; ABNT NBR 16327-2;INS 48.08.03. | INS 48.08.03 ISSUE 03 | IP15KV | DES 003 | Isoladores | STAR ELETRIC COMERCIO E REPRESENTA | 16.736.444/0001-20 | 2025-04-08 | 2030-02-04 | HI_2025_04_08_1081381 | Ambos | N/A | N/A | QA
|  | 53008 | 3412022 | 21095180 | BRACO REDE PROT ANTIBAL 565MM | BRACO ANTIBALANCO; MATERIAL POLIMERICO; DIMENSOES 565 MM; PARA REDES PROTEGIDAS COMPACTAS CLASSE DE TENSAO 35 KV. NORMAS: NBR 16094/ 2017 E NBR 16095/2017 - FIGURA 2. | NBR 16094/2017 E NBR 16095/2017 - FIGURA 2. | BRAAB 35 KV | 156 | Acessórios de redes | ASW BRASIL TECNOLOGIA EM PLÁSTICOS | 09.662.563/0001-10 | 2023-01-25 | 2026-09-17 | HI_2023_01_25 | Ambos | N/A | N/A | QA
|  | 53007 | 3412000 | 21095179 | BRACO REDE PROT ANTIBAL 305MM | BRACO ANTIBALANCO; MATERIAL POLIMERICO; DIMENSOES 305 MM; PARA REDES PROTEGIDAS COMPACTAS CLASSE DE TENSAO 15 KV. NORMAS: NBR 16094/2017 E NBR 16095/2017 - FIGURA 2. | NBR 16094/2017 E NBR 16095/2017 - FIGURA 1. | BRAAB 15 KV | 157 | Acessórios de redes | ASW BRASIL TECNOLOGIA EM PLÁSTICOS | 09.662.563/0001-10 | 2023-01-25 | 2026-09-17 | HI_2023_01_25 | Ambos | N/A | N/A | QA
|  | 53007 | 3412000 | 21095179 | BRACO REDE PROT ANTIBAL 305MM | BRACO ANTIBALANCO; MATERIAL POLIMERICO; DIMENSOES 305 MM; PARA REDES PROTEGIDAS COMPACTAS CLASSE DE TENSAO 15 KV. NORMAS: NBR 16094/2017 E NBR 16095/2017 - FIGURA 2. | NBR 16094/2017 E NBR 16095/2017 - FIGURA 1. | TM1213 | TM1213_2018009_DESENHO_BRACO_ PEAD | Acessórios de redes | TOP FERRAMENTAS E INJETORAS LTDA. | 13.029.995/0001-65 | 2023-01-25 | 2027-03-30 | HI_2023_01_25 | Ambos | N/A | N/A | QA
|  | 53005 | 3412016 | 21095182 | SEPARADOR CABO POLIM 15KV 35,0-240,0MM2 | SEPARADOR CABO; MATERIAL POLIMERICO; CLASSE DE TENSAO 15 KV; APLICACAO P/SUSTENTACAO CABO PROTEGIDO; SECAO NOMINAL 35,0 A 240,0 MM2; PARA REDES PROTEGIDAS COMPACTAS; ANTI-TRACKING RESISTENTE AS INTEMPERIES E RAIOS UV. NORMA: NBR 16094/2017 E NBR 16095/201 | NBR 16094/2017 E NBR 16095/2017 - FIGURA 13 (ITEM 1). | EVAT 15 KV | 254 | Acessórios de redes | ASW BRASIL TECNOLOGIA EM PLÁSTICOS | 09.662.563/0001-10 | 2023-01-25 | 2026-09-17 | HI_2023_01_25 | Ambos | N/A | N/A | QA
|  | 53005 | 3412016 | 21095182 | SEPARADOR CABO POLIM 15KV 35,0-240,0MM2 | SEPARADOR CABO; MATERIAL POLIMERICO; CLASSE DE TENSAO 15 KV; APLICACAO P/SUSTENTACAO CABO PROTEGIDO; SECAO NOMINAL 35,0 A 240,0 MM2; PARA REDES PROTEGIDAS COMPACTAS; ANTI-TRACKING RESISTENTE AS INTEMPERIES E RAIOS UV. NORMA: NBR 16094/2017 E NBR 16095/201 | NBR 16094/2017 E NBR 16095/2017 - FIGURA 13 (ITEM 1). | TM1215 | TM1215_2018005_DESENHO_SEPARADOR_VERT_15KV | Acessórios de redes | TOP FERRAMENTAS E INJETORAS LTDA. | 13.029.995/0001-65 | 2023-01-25 | 2027-03-30 | HI_2023_01_25 | Ambos | N/A | N/A | QA
|  | 52897 | 3434251 |  | ARMADURA PREFORMADA 8,81 - 9,43MM | ARMADURA PREFORMADA PARA CABOS DE ACO E ALUMINIO; PRODUZIDO EM LIGA DE ALUMINIO; DIAMETROS DE APLICACAO DE 8,81MM A 9,43MM (3/8 DE POLEGADA); COMPRIMENTO TOTAL DE 1310MM. ACABAMENTO SEM PONTA. ATENDER REQUISITOS DA NBR16051. | ATENDER REQUISITOS DA NBR 16051 | AP605A-ELK | DPR5477 / REV03 | PREFORMADO | CONIMEL EMPRESA DE MATERIAIS ELÉTRICOS LTDA | 69295731000108 | 2025-09-10 | 2027-09-10 | HI_2025_10_27_19120 | Direto |  |  | AIF
|  | 52897 | 3434251 |  | ARMADURA PREFORMADA 8,81 - 9,43MM | ARMADURA PREFORMADA PARA CABOS DE ACO E ALUMINIO; PRODUZIDO EM LIGA DE ALUMINIO; DIAMETROS DE APLICACAO DE 8,81MM A 9,43MM (3/8 DE POLEGADA); COMPRIMENTO TOTAL DE 1310MM. ACABAMENTO SEM PONTA. ATENDER REQUISITOS DA NBR16051. | ATENDER REQUISITOS DA NBR 16051 | APAL-889-AL | N/A | PREFORMADO | Helica Indústria de Materiais Elétricos EIRELI | 68216028000103 | 2025-09-10 | 2027-09-10 | HI_2025_10_27 | Direto |  |  | AIF
|  | 52897 | 3434251 |  | ARMADURA PREFORMADA 8,81 - 9,43MM | ARMADURA PREFORMADA PARA CABOS DE ACO E ALUMINIO; PRODUZIDO EM LIGA DE ALUMINIO; DIAMETROS DE APLICACAO DE 8,81MM A 9,43MM (3/8 DE POLEGADA); COMPRIMENTO TOTAL DE 1310MM. ACABAMENTO SEM PONTA. ATENDER REQUISITOS DA NBR16051. | ATENDER REQUISITOS DA NBR 16051 | IAR-8130-NEO | IAR8130NEO | PREFORMADO | MACLEAN POWER SYSTEMS DO BRASIL LTDA | 4856422000114 | 2025-09-10 | 2027-09-10 | HI_2025_10_27_17453 | Direto |  |  | AIF
|  | 52897 | 3434251 |  | ARMADURA PREFORMADA 8,81 - 9,43MM | ARMADURA PREFORMADA PARA CABOS DE ACO E ALUMINIO; PRODUZIDO EM LIGA DE ALUMINIO; DIAMETROS DE APLICACAO DE 8,81MM A 9,43MM (3/8 DE POLEGADA); COMPRIMENTO TOTAL DE 1310MM. ACABAMENTO SEM PONTA. ATENDER REQUISITOS DA NBR16051. | ATENDER REQUISITOS DA NBR 16051 | AP-0001A-01 | 3434251_AP-0001A-01 (REV01) | PREFORMADO | STEEL LOOP INDUSTRIAL DO BRASIL LTDA | 487253000131 | 2025-09-10 | 2027-09-10 | HI_2025_10_27_173 | Direto |  |  | AIF
|  | 52895 | 3434247 |  | ARMADURA PREF CABO ALUM CAA 636,0MCM | ARMADURA PREFORMADA PARA CABOS DE ACO E ALUMINIO; PRODUZIDO EM LIGA DE ALUMINIO; DIAMETROS DE APLICACAO DE 24,81MM A 25,82MM (636MCM CAA/CAL); COMPRIMENTO TOTAL DE 2337MM. NUMERO DE VARETAS: 11; DIAMETRO DAS VARETAS: 7,87 MM. CODIGO DE COR: AMARELO. ACABAMENTO SEM PONTA. ATENDER REQUISITOS DA NBR16051. | ATENDER REQUISITOS DA NBR 16051 | AP622A | DPR1715 / REV01 | PREFORMADO | CONIMEL EMPRESA DE MATERIAIS ELÉTRICOS LTDA | 69295731000108 | 2025-09-10 | 2027-09-10 | HI_2025_10_27_19120 | Direto |  |  | AIF
|  | 52895 | 3434247 |  | ARMADURA PREF CABO ALUM CAA 636,0MCM | ARMADURA PREFORMADA PARA CABOS DE ACO E ALUMINIO; PRODUZIDO EM LIGA DE ALUMINIO; DIAMETROS DE APLICACAO DE 24,81MM A 25,82MM (636MCM CAA/CAL); COMPRIMENTO TOTAL DE 2337MM. NUMERO DE VARETAS: 11; DIAMETRO DAS VARETAS: 7,87 MM. CODIGO DE COR: AMARELO. ACABAMENTO SEM PONTA. ATENDER REQUISITOS DA NBR16051. | ATENDER REQUISITOS DA NBR 16051 | APAL-2425-AL | N/A | PREFORMADO | Helica Indústria de Materiais Elétricos EIRELI | 68216028000103 | 2025-09-10 | 2027-09-10 | HI_2025_10_27 | Direto |  |  | AIF
|  | 52895 | 3434247 |  | ARMADURA PREF CABO ALUM CAA 636,0MCM | ARMADURA PREFORMADA PARA CABOS DE ACO E ALUMINIO; PRODUZIDO EM LIGA DE ALUMINIO; DIAMETROS DE APLICACAO DE 24,81MM A 25,82MM (636MCM CAA/CAL); COMPRIMENTO TOTAL DE 2337MM. NUMERO DE VARETAS: 11; DIAMETRO DAS VARETAS: 7,87 MM. CODIGO DE COR: AMARELO. ACABAMENTO SEM PONTA. ATENDER REQUISITOS DA NBR16051. | ATENDER REQUISITOS DA NBR 16051 | IAR-9137-EHV-NEO | IAR9137EHV-NEO | PREFORMADO | MACLEAN POWER SYSTEMS DO BRASIL LTDA | 4856422000114 | 2025-09-10 | 2027-09-10 | HI_2025_10_27_17453 | Direto |  |  | AIF
|  | 52895 | 3434247 |  | ARMADURA PREF CABO ALUM CAA 636,0MCM | ARMADURA PREFORMADA PARA CABOS DE ACO E ALUMINIO; PRODUZIDO EM LIGA DE ALUMINIO; DIAMETROS DE APLICACAO DE 24,81MM A 25,82MM (636MCM CAA/CAL); COMPRIMENTO TOTAL DE 2337MM. NUMERO DE VARETAS: 11; DIAMETRO DAS VARETAS: 7,87 MM. CODIGO DE COR: AMARELO. ACABAMENTO SEM PONTA. ATENDER REQUISITOS DA NBR16051. | ATENDER REQUISITOS DA NBR 16051 | AR-0137-L | 4C-8013 REV- | PREFORMADO | PLP Produtos para Linhas Preformados Ltda. | 61831244000100 | 2025-09-10 | 2027-09-10 | HI_2025_10_27_1672 | Direto |  |  | AIF
|  | 52895 | 3434247 |  | ARMADURA PREF CABO ALUM CAA 636,0MCM | ARMADURA PREFORMADA PARA CABOS DE ACO E ALUMINIO; PRODUZIDO EM LIGA DE ALUMINIO; DIAMETROS DE APLICACAO DE 24,81MM A 25,82MM (636MCM CAA/CAL); COMPRIMENTO TOTAL DE 2337MM. NUMERO DE VARETAS: 11; DIAMETRO DAS VARETAS: 7,87 MM. CODIGO DE COR: AMARELO. ACABAMENTO SEM PONTA. ATENDER REQUISITOS DA NBR16051. | ATENDER REQUISITOS DA NBR 16051 | PAP0636 | N/A | PREFORMADO | PREFORMAX DO BRASIL LTDA. | 24129946000200 | 2025-09-10 | 2027-09-10 | HI_2025_10_27_34389 | Direto |  |  | AIF
|  | 52895 | 3434247 |  | ARMADURA PREF CABO ALUM CAA 636,0MCM | ARMADURA PREFORMADA PARA CABOS DE ACO E ALUMINIO; PRODUZIDO EM LIGA DE ALUMINIO; DIAMETROS DE APLICACAO DE 24,81MM A 25,82MM (636MCM CAA/CAL); COMPRIMENTO TOTAL DE 2337MM. NUMERO DE VARETAS: 11; DIAMETRO DAS VARETAS: 7,87 MM. CODIGO DE COR: AMARELO. ACABAMENTO SEM PONTA. ATENDER REQUISITOS DA NBR16051. | ATENDER REQUISITOS DA NBR 16051 | AP-0636A | 3434247_AP-0636A (REV01) | PREFORMADO | STEEL LOOP INDUSTRIAL DO BRASIL LTDA | 487253000131 | 2025-09-10 | 2027-09-10 | HI_2025_10_27_173 | Direto |  |  | AIF
|  | 52894 | 3434249 |  | ARMADURA PREFORMADA 17,88 - 18,81 MM | ARMADURA PREFORMADA PARA CABOS DE ACO E ALUMINIO; PRODUZIDO EM LIGA DE ALUMINIO; DIAMETRO DE APLICACAO DE 17,88 MM A 18,81MM (336,4MCM CAA/ 397,5 ); COMPRIMENTO TOTAL DE 1850MM. NUMERO DE VARETAS: 12; DIAMETRO DAS VARETAS: 5,18 MM. CODIGO DE COR: VERDE. ACABAMENTO SEM PONTA. ATENDER REQUISITOS DA NBR 16051. | ATENDER REQUISITOS DA NBR 16051 | AP613A | DP4812 / REV07 | PREFORMADO | CONIMEL EMPRESA DE MATERIAIS ELÉTRICOS LTDA | 69295731000108 | 2025-09-10 | 2027-09-10 | HI_2025_10_27_19120 | Direto |  |  | AIF
|  | 52894 | 3434249 |  | ARMADURA PREFORMADA 17,88 - 18,81 MM | ARMADURA PREFORMADA PARA CABOS DE ACO E ALUMINIO; PRODUZIDO EM LIGA DE ALUMINIO; DIAMETRO DE APLICACAO DE 17,88 MM A 18,81MM (336,4MCM CAA/ 397,5 ); COMPRIMENTO TOTAL DE 1850MM. NUMERO DE VARETAS: 12; DIAMETRO DAS VARETAS: 5,18 MM. CODIGO DE COR: VERDE. ACABAMENTO SEM PONTA. ATENDER REQUISITOS DA NBR 16051. | ATENDER REQUISITOS DA NBR 16051 | APAL-1718-AL | N/A | PREFORMADO | Helica Indústria de Materiais Elétricos EIRELI | 68216028000103 | 2025-09-10 | 2027-09-10 | HI_2025_10_27 | Direto |  |  | AIF
|  | 52894 | 3434249 |  | ARMADURA PREFORMADA 17,88 - 18,81 MM | ARMADURA PREFORMADA PARA CABOS DE ACO E ALUMINIO; PRODUZIDO EM LIGA DE ALUMINIO; DIAMETRO DE APLICACAO DE 17,88 MM A 18,81MM (336,4MCM CAA/ 397,5 ); COMPRIMENTO TOTAL DE 1850MM. NUMERO DE VARETAS: 12; DIAMETRO DAS VARETAS: 5,18 MM. CODIGO DE COR: VERDE. ACABAMENTO SEM PONTA. ATENDER REQUISITOS DA NBR 16051. | ATENDER REQUISITOS DA NBR 16051 | IAR-9130-NEO | IAR9130NEO | PREFORMADO | MACLEAN POWER SYSTEMS DO BRASIL LTDA | 4856422000114 | 2025-09-10 | 2027-09-10 | HI_2025_10_27_17453 | Direto |  |  | AIF
|  | 52894 | 3434249 |  | ARMADURA PREFORMADA 17,88 - 18,81 MM | ARMADURA PREFORMADA PARA CABOS DE ACO E ALUMINIO; PRODUZIDO EM LIGA DE ALUMINIO; DIAMETRO DE APLICACAO DE 17,88 MM A 18,81MM (336,4MCM CAA/ 397,5 ); COMPRIMENTO TOTAL DE 1850MM. NUMERO DE VARETAS: 12; DIAMETRO DAS VARETAS: 5,18 MM. CODIGO DE COR: VERDE. ACABAMENTO SEM PONTA. ATENDER REQUISITOS DA NBR 16051. | ATENDER REQUISITOS DA NBR 16051 | AR-0130-L | 4C-7703 REV- | PREFORMADO | PLP Produtos para Linhas Preformados Ltda. | 61831244000100 | 2025-09-10 | 2027-09-10 | HI_2025_10_27_1672 | Direto |  |  | AIF
|  | 52894 | 3434249 |  | ARMADURA PREFORMADA 17,88 - 18,81 MM | ARMADURA PREFORMADA PARA CABOS DE ACO E ALUMINIO; PRODUZIDO EM LIGA DE ALUMINIO; DIAMETRO DE APLICACAO DE 17,88 MM A 18,81MM (336,4MCM CAA/ 397,5 ); COMPRIMENTO TOTAL DE 1850MM. NUMERO DE VARETAS: 12; DIAMETRO DAS VARETAS: 5,18 MM. CODIGO DE COR: VERDE. ACABAMENTO SEM PONTA. ATENDER REQUISITOS DA NBR 16051. | ATENDER REQUISITOS DA NBR 16051 | PAP0336 | N/A | PREFORMADO | PREFORMAX DO BRASIL LTDA. | 24129946000200 | 2025-09-10 | 2027-09-10 | HI_2025_10_27_34389 | Direto |  |  | AIF
|  | 52894 | 3434249 |  | ARMADURA PREFORMADA 17,88 - 18,81 MM | ARMADURA PREFORMADA PARA CABOS DE ACO E ALUMINIO; PRODUZIDO EM LIGA DE ALUMINIO; DIAMETRO DE APLICACAO DE 17,88 MM A 18,81MM (336,4MCM CAA/ 397,5 ); COMPRIMENTO TOTAL DE 1850MM. NUMERO DE VARETAS: 12; DIAMETRO DAS VARETAS: 5,18 MM. CODIGO DE COR: VERDE. ACABAMENTO SEM PONTA. ATENDER REQUISITOS DA NBR 16051. | ATENDER REQUISITOS DA NBR 16051 | AP-0336A | 3434249_AP-0336A (REV01) | PREFORMADO | STEEL LOOP INDUSTRIAL DO BRASIL LTDA | 487253000131 | 2025-09-10 | 2027-09-10 | HI_2025_10_27_173 | Direto |  |  | AIF
|  | 52893 | 2456005 |  | EMENDA PREFORMADA TOTAL 3/8 POL | EMENDA PREFORMADA CABO DE ACO 7 FIOS. MATERIAIS DOS ARAMES: ACO CARBONO COPANT 1050-1070 LAMINADO E REFILADO. REVESTIMENTO: GALVANIZADO A QUENTE CLASSE B. ELEMENTO ABRASIVO: OXIDO DE ALUMINIO DE ALTO TEOR DE PUREZA. ENCORDOAMENTO: A ESQUERDA. DIAMETRO DE APLICACAO: 9,52 MM. NUMERO DE VARETAS: 12. DIAMETRO NOMINAL DAS VARETAS: 2,54MM. COMPRIMENTO APLICADO: 1270 ± 25MM. CODIGO DE COR: LARANJA. RESISTENCIA MINIMA AO ESCORREGAMENTO /RUPTURA: 6990 DAN. APLICACAO: CABO DE ACO 9,52 MM (MR/AR/EAR). NORMAS: NBR 16051; NBR 16052. | NORMAS: NBR 16051 E NBR 16052 | EPCA133 | DP1872 / REV02 | PREFORMADO | CONIMEL EMPRESA DE MATERIAIS ELÉTRICOS LTDA | 69295731000108 | 2025-09-10 | 2027-09-10 | HI_2025_10_27_19120 | Direto |  |  | QA
|  | 52893 | 2456005 |  | EMENDA PREFORMADA TOTAL 3/8 POL | EMENDA PREFORMADA CABO DE ACO 7 FIOS. MATERIAIS DOS ARAMES: ACO CARBONO COPANT 1050-1070 LAMINADO E REFILADO. REVESTIMENTO: GALVANIZADO A QUENTE CLASSE B. ELEMENTO ABRASIVO: OXIDO DE ALUMINIO DE ALTO TEOR DE PUREZA. ENCORDOAMENTO: A ESQUERDA. DIAMETRO DE APLICACAO: 9,52 MM. NUMERO DE VARETAS: 12. DIAMETRO NOMINAL DAS VARETAS: 2,54MM. COMPRIMENTO APLICADO: 1270 ± 25MM. CODIGO DE COR: LARANJA. RESISTENCIA MINIMA AO ESCORREGAMENTO /RUPTURA: 6990 DAN. APLICACAO: CABO DE ACO 9,52 MM (MR/AR/EAR). NORMAS: NBR 16051; NBR 16052. | NORMAS: NBR 16051 E NBR 16052 | EPCA-0380 | N/A | PREFORMADO | Helica Indústria de Materiais Elétricos EIRELI | 68216028000103 | 2025-09-10 | 2027-09-10 | HI_2025_10_27 | Direto |  |  | AIF
|  | 52893 | 2456005 |  | EMENDA PREFORMADA TOTAL 3/8 POL | EMENDA PREFORMADA CABO DE ACO 7 FIOS. MATERIAIS DOS ARAMES: ACO CARBONO COPANT 1050-1070 LAMINADO E REFILADO. REVESTIMENTO: GALVANIZADO A QUENTE CLASSE B. ELEMENTO ABRASIVO: OXIDO DE ALUMINIO DE ALTO TEOR DE PUREZA. ENCORDOAMENTO: A ESQUERDA. DIAMETRO DE APLICACAO: 9,52 MM. NUMERO DE VARETAS: 12. DIAMETRO NOMINAL DAS VARETAS: 2,54MM. COMPRIMENTO APLICADO: 1270 ± 25MM. CODIGO DE COR: LARANJA. RESISTENCIA MINIMA AO ESCORREGAMENTO /RUPTURA: 6990 DAN. APLICACAO: CABO DE ACO 9,52 MM (MR/AR/EAR). NORMAS: NBR 16051; NBR 16052. | NORMAS: NBR 16051 E NBR 16052 | SSS-0107-NEO | SSS0107NEO | PREFORMADO | MACLEAN POWER SYSTEMS DO BRASIL LTDA | 4856422000114 | 2025-09-10 | 2027-09-10 | HI_2025_10_27_17453 | Direto |  |  | QA
|  | 52893 | 2456005 |  | EMENDA PREFORMADA TOTAL 3/8 POL | EMENDA PREFORMADA CABO DE ACO 7 FIOS. MATERIAIS DOS ARAMES: ACO CARBONO COPANT 1050-1070 LAMINADO E REFILADO. REVESTIMENTO: GALVANIZADO A QUENTE CLASSE B. ELEMENTO ABRASIVO: OXIDO DE ALUMINIO DE ALTO TEOR DE PUREZA. ENCORDOAMENTO: A ESQUERDA. DIAMETRO DE APLICACAO: 9,52 MM. NUMERO DE VARETAS: 12. DIAMETRO NOMINAL DAS VARETAS: 2,54MM. COMPRIMENTO APLICADO: 1270 ± 25MM. CODIGO DE COR: LARANJA. RESISTENCIA MINIMA AO ESCORREGAMENTO /RUPTURA: 6990 DAN. APLICACAO: CABO DE ACO 9,52 MM (MR/AR/EAR). NORMAS: NBR 16051; NBR 16052. | NORMAS: NBR 16051 E NBR 16052 | GLS-1107-H | 0 | PREFORMADO | PLP Produtos para Linhas Preformados Ltda. | 61831244000100 | 2025-09-10 | 2027-09-10 | HI_2025_10_27_1672 | Direto |  |  | AIF
|  | 52893 | 2456005 |  | EMENDA PREFORMADA TOTAL 3/8 POL | EMENDA PREFORMADA CABO DE ACO 7 FIOS. MATERIAIS DOS ARAMES: ACO CARBONO COPANT 1050-1070 LAMINADO E REFILADO. REVESTIMENTO: GALVANIZADO A QUENTE CLASSE B. ELEMENTO ABRASIVO: OXIDO DE ALUMINIO DE ALTO TEOR DE PUREZA. ENCORDOAMENTO: A ESQUERDA. DIAMETRO DE APLICACAO: 9,52 MM. NUMERO DE VARETAS: 12. DIAMETRO NOMINAL DAS VARETAS: 2,54MM. COMPRIMENTO APLICADO: 1270 ± 25MM. CODIGO DE COR: LARANJA. RESISTENCIA MINIMA AO ESCORREGAMENTO /RUPTURA: 6990 DAN. APLICACAO: CABO DE ACO 9,52 MM (MR/AR/EAR). NORMAS: NBR 16051; NBR 16052. | NORMAS: NBR 16051 E NBR 16052 | PEE0038 | N/A | PREFORMADO | PREFORMAX DO BRASIL LTDA. | 24129946000200 | 2025-09-10 | 2027-09-10 | HI_2025_10_27_34389 | Direto |  |  | AIF
|  | 52893 | 2456005 |  | EMENDA PREFORMADA TOTAL 3/8 POL | EMENDA PREFORMADA CABO DE ACO 7 FIOS. MATERIAIS DOS ARAMES: ACO CARBONO COPANT 1050-1070 LAMINADO E REFILADO. REVESTIMENTO: GALVANIZADO A QUENTE CLASSE B. ELEMENTO ABRASIVO: OXIDO DE ALUMINIO DE ALTO TEOR DE PUREZA. ENCORDOAMENTO: A ESQUERDA. DIAMETRO DE APLICACAO: 9,52 MM. NUMERO DE VARETAS: 12. DIAMETRO NOMINAL DAS VARETAS: 2,54MM. COMPRIMENTO APLICADO: 1270 ± 25MM. CODIGO DE COR: LARANJA. RESISTENCIA MINIMA AO ESCORREGAMENTO /RUPTURA: 6990 DAN. APLICACAO: CABO DE ACO 9,52 MM (MR/AR/EAR). NORMAS: NBR 16051; NBR 16052. | NORMAS: NBR 16051 E NBR 16052 | ECA-1038 | 2456005_ECA-1038 (REV01) | PREFORMADO | STEEL LOOP INDUSTRIAL DO BRASIL LTDA | 487253000131 | 2025-09-10 | 2027-09-10 | HI_2025_10_27_173 | Direto |  |  | QA
|  | 52858 | 0 | 3425471 | ELO BOLA ACO CARB 26,0X 65,0X 269,0MM | ELO BOLA; MATERIAL ACO CARBONO; GALVANIZADO A FOGO; ABERTURA MENOR DO ELO 24,0 A 26 MM; ABERTURA MAIOR DO ELO 60,0 MM; PADRAO ABNT N BR 7108; COMPRIMENTO UTIL 260 A 280 MM; CARGA DE RUPTURA 120 KN; PROLONGADOR ELO-BOLA. NORMAS:ND.66.04.31/1, ITEM 1 . GALVANIZACAO CONFORME DIS-ETE-153. | ND.66.04.31/1, ITEM 1 e DIS-ETE-153. | 746580180300 | 74658018 | Ferragens | FISCHER INDUSTRIA MECANICA LTDA | 56.380.132/0001-40 | 2024-10-01 | 2029-04-12 | HI_2024_10_01 | Ambos | N/A | - | QA
|  | 52858 | 0 | 3425471 | ELO BOLA ACO CARB 26,0X 65,0X 269,0MM | ELO BOLA; MATERIAL ACO CARBONO; GALVANIZADO A FOGO; ABERTURA MENOR DO ELO 24,0 A 26 MM; ABERTURA MAIOR DO ELO 60,0 MM; PADRAO ABNT N BR 7108; COMPRIMENTO UTIL 260 A 280 MM; CARGA DE RUPTURA 120 KN; PROLONGADOR ELO-BOLA. NORMAS:ND.66.04.31/1, ITEM 1 . GALVANIZACAO CONFORME DIS-ETE-153. | ND.66.04.31/1, ITEM 1 e DIS-ETE-153. | F1395-01 | 33139501 | Ferragens | Forjasul Canoas S.A. Indústria Metalúrgica | 88.313.853/0001-24 | 2024-10-01 | 2029-04-18 | HI_2024_10_01 | Ambos | N/A | - | AIF
|  | 52849 | 0 | 3420139 | MANILHA FERRADURA 3/4 160KN COMP 70MM | MANILHA; FERRADURA; PINO APARAFUSADO/CONTRAPINADO; ACO CARBONO; GALVANIZADO A FOGO; LARGURA DE 22MM; CAPACIDADE 160KN; COMPRIMENTO DE 70 A 83 MM; RAIO INTERNO DE 18,5 A 20MM; PARAFUSO COM DIAMETRO DE 3/4 POL OU M20. NORMAS: ND.66.04.22/1 . GALVANIZACAO CONFORME DIS-ETE-153. | ND.66.04.22/1 e DIS-ETE-153 | 742634030300 | 74263403 | Ferragens | FISCHER INDUSTRIA MECANICA LTDA | 56.380.132/0001-40 | 2024-10-01 | 2029-04-12 | HI_2024_10_01 | Ambos | N/A | - | QA
|  | 52849 | 0 | 3420139 | MANILHA FERRADURA 3/4 160KN COMP 70MM | MANILHA; FERRADURA; PINO APARAFUSADO/CONTRAPINADO; ACO CARBONO; GALVANIZADO A FOGO; LARGURA DE 22MM; CAPACIDADE 160KN; COMPRIMENTO DE 70 A 83 MM; RAIO INTERNO DE 18,5 A 20MM; PARAFUSO COM DIAMETRO DE 3/4 POL OU M20. NORMAS: ND.66.04.22/1 . GALVANIZACAO CONFORME DIS-ETE-153. | ND.66.04.22/1 e DIS-ETE-153 | F1260 | 33126000 | Ferragens | Forjasul Canoas S.A. Indústria Metalúrgica | 88.313.853/0001-24 | 2024-10-01 | 2029-04-18 | HI_2024_10_01 | Ambos | N/A | - | AIF
|  | 52847 | 0 | 3425450 | GARFO OLHAL 5/8 POL 120 KN Comp 90 MM | GARFO OLHAL; PRODUZIDO EM ACO FORJADO E GALVANIZADO A QUENTE; BITOLA DO GARFO DE 5/8 POL; DIAMETRO OLHAL DE 18 MM; CARGA DE RUPTURA DE 120 KN; COMPRIMENTO DE 90 MM; MEDIDAS INTERNAS DO GARFO: COMPRIMENTO DE 40 MM E LARGURA DE 22 MM. DIAMETRO PARAFUSO 5/8 POL OU M16. NORMAS: ND.66.04.15/1. GALVANIZACAO CONFORME DIS-ETE-153. | ND.66.04.15/1 e DIS-ETE-153 | 741340010300 | 74134001 | Ferragens | FISCHER INDUSTRIA MECANICA LTDA | 56.380.132/0001-40 | 2024-10-01 | 2029-04-12 | HI_2024_10_01 | Ambos | N/A | - | QA
|  | 52847 | 0 | 3425450 | GARFO OLHAL 5/8 POL 120 KN Comp 90 MM | GARFO OLHAL; PRODUZIDO EM ACO FORJADO E GALVANIZADO A QUENTE; BITOLA DO GARFO DE 5/8 POL; DIAMETRO OLHAL DE 18 MM; CARGA DE RUPTURA DE 120 KN; COMPRIMENTO DE 90 MM; MEDIDAS INTERNAS DO GARFO: COMPRIMENTO DE 40 MM E LARGURA DE 22 MM. DIAMETRO PARAFUSO 5/8 POL OU M16. NORMAS: ND.66.04.15/1. GALVANIZACAO CONFORME DIS-ETE-153. | ND.66.04.15/1 e DIS-ETE-153 | F1320 | 33132000 | Ferragens | Forjasul Canoas S.A. Indústria Metalúrgica | 88.313.853/0001-24 | 2024-10-01 | 2029-04-18 | HI_2024_10_01 | Ambos | N/A | - | AIF
|  | 52846 | 0 | 3420142 | MANILHA 90GR 5/8 120KN COMP 68MM | MANILHA; CURVA 90 GRAUS; PINO APARAFUSADO/CONTRAPINADO; ACO FORJADO; GALVANIZADO A FOGO; CAPACIDADE 120 KN; COMPRIMENTO UTIL 85MM; DIAMETRO PARAFUSO 5/8 POL OU M16. NORMAS: ND.66.04.24/1 . GALVANIZACAO CONFORME DIS-ETE-153. | ND.66.04.24/1 e DIS-ETE-153 | 742390540300 | 74239054 | Ferragens | FISCHER INDUSTRIA MECANICA LTDA | 56.380.132/0001-40 | 2024-10-01 | 2029-04-12 | HI_2024_10_01 | Ambos | N/A | - | QA
|  | 52846 | 0 | 3420142 | MANILHA 90GR 5/8 120KN COMP 68MM | MANILHA; CURVA 90 GRAUS; PINO APARAFUSADO/CONTRAPINADO; ACO FORJADO; GALVANIZADO A FOGO; CAPACIDADE 120 KN; COMPRIMENTO UTIL 85MM; DIAMETRO PARAFUSO 5/8 POL OU M16. NORMAS: ND.66.04.24/1 . GALVANIZACAO CONFORME DIS-ETE-153. | ND.66.04.24/1 e DIS-ETE-153 | F1207-03 | 33120703 | Ferragens | Forjasul Canoas S.A. Indústria Metalúrgica | 88.313.853/0001-24 | 2024-10-01 | 2029-04-18 | HI_2024_10_01 | Ambos | N/A | - | AIF
|  | 52845 | 0 | 3437023 | CAVALOTE 5/8 120 KN 116 MM | CAVALOTE; PRODUZIDO EM ACO FORJADO E GALVANIZADO A QUENTE; CARGA DE RUPTURA 120kN; COMPRIMENTO 116 a 122 MM. ESPESSURA DO CORPO: 17 A 19 MM. DIAMETRO PARAFUSO 5/8 POL OU M16. NORMAS:ND.66.04.01/1. GALVANIZACAO CONFORME DIS-ETE-153. | ND.66.04.01/1 e DIS-ETE-153. | 742112520300 alt | 74211252 | Ferragens | FISCHER INDUSTRIA MECANICA LTDA | 56.380.132/0001-40 | 2024-10-01 | 2029-04-12 | HI_2024_10_01 | Ambos | N/A | - | QA
|  | 52845 | 0 | 3437023 | CAVALOTE 5/8 120 KN 116 MM | CAVALOTE; PRODUZIDO EM ACO FORJADO E GALVANIZADO A QUENTE; CARGA DE RUPTURA 120kN; COMPRIMENTO 116 a 122 MM. ESPESSURA DO CORPO: 17 A 19 MM. DIAMETRO PARAFUSO 5/8 POL OU M16. NORMAS:ND.66.04.01/1. GALVANIZACAO CONFORME DIS-ETE-153. | ND.66.04.01/1 e DIS-ETE-153. | 3437023 | NA | Ferragens | FERGEL FERRAGENS ZINCADAS | 35.439.348/0001-64 | 2024-10-01 | 2029-04-17 | HI_2024_10_01 | Ambos | N/A | - | AIF
|  | 52845 | 0 | 3437023 | CAVALOTE 5/8 120 KN 116 MM | CAVALOTE; PRODUZIDO EM ACO FORJADO E GALVANIZADO A QUENTE; CARGA DE RUPTURA 120kN; COMPRIMENTO 116 a 122 MM. ESPESSURA DO CORPO: 17 A 19 MM. DIAMETRO PARAFUSO 5/8 POL OU M16. NORMAS:ND.66.04.01/1. GALVANIZACAO CONFORME DIS-ETE-153. | ND.66.04.01/1 e DIS-ETE-153. | F1212-03 | 33121203 | Ferragens | Forjasul Canoas S.A. Indústria Metalúrgica | 88.313.853/0001-24 | 2024-10-01 | 2029-04-18 | HI_2024_10_01 | Ambos | N/A | - | AIF
|  | 52841 | 0 | 62020039 | BENGALA ENTRADA PVC 32MM 2,65M | ELETRODUTO; TIPO ENTRADA/SAIDA; PVC; DIAMETRO NOMINAL 32 MM; COMPRIMENTO 2,65 M; CLASSE B; CONFORME NBR 15465; COMPRIMENTO DA ROSCA 20,0 MM; ESPESSURA DE PAREDE 2,7 MM; RAIO CURVATURA (SUPERIOR) R=80 MM; ANGULO DE ABERTURA: 45 GRAUS. | Descrição completa | Fabricante: LUCABE - Refer: N/A |  | Eletroduto | LUCABE MATERIAIS ELETRICOS LTDA | 01.272.361/0001-50 | 2022-04-04 | 2027-04-03 | HI_2022_04_04_1070126 | DIRETO | N/A | N/A | BC
|  | 52841 | 0 | 62020039 | BENGALA ENTRADA PVC 32MM 2,65M | ELETRODUTO; TIPO ENTRADA/SAIDA; PVC; DIAMETRO NOMINAL 32 MM; COMPRIMENTO 2,65 M; CLASSE B; CONFORME NBR 15465; COMPRIMENTO DA ROSCA 20,0 MM; ESPESSURA DE PAREDE 2,7 MM; RAIO CURVATURA (SUPERIOR) R=80 MM; ANGULO DE ABERTURA: 45 GRAUS. | Descrição completa | Fabricante: PE TUBOS - Refer: BENGALA |  | Eletroduto | PE ARTEFATOS PLASTICOS LTDA | 11.156.301/0001-25 | 2022-04-04 | 2027-04-03 | HI_2022_04_04_CNPJ-11156301000125 | DIRETO | N/A | N/A | BC
|  | 52840 | 0 | 44035026 | CURVA ELETROD 90GR PVC PT BSP 32MM | CURVA ELETRODUTO; 90 GRAUS; PVC; COR PRETA; ROSCA BSP NBR NM ISO 7.1; DIAMETRO NOMINAL 32 MM; CLASSE B, EXTREMIDADES ROSQUEAVEIS BSP COM LUVA; LARGURA DAS EXTREMIDADES 21 MM; RAIO 60 MM | Descrição completa | Fabricante: LUCABE - Refer: N/A |  | Eletroduto | LUCABE MATERIAIS ELETRICOS LTDA | 01.272.361/0001-50 | 2022-04-04 | 2027-04-03 | HI_2022_04_04_1070126 | DIRETO | N/A | N/A | BC
|  | 52840 | 0 | 44035026 | CURVA ELETROD 90GR PVC PT BSP 32MM | CURVA ELETRODUTO; 90 GRAUS; PVC; COR PRETA; ROSCA BSP NBR NM ISO 7.1; DIAMETRO NOMINAL 32 MM; CLASSE B, EXTREMIDADES ROSQUEAVEIS BSP COM LUVA; LARGURA DAS EXTREMIDADES 21 MM; RAIO 60 MM | Descrição completa | Fabricante: MASSTER PLÁSTICOS - Refer: 34052006 |  | Eletroduto | MASSTER PLÁSTICOS LTDA | 03.011.796/0001-76 | 2022-04-04 | 2027-04-03 | HI_2022_04_04_1081200 | DIRETO | N/A | Fornecedor entrante | BC
|  | 52840 | 0 | 44035026 | CURVA ELETROD 90GR PVC PT BSP 32MM | CURVA ELETRODUTO; 90 GRAUS; PVC; COR PRETA; ROSCA BSP NBR NM ISO 7.1; DIAMETRO NOMINAL 32 MM; CLASSE B, EXTREMIDADES ROSQUEAVEIS BSP COM LUVA; LARGURA DAS EXTREMIDADES 21 MM; RAIO 60 MM | Descrição completa | Fabricante: PE TUBOS - Refer: CURVA PARA ELETRODUTO |  | Eletroduto | PE ARTEFATOS PLASTICOS LTDA | 11.156.301/0001-25 | 2022-04-04 | 2027-04-03 | HI_2022_04_04_CNPJ-11156301000125 | DIRETO | N/A | N/A | BC
|  | 52840 | 0 | 44035026 | CURVA ELETROD 90GR PVC PT BSP 32MM | CURVA ELETRODUTO; 90 GRAUS; PVC; COR PRETA; ROSCA BSP NBR NM ISO 7.1; DIAMETRO NOMINAL 32 MM; CLASSE B, EXTREMIDADES ROSQUEAVEIS BSP COM LUVA; LARGURA DAS EXTREMIDADES 21 MM; RAIO 60 MM | Descrição completa | Fabricante: VICAP - Refer: VC90PBL100P |  | Eletroduto | VICAP INDÚSTRIA E COMÉRCIO DE PLÁSTICOS LTDA | 05.391.403/0001-22 | 2022-04-04 | 2027-04-03 | HI_2022_04_04_1044861 | DIRETO | N/A | N/A | BC
|  | 52831 | 3431783 |  | LACO PREF LAT DUP GALV 3,09MM 393MM | LACO PREFORMADO, LATERAL DUPLO, MATERIAL ACO CARBONO, GALVANIZADO ELETROLITICO, ENCORDOAMENTO A DIREITA, APLICACAO CABO DE ACO GALVA NIZADO, DIAMETRO DO PESCOCO ISOLADOR 102,0 MM, SEM COXIM, DIAMETRO PARA APLICACAO 3,09 MM, BITOLA DO CABO 1 X 3,09 MM, COMPRIMENTO A PLICADO 393,0 MM. NORMAS: NBR 16051 E NBR 16052 | NORMAS: NBR 16051 E NBR 16052 | LPLD170-10 | DPR8997 / REV00 | PREFORMADO | CONIMEL EMPRESA DE MATERIAIS ELÉTRICOS LTDA | 69295731000108 | 2025-09-10 | 2027-09-10 | HI_2025_10_27_19120 | Direto |  |  | AIF
|  | 52831 | 3431783 |  | LACO PREF LAT DUP GALV 3,09MM 393MM | LACO PREFORMADO, LATERAL DUPLO, MATERIAL ACO CARBONO, GALVANIZADO ELETROLITICO, ENCORDOAMENTO A DIREITA, APLICACAO CABO DE ACO GALVA NIZADO, DIAMETRO DO PESCOCO ISOLADOR 102,0 MM, SEM COXIM, DIAMETRO PARA APLICACAO 3,09 MM, BITOLA DO CABO 1 X 3,09 MM, COMPRIMENTO A PLICADO 393,0 MM. NORMAS: NBR 16051 E NBR 16052 | NORMAS: NBR 16051 E NBR 16052 | LPLD-0309 | N/A | PREFORMADO | Helica Indústria de Materiais Elétricos EIRELI | 68216028000103 | 2025-09-10 | 2027-09-10 | HI_2025_10_27 | Direto |  |  | AIF
|  | 52831 | 3431783 |  | LACO PREF LAT DUP GALV 3,09MM 393MM | LACO PREFORMADO, LATERAL DUPLO, MATERIAL ACO CARBONO, GALVANIZADO ELETROLITICO, ENCORDOAMENTO A DIREITA, APLICACAO CABO DE ACO GALVA NIZADO, DIAMETRO DO PESCOCO ISOLADOR 102,0 MM, SEM COXIM, DIAMETRO PARA APLICACAO 3,09 MM, BITOLA DO CABO 1 X 3,09 MM, COMPRIMENTO A PLICADO 393,0 MM. NORMAS: NBR 16051 E NBR 16052 | NORMAS: NBR 16051 E NBR 16052 | DST/K-7400-NEO | DSTK7400NEO | PREFORMADO | MACLEAN POWER SYSTEMS DO BRASIL LTDA | 4856422000114 | 2025-09-10 | 2027-09-10 | HI_2025_10_27_17453 | Direto |  |  | AIF
|  | 52831 | 3431783 |  | LACO PREF LAT DUP GALV 3,09MM 393MM | LACO PREFORMADO, LATERAL DUPLO, MATERIAL ACO CARBONO, GALVANIZADO ELETROLITICO, ENCORDOAMENTO A DIREITA, APLICACAO CABO DE ACO GALVA NIZADO, DIAMETRO DO PESCOCO ISOLADOR 102,0 MM, SEM COXIM, DIAMETRO PARA APLICACAO 3,09 MM, BITOLA DO CABO 1 X 3,09 MM, COMPRIMENTO A PLICADO 393,0 MM. NORMAS: NBR 16051 E NBR 16052 | NORMAS: NBR 16051 E NBR 16052 | LLD-8309 | 3431783_LLD-8309 (REV01) | PREFORMADO | STEEL LOOP INDUSTRIAL DO BRASIL LTDA | 487253000131 | 2025-09-10 | 2027-09-10 | HI_2025_10_27_173 | Direto |  |  | AIF
|  | 52830 | 0 | 3425440 | ELO OLHAL 90° DIAM 18MM 120KN COMP 104MM | ELO BOLA; MATERIAL ACO CARBONO; GALVANIZADO A FOGO; ABERTURA MENOR DO ELO 24,0 MM; ABERTURA MAIOR DO ELO 60,0 MM; PADRAO ABNT NBR 71 08; ESPESSURA 17,0 MM; COMPRIMENTO UTIL 269,0 MM; CARGA DE RUPTURA 120 KN; PROLONGADOR ELO-BOLA. NORMAS:ND.66.04.12/1, ITEM 1. GALVANIZACAO CONFORME DIS-ETE-153. | ND.66.04.12/1, ITEM 1 e DIS-ETE-153. | 740610010300 | 74061001 | Ferragens | FISCHER INDUSTRIA MECANICA LTDA | 56.380.132/0001-40 | 2024-10-01 | 2029-04-12 | HI_2024_10_01 | Ambos | N/A | - | QA
|  | 52830 | 0 | 3425440 | ELO OLHAL 90° DIAM 18MM 120KN COMP 104MM | ELO BOLA; MATERIAL ACO CARBONO; GALVANIZADO A FOGO; ABERTURA MENOR DO ELO 24,0 MM; ABERTURA MAIOR DO ELO 60,0 MM; PADRAO ABNT NBR 71 08; ESPESSURA 17,0 MM; COMPRIMENTO UTIL 269,0 MM; CARGA DE RUPTURA 120 KN; PROLONGADOR ELO-BOLA. NORMAS:ND.66.04.12/1, ITEM 1. GALVANIZACAO CONFORME DIS-ETE-153. | ND.66.04.12/1, ITEM 1 e DIS-ETE-153. | F1354 | 33135400 | Ferragens | Forjasul Canoas S.A. Indústria Metalúrgica | 88.313.853/0001-24 | 2024-10-01 | 2029-04-18 | HI_2024_10_01 | Ambos | N/A | - | AIF
|  | 52828 | 0 | 3425448 | GARFO OLHAL 90G 5/8 POL 120 KN COMP 90MM | GARFO OLHAL 90 GRAUS; PRODUZIDO EM ACO FORJADO E GALVANIZACAO A QUENTE; BITOLA DO GARFO DE 5/8 POL; DIAMETRO OLHAL DE 18 MM; CARGA D E RUPTURA DE 120kN; COMPRIMENTO DE 90 A 100 MM; MEDIDAS INTERNAS DO GARFO: COMPRIMENTO DE 40 MM E LARGURA DE 22 MM. DIAMETRO PARAFUSO 5/8 POL OU M16. NORMAS: ND.66.04.16/1. GALVANIZACAO CONFORME DIS-ETE-153. | ND.66.04.16/1 e DIS-ETE-153 | 740595010300 | 74059501 | Ferragens | FISCHER INDUSTRIA MECANICA LTDA | 56.380.132/0001-40 | 2024-10-01 | 2029-04-12 | HI_2024_10_01 | Ambos | N/A | - | QA
|  | 52828 | 0 | 3425448 | GARFO OLHAL 90G 5/8 POL 120 KN COMP 90MM | GARFO OLHAL 90 GRAUS; PRODUZIDO EM ACO FORJADO E GALVANIZACAO A QUENTE; BITOLA DO GARFO DE 5/8 POL; DIAMETRO OLHAL DE 18 MM; CARGA D E RUPTURA DE 120kN; COMPRIMENTO DE 90 A 100 MM; MEDIDAS INTERNAS DO GARFO: COMPRIMENTO DE 40 MM E LARGURA DE 22 MM. DIAMETRO PARAFUSO 5/8 POL OU M16. NORMAS: ND.66.04.16/1. GALVANIZACAO CONFORME DIS-ETE-153. | ND.66.04.16/1 e DIS-ETE-153 | F1324 | 33132400 | Ferragens | Forjasul Canoas S.A. Indústria Metalúrgica | 88.313.853/0001-24 | 2024-10-01 | 2029-04-18 | HI_2024_10_01 | Ambos | N/A | - | AIF
|  | 52827 | 0 | 3425468 | ELO DIAMETRO 16 MM 120 KN COMP. 50 MM | ELO BOLA; MATERIAL ACO CARBONO; GALVANIZADO A FOGO; ABERTURA MENOR DO ELO 24,0 MM; ABERTURA MAIOR DO ELO 60,0 MM; PADRAO ABNT NBR 71 08; ESPESSURA 17,0 MM; COMPRIMENTO UTIL 269,0 MM; CARGA DE RUPTURA 120 KN; PROLONGADOR ELO-BOLA. NORMAS:ND.66.04.09/1, ITEM 1. GALVANIZACAO CONFORME DIS-ETE-153. | ND.66.04.09/1, ITEM 1 e DIS-ETE-153. | 740640010300 | 74064001 | Ferragens | FISCHER INDUSTRIA MECANICA LTDA | 56.380.132/0001-40 | 2024-10-01 | 2029-04-12 | HI_2024_10_01 | Ambos | N/A | - | QA
|  | 52827 | 0 | 3425468 | ELO DIAMETRO 16 MM 120 KN COMP. 50 MM | ELO BOLA; MATERIAL ACO CARBONO; GALVANIZADO A FOGO; ABERTURA MENOR DO ELO 24,0 MM; ABERTURA MAIOR DO ELO 60,0 MM; PADRAO ABNT NBR 71 08; ESPESSURA 17,0 MM; COMPRIMENTO UTIL 269,0 MM; CARGA DE RUPTURA 120 KN; PROLONGADOR ELO-BOLA. NORMAS:ND.66.04.09/1, ITEM 1. GALVANIZACAO CONFORME DIS-ETE-153. | ND.66.04.09/1, ITEM 1 e DIS-ETE-153. | F1361 | 33136100 | Ferragens | Forjasul Canoas S.A. Indústria Metalúrgica | 88.313.853/0001-24 | 2024-10-01 | 2029-04-18 | HI_2024_10_01 | Ambos | N/A | - | AIF
|  | 52825 | 0 | 3425462 | CONCHA GARFO 5/8" 120 KN 65 MM | CONCHA GARFO; PRODUZIDO EM ACO FORJADO E GALVANIZACAO A QUENTE; DIAMENTRO DO GARFO 5/8"; CARGA DE RUPTURA 120kN; COMPRIMENTO 65 MM. DIAMETRO PARAFUSO 5/8 POL OU M16. NORMAS: ND.66.04.06/1, ITEM 1. GALVANIZACAO CONFORME DIS-ETE-153. | ND.66.04.06/1, ITEM 1 e DIS-ETE-153. | 744410010300 | 74441001 | Ferragens | FISCHER INDUSTRIA MECANICA LTDA | 56.380.132/0001-40 | 2024-10-01 | 2029-04-12 | HI_2024_10_01 | Ambos | N/A | - | QA
|  | 52825 | 0 | 3425462 | CONCHA GARFO 5/8" 120 KN 65 MM | CONCHA GARFO; PRODUZIDO EM ACO FORJADO E GALVANIZACAO A QUENTE; DIAMENTRO DO GARFO 5/8"; CARGA DE RUPTURA 120kN; COMPRIMENTO 65 MM. DIAMETRO PARAFUSO 5/8 POL OU M16. NORMAS: ND.66.04.06/1, ITEM 1. GALVANIZACAO CONFORME DIS-ETE-153. | ND.66.04.06/1, ITEM 1 e DIS-ETE-153. | F1306 | 33130600 | Ferragens | Forjasul Canoas S.A. Indústria Metalúrgica | 88.313.853/0001-24 | 2024-10-01 | 2029-04-18 | HI_2024_10_01 | Ambos | N/A | - | AIF
|  | 52824 | 0 | 3425455 | GARFO BOLA 5/8 POL 120 KN COMP 75 MM | GARFO BOLA; PRODUZIDO EM ACO FORJADO E GALVANIZADO A QUENTE; BITOLA DE 5/8 POL; CARGA DE RUPTURA DE 120 KN; COMPRIMENTO DE 75 MM; ME DIDAS INTERNAS DO GARFO: COMPRIMENTO DE 40 MM E LARGURA DE 22 MM. DIAMETRO PARAFUSO 5/8 POL OU M16. NORMAS: ND.66.04.13/1. GALVANIZACAO CONFORME DIS-ETE-153. | ND.66.04.13/1 e DIS-ETE-153 | 741310020300 | 74131002 | Ferragens | FISCHER INDUSTRIA MECANICA LTDA | 56.380.132/0001-40 | 2024-10-01 | 2029-04-12 | HI_2024_10_01 | Ambos | N/A | - | QA
|  | 52824 | 0 | 3425455 | GARFO BOLA 5/8 POL 120 KN COMP 75 MM | GARFO BOLA; PRODUZIDO EM ACO FORJADO E GALVANIZADO A QUENTE; BITOLA DE 5/8 POL; CARGA DE RUPTURA DE 120 KN; COMPRIMENTO DE 75 MM; ME DIDAS INTERNAS DO GARFO: COMPRIMENTO DE 40 MM E LARGURA DE 22 MM. DIAMETRO PARAFUSO 5/8 POL OU M16. NORMAS: ND.66.04.13/1. GALVANIZACAO CONFORME DIS-ETE-153. | ND.66.04.13/1 e DIS-ETE-153 | F1340 | 33134000 | Ferragens | Forjasul Canoas S.A. Indústria Metalúrgica | 88.313.853/0001-24 | 2024-10-01 | 2029-04-18 | HI_2024_10_01 | Ambos | N/A | - | AIF
|  | 52822 | 0 | 3425465 | CONCHA ELO 120 KN 92 MM | CONCHA ELO; PRODUZIDA EM ACO FORJADO E GALVANIZADO A QUENTE; CARGA DE RUPTURA 120 KN; COMPRIMENTO 92 MM; MEDIDAS INTERNAS DO ELO: CO MPRIMENTO 50 MM E LARGURA 22 MM. NORMAS: ND.66.04.04/1, ITEM 1. GALVANIZACAO CONFORME DIS-ETE-153. | ND.66.04.04/1, ITEM 1 e DIS-ETE-153. | 744510020300 | 74451002 | Ferragens | FISCHER INDUSTRIA MECANICA LTDA | 56.380.132/0001-40 | 2024-10-01 | 2029-04-12 | HI_2024_10_01 | Ambos | N/A | - | QA
|  | 52822 | 0 | 3425465 | CONCHA ELO 120 KN 92 MM | CONCHA ELO; PRODUZIDA EM ACO FORJADO E GALVANIZADO A QUENTE; CARGA DE RUPTURA 120 KN; COMPRIMENTO 92 MM; MEDIDAS INTERNAS DO ELO: CO MPRIMENTO 50 MM E LARGURA 22 MM. NORMAS: ND.66.04.04/1, ITEM 1. GALVANIZACAO CONFORME DIS-ETE-153. | ND.66.04.04/1, ITEM 1 e DIS-ETE-153. | F1314 | 33131400 | Ferragens | Forjasul Canoas S.A. Indústria Metalúrgica | 88.313.853/0001-24 | 2024-10-01 | 2029-04-18 | HI_2024_10_01 | Ambos | N/A | - | AIF
|  | 52821 | 0 | 3425453 | GARFO GARFO 90G 5/8POL 120KN COMP 120MM | GARFO GARFO 90 GRAUS; PRODUZIDO EM ACO FORJADO E GALVANIZADO A QUENTE; BITOLA DO GARFO 5/8 POL; CARGA DE RUPTURA DE 120 KN; COMPRIME NTO DE 120 MM. MEDIDAS INTERNAS DO GARFO: COMPRIMENTO DE 40 MM E LARGURA DE 22 MM. DIAMETRO PARAFUSO 5/8 POL OU M16. NORMAS: ND.66.04.20/1. GALVANIZACAO CONFORME DIS-ETE-153. | ND.66.04.20/1 e DIS-ETE-153 | F1330-90 | 33133090 | Ferragens | Forjasul Canoas S.A. Indústria Metalúrgica | 88.313.853/0001-24 | 2024-10-01 | 2029-04-18 | HI_2024_10_01 | Ambos | N/A | - | AIF
|  | 52820 | 0 | 3419319 | SUPORTE PLACAS P IDENTIFICACAO FASE LT | SUPORTE EM ACO ZINCADO A QUENTE PARA FIXACAO DE PLACAS IDENTIFICADORAS DE FASES EM ESTRUTURAS METALICAS; 1 PARAFUSOS DE 3/8 POL X 1POL COM 1 ARRUELA LISA, 1 ARRUELA DE PRESSAO E 1 PORCA. NORMAS:ND.66.10.11 . GALVANIZACAO CONFORME DIS-ETE-153. | ND.66.10.11 e DIS-ETE-153. | SUPORTE PARA FIXAÇÃO DE PLACAS DE IDENTIFICAÇÃO DE FASE |  | Ferragens | Industria Santa Clara AS | 17.156.696/0001-42 | 2024-10-01 | 2028-07-05 | HI_2024_10_01 | Ambos | N/A | - | AIF
|  | 52820 | 0 | 3419319 | SUPORTE PLACAS P IDENTIFICACAO FASE LT | SUPORTE EM ACO ZINCADO A QUENTE PARA FIXACAO DE PLACAS IDENTIFICADORAS DE FASES EM ESTRUTURAS METALICAS; 1 PARAFUSOS DE 3/8 POL X 1POL COM 1 ARRUELA LISA, 1 ARRUELA DE PRESSAO E 1 PORCA. NORMAS:ND.66.10.11 . GALVANIZACAO CONFORME DIS-ETE-153. | ND.66.10.11 e DIS-ETE-153. | SFPI01/001/N | SFPI01/001/N | Ferragens | OLIVO SA PRODUTOS PARA ILUMINAÇÃO E ELETROFERRAGENS | 30.471.204/0001-71 | 2024-10-01 | 2029-03-20 | HI_2024_10_01 | Ambos | N/A | - | AIF
|  | 52820 | 0 | 3419319 | SUPORTE PLACAS P IDENTIFICACAO FASE LT | SUPORTE EM ACO ZINCADO A QUENTE PARA FIXACAO DE PLACAS IDENTIFICADORAS DE FASES EM ESTRUTURAS METALICAS; 1 PARAFUSOS DE 3/8 POL X 1POL COM 1 ARRUELA LISA, 1 ARRUELA DE PRESSAO E 1 PORCA. NORMAS:ND.66.10.11 . GALVANIZACAO CONFORME DIS-ETE-153. | ND.66.10.11 e DIS-ETE-153. | F-03-46 (PT-1032) | - | Ferragens | Gigtech Engenharia Ltda | 15.253.631/0001-90 | 2024-10-01 | 2029-06-27 | HI_2024_10_01 | Ambos | N/A | - | AIF
|  | 52747 | 3431792 |  | LACO PREF DISTRIB GALV 2/0AWG 695MM | LACO PRÉ-FORMADO, TOPO, MATERIAL ACO CARBONO ABNT 1045 A 1070, REVESTIDO DE ALUMÍNIO, ENCORDOAMENTO A DIREITA, APLICACAO CONDUTORES DE ALUMINIO CAA, DIAMETRO DO PESCOCO ISOLADOR 102,0 MM, COM COXIM, DIAMETRO PARA APLICACAO 10,30 A 11,55 MM, BITOLA DO CABO 2/0 A WG, COMPRIMENTO APLICADO 780±25 MM, CODIGO DE COR: PRETO/AZUL, RESISTENCIA MINIMA DE ESCORREGAMENTO/ARRANCAMENTO: 471/600 DAN. NORMAS: NBR 16051 E NBR 16052. | NORMAS: NBR 16051 E NBR 16052 | LPDI-1011-AL | N/A | PREFORMADO | Helica Indústria de Materiais Elétricos EIRELI | 68216028000103 | 2025-09-10 | 2027-09-10 | HI_2025_10_27 | Direto |  |  | AIF
|  | 52747 | 3431792 |  | LACO PREF DISTRIB GALV 2/0AWG 695MM | LACO PRÉ-FORMADO, TOPO, MATERIAL ACO CARBONO ABNT 1045 A 1070, REVESTIDO DE ALUMÍNIO, ENCORDOAMENTO A DIREITA, APLICACAO CONDUTORES DE ALUMINIO CAA, DIAMETRO DO PESCOCO ISOLADOR 102,0 MM, COM COXIM, DIAMETRO PARA APLICACAO 10,30 A 11,55 MM, BITOLA DO CABO 2/0 A WG, COMPRIMENTO APLICADO 780±25 MM, CODIGO DE COR: PRETO/AZUL, RESISTENCIA MINIMA DE ESCORREGAMENTO/ARRANCAMENTO: 471/600 DAN. NORMAS: NBR 16051 E NBR 16052. | NORMAS: NBR 16051 E NBR 16052 | DTK-0606-AS-NEO | DTK0606AS-NEO | PREFORMADO | MACLEAN POWER SYSTEMS DO BRASIL LTDA | 4856422000114 | 2025-09-10 | 2027-09-10 | HI_2025_10_27_17453 | Direto |  |  | AIF
|  | 52747 | 3431792 |  | LACO PREF DISTRIB GALV 2/0AWG 695MM | LACO PRÉ-FORMADO, TOPO, MATERIAL ACO CARBONO ABNT 1045 A 1070, REVESTIDO DE ALUMÍNIO, ENCORDOAMENTO A DIREITA, APLICACAO CONDUTORES DE ALUMINIO CAA, DIAMETRO DO PESCOCO ISOLADOR 102,0 MM, COM COXIM, DIAMETRO PARA APLICACAO 10,30 A 11,55 MM, BITOLA DO CABO 2/0 A WG, COMPRIMENTO APLICADO 780±25 MM, CODIGO DE COR: PRETO/AZUL, RESISTENCIA MINIMA DE ESCORREGAMENTO/ARRANCAMENTO: 471/600 DAN. NORMAS: NBR 16051 E NBR 16052. | NORMAS: NBR 16051 E NBR 16052 | LTK-6620AZ | 3431792_LTK-6620AZ (REV01) | PREFORMADO | STEEL LOOP INDUSTRIAL DO BRASIL LTDA | 487253000131 | 2025-09-10 | 2027-09-10 | HI_2025_10_27_173 | Direto |  |  | AIF
|  | 52598 | 4634183 | 53040771 | MATRIZ P/ ALICATE COMP HIDR Y35 MODE 168 | MATRIZ P/ALICATE DE COMPRESSAO HIDRAULICA; TIPO Y35; MATERIAL ACO SAE 4340, SAE 6150 OU ACO FERRAMENTA; DUREZA 35 A 45 RC; TRATAMENTO SUPERFICIAL DO TIPO OXIDACAO NEGRA; MODELO 168; PADRAO CEF.001 NEOENERGIA ET 03.13.03 ITEM 15; EM EMBALAGEM APROVADA PELA | DIS-CEF-001 | HIDRAMAC/M168 | N/A | Ferramentas e EPCs | HIDRAMAC INDUTRIA E COMERCIO LTDA | 55.243.455/0001-20 | 2022-10-06 | 2026-10-06 | HI_2022_10_06 | Ambos | N/A | N/A | AIF
|  | 52598 | 4634183 | 53040771 | MATRIZ P/ ALICATE COMP HIDR Y35 MODE 168 | MATRIZ P/ALICATE DE COMPRESSAO HIDRAULICA; TIPO Y35; MATERIAL ACO SAE 4340, SAE 6150 OU ACO FERRAMENTA; DUREZA 35 A 45 RC; TRATAMENTO SUPERFICIAL DO TIPO OXIDACAO NEGRA; MODELO 168; PADRAO CEF.001 NEOENERGIA ET 03.13.03 ITEM 15; EM EMBALAGEM APROVADA PELA | DIS-CEF-001 | NCR 12T D CU/AL 168 | N/A | Ferramentas e EPCs | HILTI DO BRASIL COMERCIAL LTDA | 65.000.655/0016-91 | 2022-10-06 | 2026-10-06 | HI_2022_10_06 | Ambos | N/A | N/A | AIF
|  | 52598 | 4634183 | 53040771 | MATRIZ P/ ALICATE COMP HIDR Y35 MODE 168 | MATRIZ P/ALICATE DE COMPRESSAO HIDRAULICA; TIPO Y35; MATERIAL ACO SAE 4340, SAE 6150 OU ACO FERRAMENTA; DUREZA 35 A 45 RC; TRATAMENTO SUPERFICIAL DO TIPO OXIDACAO NEGRA; MODELO 168; PADRAO CEF.001 NEOENERGIA ET 03.13.03 ITEM 15; EM EMBALAGEM APROVADA PELA | DIS-CEF-001 | U168 | N/A | Ferramentas e EPCs | HUBBELL DO BRASIL IND.COM.IMP.EQUIP | 43.488.105/0005-78 | 2022-10-06 | 2026-10-06 | HI_2022_10_06 | Ambos | N/A | N/A | AIF
|  | 52598 | 4634183 | 53040771 | MATRIZ P/ ALICATE COMP HIDR Y35 MODE 168 | MATRIZ P/ALICATE DE COMPRESSAO HIDRAULICA; TIPO Y35; MATERIAL ACO SAE 4340, SAE 6150 OU ACO FERRAMENTA; DUREZA 35 A 45 RC; TRATAMENTO SUPERFICIAL DO TIPO OXIDACAO NEGRA; MODELO 168; PADRAO CEF.001 NEOENERGIA ET 03.13.03 ITEM 15; EM EMBALAGEM APROVADA PELA | CEF-001 | QG OU HIDRAMAC | N/A | Ferramentas e EPCs | INDUSTRIA E COMERCIO LEAL LTDA | 61.353.199/0012-89 | 2022-10-06 | 2026-10-06 | HI_2022_10_06 | Ambos | N/A | N/A | AIF
|  | 52598 | 4634183 | 53040771 | MATRIZ P/ ALICATE COMP HIDR Y35 MODE 168 | MATRIZ P/ALICATE DE COMPRESSAO HIDRAULICA; TIPO Y35; MATERIAL ACO SAE 4340, SAE 6150 OU ACO FERRAMENTA; DUREZA 35 A 45 RC; TRATAMENTO SUPERFICIAL DO TIPO OXIDACAO NEGRA; MODELO 168; PADRAO CEF.001 NEOENERGIA ET 03.13.03 ITEM 15; EM EMBALAGEM APROVADA PELA | CEF-001 | HIDRAMAC / BUNRDY | N/A | Ferramentas e EPCs | LUCABE MATERIAIS ELÉTRICOS LTDA | 01.272.361/0001-50 | 2022-10-06 | 2026-10-06 | HI_2022_10_06 | Ambos | N/A | N/A | AIF
|  | 52598 | 4634183 | 53040771 | MATRIZ P/ ALICATE COMP HIDR Y35 MODE 168 | MATRIZ P/ALICATE DE COMPRESSAO HIDRAULICA; TIPO Y35; MATERIAL ACO SAE 4340, SAE 6150 OU ACO FERRAMENTA; DUREZA 35 A 45 RC; TRATAMENTO SUPERFICIAL DO TIPO OXIDACAO NEGRA; MODELO 168; PADRAO CEF.001 NEOENERGIA ET 03.13.03 ITEM 15; EM EMBALAGEM APROVADA PELA | DIS-CEF-001 | H-168 - TEC ALI | N/A | Ferramentas e EPCs | TEC-ALI INDUSTRIA COM.SERVIC.LTDA | 72.028.038/0001-83 | 2022-10-06 | 2026-10-06 | HI_2022_10_06 | Ambos | N/A | N/A | AIF
|  | 52583 | 3419296 | 3419296 | SUPORTE P/EQUIP POSTE CIRCULAR 285MM | SUPORTE P/EQUIPAMENTO; ACO CARBONO; GALVANIZADO A FOGO; PARA POSTE CONCRETO CIRCULAR; DIMENSOES 285 MM. NORMAS:DTN 153 . GALVANIZACAO CONFORME DIS-ETE-153. | DTN 153 | SUPORTE TRANSFORMADOR POSTE CIRCULAR GALVANIZADO | 300623 | Ferragens | Industria Santa Clara AS | 17.156.696/0001-42 | 2024-10-01 | 2028-07-05 | HI_2024_10_01 | Ambos | N/A | - | AIF
|  | 52583 | 3419296 | 3419296 | SUPORTE P/EQUIP POSTE CIRCULAR 285MM | SUPORTE P/EQUIPAMENTO; ACO CARBONO; GALVANIZADO A FOGO; PARA POSTE CONCRETO CIRCULAR; DIMENSOES 285 MM. NORMAS:DTN 153 . GALVANIZACAO CONFORME DIS-ETE-153. | DTN 153 | N/A | N/A | Ferragens | Centroaço Indústria e Comercio de Aço Ltda | 12.027.138/0001-63 | 2024-10-01 | 2028-10-18 | HI_2024_10_01 | Ambos | N/A | - | AIF
|  | 52583 | 3419296 | 3419296 | SUPORTE P/EQUIP POSTE CIRCULAR 285MM | SUPORTE P/EQUIPAMENTO; ACO CARBONO; GALVANIZADO A FOGO; PARA POSTE CONCRETO CIRCULAR; DIMENSOES 285 MM. NORMAS:DTN 153 . GALVANIZACAO CONFORME DIS-ETE-153. | DTN 153 | STC01/285/N | STC01/285/N | Ferragens | OLIVO SA PRODUTOS PARA ILUMINAÇÃO E ELETROFERRAGENS | 30.471.204/0001-71 | 2024-10-01 | 2029-03-20 | HI_2024_10_01 | Ambos | N/A | - | AIF
|  | 52583 | 3419296 | 3419296 | SUPORTE P/EQUIP POSTE CIRCULAR 285MM | SUPORTE P/EQUIPAMENTO; ACO CARBONO; GALVANIZADO A FOGO; PARA POSTE CONCRETO CIRCULAR; DIMENSOES 285 MM. NORMAS:DTN 153 . GALVANIZACAO CONFORME DIS-ETE-153. | DTN 153 | CODIGO/DESENHO: NEOENERGIA | DTN 153 | Ferragens | Usindi Metal | 29.688.229/0001-42 | 2024-10-01 | 2029-03-29 | HI_2024_10_01 | Ambos | N/A | - | AIF
|  | 52583 | 3419296 | 3419296 | SUPORTE P/EQUIP POSTE CIRCULAR 285MM | SUPORTE P/EQUIPAMENTO; ACO CARBONO; GALVANIZADO A FOGO; PARA POSTE CONCRETO CIRCULAR; DIMENSOES 285 MM. NORMAS:DTN 153 . GALVANIZACAO CONFORME DIS-ETE-153. | DTN 153 | ROMAGNOLE-R-1704 | 18 | Ferragens | ROMAGNOLE PRODUTOS ELETRICOS S.A. | 78.958.717/0013-71 | 2024-10-01 | 2029-04-12 | HI_2024_10_01 | Ambos | N/A | - | QA
|  | 52583 | 3419296 | 3419296 | SUPORTE P/EQUIP POSTE CIRCULAR 285MM | SUPORTE P/EQUIPAMENTO; ACO CARBONO; GALVANIZADO A FOGO; PARA POSTE CONCRETO CIRCULAR; DIMENSOES 285 MM. NORMAS:DTN 153 . GALVANIZACAO CONFORME DIS-ETE-153. | DTN 153 | 3419296 | NA | Ferragens | FERGEL FERRAGENS ZINCADAS | 35.439.348/0001-64 | 2024-10-01 | 2029-04-17 | HI_2024_10_01 | Ambos | N/A | - | AIF
|  | 52583 | 3419296 | 3419296 | SUPORTE P/EQUIP POSTE CIRCULAR 285MM | SUPORTE P/EQUIPAMENTO; ACO CARBONO; GALVANIZADO A FOGO; PARA POSTE CONCRETO CIRCULAR; DIMENSOES 285 MM. NORMAS:DTN 153 . GALVANIZACAO CONFORME DIS-ETE-153. | DTN 153 | F-03-21 (PT-1032) | - | Ferragens | Gigtech Engenharia Ltda | 15.253.631/0001-90 | 2024-10-01 | 2029-06-27 | HI_2024_10_01 | Ambos | N/A | - | AIF
|  | 52583 | 3419296 | 3419296 | SUPORTE P/EQUIP POSTE CIRCULAR 285MM | SUPORTE P/EQUIPAMENTO; ACO CARBONO; GALVANIZADO A FOGO; PARA POSTE CONCRETO CIRCULAR; DIMENSOES 285 MM. NORMAS:DTN 153 . GALVANIZACAO CONFORME DIS-ETE-153. | DTN 153 | TRAFOR.285 | TRAFORGF / REV.02 | Ferragens | MEGA GALFOGO METAL SC LTDA | 38.266.453/0001-37 | 2025-05-29 | 2029-10-16 | HI_2025_05_09 | Ambos | N/A | - | AIF
|  | 52557 | 2202058 | 0 | CABO ALUM CAA NU 134,60MCM 1F LEGHORN | CABO DE ALUMINIO NU. TEMPERA: H19. ALMA: CAA - COM ALMA DE ACO. REVESTIMENTO DA ALMA: GALVANIZADA OU ALUMINIZADA. ENCORDOAMENTO: CLASSE AA. BITOLA: 134,6 MCM. CODIGO: LEGHORN. FORMACAO DO CABO: 12 X 2,690 MM. FORMACAO DA ALMA: 7 X 2,690 MM. CLASSE DE GALVANIZACAO DA ALMA: A. NORMAS: NBR 7270, NBR 10841, INS 54.63.05. | INS 54.63.05 | 04.09.0004 | N/A | Condutores | COPPERFIO INDUSTRIA E COMERCIO LTDA | 56.059.702/0001-03 | 2024-06-14 | 2026-03-09 | HI_2024_06_14 | Ambos |  |  | AIF
|  | 52557 | 2202058 | 0 | CABO ALUM CAA NU 134,60MCM 1F LEGHORN | CABO DE ALUMINIO NU. TEMPERA: H19. ALMA: CAA - COM ALMA DE ACO. REVESTIMENTO DA ALMA: GALVANIZADA OU ALUMINIZADA. ENCORDOAMENTO: CLASSE AA. BITOLA: 134,6 MCM. CODIGO: LEGHORN. FORMACAO DO CABO: 12 X 2,690 MM. FORMACAO DA ALMA: 7 X 2,690 MM. CLASSE DE GALVANIZACAO DA ALMA: A. NORMAS: NBR 7270, NBR 10841, INS 54.63.05. | INS 54.63.05 | 1271400BB CB AL NU CAA 134,6MCM LEGHORN CLZA | NBR 7270 INS 54.63.05 | Condutores | DIPRO DO BRASIL LTDA | 53.253.978/0001-21 | 2024-06-14 | 2027-03-07 | HI_2024_06_14 | Ambos |  |  | QA
|  | 52557 | 2202058 | 0 | CABO ALUM CAA NU 134,60MCM 1F LEGHORN | CABO DE ALUMINIO NU. TEMPERA: H19. ALMA: CAA - COM ALMA DE ACO. REVESTIMENTO DA ALMA: GALVANIZADA OU ALUMINIZADA. ENCORDOAMENTO: CLASSE AA. BITOLA: 134,6 MCM. CODIGO: LEGHORN. FORMACAO DO CABO: 12 X 2,690 MM. FORMACAO DA ALMA: 7 X 2,690 MM. CLASSE DE GALVANIZACAO DA ALMA: A. NORMAS: NBR 7270, NBR 10841, INS 54.63.05. | INS 54.63.05 | CB.ALUMINIO NU CAA 134,6MCM LEGHORN AL/X |  | Condutores | INDUSCABOS CONDUTORES ELÉTRICOS LTDA | 48.063.416/0001-85 | 2024-06-14 | 2027-03-08 | HI_2024_06_14 | Ambos |  |  | QA
|  | 52557 | 2202058 | 0 | CABO ALUM CAA NU 134,60MCM 1F LEGHORN | CABO DE ALUMINIO NU. TEMPERA: H19. ALMA: CAA - COM ALMA DE ACO. REVESTIMENTO DA ALMA: GALVANIZADA OU ALUMINIZADA. ENCORDOAMENTO: CLASSE AA. BITOLA: 134,6 MCM. CODIGO: LEGHORN. FORMACAO DO CABO: 12 X 2,690 MM. FORMACAO DA ALMA: 7 X 2,690 MM. CLASSE DE GALVANIZACAO DA ALMA: A. NORMAS: NBR 7270, NBR 10841, INS 54.63.05. | INS 54.63.05 | CAA1346135001 - CABO LEGHORN - 134,6 MCM CAA | NBR 7270 e INS 54.63.05 | Condutores | NEOALUMINIO IND COM DE METAIS LTDA | 08.534.664/0001-42 | 2024-06-14 | 2027-07-04 | HI_2024_06_14 | Ambos |  |  | AIF
|  | 52557 | 2202058 | 0 | CABO ALUM CAA NU 134,60MCM 1F LEGHORN | CABO DE ALUMINIO NU. TEMPERA: H19. ALMA: CAA - COM ALMA DE ACO. REVESTIMENTO DA ALMA: GALVANIZADA OU ALUMINIZADA. ENCORDOAMENTO: CLASSE AA. BITOLA: 134,6 MCM. CODIGO: LEGHORN. FORMACAO DO CABO: 12 X 2,690 MM. FORMACAO DA ALMA: 7 X 2,690 MM. CLASSE DE GALVANIZACAO DA ALMA: A. NORMAS: NBR 7270, NBR 10841, INS 54.63.05. | INS 54.63.05 | ICAL-134,6 MCM CAA/RA (LEGHORN) | FT-0331 | Condutores | INTELLI - IND. DE TERM. ELÉTRICOS L | 46.754.545/0001-94 | 2024-06-14 | 2028-04-03 | HI_2024_06_14 | Ambos |  |  | QA
|  | 52557 | 2202058 | 0 | CABO ALUM CAA NU 134,60MCM 1F LEGHORN | CABO DE ALUMINIO NU. TEMPERA: H19. ALMA: CAA - COM ALMA DE ACO. REVESTIMENTO DA ALMA: GALVANIZADA OU ALUMINIZADA. ENCORDOAMENTO: CLASSE AA. BITOLA: 134,6 MCM. CODIGO: LEGHORN. FORMACAO DO CABO: 12 X 2,690 MM. FORMACAO DA ALMA: 7 X 2,690 MM. CLASSE DE GALVANIZACAO DA ALMA: A. NORMAS: NBR 7270, NBR 10841, INS 54.63.05. | INS 54.63.05 | CABO DE ALUMINIO NU CAA 134,6 MCM - LEGHORN | 040241201669090 | Condutores | CORDEIRO CABOS ELETRICOS SA | 14.197.209/0001-00 | 2024-06-14 | 2028-06-18 | HI_2024_06_14 | Ambos |  |  | AIF
|  | 52557 | 2202058 | 0 | CABO ALUM CAA NU 134,60MCM 1F LEGHORN | CABO DE ALUMINIO NU. TEMPERA: H19. ALMA: CAA - COM ALMA DE ACO. REVESTIMENTO DA ALMA: GALVANIZADA OU ALUMINIZADA. ENCORDOAMENTO: CLASSE AA. BITOLA: 134,6 MCM. CODIGO: LEGHORN. FORMACAO DO CABO: 12 X 2,690 MM. FORMACAO DA ALMA: 7 X 2,690 MM. CLASSE DE GALVANIZACAO DA ALMA: A. NORMAS: NBR 7270, NBR 10841, INS 54.63.05. | INS 54.63.05 | Cabo Nu de Alumínio CAA Leghorn | TT 4.2/204 | Condutores | BRASCOPPER CBC BRASILEIRA CONDUT.LT | 53.606.869/0001-40 | 2024-06-14 | 2028-07-15 | HI_2024_06_14 | Ambos |  |  | AIF
|  | 52557 | 2202058 | 0 | CABO ALUM CAA NU 134,60MCM 1F LEGHORN | CABO DE ALUMINIO NU. TEMPERA: H19. ALMA: CAA - COM ALMA DE ACO. REVESTIMENTO DA ALMA: GALVANIZADA OU ALUMINIZADA. ENCORDOAMENTO: CLASSE AA. BITOLA: 134,6 MCM. CODIGO: LEGHORN. FORMACAO DO CABO: 12 X 2,690 MM. FORMACAO DA ALMA: 7 X 2,690 MM. CLASSE DE GALVANIZACAO DA ALMA: A. NORMAS: NBR 7270, NBR 10841, INS 54.63.05. | INS 54.63.05 | 3,63001279e+14 | FT-36300100 | Condutores | CONDUMAX - ELETRO METALURGICA CIAFUNDI LTDA. | 53.224.127/0005-84 | 2024-06-14 | 2028-09-18 | HI_2024_06_14 | Ambos |  |  | QA
|  | 52557 | 2202058 | 0 | CABO ALUM CAA NU 134,60MCM 1F LEGHORN | CABO DE ALUMINIO NU. TEMPERA: H19. ALMA: CAA - COM ALMA DE ACO. REVESTIMENTO DA ALMA: GALVANIZADA OU ALUMINIZADA. ENCORDOAMENTO: CLASSE AA. BITOLA: 134,6 MCM. CODIGO: LEGHORN. FORMACAO DO CABO: 12 X 2,690 MM. FORMACAO DA ALMA: 7 X 2,690 MM. CLASSE DE GALVANIZACAO DA ALMA: A. NORMAS: NBR 7270, NBR 10841, INS 54.63.05. | INS 54.63.05 | CABO AL NU CAA LEGHORN 134,6 MCM 12X2,69/7X2,69 CL A | SIM | Condutores | ALUBAR METAIS E CABOS S/A | 08.262.121/0001-13 | 2024-06-14 | 2029-03-27 | HI_2024_06_14 | Ambos |  |  | QA
|  | 52557 | 2202058 | 0 | CABO ALUM CAA NU 134,60MCM 1F LEGHORN | CABO DE ALUMINIO NU. TEMPERA: H19. ALMA: CAA - COM ALMA DE ACO. REVESTIMENTO DA ALMA: GALVANIZADA OU ALUMINIZADA. ENCORDOAMENTO: CLASSE AA. BITOLA: 134,6 MCM. CODIGO: LEGHORN. FORMACAO DO CABO: 12 X 2,690 MM. FORMACAO DA ALMA: 7 X 2,690 MM. CLASSE DE GALVANIZACAO DA ALMA: A. NORMAS: NBR 7270, NBR 10841, INS 54.63.05. | INS 54.63.05 | CABO ALUM CAA NU 134,60MCM 1F LEGHORN |  | Condutores | MEGACABOS IND COM CABOS ESPECIAIS L | 07.642.862/0001-67 | 2024-06-14 | 2029-06-19 | HI_2024_06_14 | Ambos |  |  | QA
|  | 52557 | 2202058 | 0 | CABO ALUM CAA NU 134,60MCM 1F LEGHORN | CABO DE ALUMINIO NU. TEMPERA: H19. ALMA: CAA - COM ALMA DE ACO. REVESTIMENTO DA ALMA: GALVANIZADA OU ALUMINIZADA. ENCORDOAMENTO: CLASSE AA. BITOLA: 134,6 MCM. CODIGO: LEGHORN. FORMACAO DO CABO: 12 X 2,690 MM. FORMACAO DA ALMA: 7 X 2,690 MM. CLASSE DE GALVANIZACAO DA ALMA: A. NORMAS: NBR 7270, NBR 10841, INS 54.63.05. | INS 54.63.05 | 41020158 (kg) 46053017 (m) | Não Aplicável | Condutores | PRYSMIAN CABOS E SISTEMAS DO BRASIL | 61.150.751/0091-35 e 61.150.751/0038-70 | 2024-06-14 | 2029-07-19 | HI_2024_06_14 | Ambos |  |  | QA
|  | 52501 | 2521012 | 0 | RELE FOTOELET ELETR 220V 1NF 1000W | RELE PARA ILUMINAÇÃO PÚBLICA; TIPO ELETRONICO; TENSAO 220 V; CONTATO 1NF; POTENCIA DA CARGA 1000 W; CORRENTE NOMINAL BASE 5,0 A, 60 HZ; COMANDO INDIVIDUAL FAIL OFF; POTENCIA APARENTE 1800 VA; PADRAO ND.01.18.02/1, ITEM 01. | DESCRIÇÃO DETALHADA | NBR5123 | sim | Material de Iluminação - Reatores e Relés | DMP EQUIPAMENTOS LTDA | 38.874.848/0001-12 | 2023-08-18 | 2027-08-18 | HI_2023_08_18 | Ambos |  |  | BC
|  | 52501 | 2521012 | 0 | RELE FOTOELET ELETR 220V 1NF 1000W | RELE PARA ILUMINAÇÃO PÚBLICA; TIPO ELETRONICO; TENSAO 220 V; CONTATO 1NF; POTENCIA DA CARGA 1000 W; CORRENTE NOMINAL BASE 5,0 A, 60 HZ; COMANDO INDIVIDUAL FAIL OFF; POTENCIA APARENTE 1800 VA; PADRAO ND.01.18.02/1, ITEM 01. | DESCRIÇÃO DETALHADA | Marca Ilumatic RE 98 Zeus Plus | Conforme catálogo | Material de Iluminação - Reatores e Relés | ILUMATIC S/A ILUMINAÇÃO E ELETROMETALÚRGICA | 61.276.226/0001-04 | 2023-08-18 | 2027-08-18 | HI_2023_08_18 | Ambos |  |  | BC
|  | 52501 | 2521012 | 0 | RELE FOTOELET ELETR 220V 1NF 1000W | RELE PARA ILUMINAÇÃO PÚBLICA; TIPO ELETRONICO; TENSAO 220 V; CONTATO 1NF; POTENCIA DA CARGA 1000 W; CORRENTE NOMINAL BASE 5,0 A, 60 HZ; COMANDO INDIVIDUAL FAIL OFF; POTENCIA APARENTE 1800 VA; PADRAO ND.01.18.02/1, ITEM 01. | ND.01.18.02/1 | JGV J1000 |  | Material de Iluminação - Reatores e Relés | JGV ELETRONICO LTDA | 27.971.451/0001-22 | 2023-08-18 | 2027-08-18 | HI_2023_08_18 | Ambos |  |  | BC
|  | 52501 | 2521012 | 0 | RELE FOTOELET ELETR 220V 1NF 1000W | RELE PARA ILUMINAÇÃO PÚBLICA; TIPO ELETRONICO; TENSAO 220 V; CONTATO 1NF; POTENCIA DA CARGA 1000 W; CORRENTE NOMINAL BASE 5,0 A, 60 HZ; COMANDO INDIVIDUAL FAIL OFF; POTENCIA APARENTE 1800 VA; PADRAO ND.01.18.02/1, ITEM 01. | DESCRIÇÃO DETALHADA | Stileletronica |  | Material de Iluminação - Reatores e Relés | LUCABE MATERIAIS ELÉTRICOS LTDA | 01.272.361/0001-50 | 2023-08-18 | 2027-08-18 | HI_2023_08_18 | Ambos |  |  | BC
|  | 52501 | 2521012 | 0 | RELE FOTOELET ELETR 220V 1NF 1000W | RELE PARA ILUMINAÇÃO PÚBLICA; TIPO ELETRONICO; TENSAO 220 V; CONTATO 1NF; POTENCIA DA CARGA 1000 W; CORRENTE NOMINAL BASE 5,0 A, 60 HZ; COMANDO INDIVIDUAL FAIL OFF; POTENCIA APARENTE 1800 VA; PADRAO ND.01.18.02/1, ITEM 01. | DESCRIÇÃO DETALHADA | REX/08 - "NF" | FOLHETO ANEXADO | Material de Iluminação - Reatores e Relés | STIELETRÔNICA S.A. | 33.096.926/0001-81 | 2023-08-18 | 2027-08-18 | HI_2023_08_18 | Ambos |  |  | BC
|  | 52500 | 2521011 | 0 | RELE FOTOELET ELETR 220V 1NA 1000W | RELE PARA ILUMINACAO PUBLICA; TIPO: T3 (RELE FOTOCONTROLADOR ELETRONICO MONOTENSAO); TENSAO 220 V; CONTATO 1NA; POTENCIA DA CARGA 1000 W; FREQUENCIA: 60 HZ; POTENCIA APARENTE 1800 VA. APLICACAO: ILUMINACAO PUBLICA COM CHAVE DE COMANDO EM GRUPO( | ND.01.18.02/1 | JGV J1000 |  | Material de Iluminação - Reatores e Relés | JGV ELETRONICO LTDA | 27.971.451/0001-22 | 2023-08-18 | 2027-08-18 | HI_2023_08_18 | Ambos |  |  | BC
|  | 52500 | 2521011 | 0 | RELE FOTOELET ELETR 220V 1NA 1000W | RELE PARA ILUMINACAO PUBLICA; TIPO: T3 (RELE FOTOCONTROLADOR ELETRONICO MONOTENSAO); TENSAO 220 V; CONTATO 1NA; POTENCIA DA CARGA 1000 W; FREQUENCIA: 60 HZ; POTENCIA APARENTE 1800 VA. APLICACAO: ILUMINACAO PUBLICA COM CHAVE DE COMANDO EM GRUPO( | DESCRIÇÃO DETALHADA | Stileletronica |  | Material de Iluminação - Reatores e Relés | LUCABE MATERIAIS ELÉTRICOS LTDA | 01.272.361/0001-50 | 2023-08-18 | 2027-08-18 | HI_2023_08_18 | Ambos |  |  | BC
|  | 52500 | 2521011 | 0 | RELE FOTOELET ELETR 220V 1NA 1000W | RELE PARA ILUMINACAO PUBLICA; TIPO: T3 (RELE FOTOCONTROLADOR ELETRONICO MONOTENSAO); TENSAO 220 V; CONTATO 1NA; POTENCIA DA CARGA 1000 W; FREQUENCIA: 60 HZ; POTENCIA APARENTE 1800 VA. APLICACAO: ILUMINACAO PUBLICA COM CHAVE DE COMANDO EM GRUPO( | DESCRIÇÃO DETALHADA | REX/08 - "NA" | FOLHETO ANEXADO | Material de Iluminação - Reatores e Relés | STIELETRÔNICA S.A. | 33.096.926/0001-81 | 2023-08-18 | 2027-08-18 | HI_2023_08_18 | Ambos |  |  | BC
|  | 52491 | 4013060 | 53040592 | TALHA MANUAL ALAVANCA 3000KGF 2,2M | TALHA MANUAL; ALAVANCA; CAPACIDADE 3000 KG; CORPO EM CHAPA ESTAMPADA; PECAS MOVEIS EM ACO LIGA; GANCHOS EM ACO; CORRENT ACO; O ACO DAS PECAS MOVEIS E DOS GANCHOS DEVE SER FORJADO; COM DISPOSITIVO INVERSOR E FREIO AUTO BLOCAVEL, COM VOL | DIS-CEF-002 | BERG STEEL | N/A | Ferramentas e EPCs | CIVITELLA CIA LTDA | 62.384.763/0001-30 | 2022-10-06 | 2026-10-06 | HI_2022_10_06 | Ambos | N/A | N/A | AIF
|  | 52491 | 4013060 | 53040592 | TALHA MANUAL ALAVANCA 3000KGF 2,2M | TALHA MANUAL; ALAVANCA; CAPACIDADE 3000 KG; CORPO EM CHAPA ESTAMPADA; PECAS MOVEIS EM ACO LIGA; GANCHOS EM ACO; CORRENT ACO; O ACO DAS PECAS MOVEIS E DOS GANCHOS DEVE SER FORJADO; COM DISPOSITIVO INVERSOR E FREIO AUTO BLOCAVEL, COM VOL | DIS-CEF-002 | Berg Steel | N/A | Ferramentas e EPCs | GIGTECH FERRAMENTARIA E USINAGEM LT | 15.253.631/0001-90 | 2022-10-06 | 2026-10-06 | HI_2022_10_06 | Ambos | N/A | N/A | AIF
|  | 52491 | 4013060 | 53040592 | TALHA MANUAL ALAVANCA 3000KGF 2,2M | TALHA MANUAL; ALAVANCA; CAPACIDADE 3000 KG; CORPO EM CHAPA ESTAMPADA; PECAS MOVEIS EM ACO LIGA; GANCHOS EM ACO; CORRENT ACO; O ACO DAS PECAS MOVEIS E DOS GANCHOS DEVE SER FORJADO; COM DISPOSITIVO INVERSOR E FREIO AUTO BLOCAVEL, COM VOL | DIS-CEF-002 | LE-AL.300-025 | N/A | Ferramentas e EPCs | INDUSTRIA E COMERCIO LEAL LTDA | 61.353.199/0012-89 | 2022-10-06 | 2026-10-06 | HI_2022_10_06 | Ambos | N/A | N/A | AIF
|  | 52491 | 4013060 | 53040592 | TALHA MANUAL ALAVANCA 3000KGF 2,2M | TALHA MANUAL; ALAVANCA; CAPACIDADE 3000 KG; CORPO EM CHAPA ESTAMPADA; PECAS MOVEIS EM ACO LIGA; GANCHOS EM ACO; CORRENT ACO; O ACO DAS PECAS MOVEIS E DOS GANCHOS DEVE SER FORJADO; COM DISPOSITIVO INVERSOR E FREIO AUTO BLOCAVEL, COM VOL | DIS-CEF-002 | BERGSTEEL | N/A | Ferramentas e EPCs | LUCABE MATERIAIS ELÉTRICOS LTDA | 01.272.361/0001-50 | 2022-10-06 | 2026-10-06 | HI_2022_10_06 | Ambos | N/A | N/A | AIF
|  | 52491 | 4013060 | 53040592 | TALHA MANUAL ALAVANCA 3000KGF 2,2M | TALHA MANUAL; ALAVANCA; CAPACIDADE 3000 KG; CORPO EM CHAPA ESTAMPADA; PECAS MOVEIS EM ACO LIGA; GANCHOS EM ACO; CORRENT ACO; O ACO DAS PECAS MOVEIS E DOS GANCHOS DEVE SER FORJADO; COM DISPOSITIVO INVERSOR E FREIO AUTO BLOCAVEL, COM VOL | DIS-CEF-002 | BERGSTEEL | N/A | Ferramentas e EPCs | START BRASIL | 40.087.428/0001-38 | 2022-10-06 | 2026-10-06 | HI_2022_10_06 | Ambos | N/A | N/A | AIF
|  | 52490 | 0 | 0 | BANDEIRA SINALIZ POLIEST LJ 500X400MM | BANDEIRA SINALIZACAO COM MASTRO EM MADEIRA; CONFECCIONADO EM TECIDO DE POLIÉSTER, REVESTIDO COM PVC - COR LARANJA FOGO, FLUORESCENTE - COM LOGO DA NEOENERGIA NA COR PRETA - DETALHES: CONFORME DIS.CEF.005 ET 007.02 | CEF 005 -ET 007.02 | D10407 |  | EPIs, acessórios de Segurança | LUCABE MATERIAIS ELETRICOS LTDA | 01.272.361/0001-50 | 2025-10-13 | 2030-10-13 | HI_2025_07_08 | Ambos |  | N/A | AIF
|  | 52490 | 0 | 0 | BANDEIRA SINALIZ POLIEST LJ 500X400MM | BANDEIRA SINALIZACAO COM MASTRO EM MADEIRA; CONFECCIONADO EM TECIDO DE POLIÉSTER, REVESTIDO COM PVC - COR LARANJA FOGO, FLUORESCENTE - COM LOGO DA NEOENERGIA NA COR PRETA - DETALHES: CONFORME DIS.CEF.005 ET 007.02 | CEF 005 -ET 007.02 | RB6726 |  | EPIs, acessórios de Segurança | RESTART BRASIL | 10.618.788/0001-58 | 2025-10-13 | 2030-10-13 | HI_2025_07_08 | Ambos |  | N/A | AIF
|  | 52452 | 4404026 | 55010014 | ARAME LISO ACO CARB GALV 2,10MM | ARAME DE ACO. BAIXO TEOR DE CARBONO. ACABAMENTO: GALVANIZADO POR IMERSAO A FOGO. CLASSE DA GALVANIZACAO: B. TIPO DE CAMADA: PESADA. BITOLA: 14 BWG (2,14 MM). QUALIDADE: MACIA. TEMPERA MOLE. NORMAS: NBR 6331. | NBR 6331 |  |  | Arames e Cordoalhas | ELETRO LUMINAR INDUSTRIA COM.LTDA | 62.331.848/0005-84 | 2021-02-03 | 2026-02-03 | HI_2021_08_17_16080 | Ambos | N/A | N/A | QA
|  | 52452 | 4404026 | 55010014 | ARAME LISO ACO CARB GALV 2,10MM | ARAME DE ACO. BAIXO TEOR DE CARBONO. ACABAMENTO: GALVANIZADO POR IMERSAO A FOGO. CLASSE DA GALVANIZACAO: B. TIPO DE CAMADA: PESADA. BITOLA: 14 BWG (2,14 MM). QUALIDADE: MACIA. TEMPERA MOLE. NORMAS: NBR 6331. | NBR 6331 | Arame Galvanizado (diâmetro 2,77 mm) - Classe B Zinco - Rolo |  | Arames e Cordoalhas | BELGO BEKAERT ARAMES LTDA | 61.074.506/0001-30 | 2023-09-11 | 2028-09-10 | HI_2023_09_11_17010 | Ambos | N/A | N/A | AIF
|  | 52425 | 6123018 | 0 | PASTA ANTIOXIDANTE ALUM/ALUM 0,40KG | PASTA ANTIOXIDANTE P/CONECTORES; APLICACAO ALUMINIO/ALUMINIO E ALUMINIO/COBRE; BISNAGA 0,400 KG. NORMA: DIS-ETE-224 | DIS-ETE-224 | NA | NA | Conexões, Emendas e Terminais | CONIMEL EMPRESA DE MATERIAL | 69.295.731/0001-08 | 2024-02-07 | 2027-08-30 | HI_2024_02_07 | Ambos | NA |  | AIF
|  | 52425 | 6123018 | 0 | PASTA ANTIOXIDANTE ALUM/ALUM 0,40KG | PASTA ANTIOXIDANTE P/CONECTORES; APLICACAO ALUMINIO/ALUMINIO E ALUMINIO/COBRE; BISNAGA 0,400 KG. NORMA: DIS-ETE-224 | DIS-ETE-224 | NA | NA | Conexões, Emendas e Terminais | Orecon Industria de Componentes Elétricos LTDA | 41.979.421/0001-93 | 2024-02-07 | 2028-02-15 | HI_2024_02_07 | Ambos | NA |  | AIF
|  | 52425 | 6123018 | 0 | PASTA ANTIOXIDANTE ALUM/ALUM 0,40KG | PASTA ANTIOXIDANTE P/CONECTORES; APLICACAO ALUMINIO/ALUMINIO E ALUMINIO/COBRE; BISNAGA 0,400 KG. NORMA: DIS-ETE-224 | DIS-ETE-224 | NA | NA | Conexões, Emendas e Terminais | INCESA INDUSTRIA DE COMPONENTES LTDA. | 64.810.955/0001-97 | 2024-02-07 | 2028-09-06 | HI_2024_02_07 | Ambos | NA |  | AIF
|  | 52418 | 4641014 | 4641014 | BANQUETA ISOLADA FB VIDRO 500X500X320MM | BANQUETA ISOLADA; BANQUETA EM FIBRA DE VIDRO IMPREGNADA COM RESINA EPOXI; PISO E PES COM MATERIAL ANTIDERRAPANTE; CAPAZ DE ISOLAR ATE 40 KV; LARGURA 500 MM; COMPRIMENTO 500 MM; ALTURA (APOIOS) 320 MM; PES REMOVIVEIS; PARA USO DAS EQUIPES DE LINHA VIVA; PADRAO CEF.001 NEOEERGIA ET 04.01.00; EM EMBALAGEM APROVADA PELA NEOENERGIA. | DIS-CEF-001 - 04.01.00 | TM991235 | - | Ferramentas | D A MARQUES O MINEIRO EIRELI - EPP | 08.809.850/0001-47 | 2024-10-01 | 2026-06-30 | HI_2024_10_01 | Ambos | N/A | - | AIF
|  | 52418 | 4641014 | 4641014 | BANQUETA ISOLADA FB VIDRO 500X500X320MM | BANQUETA ISOLADA; BANQUETA EM FIBRA DE VIDRO IMPREGNADA COM RESINA EPOXI; PISO E PES COM MATERIAL ANTIDERRAPANTE; CAPAZ DE ISOLAR ATE 40 KV; LARGURA 500 MM; COMPRIMENTO 500 MM; ALTURA (APOIOS) 320 MM; PES REMOVIVEIS; PARA USO DAS EQUIPES DE LINHA VIVA; PADRAO CEF.001 NEOEERGIA ET 04.01.00; EM EMBALAGEM APROVADA PELA NEOENERGIA. | DIS-CEF-001 - 04.01.00 | Ritz / Solução / Tecmarques | - | Ferramentas | LUCABE MATERIAIS ELÉTRICOS LTDA | 01.272.361/0001-50 | 2024-10-01 | 2026-06-30 | HI_2024_10_01 | Ambos | N/A | - | AIF
|  | 52418 | 4641014 | 4641014 | BANQUETA ISOLADA FB VIDRO 500X500X320MM | BANQUETA ISOLADA; BANQUETA EM FIBRA DE VIDRO IMPREGNADA COM RESINA EPOXI; PISO E PES COM MATERIAL ANTIDERRAPANTE; CAPAZ DE ISOLAR ATE 40 KV; LARGURA 500 MM; COMPRIMENTO 500 MM; ALTURA (APOIOS) 320 MM; PES REMOVIVEIS; PARA USO DAS EQUIPES DE LINHA VIVA; PADRAO CEF.001 NEOEERGIA ET 04.01.00; EM EMBALAGEM APROVADA PELA NEOENERGIA. | DIS-CEF-001 - 04.01.00 | ROT16966 | - | Ferramentas | SOLUÇÃO EQUIPAMENTOS ELÉTRICOS LTDA | 10.676.939/0001-24 | 2024-10-01 | 2026-06-30 | HI_2024_10_01 | Ambos | N/A | - | AIF
|  | 52345 | 0 | 0 | LAMPADA V SODIO OVOIDE LEITOSA 150W | LAMPADA VAPOR SODIO; OVOIDE; ACABAMENTO LEITOSA; BASE E-40; POTENCIA 150 W; 220 V; FLUXO LUMINOSO MINIMO 17000 LMS; TEMPERATURA DE COR 2000K; INDICE DE REPRODUÇÃO DE COR (IRC) MINIMO 20; DIMENSOES MAXIMAS 90,00 X 226,00; VIDA UTIL MEDIA 32000H; POSICAO UN | Descrição completa | 7012898 | LAMP V SODIO SON-E NAV 150W E40 12X1 | IP e Lâmpadas EE | LEDVANCE BRASIL COMERCIO DE PRODUTOS DE ILUMINACAO LTDA | 61.064.697/0005-82 | 2022-11-03 | 2026-11-03 | HI_2022_11_03_1062118 | Ambos |  | Sem comentários | BC
|  | 52345 | 0 | 0 | LAMPADA V SODIO OVOIDE LEITOSA 150W | LAMPADA VAPOR SODIO; OVOIDE; ACABAMENTO LEITOSA; BASE E-40; POTENCIA 150 W; 220 V; FLUXO LUMINOSO MINIMO 17000 LMS; TEMPERATURA DE COR 2000K; INDICE DE REPRODUÇÃO DE COR (IRC) MINIMO 20; DIMENSOES MAXIMAS 90,00 X 226,00; VIDA UTIL MEDIA 32000H; POSICAO UN | Descrição completa | OURO LUX 01828 | Ficha Técnica | IP e Lâmpadas EE | LOJA ELETRICA LTDA | 17.155.342/0001-83 | 2022-11-03 | 2026-11-03 | HI_2022_11_03_1084814 | Ambos |  | Sem comentários | BC
|  | 52345 | 0 | 0 | LAMPADA V SODIO OVOIDE LEITOSA 150W | LAMPADA VAPOR SODIO; OVOIDE; ACABAMENTO LEITOSA; BASE E-40; POTENCIA 150 W; 220 V; FLUXO LUMINOSO MINIMO 17000 LMS; TEMPERATURA DE COR 2000K; INDICE DE REPRODUÇÃO DE COR (IRC) MINIMO 20; DIMENSOES MAXIMAS 90,00 X 226,00; VIDA UTIL MEDIA 32000H; POSICAO UN | Descrição completa | OSRAM |  | IP e Lâmpadas EE | LUCABE MATERIAIS ELÉTRICOS LTDA | 01.272.361/0001-50 | 2022-11-03 | 2026-11-03 | HI_2022_11_03_1070126 | Ambos |  | Sem comentários | BC
|  | 52312 | 2442008 | 34020016 | EMENDA DERIV 50,0- 70,0/ 2,5- 70,0MM2 | EMENDA DERIVACAO CABO BAIXA TENSAO; MATERIAL DO TUBO XLPE; REVESTIMENTO INTERNO ADESIVO TERMOPLASTICO; CANAL METALICO ACO INOXIDAVEL; APLICACAO CABO ISOL EPR/PVC/XLPE 0,6/1,0KV; DIAMETRO EXPANDIDO 50 MM; DIAMETRO CONTRAIDO 15 MM; COMPRIMENTO DA EMENDA 200 | ND.06.03.28/1 - ITEM 02 | 1989354-2 |  | Conexões, Emendas e Terminais | TE CONNECTIVITY BRASIL INDUSTRIA DE ELETRONICOS LTDA | 00.907.845/0015-60 | 2022-06-15 | 2028-04-06 | HI_2022_06_15_1052530 | Ambos | NA |  | AIF
|  | 52311 | 2442007 | 34020015 | EMENDA DERIV 25,0- 35,0/ 2,5- 35,0MM2 | EMENDA DERIVACAO CABO BAIXA TENSAO; MATERIAL DO TUBO XLPE; REVESTIMENTO INTERNO ADESIVO TERMOPLASTICO; CANAL METALICO ACO INOXIDAVEL; APLICACAO CABO ISOL EPR/PVC/XLPE 0,6/1,0KV; DIAMETRO EXPANDIDO 50 MM; DIAMETRO CONTRAIDO 22 MM; COMPRIMENTO DA EMENDA 150 | ND.06.03.28/1 - ITEM 01 | 115883-000 |  | Conexões, Emendas e Terminais | TE CONNECTIVITY BRASIL INDUSTRIA DE ELETRONICOS LTDA | 00.907.845/0015-60 | 2022-06-15 | 2028-04-06 | HI_2022_06_15_1052530 | Ambos | NA |  | AIF
|  | 52310 | 2442009 | 34020017 | EMENDA DERIV 120,0-185,0/ 2,5-185,0MM2 | EMENDA DERIVACAO CABO BAIXA TENSAO; TERMOCONTRATIL; MATERIAL DO TUBO XLPE; REVESTIMENTO INTERNO ADESIVO TERMOPLASTICO; CANAL METALICO ACO INOXIDAVEL; APLICACAO CABO ISOL EPR/PVC/XLPE 0,6/1,0KVDIAMETRO EXPANDIDO 76 MM; DIAMETRO CONTRAIDO 22 MM; COMPRIMENTO | ND.06.03.28/1 - ITEM 04 | 1989354-3 |  | Conexões, Emendas e Terminais | TE CONNECTIVITY BRASIL INDUSTRIA DE ELETRONICOS LTDA | 00.907.845/0015-60 | 2022-06-15 | 2028-04-06 | HI_2022_06_15_1052530 | Ambos | NA |  | AIF
|  | 52299 | 2442010 | 34020018 | EMENDA RETA XLPE 150MM 35,0- 95,0MM2 | EMENDA RETA CABO BAIXA TENSAO; MATERIAL DO TUBO XLPE; REVESTIMENTO INTERNO ADESIVO TERMOPLASTICO; APLICACAO CABO PRE REUNIDO CLASSE 0 ,6/1KV; DIAMETRO EXPANDIDO 28 MM; DIAMETRO CONTRAIDO 9 MM; COMPRIMENTO DA EMENDA 150 MM; SECAO NOMINAL DO CABO 35,0 - 95, | ND.06.03.29/1 - ITEM 01 | 1599552-7 |  | Conexões, Emendas e Terminais | TE CONNECTIVITY BRASIL INDUSTRIA DE ELETRONICOS LTDA | 00.907.845/0015-60 | 2022-06-15 | 2028-04-06 | HI_2022_06_15_1052530 | Ambos | NA |  | AIF
|  | 52296 | 2660000 | 36020007 | FITA ISOL EPR AUTO-FUSAO PRETA 19MMX10M | FITA ELETRICA ISOLANTE. MATERIAL- EPR(AUTO-FUSAO). TEMPERATURA MAXIMA DE OPERACAO CONTINUA - 90 GRAUS. LARGURA NOMINAL- 19MM. ESPESSURA NOMINAL- 0,76MM. COMPRIMENTO NOMINAL-10M. COR- PRETA. NORMAS: ASTM D4325 e 4388. | Descrição SAP | HB004308126 - FITA AF 23 19MMX10M - ELEKTRO |  | Fitas Isolantes | 3M DO BRASIL LTDA | 45.985.371/0001-08 | 2023-07-25 | 2025-10-15 | HI_2023_08_03 | Ambos |  | Sem Comentários | BC
|  | 52296 | 2660000 | 36020007 | FITA ISOL EPR AUTO-FUSAO PRETA 19MMX10M | FITA ELETRICA ISOLANTE. MATERIAL- EPR(AUTO-FUSAO). TEMPERATURA MAXIMA DE OPERACAO CONTINUA - 90 GRAUS. LARGURA NOMINAL- 19MM. ESPESSURA NOMINAL- 0,76MM. COMPRIMENTO NOMINAL-10M. COR- PRETA. NORMAS: ASTM D4325 e 4388. | Descrição SAP | 18180243 |  | Fitas Isolantes | COMERCIAL ELETRICA PJ LTDA | 57.158.057/0009-98 | 2023-07-25 | 2025-10-15 | HI_2023_08_03 | Ambos |  | Sem Comentários | BC
|  | 52296 | 0 | 36020007 | FITA ISOL EPR AUTO-FUSAO PRETA 19MMX10M | FITA ELETRICA ISOLANTE. MATERIAL- EPR(AUTO-FUSAO). TEMPERATURA MAXIMA DE OPERACAO CONTINUA - 90 GRAUS. LARGURA NOMINAL- 19MM. ESPESSURA NOMINAL- 0,76MM. COMPRIMENTO NOMINAL-10M. COR- PRETA. NORMAS: ASTM D4325 e 4388. | Descrição SAP | 10625 |  | Fitas Isolantes | KRAUS MULLER INDÚSTRIA E COMÉRCIO LTDA. | 03.460.535/0001-33 | 2024-02-25 | 2025-10-15 | HI_2024_02_25 | Ambos |  |  | BC
|  | 52296 | 2660000 | 36020007 | FITA ISOL EPR AUTO-FUSAO PRETA 19MMX10M | FITA ELETRICA ISOLANTE. MATERIAL- EPR(AUTO-FUSAO). TEMPERATURA MAXIMA DE OPERACAO CONTINUA - 90 GRAUS. LARGURA NOMINAL- 19MM. ESPESSURA NOMINAL- 0,76MM. COMPRIMENTO NOMINAL-10M. COR- PRETA. NORMAS: ASTM D4325 e 4388. | Descrição SAP | FITA SCOTCH 23BR | SCOTCH 23 BR | Fitas Isolantes | LOJA ELÉTRICA LTDA | 17.155.342/0003-45 | 2023-07-25 | 2025-10-15 | HI_2023_08_03 | Ambos |  | Sem Comentários | BC
|  | 52296 | 2660000 | 36020007 | FITA ISOL EPR AUTO-FUSAO PRETA 19MMX10M | FITA ELETRICA ISOLANTE. MATERIAL- EPR(AUTO-FUSAO). TEMPERATURA MAXIMA DE OPERACAO CONTINUA - 90 GRAUS. LARGURA NOMINAL- 19MM. ESPESSURA NOMINAL- 0,76MM. COMPRIMENTO NOMINAL-10M. COR- PRETA. NORMAS: ASTM D4325 e 4388. | Descrição SAP | I-10 Prismyan - ou 23LBR - 3M |  | Fitas Isolantes | LUCABE MATERIAIS ELÉTRICOS LTDA | 01.272.361/0001-50 | 2023-07-25 | 2025-10-15 | HI_2023_08_03 | Ambos |  | Sem Comentários | BC
|  | 52296 | 2660000 | 36020007 | FITA ISOL EPR AUTO-FUSAO PRETA 19MMX10M | FITA ELETRICA ISOLANTE. MATERIAL- EPR(AUTO-FUSAO). TEMPERATURA MAXIMA DE OPERACAO CONTINUA - 90 GRAUS. LARGURA NOMINAL- 19MM. ESPESSURA NOMINAL- 0,76MM. COMPRIMENTO NOMINAL-10M. COR- PRETA. NORMAS: ASTM D4325 e 4388. | Descrição SAP | Prysmian | I10 | Fitas Isolantes | MULTFER SOLUÇÕES PARA INDÚSTRIA E CONSTRUÇÃO LTDA | 64.580.707/0009-54 | 2023-07-25 | 2025-10-15 | HI_2023_08_03 | Ambos |  | Sem Comentários | BC
|  | 52296 | 2660000 | 36020007 | FITA ISOL EPR AUTO-FUSAO PRETA 19MMX10M | FITA ELETRICA ISOLANTE. MATERIAL- EPR(AUTO-FUSAO). TEMPERATURA MAXIMA DE OPERACAO CONTINUA - 90 GRAUS. LARGURA NOMINAL- 19MM. ESPESSURA NOMINAL- 0,76MM. COMPRIMENTO NOMINAL-10M. COR- PRETA. NORMAS: ASTM D4325 e 4388. | Descrição SAP | i10 | PRYSMIAN | Fitas Isolantes | ONIX DISTRIBUIDORA DE PRODUTOS ELETRICOS LTDA | 07.770.014/0001-33 | 2023-07-25 | 2025-10-15 | HI_2023_08_03 | Ambos |  | Sem Comentários | BC
|  | 52296 | 2660000 | 36020007 | FITA ISOL EPR AUTO-FUSAO PRETA 19MMX10M | FITA ELETRICA ISOLANTE. MATERIAL- EPR(AUTO-FUSAO). TEMPERATURA MAXIMA DE OPERACAO CONTINUA - 90 GRAUS. LARGURA NOMINAL- 19MM. ESPESSURA NOMINAL- 0,76MM. COMPRIMENTO NOMINAL-10M. COR- PRETA. NORMAS: ASTM D4325 e 4388. | Descrição SAP | I-10 19MMX10M | RQ-0403 I-10_ | Fitas Isolantes | PRYSMIAN CABOS E SISTEMAS DO BRASIL S.A. | 61.150.751/0091-35 | 2023-07-25 | 2025-10-15 | HI_2023_08_03 | Ambos |  | Sem Comentários | BC
|  | 52296 | 2660000 | 36020007 | FITA ISOL EPR AUTO-FUSAO PRETA 19MMX10M | FITA ELETRICA ISOLANTE. MATERIAL- EPR(AUTO-FUSAO). TEMPERATURA MAXIMA DE OPERACAO CONTINUA - 90 GRAUS. LARGURA NOMINAL- 19MM. ESPESSURA NOMINAL- 0,76MM. COMPRIMENTO NOMINAL-10M. COR- PRETA. NORMAS: ASTM D4325 e 4388. | Descrição SAP | FITA I10 PRYSMIAN | CATALOGO I10 | Fitas Isolantes | SULMINAS FIOS & CABOS LTDA | 04.210.938/0001-97 | 2023-07-25 | 2025-10-15 | HI_2023_08_03 | Ambos |  | Sem Comentários | BC
|  | 52296 | 2660000 | 0 | FITA ISOL EPR AUTO-FUSAO PRETA 19MMX10M | FITA ELETRICA ISOLANTE. MATERIAL- EPR(AUTO-FUSAO). TEMPERATURA MAXIMA DE OPERACAO CONTINUA - 90 GRAUS. LARGURA NOMINAL- 19MM. ESPESSURA NOMINAL- 0,76MM. COMPRIMENTO NOMINAL-10M. COR- PRETA. NORMAS: ASTM D4325 e 4388. | Descrição SAP, ASTM D4325 e 4388 | HB004308126 - FITA AF 23 19MMX10M - ELEKTRO |  | Fitas Isolantes | 3M DO BRASIL LTDA | 45.985.371/0001-08 | 2025-08-15 | 2029-08-15 | HI_2025_08_15 | Ambos | N/A | N/A | BC
|  | 52296 | 2660000 | 0 | FITA ISOL EPR AUTO-FUSAO PRETA 19MMX10M | FITA ELETRICA ISOLANTE. MATERIAL- EPR(AUTO-FUSAO). TEMPERATURA MAXIMA DE OPERACAO CONTINUA - 90 GRAUS. LARGURA NOMINAL- 19MM. ESPESSURA NOMINAL- 0,76MM. COMPRIMENTO NOMINAL-10M. COR- PRETA. NORMAS: ASTM D4325 e 4388. | Descrição SAP, ASTM D4325 e 4388 | KC-71 - Contran | FOLDER KC-71 | Fitas Isolantes | COTRAN | - | 2025-08-15 | 2029-08-15 | HI_2025_08_15 | Ambos | N/A | N/A | BC
|  | 52296 | 2660000 | 0 | FITA ISOL EPR AUTO-FUSAO PRETA 19MMX10M | FITA ELETRICA ISOLANTE. MATERIAL- EPR(AUTO-FUSAO). TEMPERATURA MAXIMA DE OPERACAO CONTINUA - 90 GRAUS. LARGURA NOMINAL- 19MM. ESPESSURA NOMINAL- 0,76MM. COMPRIMENTO NOMINAL-10M. COR- PRETA. NORMAS: ASTM D4325 e 4388. | Descrição SAP, ASTM D4325 e 4388 | FITA ISOL EPR AUTO-FUSAO PRETA 19MMX10M |  | Fitas Isolantes | KRAUS MULLER INDÚSTRIA E COMÉRCIO LTDA. | 03.460.535/0001-33 | 2025-08-15 | 2029-08-15 | HI_2025_08_15 | Ambos | N/A | N/A | BC
|  | 52296 | 2660000 | 0 | FITA ISOL EPR AUTO-FUSAO PRETA 19MMX10M | FITA ELETRICA ISOLANTE. MATERIAL- EPR(AUTO-FUSAO). TEMPERATURA MAXIMA DE OPERACAO CONTINUA - 90 GRAUS. LARGURA NOMINAL- 19MM. ESPESSURA NOMINAL- 0,76MM. COMPRIMENTO NOMINAL-10M. COR- PRETA. NORMAS: ASTM D4325 e 4388. | Descrição SAP, ASTM D4325 e 4388 | i10 19x20m | RQ-0403 I-10 / 2209160-1-001-2 - Fita autofusao - PRYSMIAN (ASTM D 4388) - i10 | Fitas Isolantes | PRYSMIAN CABOS E SISTEMAS DO BRASIL S.A. | 61.150.751/0091-35 | 2025-08-15 | 2029-08-15 | HI_2025_08_15 | Ambos | N/A | N/A | BC
|  | 52295 | 2278000 | 36095013 | FITA MET POSTE LISA 10X 1,00MM | FITA PROTECAO. MATERIAL: ALUMINIO. TEMPERA: RECOZIDO. ESPESSURA: 1 MM. LARGURA: 10 MM. APLICACAO: CONDUTORES ELETRICOS. NORMA: MPC 089. | MCP 089 |  |  | Fecho e Fita de Aço | Fone Star Telecomunicações Comércio e Distribuições Ltda | 58.752.833/0001-99 | 2023-04-10 | 2026-06-10 | HI_2023_04_10 | Ambos |  |  | AIF
|  | 52295 | 2278000 | 36095013 | FITA MET POSTE LISA 10X 1,00MM | FITA PROTECAO. MATERIAL: ALUMINIO. TEMPERA: RECOZIDO. ESPESSURA: 1 MM. LARGURA: 10 MM. APLICACAO: CONDUTORES ELETRICOS. NORMA: MPC 089. | MCP 089 | FECHOMETAL |  | Fecho e Fita de Aço | LOJA ELÉTRICA LTDA | 17.155.342/0003-45 | 2023-04-10 | 2026-06-10 | HI_2023_04_10 | Ambos |  |  | AIF
|  | 52295 | 2278000 | 36095013 | FITA MET POSTE LISA 10X 1,00MM | FITA PROTECAO. MATERIAL: ALUMINIO. TEMPERA: RECOZIDO. ESPESSURA: 1 MM. LARGURA: 10 MM. APLICACAO: CONDUTORES ELETRICOS. NORMA: MPC 089. | MCP 089 | FECHOMETAL |  | Fecho e Fita de Aço | Lucabe Materiais Eletricos LTDA | 01.272.361/0001-50 | 2023-04-10 | 2026-06-10 | HI_2023_04_10 | Ambos |  |  | AIF
|  | 52295 | 2278000 | 36095013 | FITA MET POSTE LISA 10X 1,00MM | FITA PROTECAO. MATERIAL: ALUMINIO. TEMPERA: RECOZIDO. ESPESSURA: 1 MM. LARGURA: 10 MM. APLICACAO: CONDUTORES ELETRICOS. NORMA: MPC 089. | MCP 089 | Fechometal | FTACA10100001N | Fecho e Fita de Aço | Multfer Soluções Para Indústria E Construção Ltda | 64.580.707/0009-54 | 2023-04-10 | 2026-06-10 | HI_2023_04_10 | Ambos |  |  | AIF
|  | 52295 | 2278000 | 36095013 | FITA MET POSTE LISA 10X 1,00MM | FITA PROTECAO. MATERIAL: ALUMINIO. TEMPERA: RECOZIDO. ESPESSURA: 1 MM. LARGURA: 10 MM. APLICACAO: CONDUTORES ELETRICOS. NORMA: MPC 089. | MCP 089 | INDUSTRIA DE ARTEFATOS DE ALUMINIO JANGADA | A10X1.00-1350-O | Fecho e Fita de Aço | ONIX DISTR. PROD. ELETRICOS LTDA | 07-770-014/0001-33 | 2023-04-10 | 2026-06-10 | HI_2023_04_10 | Ambos |  |  | AIF
|  | 52295 | 2278000 | 36095013 | FITA MET POSTE LISA 10X 1,00MM | FITA PROTECAO. MATERIAL: ALUMINIO. TEMPERA: RECOZIDO. ESPESSURA: 1 MM. LARGURA: 10 MM. APLICACAO: CONDUTORES ELETRICOS. NORMA: MPC 089. | MCP 089 | Fechometal |  | Fecho e Fita de Aço | UTILINOX COMERCIO E INDUSTRIA LTDA | 02.677.285/0001-25 | 2023-04-10 | 2026-06-10 | HI_2023_04_10 | Ambos |  |  | AIF
|  | 52294 | 2660001 | 36020008 | FITA ISOL PVC 19,0MM PRETA | FITA ISOLANTE ELETRICA ADESIVA. MATERIAL DO DORSO:PVC. LARGURA: NOMINAL: 19MM. ESPESSURA NOMINAL: CLASSE A (MAIOR OU IGUAL A 0,18MM). COMPRIMENTO NOMINAL: 20M. COR:PRETA. NORMAS: NBR NM 60454. REFERENCIA NBR: F-PVCp-90/RTp. | Descrição SAP | HB004352728 - FITA 33+ 19MM X 20M - ELEKTRO |  | Fitas Isolantes | 3M DO BRASIL LTDA | 45.985.371/0001-08 | 2023-07-25 | 2025-10-15 | HI_2023_08_03 | Ambos |  | Sem Comentários | BC
|  | 52294 | 2660001 | 36020008 | FITA ISOL PVC 19,0MM PRETA | FITA ISOLANTE ELETRICA ADESIVA. MATERIAL DO DORSO:PVC. LARGURA: NOMINAL: 19MM. ESPESSURA NOMINAL: CLASSE A (MAIOR OU IGUAL A 0,18MM). COMPRIMENTO NOMINAL: 20M. COR:PRETA. NORMAS: NBR NM 60454. REFERENCIA NBR: F-PVCp-90/RTp. | Descrição SAP | 18180021 |  | Fitas Isolantes | COMERCIAL ELETRICA PJ LTDA | 57.158.057/0009-98 | 2023-07-25 | 2025-10-15 | HI_2023_08_03 | Ambos |  | Sem Comentários | BC
|  | 52294 | 2660001 | 36020008 | FITA ISOL PVC 19,0MM PRETA | FITA ISOLANTE ELETRICA ADESIVA. MATERIAL DO DORSO:PVC. LARGURA: NOMINAL: 19MM. ESPESSURA NOMINAL: CLASSE A (MAIOR OU IGUAL A 0,18MM). COMPRIMENTO NOMINAL: 20M. COR:PRETA. NORMAS: NBR NM 60454. REFERENCIA NBR: F-PVCp-90/RTp. | Descrição SAP | 10626 |  | Fitas Isolantes | KRAUS MULLER INDÚSTRIA E COMÉRCIO LTDA. | 03.460.535/0001-33 | 2024-02-25 | 2025-10-15 | HI_2024_02_25 | Ambos |  |  | BC
|  | 52294 | 2660001 | 36020008 | FITA ISOL PVC 19,0MM PRETA | FITA ISOLANTE ELETRICA ADESIVA. MATERIAL DO DORSO:PVC. LARGURA: NOMINAL: 19MM. ESPESSURA NOMINAL: CLASSE A (MAIOR OU IGUAL A 0,18MM). COMPRIMENTO NOMINAL: 20M. COR:PRETA. NORMAS: NBR NM 60454. REFERENCIA NBR: F-PVCp-90/RTp. | Descrição SAP | FITA SCOTCH 33+ | SCOTCH 22+ | Fitas Isolantes | LOJA ELÉTRICA LTDA | 17.155.342/0003-45 | 2023-07-25 | 2025-10-15 | HI_2023_08_03 | Ambos |  | Sem Comentários | BC
|  | 52294 | 2660001 | 36020008 | FITA ISOL PVC 19,0MM PRETA | FITA ISOLANTE ELETRICA ADESIVA. MATERIAL DO DORSO:PVC. LARGURA: NOMINAL: 19MM. ESPESSURA NOMINAL: CLASSE A (MAIOR OU IGUAL A 0,18MM). COMPRIMENTO NOMINAL: 20M. COR:PRETA. NORMAS: NBR NM 60454. REFERENCIA NBR: F-PVCp-90/RTp. | Descrição SAP | prismyan - P44 ou 3M modelo 33+ |  | Fitas Isolantes | LUCABE MATERIAIS ELÉTRICOS LTDA | 01.272.361/0001-50 | 2023-07-25 | 2025-10-15 | HI_2023_08_03 | Ambos |  | Sem Comentários | BC
|  | 52294 | 2660001 | 36020008 | FITA ISOL PVC 19,0MM PRETA | FITA ISOLANTE ELETRICA ADESIVA. MATERIAL DO DORSO:PVC. LARGURA: NOMINAL: 19MM. ESPESSURA NOMINAL: CLASSE A (MAIOR OU IGUAL A 0,18MM). COMPRIMENTO NOMINAL: 20M. COR:PRETA. NORMAS: NBR NM 60454. REFERENCIA NBR: F-PVCp-90/RTp. | Descrição SAP | Prysmian | P44 | Fitas Isolantes | MULTFER SOLUÇÕES PARA INDÚSTRIA E CONSTRUÇÃO LTDA | 64.580.707/0009-54 | 2023-07-25 | 2025-10-15 | HI_2023_08_03 | Ambos |  | Sem Comentários | BC
|  | 52294 | 2660001 | 36020008 | FITA ISOL PVC 19,0MM PRETA | FITA ISOLANTE ELETRICA ADESIVA. MATERIAL DO DORSO:PVC. LARGURA: NOMINAL: 19MM. ESPESSURA NOMINAL: CLASSE A (MAIOR OU IGUAL A 0,18MM). COMPRIMENTO NOMINAL: 20M. COR:PRETA. NORMAS: NBR NM 60454. REFERENCIA NBR: F-PVCp-90/RTp. | Descrição SAP | P44 | PRYSMIAN | Fitas Isolantes | ONIX DISTRIBUIDORA DE PRODUTOS ELETRICOS LTDA | 07.770.014/0001-33 | 2023-07-25 | 2025-10-15 | HI_2023_08_03 | Ambos |  | Sem Comentários | BC
|  | 52294 | 2660001 | 36020008 | FITA ISOL PVC 19,0MM PRETA | FITA ISOLANTE ELETRICA ADESIVA. MATERIAL DO DORSO:PVC. LARGURA: NOMINAL: 19MM. ESPESSURA NOMINAL: CLASSE A (MAIOR OU IGUAL A 0,18MM). COMPRIMENTO NOMINAL: 20M. COR:PRETA. NORMAS: NBR NM 60454. REFERENCIA NBR: F-PVCp-90/RTp. | Descrição SAP | P44 PT 20m | RQ0420 -P44 | Fitas Isolantes | PRYSMIAN CABOS E SISTEMAS DO BRASIL S.A. | 61.150.751/0091-35 | 2023-07-25 | 2025-10-15 | HI_2023_08_03 | Ambos |  | Sem Comentários | BC
|  | 52294 | 2660001 | 36020008 | FITA ISOL PVC 19,0MM PRETA | FITA ISOLANTE ELETRICA ADESIVA. MATERIAL DO DORSO:PVC. LARGURA: NOMINAL: 19MM. ESPESSURA NOMINAL: CLASSE A (MAIOR OU IGUAL A 0,18MM). COMPRIMENTO NOMINAL: 20M. COR:PRETA. NORMAS: NBR NM 60454. REFERENCIA NBR: F-PVCp-90/RTp. | Descrição SAP | FITA P44 PRYSMIAN | CATALOGO P44 | Fitas Isolantes | SULMINAS FIOS & CABOS LTDA | 04.210.938/0001-97 | 2023-07-25 | 2025-10-15 | HI_2023_08_03 | Ambos |  | Sem Comentários | BC
|  | 52294 | 2660001 | 0 | FITA ISOL PVC 19,0MM PRETA | FITA ISOLANTE ELETRICA ADESIVA. MATERIAL DO DORSO:PVC. LARGURA: NOMINAL: 19MM. ESPESSURA NOMINAL: CLASSE A (MAIOR OU IGUAL A 0,18MM). COMPRIMENTO NOMINAL: 20M. COR:PRETA. NORMAS: NBR NM 60454. REFERENCIA NBR: F-PVCp-90/RTp. | Descrição SAP, NM 60454 e NBR F-PVCp-90/RTp | HB004352728 - FITA 33+ 19MM X 20M - ELEKTRO |  | Fitas Isolantes | 3M DO BRASIL LTDA | 45.985.371/0001-08 | 2025-08-15 | 2029-08-15 | HI_2025_08_15 | Ambos | N/A | N/A | BC
|  | 52294 | 2660001 | 0 | FITA ISOL PVC 19,0MM PRETA | FITA ISOLANTE ELETRICA ADESIVA. MATERIAL DO DORSO:PVC. LARGURA: NOMINAL: 19MM. ESPESSURA NOMINAL: CLASSE A (MAIOR OU IGUAL A 0,18MM). COMPRIMENTO NOMINAL: 20M. COR:PRETA. NORMAS: NBR NM 60454. REFERENCIA NBR: F-PVCp-90/RTp. | Descrição SAP, NM 60454 e NBR F-PVCp-90/RTp | KC-63 | FOLDER KC-63 | Fitas Isolantes | COTRAN | - | 2025-08-15 | 2029-08-15 | HI_2025_08_15 | Ambos | N/A | N/A | BC
|  | 52294 | 2660001 | 0 | FITA ISOL PVC 19,0MM PRETA | FITA ISOLANTE ELETRICA ADESIVA. MATERIAL DO DORSO:PVC. LARGURA: NOMINAL: 19MM. ESPESSURA NOMINAL: CLASSE A (MAIOR OU IGUAL A 0,18MM). COMPRIMENTO NOMINAL: 20M. COR:PRETA. NORMAS: NBR NM 60454. REFERENCIA NBR: F-PVCp-90/RTp. | Descrição SAP, NM 60454 e NBR F-PVCp-90/RTp | FITA ISOL PVC 19,0MM PRETA | Imagem Ilustrativa do produto | Fitas Isolantes | KRAUS MULLER INDÚSTRIA E COMÉRCIO LTDA. | 03.460.535/0001-33 | 2025-08-15 | 2029-08-15 | HI_2025_08_15 | Ambos | N/A | N/A | BC
|  | 52294 | 2660001 | 0 | FITA ISOL PVC 19,0MM PRETA | FITA ISOLANTE ELETRICA ADESIVA. MATERIAL DO DORSO:PVC. LARGURA: NOMINAL: 19MM. ESPESSURA NOMINAL: CLASSE A (MAIOR OU IGUAL A 0,18MM). COMPRIMENTO NOMINAL: 20M. COR:PRETA. NORMAS: NBR NM 60454. REFERENCIA NBR: F-PVCp-90/RTp. | Descrição SAP, NM 60454 e NBR F-PVCp-90/RTp | P44 PT 20m | RQ0420 -P44 / 2309016-0-001 - Fita isolante - PRYSMIAN (NBR 60454-2) - P44 | Fitas Isolantes | PRYSMIAN CABOS E SISTEMAS DO BRASIL S.A. | 61.150.751/0091-35 | 2025-08-15 | 2029-08-15 | HI_2025_08_15 | Ambos | N/A | N/A | BC
|  | 52192 | 2522000 | 0 | BASE RELE FOTOELETRONICO EXTERNA FIXA | BASE RELE FOTOELETRONICO; TIPO EXTERNA FIXA; BAQUELITE POSICAO INTERCAMBIAVEL TENSAO NOMINAL 127/220 VCA POTENCIA ATIVA 1000 W POTENCIA APARENTE 1200/1800 VA COM SUPORTE DEFIXACAO, COM FIOS TERMINAIS P/ LIGACAO DE RELES FOTOELETRICO E FOTOELETRONICO; PADR | ND.01.19.01/1 | JGV 1020 |  | Material de Iluminação - Reatores e Relés | JGV ELETRONICO LTDA | 27.971.451/0001-22 | 2023-08-18 | 2027-08-18 | HI_2023_08_18 | Ambos |  |  | BC
|  | 52192 | 2522000 | 0 | BASE RELE FOTOELETRONICO EXTERNA FIXA | BASE RELE FOTOELETRONICO; TIPO EXTERNA FIXA; BAQUELITE POSICAO INTERCAMBIAVEL TENSAO NOMINAL 127/220 VCA POTENCIA ATIVA 1000 W POTENCIA APARENTE 1200/1800 VA COM SUPORTE DEFIXACAO, COM FIOS TERMINAIS P/ LIGACAO DE RELES FOTOELETRICO E FOTOELETRONICO; PADR | DESCRIÇÃO DETALHADA | Stileletronica |  | Material de Iluminação - Reatores e Relés | LUCABE MATERIAIS ELÉTRICOS LTDA | 01.272.361/0001-50 | 2023-08-18 | 2027-08-18 | HI_2023_08_18 | Ambos |  |  | BC
|  | 52192 | 2522000 | 0 | BASE RELE FOTOELETRONICO EXTERNA FIXA | BASE RELE FOTOELETRONICO; TIPO EXTERNA FIXA; BAQUELITE POSICAO INTERCAMBIAVEL TENSAO NOMINAL 127/220 VCA POTENCIA ATIVA 1000 W POTENCIA APARENTE 1200/1800 VA COM SUPORTE DEFIXACAO, COM FIOS TERMINAIS P/ LIGACAO DE RELES FOTOELETRICO E FOTOELETRONICO; PADR | DESCRIÇÃO DETALHADA | TPL-376 | FOLHETO ANEXADO | Material de Iluminação - Reatores e Relés | STIELETRÔNICA S.A. | 33.096.926/0001-81 | 2023-08-18 | 2027-08-18 | HI_2023_08_18 | Ambos |  |  | BC
|  | 52192 | 2522000 | 0 | BASE RELE FOTOELETRONICO EXTERNA FIXA B10P | BASE RELE FOTOELETRONICO; TIPO EXTERNA FIXA; BAQUELITE POSICAO INTERCAMBIAVEL TENSAO NOMINAL 127/220 VCA POTENCIA ATIVA 1000 W POTENCIA APARENTE 1200/1800 VA COM SUPORTE DEFIXACAO, COM FIOS TERMINAIS P/ LIGACAO DE RELES FOTOELETRICO E FOTOELETRONICO; PADR | ABNT NBR 5123 | B10P | Tomadas B10 | Material de Iluminação - Reatores e Relés | TECNOWATT ILUMINAÇÃO LTDA | 17.295.205/0001-44 | 2023-08-18 | 2027-08-18 | HI_2023_08_18 | Ambos |  |  | BC
|  | 52096 |  | 0 | SOQUETE LAMP PORC 16A 500V E40 | SOQUETE ROSCA LAMPADA; PORCELANA CORRENTE NOMINAL: 16A; BASE E-40. NORMAS: NBR IEC 60238 E NBR IEC 60061-1. | DESCRIÇÃO DETALHADA | PORTA-LAMPADA PORC.CONIC.E40 1464-C-N LORENZE[ |  | Material de Iluminação - Reatores e Relés | LOJA ELÉTRICA LTDA | 17.155.342/0003-45 | 2023-08-18 | 2027-08-18 | HI_2023_08_18 | Ambos |  |  | BC
|  | 52096 |  | 0 | SOQUETE LAMP PORC 16A 500V E40 | SOQUETE ROSCA LAMPADA; PORCELANA CORRENTE NOMINAL: 16A; BASE E-40. NORMAS: NBR IEC 60238 E NBR IEC 60061-1. | DESCRIÇÃO DETALHADA | 1464-C - Lorenzetti |  | Material de Iluminação - Reatores e Relés | LUCABE MATERIAIS ELÉTRICOS LTDA | 01.272.361/0001-50 | 2023-08-18 | 2027-08-18 | HI_2023_08_18 | Ambos |  |  | BC
|  | 52092 | 0 | 0 | SOQUETE LAMP PORC 4A 250V E27 | SOQUETE ROSCA LAMPADA; PORCELANA CORRENTE NOMINAL: 4A; BASE E-27. NORMAS: NBR IEC 60238 E NBR IEC 60061-1. | DESCRIÇÃO DETALHADA | PORTA-LAMPADA PORC.P/TEMPO E27 7515/MT2233$ |  | Material de Iluminação - Reatores e Relés | LOJA ELÉTRICA LTDA | 17.155.342/0003-45 | 2023-08-18 | 2027-08-18 | HI_2023_08_18 | Ambos |  |  | BC
|  | 52092 | 0 | 0 | SOQUETE LAMP PORC 4A 250V E27 | SOQUETE ROSCA LAMPADA; PORCELANA CORRENTE NOMINAL: 4A; BASE E-27. NORMAS: NBR IEC 60238 E NBR IEC 60061-1. | DESCRIÇÃO DETALHADA | 1450- Lorenzetti |  | Material de Iluminação - Reatores e Relés | LUCABE MATERIAIS ELÉTRICOS LTDA | 01.272.361/0001-50 | 2023-08-18 | 2027-08-18 | HI_2023_08_18 | Ambos |  |  | BC
|  | 52082 | 2418089 | 32035096 | TERMINAL COMP CU EST 2F 4AWG CAA-35MM | TERMINAL A COMPRESSAO PADRAO NEMA 2 FUROS; 4 AWG CAA - 35 MM2; COBRE ELETROLITICO ESTANHADO; FUNDIDA. CARACTERISTICA ADICIONAL: SEM FURO DE INSPECAO. NORMAS: DIS-ETE-179 - TABELA 12 ITEM 01. | DIS-ETE-179 - TABELA 12 ITEM 01 | RLHV 35 2E-14 |  | Conexões, Emendas e Terminais | TE CONNECTIVITY BRASIL INDUSTRIA DE ELETRONICOS LTDA | 00.907.845/0015-60 | 2022-06-15 | 2028-04-06 | HI_2022_06_15_1052530 | Ambos | NA |  | AIF
|  | 52066 | 2412055 | 32020063 | CONECTOR DERIV QDPL 120,00/ 4X50,00MM2 | CONECTOR DERIVACAO BIMETALICO; CONEXAO CABO A CABO; LAMINA DENTADA TIPO PERFURANTE EM COBRE ELETROLITICO ESTANHADO; JUNTA DE ESTANQUEIDADE EM ELASTOMERO; REVESTIMENTO ISOLANTE NA COR PRETA; ELEMENTO DE VEDACAO PROTETOR DE UMIDADE PARA OS CABOS DE DERIVACA | DIS-ETE-160 - TABELA 02 ITEM 02 | 83051-478-0-0 CDP-120-4D ELEKTRO | 6890-1 | Conexões, Emendas e Terminais | INTELLI-INDUSTRIA DE TERMINAIS ELETRICOS LTDA | 46.754.545/0001-94 | 2022-06-15 | 2028-04-03 | HI_2022_06_15_1000298 | Ambos | NA |  | AIF
|  | 52066 | 2412055 | 32020063 | CONECTOR DERIV QDPL 120,00/ 4X50,00MM2 | CONECTOR DERIVACAO BIMETALICO; CONEXAO CABO A CABO; LAMINA DENTADA TIPO PERFURANTE EM COBRE ELETROLITICO ESTANHADO; JUNTA DE ESTANQUEIDADE EM ELASTOMERO; REVESTIMENTO ISOLANTE NA COR PRETA; ELEMENTO DE VEDACAO PROTETOR DE UMIDADE PARA OS CABOS DE DERIVACA | DIS-ETE-160 - TABELA 02 ITEM 02 | CONEC PERF CONEP 4D NEW 25-150X1,5-50MM² | 3031020020 | Conexões, Emendas e Terminais | INCESA INDUSTRIA DE COMPONENTES LTDA. | 64.810.955/0001-97 | 2022-06-15 | 2028-09-27 | HI_2022_06_15_1002656 | Ambos | NA |  | AIF
|  | 52066 | 2412055 | 32020063 | CONECTOR DERIV QDPL 120,00/ 4X50,00MM2 | CONECTOR DERIVACAO BIMETALICO; CONEXAO CABO A CABO; LAMINA DENTADA TIPO PERFURANTE EM COBRE ELETROLITICO ESTANHADO; JUNTA DE ESTANQUEIDADE EM ELASTOMERO; REVESTIMENTO ISOLANTE NA COR PRETA; ELEMENTO DE VEDACAO PROTETOR DE UMIDADE PARA OS CABOS DE DERIVACA | DIS-ETE-160 - TABELA 02 ITEM 02 | P-14/50 | ND 514-20/09.2 | Conexões, Emendas e Terminais | NILED BRASIL LTDA | 02.960.895/0003-01 | 2022-06-15 | 2028-09-29 | HI_2022_06_15_1075580 | Ambos | NA |  | AIF
|  | 52065 | 2418092 | 32020061 | CONECTOR DERIV DUPL 120,00/ 2X50,00MM2 | CONECTOR DERIVACAO BIMETALICO; CONEXAO CABO A CABO; LAMINA DENTADA TIPO PERFURANTE EM COBRE ELETROLITICO ESTANHADO; JUNTA DE ESTANQUEIDADE EM ELASTOMERO; REVESTIMENTO ISOLANTE NA COR PRETA; ELEMENTO DE VEDACAO PROTETOR DE UMIDADE PARA OS CABOS DE DERIVACA | DIS-ETE-160 - TABELA 01 ITEM 01 | CONEC CONEP 4D NEW 25-150X1,5-50 NEO | 3031020022 | Conexões, Emendas e Terminais | INCESA INDUSTRIA DE COMPONENTES LTDA. | 64.810.955/0001-97 | 2022-06-15 | 2028-09-27 | HI_2022_06_15_1002656 | Ambos | NA |  | AIF
|  | 52065 | 2418092 | 32020061 | CONECTOR DERIV DUPL 120,00/ 2X50,00MM2 | CONECTOR DERIVACAO BIMETALICO; CONEXAO CABO A CABO; LAMINA DENTADA TIPO PERFURANTE EM COBRE ELETROLITICO ESTANHADO; JUNTA DE ESTANQUEIDADE EM ELASTOMERO; REVESTIMENTO ISOLANTE NA COR PRETA; ELEMENTO DE VEDACAO PROTETOR DE UMIDADE PARA OS CABOS DE DERIVACA | DIS-ETE-160 - TABELA 01 ITEM 01 | P-12/50 | ND 514-20/09.2 | Conexões, Emendas e Terminais | NILED BRASIL LTDA | 02.960.895/0003-01 | 2022-06-15 | 2028-09-29 | HI_2022_06_15_1075580 | Ambos | NA |  | AIF
|  | 52064 | 2418101 | 32035109 | TERMINAL COMP AL 2F 240 MM-477 MCM CAA | TERMINAL A COMPRESSAO PADRAO NEMA 2 FUROS; CONDUTORES 240 MM2 - 477 MCM CAA; LIGA DE ALUMINIO; FUNDIDA. CARACTERISTICA ADICIONAL: SEM FURO DE INSPECAO. NORMAS: DIS-ETE-179 - TABELA 13 ITEM 07. | DIS-ETE-179 - TABELA 13 ITEM 07 | TATL2 600-1/2 |  | Conexões, Emendas e Terminais | TE CONNECTIVITY BRASIL INDUSTRIA DE ELETRONICOS LTDA | 00.907.845/0015-60 | 2022-06-15 | 2028-04-06 | HI_2022_06_15_1052530 | Ambos | NA |  | AIF
|  | 52063 | 2418100 | 32035108 | TERMINAL COMP AL 2F 185 MM-336 MCM CAA | TERMINAL A COMPRESSAO PADRAO NEMA 2 FUROS; CONDUTORES 185 MM - 336 MCM CAA; LIGA DE ALUMINIO; FUNDIDA. CARACTERISTICA ADICIONAL: SEM FURO DE INSPECAO. NORMAS: DIS-ETE-179 - TABELA 13 ITEM 06. | DIS-ETE-179 - TABELA 13 ITEM 06 | TATL2 350-1/2 |  | Conexões, Emendas e Terminais | TE CONNECTIVITY BRASIL INDUSTRIA DE ELETRONICOS LTDA | 00.907.845/0015-60 | 2022-06-15 | 2028-04-06 | HI_2022_06_15_1052530 | Ambos | NA |  | AIF
|  | 52062 | 2418099 | 32035107 | TERMINAL COMP AL 2F 120 MM - 4/0 AWG | TERMINAL A COMPRESSAO PADRAO NEMA 2 FUROS; CONDUTORES 120 MM2-4/0 AWG CAA; LIGA DE ALUMINIO; FUNDIDA. CARACTERISTICA ADICIONAL: SEM FURO DE INSPECAO. NORMAS: DIS-ETE-179 - TABELA 13 ITEM 05. | DIS-ETE-179 - TABELA 13 ITEM 05 | MTAC-120-N2 | MTAC-120-N2 | Conexões, Emendas e Terminais | MAXXWELD CONECTORES ELÉTRICOS LTDA | 82.470.352/0001-75 | 2022-06-15 | 2027-08-31 | HI_2022_06_15_1000138 | Ambos | NA |  | AIF
|  | 52062 | 2418099 | 32035107 | TERMINAL COMP AL 2F 120 MM - 4/0 AWG | TERMINAL A COMPRESSAO PADRAO NEMA 2 FUROS; CONDUTORES 120 MM2-4/0 AWG CAA; LIGA DE ALUMINIO; FUNDIDA. CARACTERISTICA ADICIONAL: SEM FURO DE INSPECAO. NORMAS: DIS-ETE-179 - TABELA 13 ITEM 05. | DIS-ETE-179 - TABELA 13 ITEM 05 | TATL2 250-1/2 |  | Conexões, Emendas e Terminais | TE CONNECTIVITY BRASIL INDUSTRIA DE ELETRONICOS LTDA | 00.907.845/0015-60 | 2022-06-15 | 2028-04-06 | HI_2022_06_15_1052530 | Ambos | NA |  | AIF
|  | 52061 | 2418098 | 32035106 | TERMINAL COMP AL 2F 2/0 AWG-2/0 AWG CAA | TERMINAL A COMPRESSAO PADRAO NEMA 2 FUROS; CONDUTORES 2/0 AWG-2/0 AWG CAA; LIGA DE ALUMINIO FUNDIDA. CARACTERISTICA ADICIONAL: SEM FURO DE INSPECAO. NORMAS: DIS-ETE-179 - TABELA 13 ITEM 04. | DIS-ETE-179 - TABELA 13 ITEM 04 | MTAC-20-N2 | MTAC-20-N2 | Conexões, Emendas e Terminais | MAXXWELD CONECTORES ELÉTRICOS LTDA | 82.470.352/0001-75 | 2022-06-15 | 2027-08-31 | HI_2022_06_15_1000138 | Ambos | NA |  | AIF
|  | 52060 | 2418097 | 32035105 | TERMINAL COMP AL 2F 50 MM-70 MM(C) | TERMINAL A COMPRESSAO PADRAO NEMA 2 FUROS; CONDUTORES 50 MM2 - 70 MM2 (COMPACTADO); LIGA DE ALUMINIO; FUNDIDA. CARACTERISTICA ADICIONAL: SEM FURO DE INSPECAO. NORMAS: DIS-ETE-179 - TABELA 13 ITEM 03. | DIS-ETE-179 - TABELA 13 ITEM 03 | MTAC-70-N2 | MTAC-70-N2 | Conexões, Emendas e Terminais | MAXXWELD CONECTORES ELÉTRICOS LTDA | 82.470.352/0001-75 | 2022-06-15 | 2027-08-31 | HI_2022_06_15_1000138 | Ambos | NA |  | AIF
|  | 52058 | 2418118 | 32035103 | TERMINAL COMP AL 2F 4AWG CAA-35 MM | TERMINAL A COMPRESSAO PADRAO NEMA 2 FUROS; CONDUTORES 4AWG CAA - 35 MM2; LIGA DE ALUMINIO; FUNDIDA. CARACTERISTICA ADICIONAL: SEM FURO DE INSPECAO. NORMAS: DIS-ETE-179 - TABELA 13 ITEM 01. | DIS-ETE-179 - TABELA 13 ITEM 01 | MTAC-35-N2 | MTAC-35-N2 | Conexões, Emendas e Terminais | MAXXWELD CONECTORES ELÉTRICOS LTDA | 82.470.352/0001-75 | 2022-06-15 | 2027-08-31 | HI_2022_06_15_1000138 | Ambos | NA |  | AIF
|  | 52012 | 2418081 | 32095085 | CONECTOR ESTRIBO COMP ALUM 477,0/ 1/0AWG | CONECTOR DERIVACAO COMPRESSAO; TIPO ESTRIBO; CONEXAO CABO A CABO; LIGA DE ALUMINIO; APLICACAO CONDUTORES DE ALUMINIO; CONDUTOR 477 MCM; ESTRIBO 1/0 AWG. NORMAS: DIS-ETE-179 - TABELA 2 ITEM 05. | DIS-ETE-179 - TABELA 02 ITEM 05 | YCB35R | SAY-63640 | Conexões, Emendas e Terminais | HUBBELL DO BRASIL, INDUSTRIA, COMERCIO IMPORTACAO E EXPORTACAO DE EQUIPAMENTOS ELETRICOS LTDA | 43.488.105/0005-78 | 2022-06-15 | 2027-11-18 | HI_2022_06_15_1061587 | Ambos | NA |  | AIF
|  | 52012 | 2418081 | 32095085 | CONECTOR ESTRIBO COMP ALUM 477,0/ 1/0AWG | CONECTOR DERIVACAO COMPRESSAO; TIPO ESTRIBO; CONEXAO CABO A CABO; LIGA DE ALUMINIO; APLICACAO CONDUTORES DE ALUMINIO; CONDUTOR 477 MCM; ESTRIBO 1/0 AWG. NORMAS: DIS-ETE-179 - TABELA 2 ITEM 05. | DIS-ETE-179 - TABELA 02 ITEM 05 | 52012 - LUVA ESTR COMPR EC-60 | 3031910012 | Conexões, Emendas e Terminais | INCESA INDUSTRIA DE COMPONENTES LTDA. | 64.810.955/0001-97 | 2022-06-15 | 2028-09-27 | HI_2022_06_15_1002656 | Ambos | NA |  | AIF
|  | 52011 | 2418080 | 32095084 | CONECTOR ESTRIBO COMP ALUM 336,4/ 1/0AWG | CONECTOR DERIVACAO COMPRESSAO; TIPO ESTRIBO; CONEXAO CABO A CABO; LIGA DE ALUMINIO; APLICACAO CONDUTORES DE ALUMINIO; CONDUTOR 336,4 MCM; ESTRIBO 1/0 AWG. NORMAS: DIS-ETE-179 - TABELA 2 ITEM 04. | DIS-ETE-179 - TABELA 02 ITEM 04 | YCB33R | SAY-51164 | Conexões, Emendas e Terminais | HUBBELL DO BRASIL, INDUSTRIA, COMERCIO IMPORTACAO E EXPORTACAO DE EQUIPAMENTOS ELETRICOS LTDA | 43.488.105/0005-78 | 2022-06-15 | 2027-11-18 | HI_2022_06_15_1061587 | Ambos | NA |  | AIF
|  | 52011 | 2418080 | 32095084 | CONECTOR ESTRIBO COMP ALUM 336,4/ 1/0AWG | CONECTOR DERIVACAO COMPRESSAO; TIPO ESTRIBO; CONEXAO CABO A CABO; LIGA DE ALUMINIO; APLICACAO CONDUTORES DE ALUMINIO; CONDUTOR 336,4 MCM; ESTRIBO 1/0 AWG. NORMAS: DIS-ETE-179 - TABELA 2 ITEM 04. | DIS-ETE-179 - TABELA 02 ITEM 04 | 7118-0-0-0 LCBF-72 NORMAL | 3694-1 | Conexões, Emendas e Terminais | INTELLI-INDUSTRIA DE TERMINAIS ELETRICOS LTDA | 46.754.545/0001-94 | 2022-06-15 | 2028-04-03 | HI_2022_06_15_1000298 | Ambos | NA |  | AIF
|  | 52011 | 2418080 | 32095084 | CONECTOR ESTRIBO COMP ALUM 336,4/ 1/0AWG | CONECTOR DERIVACAO COMPRESSAO; TIPO ESTRIBO; CONEXAO CABO A CABO; LIGA DE ALUMINIO; APLICACAO CONDUTORES DE ALUMINIO; CONDUTOR 336,4 MCM; ESTRIBO 1/0 AWG. NORMAS: DIS-ETE-179 - TABELA 2 ITEM 04. | DIS-ETE-179 - TABELA 02 ITEM 04 | 52011 LUVA ESTR EC-50 | 3031910011 | Conexões, Emendas e Terminais | INCESA INDUSTRIA DE COMPONENTES LTDA. | 64.810.955/0001-97 | 2022-06-15 | 2028-09-27 | HI_2022_06_15_1002656 | Ambos | NA |  | AIF
|  | 52010 | 2418079 | 32095083 | CONECTOR ESTRIBO COMP ALUM 4/0/ 4/0AWG | CONECTOR DERIVACAO COMPRESSAO; TIPO ESTRIBO; CONEXAO CABO A CABO; LIGA DE ALUMINIO; APLICACAO CONDUTORES DE ALUMINIO; CONDUTOR 4/0 AWG; ESTRIBO 1/0 AWG. NORMAS: DIS-ETE-179 - TABELA 2 ITEM 03. | DIS-ETE-179 - TABELA 02 ITEM 03 | YCB28R | SAY-57617 | Conexões, Emendas e Terminais | HUBBELL DO BRASIL, INDUSTRIA, COMERCIO IMPORTACAO E EXPORTACAO DE EQUIPAMENTOS ELETRICOS LTDA | 43.488.105/0005-78 | 2022-06-15 | 2027-11-18 | HI_2022_06_15_1061587 | Ambos | NA |  | AIF
|  | 52010 | 2418079 | 32095083 | CONECTOR ESTRIBO COMP ALUM 4/0/ 4/0AWG | CONECTOR DERIVACAO COMPRESSAO; TIPO ESTRIBO; CONEXAO CABO A CABO; LIGA DE ALUMINIO; APLICACAO CONDUTORES DE ALUMINIO; CONDUTOR 4/0 AWG; ESTRIBO 1/0 AWG. NORMAS: DIS-ETE-179 - TABELA 2 ITEM 03. | DIS-ETE-179 - TABELA 02 ITEM 03 | 2472-0-0-0 LCBF-60 NORMAL | 3693-1 | Conexões, Emendas e Terminais | INTELLI-INDUSTRIA DE TERMINAIS ELETRICOS LTDA | 46.754.545/0001-94 | 2022-06-15 | 2028-04-03 | HI_2022_06_15_1000298 | Ambos | NA |  | AIF
|  | 52010 | 2418079 | 32095083 | CONECTOR ESTRIBO COMP ALUM 4/0/ 4/0AWG | CONECTOR DERIVACAO COMPRESSAO; TIPO ESTRIBO; CONEXAO CABO A CABO; LIGA DE ALUMINIO; APLICACAO CONDUTORES DE ALUMINIO; CONDUTOR 4/0 AWG; ESTRIBO 1/0 AWG. NORMAS: DIS-ETE-179 - TABELA 2 ITEM 03. | DIS-ETE-179 - TABELA 02 ITEM 03 | 52010 LUVA ESTR COMPR EC-45 | 3031910004 | Conexões, Emendas e Terminais | INCESA INDUSTRIA DE COMPONENTES LTDA. | 64.810.955/0001-97 | 2022-06-15 | 2028-09-27 | HI_2022_06_15_1002656 | Ambos | NA |  | AIF
|  | 52009 | 2418078 | 32095082 | CONECTOR ESTRIBO COMP ALUM 2/0/ 2/0AWG | CONECTOR DERIVACAO COMPRESSAO; TIPO ESTRIBO; CONEXAO CABO A CABO; LIGA DE ALUMINIO; APLICACAO CONDUTORES DE ALUMINIO; CONDUTOR 2/0 AWG; ESTRIBO 1/0 AWG. NORMAS: DIS-ETE-179 - TABELA 2 ITEM 02. | DIS-ETE-179 - TABELA 02 ITEM 02 | YCB26R | SAY-63002 | Conexões, Emendas e Terminais | HUBBELL DO BRASIL, INDUSTRIA, COMERCIO IMPORTACAO E EXPORTACAO DE EQUIPAMENTOS ELETRICOS LTDA | 43.488.105/0005-78 | 2022-06-15 | 2027-11-18 | HI_2022_06_15_1061587 | Ambos | NA |  | AIF
|  | 52009 | 2418078 | 32095082 | CONECTOR ESTRIBO COMP ALUM 2/0/ 2/0AWG | CONECTOR DERIVACAO COMPRESSAO; TIPO ESTRIBO; CONEXAO CABO A CABO; LIGA DE ALUMINIO; APLICACAO CONDUTORES DE ALUMINIO; CONDUTOR 2/0 AWG; ESTRIBO 1/0 AWG. NORMAS: DIS-ETE-179 - TABELA 2 ITEM 02. | DIS-ETE-179 - TABELA 02 ITEM 02 | 52009 LUVA ESTR 2/0 – 2/0 | 3031910009 | Conexões, Emendas e Terminais | INCESA INDUSTRIA DE COMPONENTES LTDA. | 64.810.955/0001-97 | 2022-06-15 | 2028-09-27 | HI_2022_06_15_1002656 | Ambos | NA |  | AIF
|  | 52008 | 2418077 | 32095081 | CONECTOR ESTRIBO COMP ALUM 4- 2/ 4-2AWG | CONECTOR DERIVACAO COMPRESSAO; TIPO ESTRIBO; CONEXAO CABO A CABO; LIGA DE ALUMINIO; APLICACAO CONDUTORES DE ALUMINIO; CONDUTOR 4-2 AWG; ESTRIBO 2 AWG. NORMAS: DIS-ETE-179 - TABELA 2 ITEM 01. | DIS-ETE-179 - TABELA 02 ITEM 01 | LEA601 | DP1012 | Conexões, Emendas e Terminais | CONIMEL EMPRESA DE MATERIAL | 69.295.731/0001-08 | 2022-06-15 | 2027-08-30 | HI_2022_06_15_1051643 | Ambos | NA |  | AIF
|  | 52008 | 2418077 | 32095081 | CONECTOR ESTRIBO COMP ALUM 4- 2/ 4-2AWG | CONECTOR DERIVACAO COMPRESSAO; TIPO ESTRIBO; CONEXAO CABO A CABO; LIGA DE ALUMINIO; APLICACAO CONDUTORES DE ALUMINIO; CONDUTOR 4-2 AWG; ESTRIBO 2 AWG. NORMAS: DIS-ETE-179 - TABELA 2 ITEM 01. | DIS-ETE-179 - TABELA 02 ITEM 01 | YCB2R | SAY-86292 | Conexões, Emendas e Terminais | HUBBELL DO BRASIL, INDUSTRIA, COMERCIO IMPORTACAO E EXPORTACAO DE EQUIPAMENTOS ELETRICOS LTDA | 43.488.105/0005-78 | 2022-06-15 | 2027-11-18 | HI_2022_06_15_1061587 | Ambos | NA |  | AIF
|  | 52008 | 2418077 | 32095081 | CONECTOR ESTRIBO COMP ALUM 4- 2/ 4-2AWG | CONECTOR DERIVACAO COMPRESSAO; TIPO ESTRIBO; CONEXAO CABO A CABO; LIGA DE ALUMINIO; APLICACAO CONDUTORES DE ALUMINIO; CONDUTOR 4-2 AWG; ESTRIBO 2 AWG. NORMAS: DIS-ETE-179 - TABELA 2 ITEM 01. | DIS-ETE-179 - TABELA 02 ITEM 01 | 2680-0-0-0 LCBF-38 NORMAL | 3563-2 | Conexões, Emendas e Terminais | INTELLI-INDUSTRIA DE TERMINAIS ELETRICOS LTDA | 46.754.545/0001-94 | 2022-06-15 | 2028-04-03 | HI_2022_06_15_1000298 | Ambos | NA |  | AIF
|  | 52008 | 2418077 | 32095081 | CONECTOR ESTRIBO COMP ALUM 4- 2/ 4-2AWG | CONECTOR DERIVACAO COMPRESSAO; TIPO ESTRIBO; CONEXAO CABO A CABO; LIGA DE ALUMINIO; APLICACAO CONDUTORES DE ALUMINIO; CONDUTOR 4-2 AWG; ESTRIBO 2 AWG. NORMAS: DIS-ETE-179 - TABELA 2 ITEM 01. | DIS-ETE-179 - TABELA 02 ITEM 01 | 52008 LUVA ESTR 330.L.U.0764 | 3031910008 | Conexões, Emendas e Terminais | INCESA INDUSTRIA DE COMPONENTES LTDA. | 64.810.955/0001-97 | 2022-06-15 | 2028-09-27 | HI_2022_06_15_1002656 | Ambos | NA |  | AIF
|  | 51900 |  | 0 | CART PORTA FUS C 36,2KV 100A 3,5KA ATER | CARTUCHO PORTA FUSIVEL CHAVE DISTRIB; TIPO DA BASE C; TENSAO MAXIMA 36 ,2 KV; CORRENTE NOMINAL 100 A; CAPACID INTERRUP SIMETRICA 3,5 KA; CAPACID INTERRUP ASSIMETRICA 5 KA; MATERIAL DA HASTE ATERRAMENTO ACO CARBONO TREFILADO, REVESTIDO EM COBRE, MATERIAL B | NORMAS: DIS-ETE-081 E NBR 7282. | DH 38100 C/ ATER | 280410-03 REV.08 | Chaves fusíveis e seccionadoras | HUBBELL DO BRASIL | 43.488.105/0005-78 | 2024-09-17 | 2027-11-22 | HI_2024_07_24 | Ambos |  |  | QA
|  | 51900 |  | 0 | CART PORTA FUS C 36,2KV 100A 3,5KA ATER | CARTUCHO PORTA FUSIVEL CHAVE DISTRIB; TIPO DA BASE C; TENSAO MAXIMA 36 ,2 KV; CORRENTE NOMINAL 100 A; CAPACID INTERRUP SIMETRICA 3,5 KA; CAPACID INTERRUP ASSIMETRICA 5 KA; MATERIAL DA HASTE ATERRAMENTO ACO CARBONO TREFILADO, REVESTIDO EM COBRE, MATERIAL B | NORMAS: DIS-ETE-081 E NBR 7282. | MZ9052-3FA | 1F-1453 | Chaves fusíveis e seccionadoras | Maurizio & CIA | 61.293.064/0001-12 | 2024-09-17 | 2028-09-15 | HI_2024_07_24 | Ambos |  |  | QA
|  | 51892 | 538000 | 0 | LAMINA DESLIGAD COBRE/ZINCO 15,0 KV 300A | LAMINA DESLIGADORA; MATERIAL LIGA COBRE ELETROLITICO; TENSAO NOMINAL 15 ,0 KV; CORRENTE NOMINAL 300 A; CORRENTE SUPORTAVEL NOMINAL DE CURTA DURACAO (1S) SIMETRICA 8000 A; CORRENTE SUPORTAVEL NOMINAL DE CURTA DURACAO (1S) ASSIMETRICA 20000 A; COMPRIMENTO | NORMAS: DIS-ETE-081 E NBR 7282. | LD 15300 | 991028/1 REV05 | Chaves fusíveis e seccionadoras | HUBBELL DO BRASIL | 43.488.105/0005-78 | 2024-09-17 | 2027-11-22 | HI_2024_07_24 | Ambos |  |  | QA
|  | 51892 | 538000 |  | LAMINA DESLIGAD COBRE/ZINCO 15,0 KV 300A | LAMINA DESLIGADORA; MATERIAL LIGA COBRE ELETROLITICO; TENSAO NOMINAL 15 ,0 KV; CORRENTE NOMINAL 300 A; CORRENTE SUPORTAVEL NOMINAL DE CURTA DURACAO (1S) SIMETRICA 8000 A; CORRENTE SUPORTAVEL NOMINAL DE CURTA DURACAO (1S) ASSIMETRICA 20000 A; COMPRIMENTO | PADRAO ND.01.09.06/1, ITEM 01 ELEKTRO. | LD-15300 | LD15300 | Chaves fusíveis e seccionadoras | STIELETRÔNICA ISOLADORES S/A | 52.845.435/0001-30 | 2024-09-17 | 2028-08-31 | HI_2024_07_30 | Ambos |  |  | QA
|  | 51892 | 538000 | 0 | LAMINA DESLIGAD COBRE/ZINCO 15,0 KV 300A | LAMINA DESLIGADORA; MATERIAL LIGA COBRE ELETROLITICO; TENSAO NOMINAL 15 ,0 KV; CORRENTE NOMINAL 300 A; CORRENTE SUPORTAVEL NOMINAL DE CURTA DURACAO (1S) SIMETRICA 8000 A; CORRENTE SUPORTAVEL NOMINAL DE CURTA DURACAO (1S) ASSIMETRICA 20000 A; COMPRIMENTO | NORMAS: DIS-ETE-081 E NBR 7282. | MZ9221 | 2C-826 | Chaves fusíveis e seccionadoras | Maurizio & CIA | 61.293.064.0003-84 | 2025-07-04 | 2030-07-04 | HI_2024_07_24 | Ambos |  |  | QA
|  | 51891 |  | 0 | CARTUCHO PORTA FUS MATHEUS 15KV 50A0,9KA | CARTUCHO PORTA FUSIVEL CHAVE DISTRIB; TIPO DA CHAVE MATHEUS; TENSAO MAXIMA 15 KV; CORRENTE NOMINAL 50 A; CAPACID INTERRUP SIMETRICA 0 ,9 KA; CAPACID INTERRUP ASSIMETRICA 1,25 KA; FENOLITE CONTATOS COBRE ESTANHADO; NBI 95 KV; COMPRIMENTO 325 MM; FOI ALTERA | NORMAS: DIS-ETE-081 E NBR 7282. | DC 1550 | 241220-00 REV05 | Chaves fusíveis e seccionadoras | HUBBELL DO BRASIL | 43.488.105/0005-78 | 2024-09-17 | 2027-11-22 | HI_2024_07_24 | Ambos |  |  | QA
|  | 51873 |  | 0 | CARTUCHO PORTA FUS A 15KV 50A 0,9KA | CARTUCHO PORTA FUSIVEL CHAVE DISTRIB; TIPO DA BASE A; TENSAO MAXIMA 15 KV; CORRENTE NOMINAL 50 A; CAPACID INTERRUP SIMETRICA 0,9 KA; CAPACID INTERRUP ASSIMETRICA 1,25 KA; FENOLITE CONTATOS INFERIOR/SUPERIOR BRONZE FUNDIDO, NBI 95 KV. OBSERVACAO: FOI ALTER | NORMAS: DIS-ETE-081 E NBR 7282. | DL 15 | 241218-01 REV.01 | Chaves fusíveis e seccionadoras | HUBBELL DO BRASIL | 43.488.105/0005-78 | 2024-09-17 | 2027-11-22 | HI_2024_07_24 | Ambos |  |  | QA
|  | 51870 | 4610645 | 53040568 | SELA C/COLAR 38 MM | SELA; TIPO COM COLAR; SELA CONFECCIONADA EM LIGA DE ALUMINIO; REGISTRO TRAVA EM BRONZE; CORPO DO REGISTRO EM LIGA DE ALUMINIO; HASTE ROSCADA COM PORCA LIMITADORA NA EXTREMIDADE SUPERIOR EM ACO 1045; MANILHA EM BRONZE; COLAR EM LIGA DE ALUMINIO REVESTIDO E | DIS-CEF-002 | TECMARQUES / PA0440250 | N/A | Ferramentas e EPCs | D A MARQUES O MINEIRO EIRELI - EPP | 08.809.850/0001-47 | 2022-10-06 | 2026-10-06 | HI_2022_10_06 | Ambos | N/A | N/A | AIF
|  | 51870 | 4610645 | 53040568 | SELA C/COLAR 38 MM | SELA; TIPO COM COLAR; SELA CONFECCIONADA EM LIGA DE ALUMINIO; REGISTRO TRAVA EM BRONZE; CORPO DO REGISTRO EM LIGA DE ALUMINIO; HASTE ROSCADA COM PORCA LIMITADORA NA EXTREMIDADE SUPERIOR EM ACO 1045; MANILHA EM BRONZE; COLAR EM LIGA DE ALUMINIO REVESTIDO E | CEF-002 | TECMARQUES / SOLUÇAO / RITZ | N/A | Ferramentas e EPCs | LUCABE MATERIAIS ELÉTRICOS LTDA | 01.272.361/0001-50 | 2022-10-06 | 2026-10-06 | HI_2022_10_06 | Ambos | N/A | N/A | AIF
|  | 51870 | 4610645 | 53040568 | SELA C/COLAR 38 MM | SELA; TIPO COM COLAR; SELA CONFECCIONADA EM LIGA DE ALUMINIO; REGISTRO TRAVA EM BRONZE; CORPO DO REGISTRO EM LIGA DE ALUMINIO; HASTE ROSCADA COM PORCA LIMITADORA NA EXTREMIDADE SUPERIOR EM ACO 1045; MANILHA EM BRONZE; COLAR EM LIGA DE ALUMINIO REVESTIDO E | DIS-CEF-002 | FLV4740-3W | N/A | Ferramentas e EPCs | RITZ DO BRASIL S/A | 17.157.603/0001-02 | 2022-10-06 | 2026-10-06 | HI_2022_10_06 | Ambos | N/A | N/A | AIF
|  | 51867 | 4610669 | 53040567 | SELA C/ EXTENSOR E COLAR 64 MM | SELA; TIPO COM COLAR; SELA CONFECCIONADA EM LIGA DE ALUMINIO; REGISTRO TRAVA EM BRONZE; CORPO DO REGISTRO EM LIGA DE ALUMINIO; HASTE ROSCADA COM PORCA LIMITADORA NA EXTREMIDADE SUPERIOR EM ACO 1045; MANILHA EM BRONZE; COLAR EM LIGA DE ALUMINIO REVESTIDO E | DIS-CEF-002 | TECMARQUES / PA0440253 | N/A | Ferramentas e EPCs | D A MARQUES O MINEIRO EIRELI - EPP | 08.809.850/0001-47 | 2022-10-06 | 2026-10-06 | HI_2022_10_06 | Ambos | N/A | N/A | AIF
|  | 51867 | 4610669 | 53040567 | SELA C/ EXTENSOR E COLAR 64 MM | SELA; TIPO COM COLAR; SELA CONFECCIONADA EM LIGA DE ALUMINIO; REGISTRO TRAVA EM BRONZE; CORPO DO REGISTRO EM LIGA DE ALUMINIO; HASTE ROSCADA COM PORCA LIMITADORA NA EXTREMIDADE SUPERIOR EM ACO 1045; MANILHA EM BRONZE; COLAR EM LIGA DE ALUMINIO REVESTIDO E | CEF-002 | TECMARQUES / SOLUÇAO / RITZ | N/A | Ferramentas e EPCs | LUCABE MATERIAIS ELÉTRICOS LTDA | 01.272.361/0001-50 | 2022-10-06 | 2026-10-06 | HI_2022_10_06 | Ambos | N/A | N/A | AIF
|  | 51867 | 4610669 | 53040567 | SELA C/ EXTENSOR E COLAR 64 MM | SELA; TIPO COM COLAR; SELA CONFECCIONADA EM LIGA DE ALUMINIO; REGISTRO TRAVA EM BRONZE; CORPO DO REGISTRO EM LIGA DE ALUMINIO; HASTE ROSCADA COM PORCA LIMITADORA NA EXTREMIDADE SUPERIOR EM ACO 1045; MANILHA EM BRONZE; COLAR EM LIGA DE ALUMINIO REVESTIDO E | DIS-CEF-002 | FLV4740-18W | N/A | Ferramentas e EPCs | RITZ DO BRASIL S/A | 17.157.603/0001-02 | 2022-10-06 | 2026-10-06 | HI_2022_10_06 | Ambos | N/A | N/A | AIF
|  | 51865 | 4610435 | 53040570 | SELA P/ AMARRACAO DE CORDA | SELA EM LIGA DE ALUMINIO; PARA AMARRACAO DE CORDA; REGISTRO TRAVA EM BRONZE; CORPO DO REGISTRO EM LIGA DE ALUMINIO; HASTE E PORCA EM ACO 1045; CORRENTE EM ACO; SELA COM 6 ELOS; REGISTRO C/ PORCA LIMITADORA NA EXTREMIDADE SUPERIOR E TRAVA; CAPACIDADE NOMIN | DIS-CEF-001 | TECMARQUES / PA0440049 | N/A | Ferramentas e EPCs | D A MARQUES O MINEIRO EIRELI - EPP | 08.809.850/0001-47 | 2022-10-06 | 2026-10-06 | HI_2022_10_06 | Ambos | N/A | N/A | AIF
|  | 51865 | 4610435 | 53040570 | SELA P/ AMARRACAO DE CORDA | SELA EM LIGA DE ALUMINIO; PARA AMARRACAO DE CORDA; REGISTRO TRAVA EM BRONZE; CORPO DO REGISTRO EM LIGA DE ALUMINIO; HASTE E PORCA EM ACO 1045; CORRENTE EM ACO; SELA COM 6 ELOS; REGISTRO C/ PORCA LIMITADORA NA EXTREMIDADE SUPERIOR E TRAVA; CAPACIDADE NOMIN | CEF-001 | TECMARQUES / SOLUÇAO / RITZ | N/A | Ferramentas e EPCs | LUCABE MATERIAIS ELÉTRICOS LTDA | 01.272.361/0001-50 | 2022-10-06 | 2026-10-06 | HI_2022_10_06 | Ambos | N/A | N/A | AIF
|  | 51865 | 4610435 | 53040570 | SELA P/ AMARRACAO DE CORDA | SELA EM LIGA DE ALUMINIO; PARA AMARRACAO DE CORDA; REGISTRO TRAVA EM BRONZE; CORPO DO REGISTRO EM LIGA DE ALUMINIO; HASTE E PORCA EM ACO 1045; CORRENTE EM ACO; SELA COM 6 ELOS; REGISTRO C/ PORCA LIMITADORA NA EXTREMIDADE SUPERIOR E TRAVA; CAPACIDADE NOMIN | DIS-CEF-001 | RM1846-W | N/A | Ferramentas e EPCs | RITZ DO BRASIL S/A | 17.157.603/0001-02 | 2022-10-06 | 2026-10-06 | HI_2022_10_06 | Ambos | N/A | N/A | AIF
|  | 51771 | 3471009 | 3471009 | HASTE ATERRAM PERF L 25,0X25,0X 1500,0MM | HASTE ATERRAMENTO; TIPO PERFIL L; MATERIAL ACO CARBONO SAE 1010/1020; REVESTIMENTO GALVANIZADA A FOGO; EXTREMIDADE SEM ROSCA; DIMENSAO DA SECAO 25,0 X 25,0 X 5,0 MM; COMPRIMENTO 1500,0 MM.DIMENSAO 25X25X5MM. NORMAS: ND.01.42.01/1, ITEM 01. GALVANIZACAO CONFORME DIS-ETE-153. | ND.01.42.01/1 E DIS-ETE-153. | N/A | N/A | Ferragens | Centroaço Indústria e Comercio de Aço Ltda | 12.027.138/0001-63 | 2024-10-01 | 2028-10-18 | HI_2024_10_01 | Ambos | N/A | - | AIF
|  | 51771 | 3471009 | 3471009 | HASTE ATERRAM PERF L 25,0X25,0X 1500,0MM | HASTE ATERRAMENTO; TIPO PERFIL L; MATERIAL ACO CARBONO SAE 1010/1020; REVESTIMENTO GALVANIZADA A FOGO; EXTREMIDADE SEM ROSCA; DIMENSAO DA SECAO 25,0 X 25,0 X 5,0 MM; COMPRIMENTO 1500,0 MM.DIMENSAO 25X25X5MM. NORMAS: ND.01.42.01/1, ITEM 01. GALVANIZACAO CONFORME DIS-ETE-153. | ND.01.42.01/1 E DIS-ETE-153. | HTCA1/005/N | HTCA1/005/N | Ferragens | OLIVO SA PRODUTOS PARA ILUMINAÇÃO E ELETROFERRAGENS | 30.471.204/0001-71 | 2024-10-01 | 2029-03-20 | HI_2024_10_01 | Ambos | N/A | - | AIF
|  | 51771 | 3471009 | 3471009 | HASTE ATERRAM PERF L 25,0X25,0X 1500,0MM | HASTE ATERRAMENTO; TIPO PERFIL L; MATERIAL ACO CARBONO SAE 1010/1020; REVESTIMENTO GALVANIZADA A FOGO; EXTREMIDADE SEM ROSCA; DIMENSAO DA SECAO 25,0 X 25,0 X 5,0 MM; COMPRIMENTO 1500,0 MM.DIMENSAO 25X25X5MM. NORMAS: ND.01.42.01/1, ITEM 01. GALVANIZACAO CONFORME DIS-ETE-153. | ND.01.42.01/1 E DIS-ETE-153. | CODIGO/DESENHO: NEOENERGIA | ND.01.42.01/1 E DIS-ETE-153. | Ferragens | Usindi Metal | 29.688.229/0001-42 | 2024-10-01 | 2029-03-29 | HI_2024_10_01 | Ambos | N/A | - | AIF
|  | 51771 | 3471009 | 3471009 | HASTE ATERRAM PERF L 25,0X25,0X 1500,0MM | HASTE ATERRAMENTO; TIPO PERFIL L; MATERIAL ACO CARBONO SAE 1010/1020; REVESTIMENTO GALVANIZADA A FOGO; EXTREMIDADE SEM ROSCA; DIMENSAO DA SECAO 25,0 X 25,0 X 5,0 MM; COMPRIMENTO 1500,0 MM.DIMENSAO 25X25X5MM. NORMAS: ND.01.42.01/1, ITEM 01. GALVANIZACAO CONFORME DIS-ETE-153. | ND.01.42.01/1 E DIS-ETE-153. |  | - | Ferragens | FIXAR INDUSTRIALINDUSTRIA DE METAIS LTDA | 06.247.044/0001-05 | 2024-10-01 | 2029-04-03 | HI_2024_10_01 | Ambos | N/A | - | AIF
|  | 51771 | 3471009 | 3471009 | HASTE ATERRAM PERF L 25,0X25,0X 1500,0MM | HASTE ATERRAMENTO; TIPO PERFIL L; MATERIAL ACO CARBONO SAE 1010/1020; REVESTIMENTO GALVANIZADA A FOGO; EXTREMIDADE SEM ROSCA; DIMENSAO DA SECAO 25,0 X 25,0 X 5,0 MM; COMPRIMENTO 1500,0 MM.DIMENSAO 25X25X5MM. NORMAS: ND.01.42.01/1, ITEM 01. GALVANIZACAO CONFORME DIS-ETE-153. | ND.01.42.01/1 E DIS-ETE-153. | 47 | Nº 52 Rev. 02 | Ferragens | KONESUL INDÚSTRIA E COMÉRCIO LTDA | 02.822.707/0001-09 | 2024-10-01 | 2029-04-03 | HI_2024_10_01 | Ambos | N/A | - | AIF
|  | 51771 | 3471009 | 3471009 | HASTE ATERRAM PERF L 25,0X25,0X 1500,0MM | HASTE ATERRAMENTO; TIPO PERFIL L; MATERIAL ACO CARBONO SAE 1010/1020; REVESTIMENTO GALVANIZADA A FOGO; EXTREMIDADE SEM ROSCA; DIMENSAO DA SECAO 25,0 X 25,0 X 5,0 MM; COMPRIMENTO 1500,0 MM.DIMENSAO 25X25X5MM. NORMAS: ND.01.42.01/1, ITEM 01. GALVANIZACAO CONFORME DIS-ETE-153. | ND.01.42.01/1 E DIS-ETE-153. | ELEKTRO-ND.01.42.01/1 | 6 | Ferragens | ROMAGNOLE PRODUTOS ELETRICOS S.A. | 78.958.717/0013-71 | 2024-10-01 | 2029-04-12 | HI_2024_10_01 | Ambos | N/A | - | QA
|  | 51771 | 3471009 | 3471009 | HASTE ATERRAM PERF L 25,0X25,0X 1500,0MM | HASTE ATERRAMENTO; TIPO PERFIL L; MATERIAL ACO CARBONO SAE 1010/1020; REVESTIMENTO GALVANIZADA A FOGO; EXTREMIDADE SEM ROSCA; DIMENSAO DA SECAO 25,0 X 25,0 X 5,0 MM; COMPRIMENTO 1500,0 MM.DIMENSAO 25X25X5MM. NORMAS: ND.01.42.01/1, ITEM 01. GALVANIZACAO CONFORME DIS-ETE-153. | ND.01.42.01/1 E DIS-ETE-153. | 3471009 | NA | Ferragens | FERGEL FERRAGENS ZINCADAS | 35.439.348/0001-64 | 2024-10-01 | 2029-04-17 | HI_2024_10_01 | Ambos | N/A | - | AIF
|  | 51770 | 3470008 | 3470008 | HASTE ATERRAM CIRC 13,0X 2400,0MM | HASTE ATERRAMENTO; TIPO CIRCULAR; MATERIAL ACO CARBONO SAE 1010/1020; REVESTIMENTO COBRE ELETROLITICO; EXTREMIDADE SEM ROSCA; DIMENSAO DA SECAO 12,8 +/- 0,46 MM; COMPRIMENTO 2400,0 MM. NORMAS: NBR 13571. | NBR 13571 | IH-812 | DP-2925/07 | Ferragens | Intelli Industria de Terminais Elétricos LTDA | 46.754.545/0001-94 | 2024-10-01 | 2028-04-03 | HI_2024_10_01 | Ambos | N/A | - | AIF
|  | 51770 | 3470008 | 3470008 | HASTE ATERRAM CIRC 13,0X 2400,0MM | HASTE ATERRAMENTO; TIPO CIRCULAR; MATERIAL ACO CARBONO SAE 1010/1020; REVESTIMENTO COBRE ELETROLITICO; EXTREMIDADE SEM ROSCA; DIMENSAO DA SECAO 12,8 +/- 0,46 MM; COMPRIMENTO 2400,0 MM. NORMAS: NBR 13571. | NBR 13571 | 3032010008 | 3032010008 revisão 00 | Ferragens | INCESA INDUSTRIA DE COMPONENTES LTDA. | 64.810.955/0001-97 | 2024-10-01 | 2028-09-27 | HI_2024_10_01 | Ambos | N/A | - | AIF
|  | 51770 | 3470008 | 3470008 | HASTE ATERRAM CIRC 13,0X 2400,0MM | HASTE ATERRAMENTO; TIPO CIRCULAR; MATERIAL ACO CARBONO SAE 1010/1020; REVESTIMENTO COBRE ELETROLITICO; EXTREMIDADE SEM ROSCA; DIMENSAO DA SECAO 12,8 +/- 0,46 MM; COMPRIMENTO 2400,0 MM. NORMAS: NBR 13571. | NBR 13571 | HA1224 | HA1224 | Ferragens | OLIVO SA PRODUTOS PARA ILUMINAÇÃO E ELETROFERRAGENS | 30.471.204/0001-71 | 2024-10-01 | 2029-03-20 | HI_2024_10_01 | Ambos | N/A | - | AIF
|  | 51770 | 3470008 | 3470008 | HASTE ATERRAM CIRC 13,0X 2400,0MM | HASTE ATERRAMENTO; TIPO CIRCULAR; MATERIAL ACO CARBONO SAE 1010/1020; REVESTIMENTO COBRE ELETROLITICO; EXTREMIDADE SEM ROSCA; DIMENSAO DA SECAO 12,8 +/- 0,46 MM; COMPRIMENTO 2400,0 MM. NORMAS: NBR 13571. | NBR 13571 |  | - | Ferragens | FIXAR INDUSTRIALINDUSTRIA DE METAIS LTDA | 06.247.044/0001-05 | 2024-10-01 | 2029-04-03 | HI_2024_10_01 | Ambos | N/A | - | AIF
|  | 51730 | 0 | 3440081 | ARTICULADOR P/BRACO ILUM PUBL 154,0MM | ARTICULADOR PARA BRACO ILUMINACAO PUBLICA; MATERIAL ACO CARBONO ABNT 1010 A 1020; 2 CHAPAS; ESPESSURA DA PRIMEIRA CHAPA 6,70 MM; FUR O QUADRADO 19,00 MM; ESPESSURA DA SEGUNDA CHAPA 7,50 MM; FURO CIRCULAR 18 ,50 MM; COMPRIMENTO TOTAL 154,0 MM. NORMAS: ND.01.15.04/1. GALVANIZACAO CONFORME DIS-ETE-153. | ND.01.15.04/1 e DIS-ETE-153. |  | - | Ferragens | FIXAR INDUSTRIALINDUSTRIA DE METAIS LTDA | 06.247.044/0001-05 | 2024-10-01 | 2029-04-03 | HI_2024_10_01 | Ambos | N/A | - | AIF
|  | 51730 | 0 | 3440081 | ARTICULADOR P/BRACO ILUM PUBL 154,0MM | ARTICULADOR PARA BRACO ILUMINACAO PUBLICA; MATERIAL ACO CARBONO ABNT 1010 A 1020; 2 CHAPAS; ESPESSURA DA PRIMEIRA CHAPA 6,70 MM; FUR O QUADRADO 19,00 MM; ESPESSURA DA SEGUNDA CHAPA 7,50 MM; FURO CIRCULAR 18 ,50 MM; COMPRIMENTO TOTAL 154,0 MM. NORMAS: ND.01.15.04/1. GALVANIZACAO CONFORME DIS-ETE-153. | ND.01.15.04/1 e DIS-ETE-153. | ROMAGNOLE-R-0579 | 2 | Ferragens | ROMAGNOLE PRODUTOS ELETRICOS S.A. | 78.958.717/0013-71 | 2024-10-01 | 2029-04-12 | HI_2024_10_01 | Ambos | N/A | - | QA
|  | 51730 | 0 | 3440081 | ARTICULADOR P/BRACO ILUM PUBL 154,0MM | ARTICULADOR PARA BRACO ILUMINACAO PUBLICA; MATERIAL ACO CARBONO ABNT 1010 A 1020; 2 CHAPAS; ESPESSURA DA PRIMEIRA CHAPA 6,70 MM; FUR O QUADRADO 19,00 MM; ESPESSURA DA SEGUNDA CHAPA 7,50 MM; FURO CIRCULAR 18 ,50 MM; COMPRIMENTO TOTAL 154,0 MM. NORMAS: ND.01.15.04/1. GALVANIZACAO CONFORME DIS-ETE-153. | ND.01.15.04/1 e DIS-ETE-153. | F-14-01 (PT-1043) | - | Ferragens | Gigtech Engenharia Ltda | 15.253.631/0001-90 | 2024-10-01 | 2029-06-27 | HI_2024_10_01 | Ambos | N/A | - | AIF
|  | 51726 | 0 | 0 | BRACO LUMIN PUBLICA 33,0X 800X 600MM | BRACO LUMINARIA PUBLICA; CURVO COM SAPATA; ACO CARBONO ABNT 1010 A 1020; ZINCADO POR IMERSÃO A QUENTE; DIAMETRO NOMINAL 33,0 MM; PRO JECAO HORIZONTAL 800 MM; PROJECAO VERTICAL 600 MM; CURTO; MATERIAL DA BASE E CHAPA DE REFORCO ACO CARBONO ABNT 1010 A 1020; DISTANCIA ENTRE FUROS 200 ,0 MM. NORMAS: ND.01.15.01/1, ITEM 01. GALVANIZACAO CONFORME DIS-ETE-153. | ND.01.15.01/1 | BRAÇI IP - 800x600 MM | 308191 | Ferragens | Industria Santa Clara AS | 17.156.696/0001-42 | 2024-10-01 | 2028-07-05 | HI_2024_10_01 | Ambos | N/A | - | AIF
|  | 51726 | 0 | 0 | BRACO LUMIN PUBLICA 33,0X 800X 600MM | BRACO LUMINARIA PUBLICA; CURVO COM SAPATA; ACO CARBONO ABNT 1010 A 1020; ZINCADO POR IMERSÃO A QUENTE; DIAMETRO NOMINAL 33,0 MM; PRO JECAO HORIZONTAL 800 MM; PROJECAO VERTICAL 600 MM; CURTO; MATERIAL DA BASE E CHAPA DE REFORCO ACO CARBONO ABNT 1010 A 1020; DISTANCIA ENTRE FUROS 200 ,0 MM. NORMAS: ND.01.15.01/1, ITEM 01. GALVANIZACAO CONFORME DIS-ETE-153. | ND.01.15.01/1 | BIP05/01/N | BIP05/01/N | Ferragens | OLIVO SA PRODUTOS PARA ILUMINAÇÃO E ELETROFERRAGENS | 30.471.204/0001-71 | 2024-10-01 | 2029-03-20 | HI_2024_10_01 | Ambos | N/A | - | AIF
|  | 51726 | 0 | 0 | BRACO LUMIN PUBLICA 33,0X 800X 600MM | BRACO LUMINARIA PUBLICA; CURVO COM SAPATA; ACO CARBONO ABNT 1010 A 1020; ZINCADO POR IMERSÃO A QUENTE; DIAMETRO NOMINAL 33,0 MM; PRO JECAO HORIZONTAL 800 MM; PROJECAO VERTICAL 600 MM; CURTO; MATERIAL DA BASE E CHAPA DE REFORCO ACO CARBONO ABNT 1010 A 1020; DISTANCIA ENTRE FUROS 200 ,0 MM. NORMAS: ND.01.15.01/1, ITEM 01. GALVANIZACAO CONFORME DIS-ETE-153. | ND.01.15.01/1 | ELEKTRO-ND.01.15.01 | 6 | Ferragens | ROMAGNOLE PRODUTOS ELETRICOS S.A. | 78.958.717/0013-71 | 2024-10-01 | 2029-04-12 | HI_2024_10_01 | Ambos | N/A | - | QA
|  | 51726 | 0 | 0 | BRACO LUMIN PUBLICA 33,0X 800X 600MM | BRACO LUMINARIA PUBLICA; CURVO COM SAPATA; ACO CARBONO ABNT 1010 A 1020; ZINCADO POR IMERSÃO A QUENTE; DIAMETRO NOMINAL 33,0 MM; PRO JECAO HORIZONTAL 800 MM; PROJECAO VERTICAL 600 MM; CURTO; MATERIAL DA BASE E CHAPA DE REFORCO ACO CARBONO ABNT 1010 A 1020; DISTANCIA ENTRE FUROS 200 ,0 MM. NORMAS: ND.01.15.01/1, ITEM 01. GALVANIZACAO CONFORME DIS-ETE-153. | ND.01.15.01/1 | 51726 | NA | Ferragens | FERGEL FERRAGENS ZINCADAS | 35.439.348/0001-64 | 2024-10-01 | 2029-04-17 | HI_2024_10_01 | Ambos | N/A | - | AIF
|  | 51726 | 0 | 0 | BRACO LUMIN PUBLICA 33,0X 800X 600MM | BRACO LUMINARIA PUBLICA; CURVO COM SAPATA; ACO CARBONO ABNT 1010 A 1020; ZINCADO POR IMERSÃO A QUENTE; DIAMETRO NOMINAL 33,0 MM; PRO JECAO HORIZONTAL 800 MM; PROJECAO VERTICAL 600 MM; CURTO; MATERIAL DA BASE E CHAPA DE REFORCO ACO CARBONO ABNT 1010 A 1020; DISTANCIA ENTRE FUROS 200 ,0 MM. NORMAS: ND.01.15.01/1, ITEM 01. GALVANIZACAO CONFORME DIS-ETE-153. | ND.01.15.01/1 | F-14-02 (PT-1043) | - | Ferragens | Gigtech Engenharia Ltda | 15.253.631/0001-90 | 2024-10-01 | 2029-06-27 | HI_2024_10_01 | Ambos | N/A | - | AIF
|  | 51725 | 4610020 | 53040565 | SELA C/ EXTENSOR E COLAR 38 MM | SELA; TIPO COM COLAR; SELA CONFECCIONADA EM LIGA DE ALUMINIO; REGISTRO TRAVA EM BRONZE; CORPO DO REGISTRO EM LIGA DE ALUMINIO; HASTE ROSCADA COM PORCA LIMITADORA NA EXTREMIDADE SUPERIOR EM ACO 1045; MANILHA EM BRONZE; COLAR EM LIGA DE ALUMINIO REVESTIDO E | DIS-CEF-002 | TECMARQUES / PA0440251 | N/A | Ferramentas e EPCs | D A MARQUES O MINEIRO EIRELI - EPP | 08.809.850/0001-47 | 2022-10-06 | 2026-10-06 | HI_2022_10_06 | Ambos | N/A | N/A | AIF
|  | 51725 | 4610020 | 53040565 | SELA C/ EXTENSOR E COLAR 38 MM | SELA; TIPO COM COLAR; SELA CONFECCIONADA EM LIGA DE ALUMINIO; REGISTRO TRAVA EM BRONZE; CORPO DO REGISTRO EM LIGA DE ALUMINIO; HASTE ROSCADA COM PORCA LIMITADORA NA EXTREMIDADE SUPERIOR EM ACO 1045; MANILHA EM BRONZE; COLAR EM LIGA DE ALUMINIO REVESTIDO E | CEF-002 | TECMARQUES / SOLUÇAO / RITZ | N/A | Ferramentas e EPCs | LUCABE MATERIAIS ELÉTRICOS LTDA | 01.272.361/0001-50 | 2022-10-06 | 2026-10-06 | HI_2022_10_06 | Ambos | N/A | N/A | AIF
|  | 51725 | 4610020 | 53040565 | SELA C/ EXTENSOR E COLAR 38 MM | SELA; TIPO COM COLAR; SELA CONFECCIONADA EM LIGA DE ALUMINIO; REGISTRO TRAVA EM BRONZE; CORPO DO REGISTRO EM LIGA DE ALUMINIO; HASTE ROSCADA COM PORCA LIMITADORA NA EXTREMIDADE SUPERIOR EM ACO 1045; MANILHA EM BRONZE; COLAR EM LIGA DE ALUMINIO REVESTIDO E | DIS-CEF-002 | FLV4740-16W | N/A | Ferramentas e EPCs | RITZ DO BRASIL S/A | 17.157.603/0001-02 | 2022-10-06 | 2026-10-06 | HI_2022_10_06 | Ambos | N/A | N/A | AIF
|  | 51714 | 0 | 0 | BRACO LUMIN PUBLICA 33,0X 1945X 1480MM | BRACO LUMINARIA PUBLICA; CURVO COM SAPATA; ACO CARBONO ABNT 1010 A 1020; ZINCADO POR IMERSÃO A QUENTE; DIAMETRO NOMINAL 33,0 MM; PRO JECAO HORIZONTAL 1945 MM; PROJECAO VERTICAL 1480 MM; MEDIO;MATERIAL DA BASE E CHAPA DE REFORCO ACO CARBONO ABNT 1010 A 1020; DISTANCIA ENTRE FUROS 200 ,0 MM. NORMAS: ND.01.15.01/1, ITEM 02. GALVANIZACAO CONFORME DIS-ETE-153. | ND.01.15.01/1 | BRAÇI IP - 1945X1480 MM | 30.81 | Ferragens | Industria Santa Clara AS | 17.156.696/0001-42 | 2024-10-01 | 2028-07-05 | HI_2024_10_01 | Ambos | N/A | - | AIF
|  | 51714 | 0 | 0 | BRACO LUMIN PUBLICA 33,0X 1945X 1480MM | BRACO LUMINARIA PUBLICA; CURVO COM SAPATA; ACO CARBONO ABNT 1010 A 1020; ZINCADO POR IMERSÃO A QUENTE; DIAMETRO NOMINAL 33,0 MM; PRO JECAO HORIZONTAL 1945 MM; PROJECAO VERTICAL 1480 MM; MEDIO;MATERIAL DA BASE E CHAPA DE REFORCO ACO CARBONO ABNT 1010 A 1020; DISTANCIA ENTRE FUROS 200 ,0 MM. NORMAS: ND.01.15.01/1, ITEM 02. GALVANIZACAO CONFORME DIS-ETE-153. | ND.01.15.01/1 | BIP05/02/N | BIP05/02/N | Ferragens | OLIVO SA PRODUTOS PARA ILUMINAÇÃO E ELETROFERRAGENS | 30.471.204/0001-71 | 2024-10-01 | 2029-03-20 | HI_2024_10_01 | Ambos | N/A | - | AIF
|  | 51714 | 0 | 0 | BRACO LUMIN PUBLICA 33,0X 1945X 1480MM | BRACO LUMINARIA PUBLICA; CURVO COM SAPATA; ACO CARBONO ABNT 1010 A 1020; ZINCADO POR IMERSÃO A QUENTE; DIAMETRO NOMINAL 33,0 MM; PRO JECAO HORIZONTAL 1945 MM; PROJECAO VERTICAL 1480 MM; MEDIO;MATERIAL DA BASE E CHAPA DE REFORCO ACO CARBONO ABNT 1010 A 1020; DISTANCIA ENTRE FUROS 200 ,0 MM. NORMAS: ND.01.15.01/1, ITEM 02. GALVANIZACAO CONFORME DIS-ETE-153. | ND.01.15.01/1 | ELEKTRO-ND.01.15.01 | 6 | Ferragens | ROMAGNOLE PRODUTOS ELETRICOS S.A. | 78.958.717/0013-71 | 2024-10-01 | 2029-04-12 | HI_2024_10_01 | Ambos | N/A | - | QA
|  | 51714 | 0 | 0 | BRACO LUMIN PUBLICA 33,0X 1945X 1480MM | BRACO LUMINARIA PUBLICA; CURVO COM SAPATA; ACO CARBONO ABNT 1010 A 1020; ZINCADO POR IMERSÃO A QUENTE; DIAMETRO NOMINAL 33,0 MM; PRO JECAO HORIZONTAL 1945 MM; PROJECAO VERTICAL 1480 MM; MEDIO;MATERIAL DA BASE E CHAPA DE REFORCO ACO CARBONO ABNT 1010 A 1020; DISTANCIA ENTRE FUROS 200 ,0 MM. NORMAS: ND.01.15.01/1, ITEM 02. GALVANIZACAO CONFORME DIS-ETE-153. | ND.01.15.01/1 | 51714 | NA | Ferragens | FERGEL FERRAGENS ZINCADAS | 35.439.348/0001-64 | 2024-10-01 | 2029-04-17 | HI_2024_10_01 | Ambos | N/A | - | AIF
|  | 51714 | 0 | 0 | BRACO LUMIN PUBLICA 33,0X 1945X 1480MM | BRACO LUMINARIA PUBLICA; CURVO COM SAPATA; ACO CARBONO ABNT 1010 A 1020; ZINCADO POR IMERSÃO A QUENTE; DIAMETRO NOMINAL 33,0 MM; PRO JECAO HORIZONTAL 1945 MM; PROJECAO VERTICAL 1480 MM; MEDIO;MATERIAL DA BASE E CHAPA DE REFORCO ACO CARBONO ABNT 1010 A 1020; DISTANCIA ENTRE FUROS 200 ,0 MM. NORMAS: ND.01.15.01/1, ITEM 02. GALVANIZACAO CONFORME DIS-ETE-153. | ND.01.15.01/1 | F-14-03 (PT-1043) | - | Ferragens | Gigtech Engenharia Ltda | 15.253.631/0001-90 | 2024-10-01 | 2029-06-27 | HI_2024_10_01 | Ambos | N/A | - | AIF
|  | 51711 | 0 | 0 | BRACO LUMIN PUBLICA 48,0X 2920X 2200MM | BRACO LUMINARIA PUBLICA; CURVO COM SAPATA; ACO CARBONO ABNT 1010 A 1020; ZINCADO POR IMERSÃO A QUENTE; DIAMETRO NOMINAL 48,0 MM; PRO JECAO HORIZONTAL 2920 MM; PROJECAO VERTICAL 2200 MM; LONGO;MATERIAL DO TUBO ACO CARBONO ABNT 1010 E DA BASE E CHAPA DE REFORCO ACO CARBONO ABNT 1010 A 1020; DISTANCIA ENTRE FUROS 300,0 MM. NORMAS: ND.01.15.01/1, ITEM 03. GALVANIZACAO CONFORME DIS-ETE-153. | ND.01.15.01/1 | BRAÇI IP - 2200X2920 MM | 30.93 | Ferragens | Industria Santa Clara AS | 17.156.696/0001-42 | 2024-10-01 | 2028-07-05 | HI_2024_10_01 | Ambos | N/A | - | AIF
|  | 51711 | 0 | 0 | BRACO LUMIN PUBLICA 48,0X 2920X 2200MM | BRACO LUMINARIA PUBLICA; CURVO COM SAPATA; ACO CARBONO ABNT 1010 A 1020; ZINCADO POR IMERSÃO A QUENTE; DIAMETRO NOMINAL 48,0 MM; PRO JECAO HORIZONTAL 2920 MM; PROJECAO VERTICAL 2200 MM; LONGO;MATERIAL DO TUBO ACO CARBONO ABNT 1010 E DA BASE E CHAPA DE REFORCO ACO CARBONO ABNT 1010 A 1020; DISTANCIA ENTRE FUROS 300,0 MM. NORMAS: ND.01.15.01/1, ITEM 03. GALVANIZACAO CONFORME DIS-ETE-153. | ND.01.15.01/1 | BIP05/03/N | BIP05/03/N | Ferragens | OLIVO SA PRODUTOS PARA ILUMINAÇÃO E ELETROFERRAGENS | 30.471.204/0001-71 | 2024-10-01 | 2029-03-20 | HI_2024_10_01 | Ambos | N/A | - | AIF
|  | 51711 | 0 | 0 | BRACO LUMIN PUBLICA 48,0X 2920X 2200MM | BRACO LUMINARIA PUBLICA; CURVO COM SAPATA; ACO CARBONO ABNT 1010 A 1020; ZINCADO POR IMERSÃO A QUENTE; DIAMETRO NOMINAL 48,0 MM; PRO JECAO HORIZONTAL 2920 MM; PROJECAO VERTICAL 2200 MM; LONGO;MATERIAL DO TUBO ACO CARBONO ABNT 1010 E DA BASE E CHAPA DE REFORCO ACO CARBONO ABNT 1010 A 1020; DISTANCIA ENTRE FUROS 300,0 MM. NORMAS: ND.01.15.01/1, ITEM 03. GALVANIZACAO CONFORME DIS-ETE-153. | ND.01.15.01/1 | ELEKTRO-ND.01.15.01 | 6 | Ferragens | ROMAGNOLE PRODUTOS ELETRICOS S.A. | 78.958.717/0013-71 | 2024-10-01 | 2029-04-12 | HI_2024_10_01 | Ambos | N/A | - | QA
|  | 51711 | 0 | 0 | BRACO LUMIN PUBLICA 48,0X 2920X 2200MM | BRACO LUMINARIA PUBLICA; CURVO COM SAPATA; ACO CARBONO ABNT 1010 A 1020; ZINCADO POR IMERSÃO A QUENTE; DIAMETRO NOMINAL 48,0 MM; PRO JECAO HORIZONTAL 2920 MM; PROJECAO VERTICAL 2200 MM; LONGO;MATERIAL DO TUBO ACO CARBONO ABNT 1010 E DA BASE E CHAPA DE REFORCO ACO CARBONO ABNT 1010 A 1020; DISTANCIA ENTRE FUROS 300,0 MM. NORMAS: ND.01.15.01/1, ITEM 03. GALVANIZACAO CONFORME DIS-ETE-153. | ND.01.15.01/1 | 51711 | NA | Ferragens | FERGEL FERRAGENS ZINCADAS | 35.439.348/0001-64 | 2024-10-01 | 2029-04-17 | HI_2024_10_01 | Ambos | N/A | - | AIF
|  | 51711 | 0 | 0 | BRACO LUMIN PUBLICA 48,0X 2920X 2200MM | BRACO LUMINARIA PUBLICA; CURVO COM SAPATA; ACO CARBONO ABNT 1010 A 1020; ZINCADO POR IMERSÃO A QUENTE; DIAMETRO NOMINAL 48,0 MM; PRO JECAO HORIZONTAL 2920 MM; PROJECAO VERTICAL 2200 MM; LONGO;MATERIAL DO TUBO ACO CARBONO ABNT 1010 E DA BASE E CHAPA DE REFORCO ACO CARBONO ABNT 1010 A 1020; DISTANCIA ENTRE FUROS 300,0 MM. NORMAS: ND.01.15.01/1, ITEM 03. GALVANIZACAO CONFORME DIS-ETE-153. | ND.01.15.01/1 | F-14-04 (PT-1043) | - | Ferragens | Gigtech Engenharia Ltda | 15.253.631/0001-90 | 2024-10-01 | 2029-06-27 | HI_2024_10_01 | Ambos | N/A | - | AIF
|  | 51703 | 0 | 3222012 | CRUZETA POSTE ACO L 2400MM | CRUZETA P/POSTE; MATERIAL DA CRUZETA ACO CARBONO; GALVANIZADO A FOGO; FORMATO L; SECAO TRANSVERSAL 76,0 X 76,0 MM; COMPRIMENTO 2400 MM; ESPESSURA 6,5 MM. NORMAS: ND.01.02.08/1. GALVANIZACAO CONFORME DIS-ETE-153. | ND.01.02.08/1 e DIS-ETE-153. | CRUZETA L 76,20X9,5X3300MM GALVANIZADA | 300297 | Ferragens | Industria Santa Clara AS | 17.156.696/0001-42 | 2024-10-01 | 2028-07-05 | HI_2024_10_01 | Ambos | N/A | - | AIF
|  | 51703 | 0 | 3222012 | CRUZETA POSTE ACO L 2400MM | CRUZETA P/POSTE; MATERIAL DA CRUZETA ACO CARBONO; GALVANIZADO A FOGO; FORMATO L; SECAO TRANSVERSAL 76,0 X 76,0 MM; COMPRIMENTO 2400 MM; ESPESSURA 6,5 MM. NORMAS: ND.01.02.08/1. GALVANIZACAO CONFORME DIS-ETE-153. | ND.01.02.08/1 e DIS-ETE-153. | N/A | N/A | Ferragens | Centroaço Indústria e Comercio de Aço Ltda | 12.027.138/0001-63 | 2024-10-01 | 2028-10-18 | HI_2024_10_01 | Ambos | N/A | - | AIF
|  | 51703 | 0 | 3222012 | CRUZETA POSTE ACO L 2400MM | CRUZETA P/POSTE; MATERIAL DA CRUZETA ACO CARBONO; GALVANIZADO A FOGO; FORMATO L; SECAO TRANSVERSAL 76,0 X 76,0 MM; COMPRIMENTO 2400 MM; ESPESSURA 6,5 MM. NORMAS: ND.01.02.08/1. GALVANIZACAO CONFORME DIS-ETE-153. | ND.01.02.08/1 e DIS-ETE-153. | CMPL09/002/N | CMPL09/002/N | Ferragens | OLIVO SA PRODUTOS PARA ILUMINAÇÃO E ELETROFERRAGENS | 30.471.204/0001-71 | 2024-10-01 | 2029-03-20 | HI_2024_10_01 | Ambos | N/A | - | AIF
|  | 51703 | 0 | 3222012 | CRUZETA POSTE ACO L 2400MM | CRUZETA P/POSTE; MATERIAL DA CRUZETA ACO CARBONO; GALVANIZADO A FOGO; FORMATO L; SECAO TRANSVERSAL 76,0 X 76,0 MM; COMPRIMENTO 2400 MM; ESPESSURA 6,5 MM. NORMAS: ND.01.02.08/1. GALVANIZACAO CONFORME DIS-ETE-153. | ND.01.02.08/1 e DIS-ETE-153. | CODIGO/DESENHO: NEOENERGIA | ND.01.02.08/1 e DIS-ETE-153. | Ferragens | Usindi Metal | 29.688.229/0001-42 | 2024-10-01 | 2029-03-29 | HI_2024_10_01 | Ambos | N/A | - | AIF
|  | 51703 | 0 | 3222012 | CRUZETA POSTE ACO L 2400MM | CRUZETA P/POSTE; MATERIAL DA CRUZETA ACO CARBONO; GALVANIZADO A FOGO; FORMATO L; SECAO TRANSVERSAL 76,0 X 76,0 MM; COMPRIMENTO 2400 MM; ESPESSURA 6,5 MM. NORMAS: ND.01.02.08/1. GALVANIZACAO CONFORME DIS-ETE-153. | ND.01.02.08/1 e DIS-ETE-153. | ELEKTRO-ND.01.02.08/1 | 6 | Ferragens | ROMAGNOLE PRODUTOS ELETRICOS S.A. | 78.958.717/0013-71 | 2024-10-01 | 2029-04-12 | HI_2024_10_01 | Ambos | N/A | - | QA
|  | 51703 | 0 | 3222012 | CRUZETA POSTE ACO L 2400MM | CRUZETA P/POSTE; MATERIAL DA CRUZETA ACO CARBONO; GALVANIZADO A FOGO; FORMATO L; SECAO TRANSVERSAL 76,0 X 76,0 MM; COMPRIMENTO 2400 MM; ESPESSURA 6,5 MM. NORMAS: ND.01.02.08/1. GALVANIZACAO CONFORME DIS-ETE-153. | ND.01.02.08/1 e DIS-ETE-153. | 3222012 | NA | Ferragens | FERGEL FERRAGENS ZINCADAS | 35.439.348/0001-64 | 2024-10-01 | 2029-04-17 | HI_2024_10_01 | Ambos | N/A | - | AIF
|  | 51703 | 0 | 3222012 | CRUZETA POSTE ACO L 2400MM | CRUZETA P/POSTE; MATERIAL DA CRUZETA ACO CARBONO; GALVANIZADO A FOGO; FORMATO L; SECAO TRANSVERSAL 76,0 X 76,0 MM; COMPRIMENTO 2400 MM; ESPESSURA 6,5 MM. NORMAS: ND.01.02.08/1. GALVANIZACAO CONFORME DIS-ETE-153. | ND.01.02.08/1 e DIS-ETE-153. | 3222012 | NA | Ferragens | Alpha Metalúrgica | 04.139.977 / 0001 - 45 | 2024-10-01 | 2029-06-20 | HI_2024_10_01 | Ambos | N/A | - | AIF
|  | 51698 | 3417035 | 3417035 | ARMACAO SECUN ACO CARB 2 ESTR 350X 310MM | ARMACAO SECUNDARIA. MATERIAL : ACO CARBONO. REVESTIMENTO :GALVANIZADO A FOGO. COMPRIMENTO: 310 MM. NUMERO DE ESTRIBOS:02.ACESSO RIOS : HASTE DE 350 MM E CUPILHA; NORMAS: NBR 8158, NBR 8159 (FIGURA 15 ITEM 2). GALVANIZACAO CONFORME DIS-ETE-153. | NBR 8158, NBR 8159 (FIGURA 15 ITEM 2) e DIS-ETE-153. | ARMAÇÃO SECUNDÁRIA - 2 ESTRIBOS | 30.15 | Ferragens | Industria Santa Clara AS | 17.156.696/0001-42 | 2024-10-01 | 2028-07-05 | HI_2024_10_01 | Ambos | N/A | - | AIF
|  | 51698 | 3417035 | 3417035 | ARMACAO SECUN ACO CARB 2 ESTR 350X 310MM | ARMACAO SECUNDARIA. MATERIAL : ACO CARBONO. REVESTIMENTO :GALVANIZADO A FOGO. COMPRIMENTO: 310 MM. NUMERO DE ESTRIBOS:02.ACESSO RIOS : HASTE DE 350 MM E CUPILHA; NORMAS: NBR 8158, NBR 8159 (FIGURA 15 ITEM 2). GALVANIZACAO CONFORME DIS-ETE-153. | NBR 8158, NBR 8159 (FIGURA 15 ITEM 2) e DIS-ETE-153. | N/A | N/A | Ferragens | Centroaço Indústria e Comercio de Aço Ltda | 12.027.138/0001-63 | 2024-10-01 | 2028-10-18 | HI_2024_10_01 | Ambos | N/A | - | AIF
|  | 51698 | 3417035 | 3417035 | ARMACAO SECUN ACO CARB 2 ESTR 350X 310MM | ARMACAO SECUNDARIA. MATERIAL : ACO CARBONO. REVESTIMENTO :GALVANIZADO A FOGO. COMPRIMENTO: 310 MM. NUMERO DE ESTRIBOS:02.ACESSO RIOS : HASTE DE 350 MM E CUPILHA; NORMAS: NBR 8158, NBR 8159 (FIGURA 15 ITEM 2). GALVANIZACAO CONFORME DIS-ETE-153. | NBR 8158, NBR 8159 (FIGURA 15 ITEM 2) e DIS-ETE-153. | OASP02/N | OASP02/N | Ferragens | OLIVO SA PRODUTOS PARA ILUMINAÇÃO E ELETROFERRAGENS | 30.471.204/0001-71 | 2024-10-01 | 2029-03-20 | HI_2024_10_01 | Ambos | N/A | - | AIF
|  | 51698 | 3417035 | 3417035 | ARMACAO SECUN ACO CARB 2 ESTR 350X 310MM | ARMACAO SECUNDARIA. MATERIAL : ACO CARBONO. REVESTIMENTO :GALVANIZADO A FOGO. COMPRIMENTO: 310 MM. NUMERO DE ESTRIBOS:02.ACESSO RIOS : HASTE DE 350 MM E CUPILHA; NORMAS: NBR 8158, NBR 8159 (FIGURA 15 ITEM 2). GALVANIZACAO CONFORME DIS-ETE-153. | NBR 8158, NBR 8159 (FIGURA 15 ITEM 2) e DIS-ETE-153. | CODIGO/DESENHO: NEOENERGIA | NBR 8158, NBR 8159 (FIGURA 15 ITEM 2) e DIS-ETE-153. | Ferragens | Usindi Metal | 29.688.229/0001-42 | 2024-10-01 | 2029-03-29 | HI_2024_10_01 | Ambos | N/A | - | AIF
|  | 51698 | 3417035 | 3417035 | ARMACAO SECUN ACO CARB 2 ESTR 350X 310MM | ARMACAO SECUNDARIA. MATERIAL : ACO CARBONO. REVESTIMENTO :GALVANIZADO A FOGO. COMPRIMENTO: 310 MM. NUMERO DE ESTRIBOS:02.ACESSO RIOS : HASTE DE 350 MM E CUPILHA; NORMAS: NBR 8158, NBR 8159 (FIGURA 15 ITEM 2). GALVANIZACAO CONFORME DIS-ETE-153. | NBR 8158, NBR 8159 (FIGURA 15 ITEM 2) e DIS-ETE-153. | 6 | Nº 06 Rev. 05 | Ferragens | KONESUL INDÚSTRIA E COMÉRCIO LTDA | 02.822.707/0001-09 | 2024-10-01 | 2029-04-03 | HI_2024_10_01 | Ambos | N/A | - | AIF
|  | 51698 | 3417035 | 3417035 | ARMACAO SECUN ACO CARB 2 ESTR 350X 310MM | ARMACAO SECUNDARIA. MATERIAL : ACO CARBONO. REVESTIMENTO :GALVANIZADO A FOGO. COMPRIMENTO: 310 MM. NUMERO DE ESTRIBOS:02.ACESSO RIOS : HASTE DE 350 MM E CUPILHA; NORMAS: NBR 8158, NBR 8159 (FIGURA 15 ITEM 2). GALVANIZACAO CONFORME DIS-ETE-153. | NBR 8158, NBR 8159 (FIGURA 15 ITEM 2) e DIS-ETE-153. | ROMAGNOLE-R-0301 | 22 | Ferragens | ROMAGNOLE PRODUTOS ELETRICOS S.A. | 78.958.717/0013-71 | 2024-10-01 | 2029-04-12 | HI_2024_10_01 | Ambos | N/A | - | QA
|  | 51698 | 3417035 | 3417035 | ARMACAO SECUN ACO CARB 2 ESTR 350X 310MM | ARMACAO SECUNDARIA. MATERIAL : ACO CARBONO. REVESTIMENTO :GALVANIZADO A FOGO. COMPRIMENTO: 310 MM. NUMERO DE ESTRIBOS:02.ACESSO RIOS : HASTE DE 350 MM E CUPILHA; NORMAS: NBR 8158, NBR 8159 (FIGURA 15 ITEM 2). GALVANIZACAO CONFORME DIS-ETE-153. | NBR 8158, NBR 8159 (FIGURA 15 ITEM 2) e DIS-ETE-153. | 3417035 | NA | Ferragens | FERGEL FERRAGENS ZINCADAS | 35.439.348/0001-64 | 2024-10-01 | 2029-04-17 | HI_2024_10_01 | Ambos | N/A | - | AIF
|  | 51698 | 3417035 | 3417035 | ARMACAO SECUN ACO CARB 2 ESTR 350X 310MM | ARMACAO SECUNDARIA. MATERIAL : ACO CARBONO. REVESTIMENTO :GALVANIZADO A FOGO. COMPRIMENTO: 310 MM. NUMERO DE ESTRIBOS:02.ACESSO RIOS : HASTE DE 350 MM E CUPILHA; NORMAS: NBR 8158, NBR 8159 (FIGURA 15 ITEM 2). GALVANIZACAO CONFORME DIS-ETE-153. | NBR 8158, NBR 8159 (FIGURA 15 ITEM 2) e DIS-ETE-153. | 3417035 | NA | Ferragens | Alpha Metalúrgica | 04.139.977 / 0001 - 45 | 2024-10-01 | 2029-06-20 | HI_2024_10_01 | Ambos | N/A | - | AIF
|  | 51698 | 3417035 | 3417035 | ARMACAO SECUN ACO CARB 2 ESTR 350X 310MM | ARMACAO SECUNDARIA. MATERIAL : ACO CARBONO. REVESTIMENTO :GALVANIZADO A FOGO. COMPRIMENTO: 310 MM. NUMERO DE ESTRIBOS:02.ACESSO RIOS : HASTE DE 350 MM E CUPILHA; NORMAS: NBR 8158, NBR 8159 (FIGURA 15 ITEM 2). GALVANIZACAO CONFORME DIS-ETE-153. | NBR 8158, NBR 8159 (FIGURA 15 ITEM 2) e DIS-ETE-153. | ARM.2EPE | ARM.2EPEGF / REV.00 | Ferragens | MEGA GALFOGO METAL SC LTDA | 38.266.453/0001-37 | 2025-05-29 | 2029-10-16 | HI_2025_05_09 | Ambos | N/A | - | AIF
|  | 51697 | 3417025 | 3417025 | ARMACAO SECUN ACO CARB 1 ESTR 150X 110MM | ARMACAO SECUNDARIA. MATERIAL:ACO CARBONO. PROTECAO SUPERFICIAL:ZINCADO POR IMERSAO A QUENTE. COMPRIMENTO- 110MM. NUMERO DEESTRIBOS- 1.ACESSORIOS- HASTE DE 150MM E CUPILHA. NORMAS: NBR 8158, NBR 8159 (FIGURA 15 ITEM 1). GALVANIZACAO CONFORME DIS-ETE-153. | NBR 8158, NBR 8159 (FIGURA 15 ITEM 1) e DIS-ETE-153. | ARMAÇÃO SECUNDÁRIA - 1 ESTRIBO | 300048 | Ferragens | Industria Santa Clara AS | 17.156.696/0001-42 | 2024-10-01 | 2028-07-05 | HI_2024_10_01 | Ambos | N/A | - | AIF
|  | 51697 | 3417025 | 3417025 | ARMACAO SECUN ACO CARB 1 ESTR 150X 110MM | ARMACAO SECUNDARIA. MATERIAL:ACO CARBONO. PROTECAO SUPERFICIAL:ZINCADO POR IMERSAO A QUENTE. COMPRIMENTO- 110MM. NUMERO DEESTRIBOS- 1.ACESSORIOS- HASTE DE 150MM E CUPILHA. NORMAS: NBR 8158, NBR 8159 (FIGURA 15 ITEM 1). GALVANIZACAO CONFORME DIS-ETE-153. | NBR 8158, NBR 8159 (FIGURA 15 ITEM 1) e DIS-ETE-153. | N/A | N/A | Ferragens | Centroaço Indústria e Comercio de Aço Ltda | 12.027.138/0001-63 | 2024-10-01 | 2028-10-18 | HI_2024_10_01 | Ambos | N/A | - | AIF
|  | 51697 | 3417025 | 3417025 | ARMACAO SECUN ACO CARB 1 ESTR 150X 110MM | ARMACAO SECUNDARIA. MATERIAL:ACO CARBONO. PROTECAO SUPERFICIAL:ZINCADO POR IMERSAO A QUENTE. COMPRIMENTO- 110MM. NUMERO DEESTRIBOS- 1.ACESSORIOS- HASTE DE 150MM E CUPILHA. NORMAS: NBR 8158, NBR 8159 (FIGURA 15 ITEM 1). GALVANIZACAO CONFORME DIS-ETE-153. | NBR 8158, NBR 8159 (FIGURA 15 ITEM 1) e DIS-ETE-153. | OASP01/N | OASP01/N | Ferragens | OLIVO SA PRODUTOS PARA ILUMINAÇÃO E ELETROFERRAGENS | 30.471.204/0001-71 | 2024-10-01 | 2029-03-20 | HI_2024_10_01 | Ambos | N/A | - | AIF
|  | 51697 | 3417025 | 3417025 | ARMACAO SECUN ACO CARB 1 ESTR 150X 110MM | ARMACAO SECUNDARIA. MATERIAL:ACO CARBONO. PROTECAO SUPERFICIAL:ZINCADO POR IMERSAO A QUENTE. COMPRIMENTO- 110MM. NUMERO DEESTRIBOS- 1.ACESSORIOS- HASTE DE 150MM E CUPILHA. NORMAS: NBR 8158, NBR 8159 (FIGURA 15 ITEM 1). GALVANIZACAO CONFORME DIS-ETE-153. | NBR 8158, NBR 8159 (FIGURA 15 ITEM 1) e DIS-ETE-153. | CODIGO/DESENHO: NEOENERGIA | NBR 8158, NBR 8159 (FIGURA 15 ITEM 1) e DIS-ETE-153. | Ferragens | Usindi Metal | 29.688.229/0001-42 | 2024-10-01 | 2029-03-29 | HI_2024_10_01 | Ambos | N/A | - | AIF
|  | 51697 | 3417025 | 3417025 | ARMACAO SECUN ACO CARB 1 ESTR 150X 110MM | ARMACAO SECUNDARIA. MATERIAL:ACO CARBONO. PROTECAO SUPERFICIAL:ZINCADO POR IMERSAO A QUENTE. COMPRIMENTO- 110MM. NUMERO DEESTRIBOS- 1.ACESSORIOS- HASTE DE 150MM E CUPILHA. NORMAS: NBR 8158, NBR 8159 (FIGURA 15 ITEM 1). GALVANIZACAO CONFORME DIS-ETE-153. | NBR 8158, NBR 8159 (FIGURA 15 ITEM 1) e DIS-ETE-153. | 5 | Nº 05 Rev. 05 | Ferragens | KONESUL INDÚSTRIA E COMÉRCIO LTDA | 02.822.707/0001-09 | 2024-10-01 | 2029-04-03 | HI_2024_10_01 | Ambos | N/A | - | AIF
|  | 51697 | 3417025 | 3417025 | ARMACAO SECUN ACO CARB 1 ESTR 150X 110MM | ARMACAO SECUNDARIA. MATERIAL:ACO CARBONO. PROTECAO SUPERFICIAL:ZINCADO POR IMERSAO A QUENTE. COMPRIMENTO- 110MM. NUMERO DEESTRIBOS- 1.ACESSORIOS- HASTE DE 150MM E CUPILHA. NORMAS: NBR 8158, NBR 8159 (FIGURA 15 ITEM 1). GALVANIZACAO CONFORME DIS-ETE-153. | NBR 8158, NBR 8159 (FIGURA 15 ITEM 1) e DIS-ETE-153. | ROMAGNOLE-R-0301 | 22 | Ferragens | ROMAGNOLE PRODUTOS ELETRICOS S.A. | 78.958.717/0013-71 | 2024-10-01 | 2029-04-12 | HI_2024_10_01 | Ambos | N/A | - | QA
|  | 51697 | 3417025 | 3417025 | ARMACAO SECUN ACO CARB 1 ESTR 150X 110MM | ARMACAO SECUNDARIA. MATERIAL:ACO CARBONO. PROTECAO SUPERFICIAL:ZINCADO POR IMERSAO A QUENTE. COMPRIMENTO- 110MM. NUMERO DEESTRIBOS- 1.ACESSORIOS- HASTE DE 150MM E CUPILHA. NORMAS: NBR 8158, NBR 8159 (FIGURA 15 ITEM 1). GALVANIZACAO CONFORME DIS-ETE-153. | NBR 8158, NBR 8159 (FIGURA 15 ITEM 1) e DIS-ETE-153. | 3417025 | NA | Ferragens | FERGEL FERRAGENS ZINCADAS | 35.439.348/0001-64 | 2024-10-01 | 2029-04-17 | HI_2024_10_01 | Ambos | N/A | - | AIF
|  | 51697 | 3417025 | 3417025 | ARMACAO SECUN ACO CARB 1 ESTR 150X 110MM | ARMACAO SECUNDARIA. MATERIAL:ACO CARBONO. PROTECAO SUPERFICIAL:ZINCADO POR IMERSAO A QUENTE. COMPRIMENTO- 110MM. NUMERO DEESTRIBOS- 1.ACESSORIOS- HASTE DE 150MM E CUPILHA. NORMAS: NBR 8158, NBR 8159 (FIGURA 15 ITEM 1). GALVANIZACAO CONFORME DIS-ETE-153. | NBR 8158, NBR 8159 (FIGURA 15 ITEM 1) e DIS-ETE-153. | 3417025 | NA | Ferragens | Alpha Metalúrgica | 04.139.977 / 0001 - 45 | 2024-10-01 | 2029-06-20 | HI_2024_10_01 | Ambos | N/A | - | AIF
|  | 51697 | 3417025 | 3417025 | ARMACAO SECUN ACO CARB 1 ESTR 150X 110MM | ARMACAO SECUNDARIA. MATERIAL:ACO CARBONO. PROTECAO SUPERFICIAL:ZINCADO POR IMERSAO A QUENTE. COMPRIMENTO- 110MM. NUMERO DEESTRIBOS- 1.ACESSORIOS- HASTE DE 150MM E CUPILHA. NORMAS: NBR 8158, NBR 8159 (FIGURA 15 ITEM 1). GALVANIZACAO CONFORME DIS-ETE-153. | NBR 8158, NBR 8159 (FIGURA 15 ITEM 1) e DIS-ETE-153. | ARM.1EPE | ARM.1EPEGF / REV.00 | Ferragens | MEGA GALFOGO METAL SC LTDA | 38.266.453/0001-37 | 2025-05-29 | 2029-10-16 | HI_2025_05_09 | Ambos | N/A | - | AIF
|  | 51693 | 4610639 | 92020481 | DISPOSITIVO PROTECAO BAIPASSE | DISPOSITIVO PROTECAO BAIPASSE; CARTUCHO PORTA FUSIVEL EM FIBRA DE VIDRO IMPREGNADO COM RESINA EPOXI; COM TERMINAIS DE ACOPLAMENTO EM ALUMINIO PARA GRAMPO DE TORCAO E HASTE ; MOLA EM ACO; HASTE DE COBRE COM DIMENSOES 92 X 92 MM E DIAMETRO 3/8POL; DISPOSI | DIS-CEF-001 | PA0440366 | N/A | Ferramentas e EPCs | D A MARQUES O MINEIRO EIRELI - EPP | 08.809.850/0001-47 | 2022-10-06 | 2026-10-06 | HI_2022_10_06 | Ambos | N/A | N/A | AIF
|  | 51693 | 4610639 | 92020481 | DISPOSITIVO PROTECAO BAIPASSE | DISPOSITIVO PROTECAO BAIPASSE; CARTUCHO PORTA FUSIVEL EM FIBRA DE VIDRO IMPREGNADO COM RESINA EPOXI; COM TERMINAIS DE ACOPLAMENTO EM ALUMINIO PARA GRAMPO DE TORCAO E HASTE ; MOLA EM ACO; HASTE DE COBRE COM DIMENSOES 92 X 92 MM E DIAMETRO 3/8POL; DISPOSI | DIS-CEF-001 | LL-2915/10984 | N/A | Ferramentas e EPCs | INDUSTRIA E COMERCIO LEAL LTDA | 61.353.199/0012-89 | 2022-10-06 | 2026-10-06 | HI_2022_10_06 | Ambos | N/A | N/A | AIF
|  | 51693 | 4610639 | 92020481 | DISPOSITIVO PROTECAO BAIPASSE | DISPOSITIVO PROTECAO BAIPASSE; CARTUCHO PORTA FUSIVEL EM FIBRA DE VIDRO IMPREGNADO COM RESINA EPOXI; COM TERMINAIS DE ACOPLAMENTO EM ALUMINIO PARA GRAMPO DE TORCAO E HASTE ; MOLA EM ACO; HASTE DE COBRE COM DIMENSOES 92 X 92 MM E DIAMETRO 3/8POL; DISPOSI | DIS-CEF-001 | TECMARQUES | N/A | Ferramentas e EPCs | LUCABE MATERIAIS ELÉTRICOS LTDA | 01.272.361/0001-50 | 2022-10-06 | 2026-10-06 | HI_2022_10_06 | Ambos | N/A | N/A | AIF
|  | 51693 | 4610639 | 92020481 | DISPOSITIVO PROTECAO BAIPASSE | DISPOSITIVO PROTECAO BAIPASSE; CARTUCHO PORTA FUSIVEL EM FIBRA DE VIDRO IMPREGNADO COM RESINA EPOXI; COM TERMINAIS DE ACOPLAMENTO EM ALUMINIO PARA GRAMPO DE TORCAO E HASTE ; MOLA EM ACO; HASTE DE COBRE COM DIMENSOES 92 X 92 MM E DIAMETRO 3/8POL; DISPOSI | DIS-CEF-001 | SE16895-3 | N/A | Ferramentas e EPCs | SOLUÇÃO EQUIPAMENTOS ELÉTRICOS LTDA | 10.676.939/0001-24 | 2022-10-06 | 2026-10-06 | HI_2022_10_06 | Ambos | N/A | N/A | AIF
|  | 51690 | 4610245 | 53040504 | GANCHO P/ISOLADOR ALUM C/ADAPT UNIVERSAL | GANCHO P/ISOLADOR;MATERIAL LIGA ALUMINIO; C/ADAPTADOR UNIVERSAL EM LIGA DE ALUMINIO, ACO CARBONO OU BRONZE P/BASTAO ARTICULADO; PARAFUSOS EM ACO; APLICACAO USO EM LINHA VIVA; ACABAMENTO UNIFORME E ISENTO DE REBARBAS; CONFORME PADRAO DIS-CEF-002 EFES | DIS-CEF-002 | PA0270006 | N/A | Ferramentas e EPCs | D A MARQUES O MINEIRO EIRELI - EPP | 08.809.850/0001-47 | 2022-10-06 | 2026-10-06 | HI_2022_10_06 | Ambos | N/A | N/A | AIF
|  | 51690 | 4610245 | 53040504 | GANCHO P/ISOLADOR ALUM C/ADAPT UNIVERSAL | GANCHO P/ISOLADOR;MATERIAL LIGA ALUMINIO; C/ADAPTADOR UNIVERSAL EM LIGA DE ALUMINIO, ACO CARBONO OU BRONZE P/BASTAO ARTICULADO; PARAFUSOS EM ACO; APLICACAO USO EM LINHA VIVA; ACABAMENTO UNIFORME E ISENTO DE REBARBAS; CONFORME PADRAO DIS-CEF-002 EFES | DIS-CEF-002 | LE670 | N/A | Ferramentas e EPCs | INDUSTRIA E COMERCIO LEAL LTDA | 61.353.199/0012-89 | 2022-10-06 | 2026-10-06 | HI_2022_10_06 | Ambos | N/A | N/A | AIF
|  | 51690 | 4610245 | 53040504 | GANCHO P/ISOLADOR ALUM C/ADAPT UNIVERSAL | GANCHO P/ISOLADOR;MATERIAL LIGA ALUMINIO; C/ADAPTADOR UNIVERSAL EM LIGA DE ALUMINIO, ACO CARBONO OU BRONZE P/BASTAO ARTICULADO; PARAFUSOS EM ACO; APLICACAO USO EM LINHA VIVA; ACABAMENTO UNIFORME E ISENTO DE REBARBAS; CONFORME PADRAO DIS-CEF-002 EFES | DIS-CEF-002 | RITZ | N/A | Ferramentas e EPCs | LUCABE MATERIAIS ELÉTRICOS LTDA | 01.272.361/0001-50 | 2022-10-06 | 2026-10-06 | HI_2022_10_06 | Ambos | N/A | N/A | AIF
|  | 51690 | 4610245 | 53040504 | GANCHO P/ISOLADOR ALUM C/ADAPT UNIVERSAL | GANCHO P/ISOLADOR;MATERIAL LIGA ALUMINIO; C/ADAPTADOR UNIVERSAL EM LIGA DE ALUMINIO, ACO CARBONO OU BRONZE P/BASTAO ARTICULADO; PARAFUSOS EM ACO; APLICACAO USO EM LINHA VIVA; ACABAMENTO UNIFORME E ISENTO DE REBARBAS; CONFORME PADRAO DIS-CEF-002 EFES | DIS-CEF-002 | RM4455-39 | N/A | Ferramentas e EPCs | RITZ DO BRASIL S/A | 17.157.603/0001-02 | 2022-10-06 | 2026-10-06 | HI_2022_10_06 | Ambos | N/A | N/A | AIF
|  | 51690 | 4610245 | 53040504 | GANCHO P/ISOLADOR ALUM C/ADAPT UNIVERSAL | GANCHO P/ISOLADOR;MATERIAL LIGA ALUMINIO; C/ADAPTADOR UNIVERSAL EM LIGA DE ALUMINIO, ACO CARBONO OU BRONZE P/BASTAO ARTICULADO; PARAFUSOS EM ACO; APLICACAO USO EM LINHA VIVA; ACABAMENTO UNIFORME E ISENTO DE REBARBAS; CONFORME PADRAO DIS-CEF-002 EFES | DIS-CEF-002 | SE5566-40 | N/A | Ferramentas e EPCs | SOLUÇÃO EQUIPAMENTOS ELÉTRICOS LTDA | 10.676.939/0001-24 | 2022-10-06 | 2026-10-06 | HI_2022_10_06 | Ambos | N/A | N/A | AIF
|  | 51686 | 5640085 | 530401208 | CONJUNTO ATERR TEMPOR SECUNDARIO | CONJUNTO ATERRAMENTO TEMPORARIO SECUNDARIO; COMPOSTO POR 1 BASTAO EM FIBRA DE VIDRO IMPREGNADO COM RESINA EPOXI; COM 5 ENGATES RAPIDOS EM LIGA DE ALUMINIO INTERLIGADOS POR UMA BARRA EM LIGA DE ALUMINIO; DIAMETRO 25,4 MM; COMPRIMENTO 1400 MM; PUNHO ANTIDER | DIS-CEF-001 | KT1350001 | N/A | Ferramentas e EPCs | D A MARQUES O MINEIRO EIRELI - EPP | 08.809.850/0001-47 | 2022-10-06 | 2026-10-06 | HI_2022_10_06 | Ambos | N/A | N/A | AIF
|  | 51686 | 5640085 | 530401208 | CONJUNTO ATERR TEMPOR SECUNDARIO | CONJUNTO ATERRAMENTO TEMPORARIO SECUNDARIO; COMPOSTO POR 1 BASTAO EM FIBRA DE VIDRO IMPREGNADO COM RESINA EPOXI; COM 5 ENGATES RAPIDOS EM LIGA DE ALUMINIO INTERLIGADOS POR UMA BARRA EM LIGA DE ALUMINIO; DIAMETRO 25,4 MM; COMPRIMENTO 1400 MM; PUNHO ANTIDER | DIS-CEF-001 | LL-AT422B | N/A | Ferramentas e EPCs | INDUSTRIA E COMERCIO LEAL LTDA | 61.353.199/0012-89 | 2022-10-06 | 2026-10-06 | HI_2022_10_06 | Ambos | N/A | N/A | AIF
|  | 51686 | 5640085 | 530401208 | CONJUNTO ATERR TEMPOR SECUNDARIO | CONJUNTO ATERRAMENTO TEMPORARIO SECUNDARIO; COMPOSTO POR 1 BASTAO EM FIBRA DE VIDRO IMPREGNADO COM RESINA EPOXI; COM 5 ENGATES RAPIDOS EM LIGA DE ALUMINIO INTERLIGADOS POR UMA BARRA EM LIGA DE ALUMINIO; DIAMETRO 25,4 MM; COMPRIMENTO 1400 MM; PUNHO ANTIDER | DIS-CEF-001 | RITZ / DMARQUES | N/A | Ferramentas e EPCs | LUCABE MATERIAIS ELÉTRICOS LTDA | 01.272.361/0001-50 | 2022-10-06 | 2026-10-06 | HI_2022_10_06 | Ambos | N/A | N/A | AIF
|  | 51686 | 5640085 | 530401208 | CONJUNTO ATERR TEMPOR SECUNDARIO | CONJUNTO ATERRAMENTO TEMPORARIO SECUNDARIO; COMPOSTO POR 1 BASTAO EM FIBRA DE VIDRO IMPREGNADO COM RESINA EPOXI; COM 5 ENGATES RAPIDOS EM LIGA DE ALUMINIO INTERLIGADOS POR UMA BARRA EM LIGA DE ALUMINIO; DIAMETRO 25,4 MM; COMPRIMENTO 1400 MM; PUNHO ANTIDER | DIS-CEF-001 | ATR04514-1 | N/A | Ferramentas e EPCs | RITZ DO BRASIL S/A | 17.157.603/0001-02 | 2022-10-06 | 2026-10-06 | HI_2022_10_06 | Ambos | N/A | N/A | AIF
|  | 51686 | 5640085 | 530401208 | CONJUNTO ATERR TEMPOR SECUNDARIO | CONJUNTO ATERRAMENTO TEMPORARIO SECUNDARIO; COMPOSTO POR 1 BASTAO EM FIBRA DE VIDRO IMPREGNADO COM RESINA EPOXI; COM 5 ENGATES RAPIDOS EM LIGA DE ALUMINIO INTERLIGADOS POR UMA BARRA EM LIGA DE ALUMINIO; DIAMETRO 25,4 MM; COMPRIMENTO 1400 MM; PUNHO ANTIDER | DIS-CEF-001 | SE15625-3 SC | N/A | Ferramentas e EPCs | SOLUÇÃO EQUIPAMENTOS ELÉTRICOS LTDA | 10.676.939/0001-24 | 2022-10-06 | 2026-10-06 | HI_2022_10_06 | Ambos | N/A | N/A | AIF
|  | 51683 | 4611336 | 53040382 | BASTAO MANOBRA PEGA TUDO 2040 MM | BASTAO MANOBRA; FIBRA DE VIDRO; IMPREGNADO RESINA EPOXI; CABECOT LIGA DE ALUMINIO; GANCHO EM ACO CARBONO REVESTIDO TIPO C; TIRANT O 32 MM; COMPRIMENTO 2400 MM; TENSAO MAXIMA ADMITIDA 35 KV; COR MPENAMENTOS OU BOLHAS; ACONDICIONADO EM SACOLA DE LONA; CONFO | DIS-CEF-001 | PA0060059 | N/A | Ferramentas e EPCs | D A MARQUES O MINEIRO EIRELI - EPP | 08.809.850/0001-47 | 2022-10-06 | 2026-10-06 | HI_2022_10_06 | Ambos | N/A | N/A | AIF
|  | 51683 | 4611336 | 53040382 | BASTAO MANOBRA PEGA TUDO 2040 MM | BASTAO MANOBRA; FIBRA DE VIDRO; IMPREGNADO RESINA EPOXI; CABECOT LIGA DE ALUMINIO; GANCHO EM ACO CARBONO REVESTIDO TIPO C; TIRANT O 32 MM; COMPRIMENTO 2400 MM; TENSAO MAXIMA ADMITIDA 35 KV; COR MPENAMENTOS OU BOLHAS; ACONDICIONADO EM SACOLA DE LONA; CONFO | DIS-CEF-001 | TECMARQUES | N/A | Ferramentas e EPCs | LUCABE MATERIAIS ELÉTRICOS LTDA | 01.272.361/0001-50 | 2022-10-06 | 2026-10-06 | HI_2022_10_06 | Ambos | N/A | N/A | AIF
|  | 51683 | 4611336 | 53040382 | BASTAO MANOBRA PEGA TUDO 2040 MM | BASTAO MANOBRA; FIBRA DE VIDRO; IMPREGNADO RESINA EPOXI; CABECOT LIGA DE ALUMINIO; GANCHO EM ACO CARBONO REVESTIDO TIPO C; TIRANT O 32 MM; COMPRIMENTO 2400 MM; TENSAO MAXIMA ADMITIDA 35 KV; COR MPENAMENTOS OU BOLHAS; ACONDICIONADO EM SACOLA DE LONA; CONFO | DIS-CEF-001 | RC403-0292 | N/A | Ferramentas e EPCs | RITZ DO BRASIL S/A | 17.157.603/0001-02 | 2022-10-06 | 2026-10-06 | HI_2022_10_06 | Ambos | N/A | N/A | AIF
|  | 51683 | 4611336 | 53040382 | BASTAO MANOBRA PEGA TUDO 2040 MM | BASTAO MANOBRA; FIBRA DE VIDRO; IMPREGNADO RESINA EPOXI; CABECOT LIGA DE ALUMINIO; GANCHO EM ACO CARBONO REVESTIDO TIPO C; TIRANT O 32 MM; COMPRIMENTO 2400 MM; TENSAO MAXIMA ADMITIDA 35 KV; COR MPENAMENTOS OU BOLHAS; ACONDICIONADO EM SACOLA DE LONA; CONFO | DIS-CEF-001 | SE514-1303 | N/A | Ferramentas e EPCs | SOLUÇÃO EQUIPAMENTOS ELÉTRICOS LTDA | 10.676.939/0001-24 | 2022-10-06 | 2026-10-06 | HI_2022_10_06 | Ambos | N/A | N/A | AIF
|  | 51681 | 4611012 | 53040758 | BASTAO MANOBRA PEGA TUDO 3260 MM | BASTAO MANOBRA; FIBRA DE VIDRO; IMPREGNADO RESINA EPOXI; CABECOTE PEGA TUDO; ALUMINIO TEMPERADO; REVESTIDO POLIETILENO; EMPUNHADURA LIGA DE ALUMINIO; GANCHO EM ACO CARBONO REVESTIDO TIPO C; TIRANTE ACIONAMENTO EM FIBRA DE VIDRO; DIAMETRO DO TIRANTE 9,5 MM | CEF-001 | TECMARQUES / PA0060071 | N/A | Ferramentas e EPCs | D A MARQUES O MINEIRO EIRELI - EPP | 08.809.850/0001-47 | 2022-10-06 | 2026-10-06 | HI_2022_10_06 | Ambos | N/A | N/A | AIF
|  | 51681 | 4611012 | 53040758 | BASTAO MANOBRA PEGA TUDO 3260 MM | BASTAO MANOBRA; FIBRA DE VIDRO; IMPREGNADO RESINA EPOXI; CABECOTE PEGA TUDO; ALUMINIO TEMPERADO; REVESTIDO POLIETILENO; EMPUNHADURA LIGA DE ALUMINIO; GANCHO EM ACO CARBONO REVESTIDO TIPO C; TIRANTE ACIONAMENTO EM FIBRA DE VIDRO; DIAMETRO DO TIRANTE 9,5 MM | DIS-CEF-001 | COOFESTE | N/A | Ferramentas e EPCs | GIGTECH FERRAMENTARIA E USINAGEM LT | 15.253.631/0001-90 | 2022-10-06 | 2026-10-06 | HI_2022_10_06 | Ambos | N/A | N/A | AIF
|  | 51681 | 4611012 | 53040758 | BASTAO MANOBRA PEGA TUDO 3260 MM | BASTAO MANOBRA; FIBRA DE VIDRO; IMPREGNADO RESINA EPOXI; CABECOTE PEGA TUDO; ALUMINIO TEMPERADO; REVESTIDO POLIETILENO; EMPUNHADURA LIGA DE ALUMINIO; GANCHO EM ACO CARBONO REVESTIDO TIPO C; TIRANTE ACIONAMENTO EM FIBRA DE VIDRO; DIAMETRO DO TIRANTE 9,5 MM | CEF-001 | LEAL | N/A | Ferramentas e EPCs | INDUSTRIA E COMERCIO LEAL LTDA | 61.353.199/0012-89 | 2022-10-06 | 2026-10-06 | HI_2022_10_06 | Ambos | N/A | N/A | AIF
|  | 51681 | 4611012 | 53040758 | BASTAO MANOBRA PEGA TUDO 3260 MM | BASTAO MANOBRA; FIBRA DE VIDRO; IMPREGNADO RESINA EPOXI; CABECOTE PEGA TUDO; ALUMINIO TEMPERADO; REVESTIDO POLIETILENO; EMPUNHADURA LIGA DE ALUMINIO; GANCHO EM ACO CARBONO REVESTIDO TIPO C; TIRANTE ACIONAMENTO EM FIBRA DE VIDRO; DIAMETRO DO TIRANTE 9,5 MM | CEF-001 | SOLUÇAO / TECMARQUES/ RITZ | N/A | Ferramentas e EPCs | LUCABE MATERIAIS ELÉTRICOS LTDA | 01.272.361/0001-50 | 2022-10-06 | 2026-10-06 | HI_2022_10_06 | Ambos | N/A | N/A | AIF
|  | 51681 | 4611012 | 53040758 | BASTAO MANOBRA PEGA TUDO 3260 MM | BASTAO MANOBRA; FIBRA DE VIDRO; IMPREGNADO RESINA EPOXI; CABECOTE PEGA TUDO; ALUMINIO TEMPERADO; REVESTIDO POLIETILENO; EMPUNHADURA LIGA DE ALUMINIO; GANCHO EM ACO CARBONO REVESTIDO TIPO C; TIRANTE ACIONAMENTO EM FIBRA DE VIDRO; DIAMETRO DO TIRANTE 9,5 MM | CEF-001 | RC403-0294 | N/A | Ferramentas e EPCs | RITZ DO BRASIL S/A | 17.157.603/0001-02 | 2022-10-06 | 2026-10-06 | HI_2022_10_06 | Ambos | N/A | N/A | AIF
|  | 51673 | 0 | 0 | ELETRODUTO RIGIDO PVC PT/MR BSP 1/2 " | ELETRODUTO RIGIDO; PVC; COR PRETO OU MARROM; ROSCA BSP ABNT NBR NM ISO 7.1; DIAMETRO NOMINAL 1/2 "; CLASSE B ESPESSURA , 1,80 MM, COMPRIMENTO DA ROSCA 25,0 MM, NBR-6150, DIAMETRO NOMINAL 20,0 MM, COMPRIMENTO 1,50 M. | Descrição completa | Fabricante: LUCABE - Refer: EP12 |  | Eletroduto | LUCABE MATERIAIS ELETRICOS LTDA | 01.272.361/0001-50 | 2022-04-04 | 2027-04-03 | HI_2022_04_04_1070126 | DIRETO | N/A | N/A | BC
|  | 51673 | 0 | 0 | ELETRODUTO RIGIDO PVC PT/MR BSP 1/2 " | ELETRODUTO RIGIDO; PVC; COR PRETO OU MARROM; ROSCA BSP ABNT NBR NM ISO 7.1; DIAMETRO NOMINAL 1/2 "; CLASSE B ESPESSURA , 1,80 MM, COMPRIMENTO DA ROSCA 25,0 MM, NBR-6150, DIAMETRO NOMINAL 20,0 MM, COMPRIMENTO 1,50 M. | Descrição completa | Fabricante: VICAP - Refer: VEPBL012P |  | Eletroduto | VICAP INDÚSTRIA E COMÉRCIO DE PLÁSTICOS LTDA | 05.391.403/0001-22 | 2022-04-04 | 2027-04-03 | HI_2022_04_04_1044861 | DIRETO | N/A | N/A | BC
|  | 51668 | 0 | 44045013 | BUCHA ELETROD SAE305 BSP 1/2 " | BUCHA ELETRODUTO; LIGA DE ALUMINIO SAE-305; REDONDA; SEM TERMINAL TERRA; ROSCA NM ISO 7.1; DIAMETRO NOMINAL 1/2 "; NORMA: ABNT NBR NM ISO 7.1 | Descrição completa | Fabricante: WETZEL - Refer: N/A |  | Eletroduto | LUCABE MATERIAIS ELETRICOS LTDA | 01.272.361/0001-50 | 2022-04-04 | 2027-04-03 | HI_2022_04_04_1070126 | DIRETO | N/A | N/A | BC
|  | 51667 | 0 | 44015013 | ARRUELA ELETROD SAE305 BSP 1.1/2 " | ARRUELA ELETRODUTO;REDONDA; LIGA DE ALUMINIO SAE-305; DIAMETRO NOMINAL 1.1/2 "; DIAMETRO EXTERNO 58,00 MM; NORMA: ABNT NBR NM ISO 7.1 | Descrição completa | Fabricante: WETZEL - Refer: N/A |  | Eletroduto | LUCABE MATERIAIS ELETRICOS LTDA | 01.272.361/0001-50 | 2022-04-04 | 2027-04-03 | HI_2022_04_04_1070126 | DIRETO | N/A | N/A | BC
|  | 51666 | 0 | 44015015 | ARRUELA ELETROD SAE305 BSP 1/2 " | ARRUELA ELETRODUTO; LIGA DE ALUMINIO SAE-305; REDONDA; ROSCA BSP ISO 7-1; DIAMETRO NOMINAL 1/2 "; NORMA: ABNT NBR NM ISO 7.1 | Descrição completa | Fabricante: WETZEL - Refer: N/A |  | Eletroduto | LUCABE MATERIAIS ELETRICOS LTDA | 01.272.361/0001-50 | 2022-04-04 | 2027-04-03 | HI_2022_04_04_1070126 | DIRETO | N/A | N/A | BC
|  | 51648 | 3430564 |  | ALCA PREF DIST GALV 70,00MM2 670MM | ALCA PRE-FORMADA, DISTRIBUICAO, MATERIAL DO ARAME ACO CARBONO ABNT 1045 A 1070, REVESTIDO DE ALUMÍNIO, ENCORDOAMENTO A DIREITA, APL ICACAO CABO PRE-REUNIDO NEUTRO NU, SEÇÃO 70 MM2, DIAMETRO PARA APLICACAO 9,80 A 10,85 MM, COMPRIMENTO APLICADO 710±25 MM, CODIGO COR PRETO, RESISTENCIA MINIMA AO ESCORREGAMENTO: 1991 DAN. NORMAS , NBR 16051 E NBR 16052. | NORMAS: NBR 16051 E NBR 16052 | APDI-9810-RA | N/A | PREFORMADO | Helica Indústria de Materiais Elétricos EIRELI | 68216028000103 | 2025-09-10 | 2027-09-10 | HI_2025_10_27 | Direto |  |  | AIF
|  | 51648 | 3430564 |  | ALCA PREF DIST GALV 70,00MM2 670MM | ALCA PRE-FORMADA, DISTRIBUICAO, MATERIAL DO ARAME ACO CARBONO ABNT 1045 A 1070, REVESTIDO DE ALUMÍNIO, ENCORDOAMENTO A DIREITA, APL ICACAO CABO PRE-REUNIDO NEUTRO NU, SEÇÃO 70 MM2, DIAMETRO PARA APLICACAO 9,80 A 10,85 MM, COMPRIMENTO APLICADO 710±25 MM, CODIGO COR PRETO, RESISTENCIA MINIMA AO ESCORREGAMENTO: 1991 DAN. NORMAS , NBR 16051 E NBR 16052. | NORMAS: NBR 16051 E NBR 16052 | DDE-9545-70-AS-NEO | DDE9545AS-NEO | PREFORMADO | MACLEAN POWER SYSTEMS DO BRASIL LTDA | 4856422000114 | 2025-09-10 | 2027-09-10 | HI_2025_10_27_17453 | Direto |  |  | AIF
|  | 51648 | 3430564 |  | ALCA PREF DIST GALV 70,00MM2 670MM | ALCA PRE-FORMADA, DISTRIBUICAO, MATERIAL DO ARAME ACO CARBONO ABNT 1045 A 1070, REVESTIDO DE ALUMÍNIO, ENCORDOAMENTO A DIREITA, APL ICACAO CABO PRE-REUNIDO NEUTRO NU, SEÇÃO 70 MM2, DIAMETRO PARA APLICACAO 9,80 A 10,85 MM, COMPRIMENTO APLICADO 710±25 MM, CODIGO COR PRETO, RESISTENCIA MINIMA AO ESCORREGAMENTO: 1991 DAN. NORMAS , NBR 16051 E NBR 16052. | NORMAS: NBR 16051 E NBR 16052 | DE-0178H-NBR | 0 | PREFORMADO | PLP Produtos para Linhas Preformados Ltda. | 61831244000100 | 2025-09-10 | 2027-09-10 | HI_2025_10_27_1672 | Direto |  |  | AIF
|  | 51648 | 3430564 |  | ALCA PREF DIST GALV 70,00MM2 670MM | ALCA PRE-FORMADA, DISTRIBUICAO, MATERIAL DO ARAME ACO CARBONO ABNT 1045 A 1070, REVESTIDO DE ALUMÍNIO, ENCORDOAMENTO A DIREITA, APL ICACAO CABO PRE-REUNIDO NEUTRO NU, SEÇÃO 70 MM2, DIAMETRO PARA APLICACAO 9,80 A 10,85 MM, COMPRIMENTO APLICADO 710±25 MM, CODIGO COR PRETO, RESISTENCIA MINIMA AO ESCORREGAMENTO: 1991 DAN. NORMAS , NBR 16051 E NBR 16052. | NORMAS: NBR 16051 E NBR 16052 | AD-2010AZ | 3430564_AD-2010AZ (REV01) | PREFORMADO | STEEL LOOP INDUSTRIAL DO BRASIL LTDA | 487253000131 | 2025-09-10 | 2027-09-10 | HI_2025_10_27_173 | Direto |  |  | AIF
|  | 51647 | 3430563 |  | AlCA PREF DIST GALV 50,00MM2 660MM | ALCA PRE-FORMADA, DISTRIBUICAO, MATERIAL DO ARAME ACO CARBONO ABNT 1045 A 1070, REVESTIDO DE ALUMÍNIO, ENCORDOAMENTO A DIREITA, APL ICACAO CABO PRE-REUNIDO NEUTRO NU, SEÇÃO 50 MM2, DIAMETRO PARA APLICACAO 8,50 A 9 ,50 MM, COMPRIMENTO APLICADO 670±25 MM, CODIGO COR VERDE, RESISTENCIA MINIMA AO ESCORREGAMENTO: 1572 DAN. NORMAS , NBR 16051 E NBR 16052. | NORMAS: NBR 16051 E NBR 16052 | APDI-5895-RA | N/A | PREFORMADO | Helica Indústria de Materiais Elétricos EIRELI | 68216028000103 | 2025-09-10 | 2027-09-10 | HI_2025_10_27 | Direto |  |  | AIF
|  | 51647 | 3430563 |  | AlCA PREF DIST GALV 50,00MM2 660MM | ALCA PRE-FORMADA, DISTRIBUICAO, MATERIAL DO ARAME ACO CARBONO ABNT 1045 A 1070, REVESTIDO DE ALUMÍNIO, ENCORDOAMENTO A DIREITA, APL ICACAO CABO PRE-REUNIDO NEUTRO NU, SEÇÃO 50 MM2, DIAMETRO PARA APLICACAO 8,50 A 9 ,50 MM, COMPRIMENTO APLICADO 670±25 MM, CODIGO COR VERDE, RESISTENCIA MINIMA AO ESCORREGAMENTO: 1572 DAN. NORMAS , NBR 16051 E NBR 16052. | NORMAS: NBR 16051 E NBR 16052 | DDE-9543-AS-NEO | DDE9543AS-NEO | PREFORMADO | MACLEAN POWER SYSTEMS DO BRASIL LTDA | 4856422000114 | 2025-09-10 | 2027-09-10 | HI_2025_10_27_17453 | Direto |  |  | AIF
|  | 51647 | 3430563 |  | AlCA PREF DIST GALV 50,00MM2 660MM | ALCA PRE-FORMADA, DISTRIBUICAO, MATERIAL DO ARAME ACO CARBONO ABNT 1045 A 1070, REVESTIDO DE ALUMÍNIO, ENCORDOAMENTO A DIREITA, APL ICACAO CABO PRE-REUNIDO NEUTRO NU, SEÇÃO 50 MM2, DIAMETRO PARA APLICACAO 8,50 A 9 ,50 MM, COMPRIMENTO APLICADO 670±25 MM, CODIGO COR VERDE, RESISTENCIA MINIMA AO ESCORREGAMENTO: 1572 DAN. NORMAS , NBR 16051 E NBR 16052. | NORMAS: NBR 16051 E NBR 16052 | DG-4583H-NBR | 0 | PREFORMADO | PLP Produtos para Linhas Preformados Ltda. | 61831244000100 | 2025-09-10 | 2027-09-10 | HI_2025_10_27_1672 | Direto |  |  | AIF
|  | 51647 | 3430563 |  | AlCA PREF DIST GALV 50,00MM2 660MM | ALCA PRE-FORMADA, DISTRIBUICAO, MATERIAL DO ARAME ACO CARBONO ABNT 1045 A 1070, REVESTIDO DE ALUMÍNIO, ENCORDOAMENTO A DIREITA, APL ICACAO CABO PRE-REUNIDO NEUTRO NU, SEÇÃO 50 MM2, DIAMETRO PARA APLICACAO 8,50 A 9 ,50 MM, COMPRIMENTO APLICADO 670±25 MM, CODIGO COR VERDE, RESISTENCIA MINIMA AO ESCORREGAMENTO: 1572 DAN. NORMAS , NBR 16051 E NBR 16052. | NORMAS: NBR 16051 E NBR 16052 | AD-2001AZ | 3430563_AD-2001AZ (REV01) | PREFORMADO | STEEL LOOP INDUSTRIAL DO BRASIL LTDA | 487253000131 | 2025-09-10 | 2027-09-10 | HI_2025_10_27_173 | Direto |  |  | AIF
|  | 51639 | 3432011 |  | SECCIONADOR PREF 2,60- 3,00MM 800MM | SECCIONADOR PRE-FORMADO; MATERIAL ACO CARBONO ABNT 1045 A 1070; GALVANIZADO A FOGO CLASSE B; APLICACAO CERCA DE ARAME LISO; CODIGO DE COR PARA IDENTIFICACAO DO ARAME DE CERCA E INICIO DE APLICACAO: AMARELO; ESPESSURA DO ISOLADOR 12 ± 0,5 MM; DIAMETRO PARA APLICACAO 2 ,60 A 3,00 MM; COMPRIMENTO APLICADO 800,0 MM; NUMERO DE VARETAS:4; DIAMETRO NOMINAL DAS VARETAS: 2,18 MM; RESISTENCIA DE ESCORREGAMENTO: 900 DAN. NORMAS: NBR 16051 E NBR 16052. | NORMAS: NBR 16051 E NBR 16052 | SPC102ABNTIB | DP4476 / REV06 | PREFORMADO | CONIMEL EMPRESA DE MATERIAIS ELÉTRICOS LTDA | 69295731000108 | 2025-09-10 | 2027-09-10 | HI_2025_10_27_19120 | Direto |  |  | QA
|  | 51639 | 3432011 |  | SECCIONADOR PREF 2,60- 3,00MM 800MM | SECCIONADOR PRE-FORMADO; MATERIAL ACO CARBONO ABNT 1045 A 1070; GALVANIZADO A FOGO CLASSE B; APLICACAO CERCA DE ARAME LISO; CODIGO DE COR PARA IDENTIFICACAO DO ARAME DE CERCA E INICIO DE APLICACAO: AMARELO; ESPESSURA DO ISOLADOR 12 ± 0,5 MM; DIAMETRO PARA APLICACAO 2 ,60 A 3,00 MM; COMPRIMENTO APLICADO 800,0 MM; NUMERO DE VARETAS:4; DIAMETRO NOMINAL DAS VARETAS: 2,18 MM; RESISTENCIA DE ESCORREGAMENTO: 900 DAN. NORMAS: NBR 16051 E NBR 16052. | NORMAS: NBR 16051 E NBR 16052 | SPPC-2630 | N/A | PREFORMADO | Helica Indústria de Materiais Elétricos EIRELI | 68216028000103 | 2025-09-10 | 2027-09-10 | HI_2025_10_27 | Direto |  |  | AIF
|  | 51639 | 3432011 |  | SECCIONADOR PREF 2,60- 3,00MM 800MM | SECCIONADOR PRE-FORMADO; MATERIAL ACO CARBONO ABNT 1045 A 1070; GALVANIZADO A FOGO CLASSE B; APLICACAO CERCA DE ARAME LISO; CODIGO DE COR PARA IDENTIFICACAO DO ARAME DE CERCA E INICIO DE APLICACAO: AMARELO; ESPESSURA DO ISOLADOR 12 ± 0,5 MM; DIAMETRO PARA APLICACAO 2 ,60 A 3,00 MM; COMPRIMENTO APLICADO 800,0 MM; NUMERO DE VARETAS:4; DIAMETRO NOMINAL DAS VARETAS: 2,18 MM; RESISTENCIA DE ESCORREGAMENTO: 900 DAN. NORMAS: NBR 16051 E NBR 16052. | NORMAS: NBR 16051 E NBR 16052 | FI-1900-NEO | FI1900NEO | PREFORMADO | MACLEAN POWER SYSTEMS DO BRASIL LTDA | 4856422000114 | 2025-09-10 | 2027-09-10 | HI_2025_10_27_17453 | Direto |  |  | QA
|  | 51639 | 3432011 |  | SECCIONADOR PREF 2,60- 3,00MM 800MM | SECCIONADOR PRE-FORMADO; MATERIAL ACO CARBONO ABNT 1045 A 1070; GALVANIZADO A FOGO CLASSE B; APLICACAO CERCA DE ARAME LISO; CODIGO DE COR PARA IDENTIFICACAO DO ARAME DE CERCA E INICIO DE APLICACAO: AMARELO; ESPESSURA DO ISOLADOR 12 ± 0,5 MM; DIAMETRO PARA APLICACAO 2 ,60 A 3,00 MM; COMPRIMENTO APLICADO 800,0 MM; NUMERO DE VARETAS:4; DIAMETRO NOMINAL DAS VARETAS: 2,18 MM; RESISTENCIA DE ESCORREGAMENTO: 900 DAN. NORMAS: NBR 16051 E NBR 16052. | NORMAS: NBR 16051 E NBR 16052 | SCM-0900-H | 0 | PREFORMADO | PLP Produtos para Linhas Preformados Ltda. | 61831244000100 | 2025-09-10 | 2027-09-10 | HI_2025_10_27_1672 | Direto |  |  | QA
|  | 51639 | 3432011 |  | SECCIONADOR PREF 2,60- 3,00MM 800MM | SECCIONADOR PRE-FORMADO; MATERIAL ACO CARBONO ABNT 1045 A 1070; GALVANIZADO A FOGO CLASSE B; APLICACAO CERCA DE ARAME LISO; CODIGO DE COR PARA IDENTIFICACAO DO ARAME DE CERCA E INICIO DE APLICACAO: AMARELO; ESPESSURA DO ISOLADOR 12 ± 0,5 MM; DIAMETRO PARA APLICACAO 2 ,60 A 3,00 MM; COMPRIMENTO APLICADO 800,0 MM; NUMERO DE VARETAS:4; DIAMETRO NOMINAL DAS VARETAS: 2,18 MM; RESISTENCIA DE ESCORREGAMENTO: 900 DAN. NORMAS: NBR 16051 E NBR 16052. | NORMAS: NBR 16051 E NBR 16052 | PSC0800 | N/A | PREFORMADO | PREFORMAX DO BRASIL LTDA. | 24129946000200 | 2025-09-10 | 2027-09-10 | HI_2025_10_27_34389 | Direto |  |  | AIF
|  | 51639 | 3432011 |  | SECCIONADOR PREF 2,60- 3,00MM 800MM | SECCIONADOR PRE-FORMADO; MATERIAL ACO CARBONO ABNT 1045 A 1070; GALVANIZADO A FOGO CLASSE B; APLICACAO CERCA DE ARAME LISO; CODIGO DE COR PARA IDENTIFICACAO DO ARAME DE CERCA E INICIO DE APLICACAO: AMARELO; ESPESSURA DO ISOLADOR 12 ± 0,5 MM; DIAMETRO PARA APLICACAO 2 ,60 A 3,00 MM; COMPRIMENTO APLICADO 800,0 MM; NUMERO DE VARETAS:4; DIAMETRO NOMINAL DAS VARETAS: 2,18 MM; RESISTENCIA DE ESCORREGAMENTO: 900 DAN. NORMAS: NBR 16051 E NBR 16052. | NORMAS: NBR 16051 E NBR 16052 | SPC-4000 | 3432011_SPC-4000 (REV01) | PREFORMADO | STEEL LOOP INDUSTRIAL DO BRASIL LTDA | 487253000131 | 2025-09-10 | 2027-09-10 | HI_2025_10_27_173 | Direto |  |  | QA
|  | 51637 | 3410134 | 3410134 | MAO FRANCESA NORMAL ACO 32X 6,0X 726MM | MAO FRANCESA; PLANA; ACO CARBONO ABNT 1010 A 1020; ZINCADA POR IMERSÃO A QUENTE; EXTREMIDADE COM FURO REDONDO/OBLONGO; DIMENSOES DO FURO 18,0 MM/ 24,0 X 18,0 MM; DISTANCIA ENTRE FUROS 673,0 MM; LARGURA 32 ,0 MM; ESPESSURA 6,00 MM; COMPRIMENTO TOTAL 726,0 MM. NORMAS: ND.01.25.01/1 , ITEM 02. GALVANIZACAO CONFORME DIS-ETE-153. | ND.01.25.01/1, ITEM 02 e DIS-ETE-153. | MAO FRANCESA PLANA 726MM | 301465 | Ferragens | Industria Santa Clara AS | 17.156.696/0001-42 | 2024-10-01 | 2028-07-05 | HI_2024_10_01 | Ambos | N/A | - | AIF
|  | 51637 | 3410134 | 3410134 | MAO FRANCESA NORMAL ACO 32X 6,0X 726MM | MAO FRANCESA; PLANA; ACO CARBONO ABNT 1010 A 1020; ZINCADA POR IMERSÃO A QUENTE; EXTREMIDADE COM FURO REDONDO/OBLONGO; DIMENSOES DO FURO 18,0 MM/ 24,0 X 18,0 MM; DISTANCIA ENTRE FUROS 673,0 MM; LARGURA 32 ,0 MM; ESPESSURA 6,00 MM; COMPRIMENTO TOTAL 726,0 MM. NORMAS: ND.01.25.01/1 , ITEM 02. GALVANIZACAO CONFORME DIS-ETE-153. | ND.01.25.01/1, ITEM 02 e DIS-ETE-153. | N/A | N/A | Ferragens | Centroaço Indústria e Comercio de Aço Ltda | 12.027.138/0001-63 | 2024-10-01 | 2028-10-18 | HI_2024_10_01 | Ambos | N/A | - | AIF
|  | 51637 | 3410134 | 3410134 | MAO FRANCESA NORMAL ACO 32X 6,0X 726MM | MAO FRANCESA; PLANA; ACO CARBONO ABNT 1010 A 1020; ZINCADA POR IMERSÃO A QUENTE; EXTREMIDADE COM FURO REDONDO/OBLONGO; DIMENSOES DO FURO 18,0 MM/ 24,0 X 18,0 MM; DISTANCIA ENTRE FUROS 673,0 MM; LARGURA 32 ,0 MM; ESPESSURA 6,00 MM; COMPRIMENTO TOTAL 726,0 MM. NORMAS: ND.01.25.01/1 , ITEM 02. GALVANIZACAO CONFORME DIS-ETE-153. | ND.01.25.01/1, ITEM 02 e DIS-ETE-153. | MFPL01/10/N | MFPL01/10/N | Ferragens | OLIVO SA PRODUTOS PARA ILUMINAÇÃO E ELETROFERRAGENS | 30.471.204/0001-71 | 2024-10-01 | 2029-03-20 | HI_2024_10_01 | Ambos | N/A | - | AIF
|  | 51637 | 3410134 | 3410134 | MAO FRANCESA NORMAL ACO 32X 6,0X 726MM | MAO FRANCESA; PLANA; ACO CARBONO ABNT 1010 A 1020; ZINCADA POR IMERSÃO A QUENTE; EXTREMIDADE COM FURO REDONDO/OBLONGO; DIMENSOES DO FURO 18,0 MM/ 24,0 X 18,0 MM; DISTANCIA ENTRE FUROS 673,0 MM; LARGURA 32 ,0 MM; ESPESSURA 6,00 MM; COMPRIMENTO TOTAL 726,0 MM. NORMAS: ND.01.25.01/1 , ITEM 02. GALVANIZACAO CONFORME DIS-ETE-153. | ND.01.25.01/1, ITEM 02 e DIS-ETE-153. | CODIGO/DESENHO: NEOENERGIA | ND.01.25.01/1, ITEM 02 e DIS-ETE-153. | Ferragens | Usindi Metal | 29.688.229/0001-42 | 2024-10-01 | 2029-03-29 | HI_2024_10_01 | Ambos | N/A | - | AIF
|  | 51637 | 3410134 | 3410134 | MAO FRANCESA NORMAL ACO 32X 6,0X 726MM | MAO FRANCESA; PLANA; ACO CARBONO ABNT 1010 A 1020; ZINCADA POR IMERSÃO A QUENTE; EXTREMIDADE COM FURO REDONDO/OBLONGO; DIMENSOES DO FURO 18,0 MM/ 24,0 X 18,0 MM; DISTANCIA ENTRE FUROS 673,0 MM; LARGURA 32 ,0 MM; ESPESSURA 6,00 MM; COMPRIMENTO TOTAL 726,0 MM. NORMAS: ND.01.25.01/1 , ITEM 02. GALVANIZACAO CONFORME DIS-ETE-153. | ND.01.25.01/1, ITEM 02 e DIS-ETE-153. |  | - | Ferragens | FIXAR INDUSTRIALINDUSTRIA DE METAIS LTDA | 06.247.044/0001-05 | 2024-10-01 | 2029-04-03 | HI_2024_10_01 | Ambos | N/A | - | AIF
|  | 51637 | 3410134 | 3410134 | MAO FRANCESA NORMAL ACO 32X 6,0X 726MM | MAO FRANCESA; PLANA; ACO CARBONO ABNT 1010 A 1020; ZINCADA POR IMERSÃO A QUENTE; EXTREMIDADE COM FURO REDONDO/OBLONGO; DIMENSOES DO FURO 18,0 MM/ 24,0 X 18,0 MM; DISTANCIA ENTRE FUROS 673,0 MM; LARGURA 32 ,0 MM; ESPESSURA 6,00 MM; COMPRIMENTO TOTAL 726,0 MM. NORMAS: ND.01.25.01/1 , ITEM 02. GALVANIZACAO CONFORME DIS-ETE-153. | ND.01.25.01/1, ITEM 02 e DIS-ETE-153. | 61 | Nº 60 Rev. 05 | Ferragens | KONESUL INDÚSTRIA E COMÉRCIO LTDA | 02.822.707/0001-09 | 2024-10-01 | 2029-04-03 | HI_2024_10_01 | Ambos | N/A | - | AIF
|  | 51637 | 3410134 | 3410134 | MAO FRANCESA NORMAL ACO 32X 6,0X 726MM | MAO FRANCESA; PLANA; ACO CARBONO ABNT 1010 A 1020; ZINCADA POR IMERSÃO A QUENTE; EXTREMIDADE COM FURO REDONDO/OBLONGO; DIMENSOES DO FURO 18,0 MM/ 24,0 X 18,0 MM; DISTANCIA ENTRE FUROS 673,0 MM; LARGURA 32 ,0 MM; ESPESSURA 6,00 MM; COMPRIMENTO TOTAL 726,0 MM. NORMAS: ND.01.25.01/1 , ITEM 02. GALVANIZACAO CONFORME DIS-ETE-153. | ND.01.25.01/1, ITEM 02 e DIS-ETE-153. | ROMAGNOLE-R-1205 | 10 | Ferragens | ROMAGNOLE PRODUTOS ELETRICOS S.A. | 78.958.717/0013-71 | 2024-10-01 | 2029-04-12 | HI_2024_10_01 | Ambos | N/A | - | QA
|  | 51637 | 3410134 | 3410134 | MAO FRANCESA NORMAL ACO 32X 6,0X 726MM | MAO FRANCESA; PLANA; ACO CARBONO ABNT 1010 A 1020; ZINCADA POR IMERSÃO A QUENTE; EXTREMIDADE COM FURO REDONDO/OBLONGO; DIMENSOES DO FURO 18,0 MM/ 24,0 X 18,0 MM; DISTANCIA ENTRE FUROS 673,0 MM; LARGURA 32 ,0 MM; ESPESSURA 6,00 MM; COMPRIMENTO TOTAL 726,0 MM. NORMAS: ND.01.25.01/1 , ITEM 02. GALVANIZACAO CONFORME DIS-ETE-153. | ND.01.25.01/1, ITEM 02 e DIS-ETE-153. | 3410134 | NA | Ferragens | FERGEL FERRAGENS ZINCADAS | 35.439.348/0001-64 | 2024-10-01 | 2029-04-17 | HI_2024_10_01 | Ambos | N/A | - | AIF
|  | 51637 | 3410134 | 3410134 | MAO FRANCESA NORMAL ACO 32X 6,0X 726MM | MAO FRANCESA; PLANA; ACO CARBONO ABNT 1010 A 1020; ZINCADA POR IMERSÃO A QUENTE; EXTREMIDADE COM FURO REDONDO/OBLONGO; DIMENSOES DO FURO 18,0 MM/ 24,0 X 18,0 MM; DISTANCIA ENTRE FUROS 673,0 MM; LARGURA 32 ,0 MM; ESPESSURA 6,00 MM; COMPRIMENTO TOTAL 726,0 MM. NORMAS: ND.01.25.01/1 , ITEM 02. GALVANIZACAO CONFORME DIS-ETE-153. | ND.01.25.01/1, ITEM 02 e DIS-ETE-153. | 3410134 | NA | Ferragens | Alpha Metalúrgica | 04.139.977 / 0001 - 45 | 2024-10-01 | 2029-06-20 | HI_2024_10_01 | Ambos | N/A | - | AIF
|  | 51637 | 3410134 | 3410134 | MAO FRANCESA NORMAL ACO 32X 6,0X 726MM | MAO FRANCESA; PLANA; ACO CARBONO ABNT 1010 A 1020; ZINCADA POR IMERSÃO A QUENTE; EXTREMIDADE COM FURO REDONDO/OBLONGO; DIMENSOES DO FURO 18,0 MM/ 24,0 X 18,0 MM; DISTANCIA ENTRE FUROS 673,0 MM; LARGURA 32 ,0 MM; ESPESSURA 6,00 MM; COMPRIMENTO TOTAL 726,0 MM. NORMAS: ND.01.25.01/1 , ITEM 02. GALVANIZACAO CONFORME DIS-ETE-153. | ND.01.25.01/1, ITEM 02 e DIS-ETE-153. | F-11-03 (PT-1040) | - | Ferragens | Gigtech Engenharia Ltda | 15.253.631/0001-90 | 2024-10-01 | 2029-06-27 | HI_2024_10_01 | Ambos | N/A | - | AIF
|  | 51637 | 3410134 | 3410134 | MAO FRANCESA NORMAL ACO 32X 6,0X 726MM | MAO FRANCESA; PLANA; ACO CARBONO ABNT 1010 A 1020; ZINCADA POR IMERSÃO A QUENTE; EXTREMIDADE COM FURO REDONDO/OBLONGO; DIMENSOES DO FURO 18,0 MM/ 24,0 X 18,0 MM; DISTANCIA ENTRE FUROS 673,0 MM; LARGURA 32 ,0 MM; ESPESSURA 6,00 MM; COMPRIMENTO TOTAL 726,0 MM. NORMAS: ND.01.25.01/1 , ITEM 02. GALVANIZACAO CONFORME DIS-ETE-153. | ND.01.25.01/1, ITEM 02 e DIS-ETE-153. | MFPLA.OBL.6.726 | MFPLA.OBL.GF / REV.02 | Ferragens | MEGA GALFOGO METAL SC LTDA | 38.266.453/0001-37 | 2025-05-29 | 2029-10-16 | HI_2025_05_09 | Ambos | N/A | - | AIF
|  | 51629 | 0 | 3484135 | PARAFUSO OLHAL 5/8X700MM 80 KN | PARAFUSO OLHAL 5/8 POLEGADAS; COMPRIMENTO DE 700MM DE COMPRIMENTO; CARGA DE RUPTURA DE 80KN; MATERIAL EM ACO FORJADO GALVANIZADO A QUENTE; COM PORCAS E ARRUELAS EM ACO ZINCADO A QUENTE; NORMAS: ND.66.04.43/1. GALVANIZACAO CONFORME DIS-ETE-153. | ND.66.04.43/1 e DIS-ETE-153 | POE03/B/006/N | POE03/B/006/N | Ferragens | OLIVO SA PRODUTOS PARA ILUMINAÇÃO E ELETROFERRAGENS | 30.471.204/0001-71 | 2024-10-01 | 2029-03-20 | HI_2024_10_01 | Ambos | N/A | - | AIF
|  | 51629 | 0 | 3484135 | PARAFUSO OLHAL 5/8X700MM 80 KN | PARAFUSO OLHAL 5/8 POLEGADAS; COMPRIMENTO DE 700MM DE COMPRIMENTO; CARGA DE RUPTURA DE 80KN; MATERIAL EM ACO FORJADO GALVANIZADO A QUENTE; COM PORCAS E ARRUELAS EM ACO ZINCADO A QUENTE; NORMAS: ND.66.04.43/1. GALVANIZACAO CONFORME DIS-ETE-153. | ND.66.04.43/1 e DIS-ETE-153 |  | - | Ferragens | FIXAR INDUSTRIALINDUSTRIA DE METAIS LTDA | 06.247.044/0001-05 | 2024-10-01 | 2029-04-03 | HI_2024_10_01 | Ambos | N/A | - | AIF
|  | 51627 | 3410030 | 3410030 | MAO FRANCESA PERFIL ACO 44X 5,0X 1971MM | MAO FRANCESA PERFILADA(BECO). MATERIAL: ACO CARBONO. REVESTIMENTO:GALVANIZADO A FOGO . DIMENSOES DA CANTONEIRA : 48 X48X5MM.COMPRIMENTO: 1970MM. QUANTIDADE DE FUROS: 2. DIAMETRO DO FURO: 18 MM. DISTANCIA ENTRE FUROS: 1920 MM. NORMAS: NBR 8159:2017 FIG. 16 ITEM 4. GALVANIZACAO CONFORME DIS-ETE-153. | NBR 8159:2017 FIG. 16 ITEM 4 E DIS-ETE-153. | MAO FRANCESA PERFILADA 1971MM | 30761 | Ferragens | Industria Santa Clara AS | 17.156.696/0001-42 | 2024-10-01 | 2028-07-05 | HI_2024_10_01 | Ambos | N/A | - | AIF
|  | 51627 | 3410030 | 3410030 | MAO FRANCESA PERFIL ACO 44X 5,0X 1971MM | MAO FRANCESA PERFILADA(BECO). MATERIAL: ACO CARBONO. REVESTIMENTO:GALVANIZADO A FOGO . DIMENSOES DA CANTONEIRA : 48 X48X5MM.COMPRIMENTO: 1970MM. QUANTIDADE DE FUROS: 2. DIAMETRO DO FURO: 18 MM. DISTANCIA ENTRE FUROS: 1920 MM. NORMAS: NBR 8159:2017 FIG. 16 ITEM 4. GALVANIZACAO CONFORME DIS-ETE-153. | NBR 8159:2017 FIG. 16 ITEM 4 E DIS-ETE-153. | N/A | N/A | Ferragens | Centroaço Indústria e Comercio de Aço Ltda | 12.027.138/0001-63 | 2024-10-01 | 2028-10-18 | HI_2024_10_01 | Ambos | N/A | - | AIF
|  | 51627 | 3410030 | 3410030 | MAO FRANCESA PERFIL ACO 44X 5,0X 1971MM | MAO FRANCESA PERFILADA(BECO). MATERIAL: ACO CARBONO. REVESTIMENTO:GALVANIZADO A FOGO . DIMENSOES DA CANTONEIRA : 48 X48X5MM.COMPRIMENTO: 1970MM. QUANTIDADE DE FUROS: 2. DIAMETRO DO FURO: 18 MM. DISTANCIA ENTRE FUROS: 1920 MM. NORMAS: NBR 8159:2017 FIG. 16 ITEM 4. GALVANIZACAO CONFORME DIS-ETE-153. | NBR 8159:2017 FIG. 16 ITEM 4 E DIS-ETE-153. | MFPE07/11/N | MFPE07/11/N | Ferragens | OLIVO SA PRODUTOS PARA ILUMINAÇÃO E ELETROFERRAGENS | 30.471.204/0001-71 | 2024-10-01 | 2029-03-20 | HI_2024_10_01 | Ambos | N/A | - | AIF
|  | 51627 | 3410030 | 3410030 | MAO FRANCESA PERFIL ACO 44X 5,0X 1971MM | MAO FRANCESA PERFILADA(BECO). MATERIAL: ACO CARBONO. REVESTIMENTO:GALVANIZADO A FOGO . DIMENSOES DA CANTONEIRA : 48 X48X5MM.COMPRIMENTO: 1970MM. QUANTIDADE DE FUROS: 2. DIAMETRO DO FURO: 18 MM. DISTANCIA ENTRE FUROS: 1920 MM. NORMAS: NBR 8159:2017 FIG. 16 ITEM 4. GALVANIZACAO CONFORME DIS-ETE-153. | NBR 8159:2017 FIG. 16 ITEM 4 E DIS-ETE-153. | CODIGO/DESENHO: NEOENERGIA | NBR 8159:2017 FIG. 16 ITEM 4 E DIS-ETE-153. | Ferragens | Usindi Metal | 29.688.229/0001-42 | 2024-10-01 | 2029-03-29 | HI_2024_10_01 | Ambos | N/A | - | AIF
|  | 51627 | 3410030 | 3410030 | MAO FRANCESA PERFIL ACO 44X 5,0X 1971MM | MAO FRANCESA PERFILADA(BECO). MATERIAL: ACO CARBONO. REVESTIMENTO:GALVANIZADO A FOGO . DIMENSOES DA CANTONEIRA : 48 X48X5MM.COMPRIMENTO: 1970MM. QUANTIDADE DE FUROS: 2. DIAMETRO DO FURO: 18 MM. DISTANCIA ENTRE FUROS: 1920 MM. NORMAS: NBR 8159:2017 FIG. 16 ITEM 4. GALVANIZACAO CONFORME DIS-ETE-153. | NBR 8159:2017 FIG. 16 ITEM 4 E DIS-ETE-153. | 4207 | - | Ferragens | FIXAR INDUSTRIALINDUSTRIA DE METAIS LTDA | 06.247.044/0001-05 | 2024-10-01 | 2029-04-03 | HI_2024_10_01 | Ambos | N/A | - | AIF
|  | 51627 | 3410030 | 3410030 | MAO FRANCESA PERFIL ACO 44X 5,0X 1971MM | MAO FRANCESA PERFILADA(BECO). MATERIAL: ACO CARBONO. REVESTIMENTO:GALVANIZADO A FOGO . DIMENSOES DA CANTONEIRA : 48 X48X5MM.COMPRIMENTO: 1970MM. QUANTIDADE DE FUROS: 2. DIAMETRO DO FURO: 18 MM. DISTANCIA ENTRE FUROS: 1920 MM. NORMAS: NBR 8159:2017 FIG. 16 ITEM 4. GALVANIZACAO CONFORME DIS-ETE-153. | NBR 8159:2017 FIG. 16 ITEM 4 E DIS-ETE-153. | 487 | Nº 922 Rev. 04 | Ferragens | KONESUL INDÚSTRIA E COMÉRCIO LTDA | 02.822.707/0001-09 | 2024-10-01 | 2029-04-03 | HI_2024_10_01 | Ambos | N/A | - | AIF
|  | 51627 | 3410030 | 3410030 | MAO FRANCESA PERFIL ACO 44X 5,0X 1971MM | MAO FRANCESA PERFILADA(BECO). MATERIAL: ACO CARBONO. REVESTIMENTO:GALVANIZADO A FOGO . DIMENSOES DA CANTONEIRA : 48 X48X5MM.COMPRIMENTO: 1970MM. QUANTIDADE DE FUROS: 2. DIAMETRO DO FURO: 18 MM. DISTANCIA ENTRE FUROS: 1920 MM. NORMAS: NBR 8159:2017 FIG. 16 ITEM 4. GALVANIZACAO CONFORME DIS-ETE-153. | NBR 8159:2017 FIG. 16 ITEM 4 E DIS-ETE-153. | ROMAGNOLE-R-1201 | 16 | Ferragens | ROMAGNOLE PRODUTOS ELETRICOS S.A. | 78.958.717/0013-71 | 2024-10-01 | 2029-04-12 | HI_2024_10_01 | Ambos | N/A | - | QA
|  | 51627 | 3410030 | 3410030 | MAO FRANCESA PERFIL ACO 44X 5,0X 1971MM | MAO FRANCESA PERFILADA(BECO). MATERIAL: ACO CARBONO. REVESTIMENTO:GALVANIZADO A FOGO . DIMENSOES DA CANTONEIRA : 48 X48X5MM.COMPRIMENTO: 1970MM. QUANTIDADE DE FUROS: 2. DIAMETRO DO FURO: 18 MM. DISTANCIA ENTRE FUROS: 1920 MM. NORMAS: NBR 8159:2017 FIG. 16 ITEM 4. GALVANIZACAO CONFORME DIS-ETE-153. | NBR 8159:2017 FIG. 16 ITEM 4 E DIS-ETE-153. | 3410030 | NA | Ferragens | FERGEL FERRAGENS ZINCADAS | 35.439.348/0001-64 | 2024-10-01 | 2029-04-17 | HI_2024_10_01 | Ambos | N/A | - | AIF
|  | 51627 | 3410030 | 3410030 | MAO FRANCESA PERFIL ACO 44X 5,0X 1971MM | MAO FRANCESA PERFILADA(BECO). MATERIAL: ACO CARBONO. REVESTIMENTO:GALVANIZADO A FOGO . DIMENSOES DA CANTONEIRA : 48 X48X5MM.COMPRIMENTO: 1970MM. QUANTIDADE DE FUROS: 2. DIAMETRO DO FURO: 18 MM. DISTANCIA ENTRE FUROS: 1920 MM. NORMAS: NBR 8159:2017 FIG. 16 ITEM 4. GALVANIZACAO CONFORME DIS-ETE-153. | NBR 8159:2017 FIG. 16 ITEM 4 E DIS-ETE-153. | 3410030 | NA | Ferragens | Alpha Metalúrgica | 04.139.977 / 0001 - 45 | 2024-10-01 | 2029-06-20 | HI_2024_10_01 | Ambos | N/A | - | AIF
|  | 51627 | 3410030 | 3410030 | MAO FRANCESA PERFIL ACO 44X 5,0X 1971MM | MAO FRANCESA PERFILADA(BECO). MATERIAL: ACO CARBONO. REVESTIMENTO:GALVANIZADO A FOGO . DIMENSOES DA CANTONEIRA : 48 X48X5MM.COMPRIMENTO: 1970MM. QUANTIDADE DE FUROS: 2. DIAMETRO DO FURO: 18 MM. DISTANCIA ENTRE FUROS: 1920 MM. NORMAS: NBR 8159:2017 FIG. 16 ITEM 4. GALVANIZACAO CONFORME DIS-ETE-153. | NBR 8159:2017 FIG. 16 ITEM 4 E DIS-ETE-153. | MFPER.OBL.1971 | MFPER.OBL.GF / REV.01 | Ferragens | MEGA GALFOGO METAL SC LTDA | 38.266.453/0001-37 | 2025-05-29 | 2029-10-16 | HI_2025_05_09 | Ambos | N/A | - | AIF
|  | 51625 | 3431802 |  | LACO PREF TOPO GALV 3,09MM 560MM | LACO PREFORMADO, TOPO, MATERIAL ACO CARBONO GALVANIZADO A FOGO CLASSE B, ENCORDOAMENTO A DIREITA, APLICACAO FIO DE ACO GALVANIZADO, CODIGO DE COR: PRETO/VERMELHO, DIAMETRO DO PESCOCO ISOLADOR 60 MM, COM COXIM, DIAMETRO PARA APLICACAO 3,09 MM, COMPRIMENTO APLICAD O 510 ± 25 MM, FORMACAO DO CONDUTOR 1 X 3,09 MM, RESISTENCIA AO ESCORREGAMENTO/ARRANCAMENTO: 215/600 DAN. PADRAO DE EMBALAGEM ELEKTR O 01/01. NORMAS: NBR 16051, NBR 16052. | NORMAS: NBR 16051 E NBR 16052 | LPTC120-1 | DPR8838 / REV00 | PREFORMADO | CONIMEL EMPRESA DE MATERIAIS ELÉTRICOS LTDA | 69295731000108 | 2025-09-10 | 2027-09-10 | HI_2025_10_27_19120 | Direto |  |  | AIF
|  | 51625 | 3431802 |  | LACO PREF TOPO GALV 3,09MM 560MM | LACO PREFORMADO, TOPO, MATERIAL ACO CARBONO GALVANIZADO A FOGO CLASSE B, ENCORDOAMENTO A DIREITA, APLICACAO FIO DE ACO GALVANIZADO, CODIGO DE COR: PRETO/VERMELHO, DIAMETRO DO PESCOCO ISOLADOR 60 MM, COM COXIM, DIAMETRO PARA APLICACAO 3,09 MM, COMPRIMENTO APLICAD O 510 ± 25 MM, FORMACAO DO CONDUTOR 1 X 3,09 MM, RESISTENCIA AO ESCORREGAMENTO/ARRANCAMENTO: 215/600 DAN. PADRAO DE EMBALAGEM ELEKTR O 01/01. NORMAS: NBR 16051, NBR 16052. | NORMAS: NBR 16051 E NBR 16052 | LPDI-0309 | N/A | PREFORMADO | Helica Indústria de Materiais Elétricos EIRELI | 68216028000103 | 2025-09-10 | 2027-09-10 | HI_2025_10_27 | Direto |  |  | AIF
|  | 51625 | 3431802 |  | LACO PREF TOPO GALV 3,09MM 560MM | LACO PREFORMADO, TOPO, MATERIAL ACO CARBONO GALVANIZADO A FOGO CLASSE B, ENCORDOAMENTO A DIREITA, APLICACAO FIO DE ACO GALVANIZADO, CODIGO DE COR: PRETO/VERMELHO, DIAMETRO DO PESCOCO ISOLADOR 60 MM, COM COXIM, DIAMETRO PARA APLICACAO 3,09 MM, COMPRIMENTO APLICAD O 510 ± 25 MM, FORMACAO DO CONDUTOR 1 X 3,09 MM, RESISTENCIA AO ESCORREGAMENTO/ARRANCAMENTO: 215/600 DAN. PADRAO DE EMBALAGEM ELEKTR O 01/01. NORMAS: NBR 16051, NBR 16052. | NORMAS: NBR 16051 E NBR 16052 | DTC-7101-NEO | DTC7101NEO | PREFORMADO | MACLEAN POWER SYSTEMS DO BRASIL LTDA | 4856422000114 | 2025-09-10 | 2027-09-10 | HI_2025_10_27_17453 | Direto |  |  | AIF
|  | 51625 | 3431802 |  | LACO PREF TOPO GALV 3,09MM 560MM | LACO PREFORMADO, TOPO, MATERIAL ACO CARBONO GALVANIZADO A FOGO CLASSE B, ENCORDOAMENTO A DIREITA, APLICACAO FIO DE ACO GALVANIZADO, CODIGO DE COR: PRETO/VERMELHO, DIAMETRO DO PESCOCO ISOLADOR 60 MM, COM COXIM, DIAMETRO PARA APLICACAO 3,09 MM, COMPRIMENTO APLICAD O 510 ± 25 MM, FORMACAO DO CONDUTOR 1 X 3,09 MM, RESISTENCIA AO ESCORREGAMENTO/ARRANCAMENTO: 215/600 DAN. PADRAO DE EMBALAGEM ELEKTR O 01/01. NORMAS: NBR 16051, NBR 16052. | NORMAS: NBR 16051 E NBR 16052 | PLT0309 | N/A | PREFORMADO | PREFORMAX DO BRASIL LTDA. | 24129946000200 | 2025-09-10 | 2027-09-10 | HI_2025_10_27_34389 | Direto |  |  | AIF
|  | 51625 | 3431802 |  | LACO PREF TOPO GALV 3,09MM 560MM | LACO PREFORMADO, TOPO, MATERIAL ACO CARBONO GALVANIZADO A FOGO CLASSE B, ENCORDOAMENTO A DIREITA, APLICACAO FIO DE ACO GALVANIZADO, CODIGO DE COR: PRETO/VERMELHO, DIAMETRO DO PESCOCO ISOLADOR 60 MM, COM COXIM, DIAMETRO PARA APLICACAO 3,09 MM, COMPRIMENTO APLICAD O 510 ± 25 MM, FORMACAO DO CONDUTOR 1 X 3,09 MM, RESISTENCIA AO ESCORREGAMENTO/ARRANCAMENTO: 215/600 DAN. PADRAO DE EMBALAGEM ELEKTR O 01/01. NORMAS: NBR 16051, NBR 16052. | NORMAS: NBR 16051 E NBR 16052 | LTC-6309 | 3431802_LTC-6309 (REV01) | PREFORMADO | STEEL LOOP INDUSTRIAL DO BRASIL LTDA | 487253000131 | 2025-09-10 | 2027-09-10 | HI_2025_10_27_173 | Direto |  |  | AIF
|  | 51623 | 3431786 |  | LACO PREF LAT GALV 4,87MM | LACO PREFORMADO, LATERAL, MATERIAL ACO CARBONO, GALVANIZADO A FOGO CLASSE B, ENCORDOAMENTO A ESQUERDA, APLICACAO CONDUTORES DE ACO, CODIGO DE COR: PRETO/PRETO, DIAMETRO DO PESCOCO ISOLADOR 60 MM, COM COXIM, DIAMETRO PARA APLICACAO 4,87 MM, BITOLA DO CABO 4 ,87 MM, COMPRIMENTO APLICADO 410 ± 25 MM, FORMACAO DO CONDUTOR 3 X 2,25 MM, RESISTENCIA AO ESCORREGAMENTO/ARRANCAMENTO: 335/600 DAN. NOR M A: , NBR 16051, NBR 16052. | NORMAS: NBR 16051 E NBR 16052 | LPLC121 | DP4042 / REV02 | PREFORMADO | CONIMEL EMPRESA DE MATERIAIS ELÉTRICOS LTDA | 69295731000108 | 2025-09-10 | 2027-09-10 | HI_2025_10_27_19120 | Direto |  |  | AIF
|  | 51623 | 3431786 |  | LACO PREF LAT GALV 4,87MM | LACO PREFORMADO, LATERAL, MATERIAL ACO CARBONO, GALVANIZADO A FOGO CLASSE B, ENCORDOAMENTO A ESQUERDA, APLICACAO CONDUTORES DE ACO, CODIGO DE COR: PRETO/PRETO, DIAMETRO DO PESCOCO ISOLADOR 60 MM, COM COXIM, DIAMETRO PARA APLICACAO 4,87 MM, BITOLA DO CABO 4 ,87 MM, COMPRIMENTO APLICADO 410 ± 25 MM, FORMACAO DO CONDUTOR 3 X 2,25 MM, RESISTENCIA AO ESCORREGAMENTO/ARRANCAMENTO: 335/600 DAN. NOR M A: , NBR 16051, NBR 16052. | NORMAS: NBR 16051 E NBR 16052 | LPLS-0487 | N/A | PREFORMADO | Helica Indústria de Materiais Elétricos EIRELI | 68216028000103 | 2025-09-10 | 2027-09-10 | HI_2025_10_27 | Direto |  |  | AIF
|  | 51623 | 3431786 |  | LACO PREF LAT GALV 4,87MM | LACO PREFORMADO, LATERAL, MATERIAL ACO CARBONO, GALVANIZADO A FOGO CLASSE B, ENCORDOAMENTO A ESQUERDA, APLICACAO CONDUTORES DE ACO, CODIGO DE COR: PRETO/PRETO, DIAMETRO DO PESCOCO ISOLADOR 60 MM, COM COXIM, DIAMETRO PARA APLICACAO 4,87 MM, BITOLA DO CABO 4 ,87 MM, COMPRIMENTO APLICADO 410 ± 25 MM, FORMACAO DO CONDUTOR 3 X 2,25 MM, RESISTENCIA AO ESCORREGAMENTO/ARRANCAMENTO: 335/600 DAN. NOR M A: , NBR 16051, NBR 16052. | NORMAS: NBR 16051 E NBR 16052 | ISTC-7255-NEO | ISTC7255NEO | PREFORMADO | MACLEAN POWER SYSTEMS DO BRASIL LTDA | 4856422000114 | 2025-09-10 | 2027-09-10 | HI_2025_10_27_17453 | Direto |  |  | AIF
|  | 51623 | 3431786 |  | LACO PREF LAT GALV 4,87MM | LACO PREFORMADO, LATERAL, MATERIAL ACO CARBONO, GALVANIZADO A FOGO CLASSE B, ENCORDOAMENTO A ESQUERDA, APLICACAO CONDUTORES DE ACO, CODIGO DE COR: PRETO/PRETO, DIAMETRO DO PESCOCO ISOLADOR 60 MM, COM COXIM, DIAMETRO PARA APLICACAO 4,87 MM, BITOLA DO CABO 4 ,87 MM, COMPRIMENTO APLICADO 410 ± 25 MM, FORMACAO DO CONDUTOR 3 X 2,25 MM, RESISTENCIA AO ESCORREGAMENTO/ARRANCAMENTO: 335/600 DAN. NOR M A: , NBR 16051, NBR 16052. | NORMAS: NBR 16051 E NBR 16052 | PLS0487 | N/A | PREFORMADO | PREFORMAX DO BRASIL LTDA. | 24129946000200 | 2025-09-10 | 2027-09-10 | HI_2025_10_27_34389 | Direto |  |  | AIF
|  | 51623 | 3431786 |  | LACO PREF LAT GALV 4,87MM | LACO PREFORMADO, LATERAL, MATERIAL ACO CARBONO, GALVANIZADO A FOGO CLASSE B, ENCORDOAMENTO A ESQUERDA, APLICACAO CONDUTORES DE ACO, CODIGO DE COR: PRETO/PRETO, DIAMETRO DO PESCOCO ISOLADOR 60 MM, COM COXIM, DIAMETRO PARA APLICACAO 4,87 MM, BITOLA DO CABO 4 ,87 MM, COMPRIMENTO APLICADO 410 ± 25 MM, FORMACAO DO CONDUTOR 3 X 2,25 MM, RESISTENCIA AO ESCORREGAMENTO/ARRANCAMENTO: 335/600 DAN. NOR M A: , NBR 16051, NBR 16052. | NORMAS: NBR 16051 E NBR 16052 | LLC-9487 | 3431786_LLC-9487 (REV01) | PREFORMADO | STEEL LOOP INDUSTRIAL DO BRASIL LTDA | 487253000131 | 2025-09-10 | 2027-09-10 | HI_2025_10_27_173 | Direto |  |  | AIF
|  | 51617 | 0 | 3425441 | ELO BOLA DIAM. 16 MM 120 KN COMP. 105 MM | ELO BOLA; MATERIAL ACO CARBONO; GALVANIZADO A FOGO; ABERTURA MENOR DO ELO 24,0 MM; ABERTURA MAIOR DO ELO 60,0 MM; PADRAO ABNT NBR 71 08; ESPESSURA 17,0 MM; COMPRIMENTO UTIL 269,0 MM; CARGA DE RUPTURA 120 KN; PROLONGADOR ELO-BOLA. NORMAS:ND.66.04.10/1, ITEM 1. GALVANIZACAO CONFORME DIS-ETE-153. | ND.66.04.10/1, ITEM 1 e DIS-ETE-153. | 741010010300 | 74101001 | Ferragens | FISCHER INDUSTRIA MECANICA LTDA | 56.380.132/0001-40 | 2024-10-01 | 2029-04-12 | HI_2024_10_01 | Ambos | N/A | - | QA
|  | 51617 | 0 | 3425441 | ELO BOLA DIAM. 16 MM 120 KN COMP. 105 MM | ELO BOLA; MATERIAL ACO CARBONO; GALVANIZADO A FOGO; ABERTURA MENOR DO ELO 24,0 MM; ABERTURA MAIOR DO ELO 60,0 MM; PADRAO ABNT NBR 71 08; ESPESSURA 17,0 MM; COMPRIMENTO UTIL 269,0 MM; CARGA DE RUPTURA 120 KN; PROLONGADOR ELO-BOLA. NORMAS:ND.66.04.10/1, ITEM 1. GALVANIZACAO CONFORME DIS-ETE-153. | ND.66.04.10/1, ITEM 1 e DIS-ETE-153. | F1353 | 33135300 | Ferragens | Forjasul Canoas S.A. Indústria Metalúrgica | 88.313.853/0001-24 | 2024-10-01 | 2029-04-18 | HI_2024_10_01 | Ambos | N/A | - | AIF
|  | 51614 | 0 | 3429265 | BALANCIM FOFO 250MM 2500DAN | BALANCIM; TIPO PRE REUNIDO; FERRO FUNDIDO NODULAR; GALVANIZADO A FOGO; DISTANCIA ENTRE FUROS 250 MM; CARGA DE RUPTURA 2500 DAN; SECA O NOMINAL 95,0 - 120,0 MM2. NORMAS: NBR 8159:2017 FIG.54. GALVANIZACAO CONFORME DIS-ETE-153. | NBR 8159:2017 FIG.54 e DIS-ETE-153. | BCI03/N | BCI03/N | Ferragens | OLIVO SA PRODUTOS PARA ILUMINAÇÃO E ELETROFERRAGENS | 30.471.204/0001-71 | 2024-10-01 | 2029-03-20 | HI_2024_10_01 | Ambos | N/A | - | AIF
|  | 51614 | 0 | 3429265 | BALANCIM FOFO 250MM 2500DAN | BALANCIM; TIPO PRE REUNIDO; FERRO FUNDIDO NODULAR; GALVANIZADO A FOGO; DISTANCIA ENTRE FUROS 250 MM; CARGA DE RUPTURA 2500 DAN; SECA O NOMINAL 95,0 - 120,0 MM2. NORMAS: NBR 8159:2017 FIG.54. GALVANIZACAO CONFORME DIS-ETE-153. | NBR 8159:2017 FIG.54 e DIS-ETE-153. |  | - | Ferragens | FIXAR INDUSTRIALINDUSTRIA DE METAIS LTDA | 06.247.044/0001-05 | 2024-10-01 | 2029-04-03 | HI_2024_10_01 | Ambos | N/A | - | AIF
|  | 51611 | 0 | 3424101 | PROLONGADOR OLHAL OLHAL FOFO 300,0MM | PROLONGADOR OLHAL OLHAL; MATERIAL FERRO FUNDIDO NODULAR; GALVANIZADO A FOGO; DIAMETRO DO OLHAL 18,0 MM; ESPESSURA 12,0 MM; COMPRIMENTO UTIL 300,0 MM; CARGA DE RUPTURA 2500 DAN; ASTM A153, SECCAO NOMINAL 95 A120 MM2PARA ANCORAGEM DE CABOS, PRE-REUNIDOS NEUTRO. NORMAS: :ND.06.03.16/1 GALVANIZACAO CONFORME DIS-ETE-153. | ND.06.03.16/1 e DIS-ETE-153 | 739210010300 | 73921001 | Ferragens | FISCHER INDUSTRIA MECANICA LTDA | 56.380.132/0001-40 | 2024-10-01 | 2029-04-12 | HI_2024_10_01 | Ambos | N/A | - | QA
|  | 51610 | 0 | 3420140 | MANILHA FERR FOFO NOD 14,0MM 2500DAN | MANILHA; FERRADURA; PINO CONTRAPINADO; FERRO FUNDIDO NODULAR; GALVANIZADO A FOGO; DIAMETRO 14,0 MM; CAPACIDADE 2500 DAN; P/ CABO PRE-REUNIDO 95-120MM2; ABERTURA 15,0 MM; RAIO 12,5 MM; COMPRIMENTO 55,0 MM. NORMAS: ND.06.03.12/1 . GALVANIZACAO CONFORME DIS-ETE-153. | ND.06.03.12/1 e DIS-ETE-153 | 739510010300 | 73951001 | Ferragens | FISCHER INDUSTRIA MECANICA LTDA | 56.380.132/0001-40 | 2024-10-01 | 2029-04-12 | HI_2024_10_01 | Ambos | N/A | - | QA
|  | 51608 | 0 | 3438085 | GANCHO OLHAL ACO CARB 22,0X 80,0MM | GANCHO OLHAL; MATERIAL ACO CARBONO OU FERRO FUNDIDO; GALVANIZADO A FOGO; ABERTURA 21 ,0 MM; ESPESSURA DA SECAO 13,0 MM;DIAMETRO DO OLHAL 18,0 MM; ESPESSURA 22,0 MM; COMPRIMENTO UTIL 80 ,0 MM; CARGA DE RUPTURA 5000 DAN. NORMAS: NBR 8159:2017 FIG.7. GALVANIZACAO CONFORME DIS-ETE-153. | NBR 8159:2017 FIG.7 e DIS-ETE-153. | GO/01/FJ/N | GO/01/FJ/N | Ferragens | OLIVO SA PRODUTOS PARA ILUMINAÇÃO E ELETROFERRAGENS | 30.471.204/0001-71 | 2024-10-01 | 2029-03-20 | HI_2024_10_01 | Ambos | N/A | - | AIF
|  | 51608 | 0 | 3438085 | GANCHO OLHAL ACO CARB 22,0X 80,0MM | GANCHO OLHAL; MATERIAL ACO CARBONO OU FERRO FUNDIDO; GALVANIZADO A FOGO; ABERTURA 21 ,0 MM; ESPESSURA DA SECAO 13,0 MM;DIAMETRO DO OLHAL 18,0 MM; ESPESSURA 22,0 MM; COMPRIMENTO UTIL 80 ,0 MM; CARGA DE RUPTURA 5000 DAN. NORMAS: NBR 8159:2017 FIG.7. GALVANIZACAO CONFORME DIS-ETE-153. | NBR 8159:2017 FIG.7 e DIS-ETE-153. | 913 | Nº 932 Rev. 01 | Ferragens | KONESUL INDÚSTRIA E COMÉRCIO LTDA | 02.822.707/0001-09 | 2024-10-01 | 2029-04-03 | HI_2024_10_01 | Ambos | N/A | - | AIF
|  | 51608 | 0 | 3438085 | GANCHO OLHAL ACO CARB 22,0X 80,0MM | GANCHO OLHAL; MATERIAL ACO CARBONO OU FERRO FUNDIDO; GALVANIZADO A FOGO; ABERTURA 21 ,0 MM; ESPESSURA DA SECAO 13,0 MM;DIAMETRO DO OLHAL 18,0 MM; ESPESSURA 22,0 MM; COMPRIMENTO UTIL 80 ,0 MM; CARGA DE RUPTURA 5000 DAN. NORMAS: NBR 8159:2017 FIG.7. GALVANIZACAO CONFORME DIS-ETE-153. | NBR 8159:2017 FIG.7 e DIS-ETE-153. | 733080010300 | 73308001 | Ferragens | FISCHER INDUSTRIA MECANICA LTDA | 56.380.132/0001-40 | 2024-10-01 | 2029-04-12 | HI_2024_10_01 | Ambos | N/A | - | QA
|  | 51608 | 0 | 3438085 | GANCHO OLHAL ACO CARB 22,0X 80,0MM | GANCHO OLHAL; MATERIAL ACO CARBONO OU FERRO FUNDIDO; GALVANIZADO A FOGO; ABERTURA 21 ,0 MM; ESPESSURA DA SECAO 13,0 MM;DIAMETRO DO OLHAL 18,0 MM; ESPESSURA 22,0 MM; COMPRIMENTO UTIL 80 ,0 MM; CARGA DE RUPTURA 5000 DAN. NORMAS: NBR 8159:2017 FIG.7. GALVANIZACAO CONFORME DIS-ETE-153. | NBR 8159:2017 FIG.7 e DIS-ETE-153. | ROMAGNOLE-R-2800 | 12 | Ferragens | ROMAGNOLE PRODUTOS ELETRICOS S.A. | 78.958.717/0013-71 | 2024-10-01 | 2029-04-12 | HI_2024_10_01 | Ambos | N/A | - | QA
|  | 51608 | 0 | 3438085 | GANCHO OLHAL ACO CARB 22,0X 80,0MM | GANCHO OLHAL; MATERIAL ACO CARBONO OU FERRO FUNDIDO; GALVANIZADO A FOGO; ABERTURA 21 ,0 MM; ESPESSURA DA SECAO 13,0 MM;DIAMETRO DO OLHAL 18,0 MM; ESPESSURA 22,0 MM; COMPRIMENTO UTIL 80 ,0 MM; CARGA DE RUPTURA 5000 DAN. NORMAS: NBR 8159:2017 FIG.7. GALVANIZACAO CONFORME DIS-ETE-153. | NBR 8159:2017 FIG.7 e DIS-ETE-153. | F1103 | 33110300 | Ferragens | Forjasul Canoas S.A. Indústria Metalúrgica | 88.313.853/0001-24 | 2024-10-01 | 2029-04-18 | HI_2024_10_01 | Ambos | N/A | - | AIF
|  | 51608 | 0 | 3438085 | GANCHO OLHAL ACO CARB 22,0X 80,0MM | GANCHO OLHAL; MATERIAL ACO CARBONO OU FERRO FUNDIDO; GALVANIZADO A FOGO; ABERTURA 21 ,0 MM; ESPESSURA DA SECAO 13,0 MM;DIAMETRO DO OLHAL 18,0 MM; ESPESSURA 22,0 MM; COMPRIMENTO UTIL 80 ,0 MM; CARGA DE RUPTURA 5000 DAN. NORMAS: NBR 8159:2017 FIG.7. GALVANIZACAO CONFORME DIS-ETE-153. | NBR 8159:2017 FIG.7 e DIS-ETE-153. | GOFU | GOFUGF / REV.00 | Ferragens | MEGA GALFOGO METAL SC LTDA | 38.266.453/0001-37 | 2025-05-29 | 2029-10-16 | HI_2025_05_09 | Ambos | N/A | - | AIF
|  | 51606 | 0 | 3419303 | SUPORTE P/EQUIP P/POSTE MADEIRA 360MM | SUPORTE P/EQUIPAMENTO; ACO CARBONO; GALVANIZADO A FOGO; PARA POSTE MADEIRA; DIMENSOES 360 MM. NORMAS:ND.01.33.08/1 . GALVANIZACAO CONFORME DIS-ETE-153. | ND.01.33.08/1 e DIS-ETE-153. | SUPORTE PARA TRANSFORMADOR EM POSTES DE MADEIRA OU DUPLO T | 30269 | Ferragens | Industria Santa Clara AS | 17.156.696/0001-42 | 2024-10-01 | 2028-07-05 | HI_2024_10_01 | Ambos | N/A | - | AIF
|  | 51606 | 0 | 3419303 | SUPORTE P/EQUIP P/POSTE MADEIRA 360MM | SUPORTE P/EQUIPAMENTO; ACO CARBONO; GALVANIZADO A FOGO; PARA POSTE MADEIRA; DIMENSOES 360 MM. NORMAS:ND.01.33.08/1 . GALVANIZACAO CONFORME DIS-ETE-153. | ND.01.33.08/1 e DIS-ETE-153. | N/A | N/A | Ferragens | Centroaço Indústria e Comercio de Aço Ltda | 12.027.138/0001-63 | 2024-10-01 | 2028-10-18 | HI_2024_10_01 | Ambos | N/A | - | AIF
|  | 51606 | 0 | 3419303 | SUPORTE P/EQUIP P/POSTE MADEIRA 360MM | SUPORTE P/EQUIPAMENTO; ACO CARBONO; GALVANIZADO A FOGO; PARA POSTE MADEIRA; DIMENSOES 360 MM. NORMAS:ND.01.33.08/1 . GALVANIZACAO CONFORME DIS-ETE-153. | ND.01.33.08/1 e DIS-ETE-153. | STME01/N | STME01/N | Ferragens | OLIVO SA PRODUTOS PARA ILUMINAÇÃO E ELETROFERRAGENS | 30.471.204/0001-71 | 2024-10-01 | 2029-03-20 | HI_2024_10_01 | Ambos | N/A | - | AIF
|  | 51606 | 0 | 3419303 | SUPORTE P/EQUIP P/POSTE MADEIRA 360MM | SUPORTE P/EQUIPAMENTO; ACO CARBONO; GALVANIZADO A FOGO; PARA POSTE MADEIRA; DIMENSOES 360 MM. NORMAS:ND.01.33.08/1 . GALVANIZACAO CONFORME DIS-ETE-153. | ND.01.33.08/1 e DIS-ETE-153. | CODIGO/DESENHO: NEOENERGIA | ND.01.33.08/1 e DIS-ETE-153. | Ferragens | Usindi Metal | 29.688.229/0001-42 | 2024-10-01 | 2029-03-29 | HI_2024_10_01 | Ambos | N/A | - | AIF
|  | 51606 | 0 | 3419303 | SUPORTE P/EQUIP P/POSTE MADEIRA 360MM | SUPORTE P/EQUIPAMENTO; ACO CARBONO; GALVANIZADO A FOGO; PARA POSTE MADEIRA; DIMENSOES 360 MM. NORMAS:ND.01.33.08/1 . GALVANIZACAO CONFORME DIS-ETE-153. | ND.01.33.08/1 e DIS-ETE-153. | ROMAGNOLE-R-1707 | 6 | Ferragens | ROMAGNOLE PRODUTOS ELETRICOS S.A. | 78.958.717/0013-71 | 2024-10-01 | 2029-04-12 | HI_2024_10_01 | Ambos | N/A | - | QA
|  | 51606 | 0 | 3419303 | SUPORTE P/EQUIP P/POSTE MADEIRA 360MM | SUPORTE P/EQUIPAMENTO; ACO CARBONO; GALVANIZADO A FOGO; PARA POSTE MADEIRA; DIMENSOES 360 MM. NORMAS:ND.01.33.08/1 . GALVANIZACAO CONFORME DIS-ETE-153. | ND.01.33.08/1 e DIS-ETE-153. | TRAFOMS | TRAFOMSGF / REV.00 | Ferragens | MEGA GALFOGO METAL SC LTDA | 38.266.453/0001-37 | 2025-05-29 | 2029-10-16 | HI_2025_05_09 | Ambos | N/A | - | AIF
|  | 51605 | 0 | 3419264 | SUPORTE P/EQUIP POSTE CIRCULAR 240MM | SUPORTE P/EQUIPAMENTO; ACO CARBONO; GALVANIZADO A FOGO; PARA POSTE CONCRETO CIRCULAR; DIMENSOES 240 MM. NORMAS:DTN 153 . GALVANIZACAO CONFORME DIS-ETE-153. | DTN 153 | SUPORTE TRANSFORMADOR POSTE CIRCULAR GALVANIZADO |  | Ferragens | Industria Santa Clara AS | 17.156.696/0001-42 | 2024-10-01 | 2028-07-05 | HI_2024_10_01 | Ambos | N/A | - | AIF
|  | 51605 | 0 | 3419264 | SUPORTE P/EQUIP POSTE CIRCULAR 240MM | SUPORTE P/EQUIPAMENTO; ACO CARBONO; GALVANIZADO A FOGO; PARA POSTE CONCRETO CIRCULAR; DIMENSOES 240 MM. NORMAS:DTN 153 . GALVANIZACAO CONFORME DIS-ETE-153. | DTN 153 | N/A | N/A | Ferragens | Centroaço Indústria e Comercio de Aço Ltda | 12.027.138/0001-63 | 2024-10-01 | 2028-10-18 | HI_2024_10_01 | Ambos | N/A | - | AIF
|  | 51605 | 0 | 3419264 | SUPORTE P/EQUIP POSTE CIRCULAR 240MM | SUPORTE P/EQUIPAMENTO; ACO CARBONO; GALVANIZADO A FOGO; PARA POSTE CONCRETO CIRCULAR; DIMENSOES 240 MM. NORMAS:DTN 153 . GALVANIZACAO CONFORME DIS-ETE-153. | DTN 153 | STC01/240/N | STC01/240/N | Ferragens | OLIVO SA PRODUTOS PARA ILUMINAÇÃO E ELETROFERRAGENS | 30.471.204/0001-71 | 2024-10-01 | 2029-03-20 | HI_2024_10_01 | Ambos | N/A | - | AIF
|  | 51605 | 0 | 3419264 | SUPORTE P/EQUIP POSTE CIRCULAR 240MM | SUPORTE P/EQUIPAMENTO; ACO CARBONO; GALVANIZADO A FOGO; PARA POSTE CONCRETO CIRCULAR; DIMENSOES 240 MM. NORMAS:DTN 153 . GALVANIZACAO CONFORME DIS-ETE-153. | DTN 153 | CODIGO/DESENHO: NEOENERGIA | DTN 153 | Ferragens | Usindi Metal | 29.688.229/0001-42 | 2024-10-01 | 2029-03-29 | HI_2024_10_01 | Ambos | N/A | - | AIF
|  | 51605 | 0 | 3419264 | SUPORTE P/EQUIP POSTE CIRCULAR 240MM | SUPORTE P/EQUIPAMENTO; ACO CARBONO; GALVANIZADO A FOGO; PARA POSTE CONCRETO CIRCULAR; DIMENSOES 240 MM. NORMAS:DTN 153 . GALVANIZACAO CONFORME DIS-ETE-153. | DTN 153 | 87 | 83 Rev. 03 | Ferragens | KONESUL INDÚSTRIA E COMÉRCIO LTDA | 02.822.707/0001-09 | 2024-10-01 | 2029-04-03 | HI_2024_10_01 | Ambos | N/A | - | AIF
|  | 51605 | 0 | 3419264 | SUPORTE P/EQUIP POSTE CIRCULAR 240MM | SUPORTE P/EQUIPAMENTO; ACO CARBONO; GALVANIZADO A FOGO; PARA POSTE CONCRETO CIRCULAR; DIMENSOES 240 MM. NORMAS:DTN 153 . GALVANIZACAO CONFORME DIS-ETE-153. | DTN 153 | ROMAGNOLE-R-1704 | 18 | Ferragens | ROMAGNOLE PRODUTOS ELETRICOS S.A. | 78.958.717/0013-71 | 2024-10-01 | 2029-04-12 | HI_2024_10_01 | Ambos | N/A | - | QA
|  | 51605 | 0 | 3419264 | SUPORTE P/EQUIP POSTE CIRCULAR 240MM | SUPORTE P/EQUIPAMENTO; ACO CARBONO; GALVANIZADO A FOGO; PARA POSTE CONCRETO CIRCULAR; DIMENSOES 240 MM. NORMAS:DTN 153 . GALVANIZACAO CONFORME DIS-ETE-153. | DTN 153 | 3419264 | NA | Ferragens | FERGEL FERRAGENS ZINCADAS | 35.439.348/0001-64 | 2024-10-01 | 2029-04-17 | HI_2024_10_01 | Ambos | N/A | - | AIF
|  | 51605 | 0 | 3419264 | SUPORTE P/EQUIP POSTE CIRCULAR 240MM | SUPORTE P/EQUIPAMENTO; ACO CARBONO; GALVANIZADO A FOGO; PARA POSTE CONCRETO CIRCULAR; DIMENSOES 240 MM. NORMAS:DTN 153 . GALVANIZACAO CONFORME DIS-ETE-153. | DTN 153 | F-03-18 (PT-1032) | - | Ferragens | Gigtech Engenharia Ltda | 15.253.631/0001-90 | 2024-10-01 | 2029-06-27 | HI_2024_10_01 | Ambos | N/A | - | AIF
|  | 51605 | 0 | 3419264 | SUPORTE P/EQUIP POSTE CIRCULAR 240MM | SUPORTE P/EQUIPAMENTO; ACO CARBONO; GALVANIZADO A FOGO; PARA POSTE CONCRETO CIRCULAR; DIMENSOES 240 MM. NORMAS:DTN 153 . GALVANIZACAO CONFORME DIS-ETE-153. | DTN 153 | TRAFOR.240 | TRAFORGF / REV.02 | Ferragens | MEGA GALFOGO METAL SC LTDA | 38.266.453/0001-37 | 2025-05-29 | 2029-10-16 | HI_2025_05_09 | Ambos | N/A | - | AIF
|  | 51604 | 0 | 3419306 | SUPORTE P/EQUIP POSTE CIRCULAR 225MM | SUPORTE P/EQUIPAMENTO; ACO CARBONO; GALVANIZADO A FOGO; PARA POSTE CONCRETO CIRCULAR; DIMENSOES 225 MM. NORMAS:DTN 153 . GALVANIZACAO CONFORME DIS-ETE-153. | DTN 153 | N/A | N/A | Ferragens | Centroaço Indústria e Comercio de Aço Ltda | 12.027.138/0001-63 | 2024-10-01 | 2028-10-18 | HI_2024_10_01 | Ambos | N/A | - | AIF
|  | 51604 | 0 | 3419306 | SUPORTE P/EQUIP POSTE CIRCULAR 225MM | SUPORTE P/EQUIPAMENTO; ACO CARBONO; GALVANIZADO A FOGO; PARA POSTE CONCRETO CIRCULAR; DIMENSOES 225 MM. NORMAS:DTN 153 . GALVANIZACAO CONFORME DIS-ETE-153. | DTN 153 | STC01/225/N | STC01/225/N | Ferragens | OLIVO SA PRODUTOS PARA ILUMINAÇÃO E ELETROFERRAGENS | 30.471.204/0001-71 | 2024-10-01 | 2029-03-20 | HI_2024_10_01 | Ambos | N/A | - | AIF
|  | 51604 | 0 | 3419306 | SUPORTE P/EQUIP POSTE CIRCULAR 225MM | SUPORTE P/EQUIPAMENTO; ACO CARBONO; GALVANIZADO A FOGO; PARA POSTE CONCRETO CIRCULAR; DIMENSOES 225 MM. NORMAS:DTN 153 . GALVANIZACAO CONFORME DIS-ETE-153. | DTN 153 | CODIGO/DESENHO: NEOENERGIA | DTN 153 | Ferragens | Usindi Metal | 29.688.229/0001-42 | 2024-10-01 | 2029-03-29 | HI_2024_10_01 | Ambos | N/A | - | AIF
|  | 51604 | 0 | 3419306 | SUPORTE P/EQUIP POSTE CIRCULAR 225MM | SUPORTE P/EQUIPAMENTO; ACO CARBONO; GALVANIZADO A FOGO; PARA POSTE CONCRETO CIRCULAR; DIMENSOES 225 MM. NORMAS:DTN 153 . GALVANIZACAO CONFORME DIS-ETE-153. | DTN 153 | 85 | 83 Rev. 03 | Ferragens | KONESUL INDÚSTRIA E COMÉRCIO LTDA | 02.822.707/0001-09 | 2024-10-01 | 2029-04-03 | HI_2024_10_01 | Ambos | N/A | - | AIF
|  | 51604 | 0 | 3419306 | SUPORTE P/EQUIP POSTE CIRCULAR 225MM | SUPORTE P/EQUIPAMENTO; ACO CARBONO; GALVANIZADO A FOGO; PARA POSTE CONCRETO CIRCULAR; DIMENSOES 225 MM. NORMAS:DTN 153 . GALVANIZACAO CONFORME DIS-ETE-153. | DTN 153 | ROMAGNOLE-R-1704 | 18 | Ferragens | ROMAGNOLE PRODUTOS ELETRICOS S.A. | 78.958.717/0013-71 | 2024-10-01 | 2029-04-12 | HI_2024_10_01 | Ambos | N/A | - | QA
|  | 51604 | 0 | 3419306 | SUPORTE P/EQUIP POSTE CIRCULAR 225MM | SUPORTE P/EQUIPAMENTO; ACO CARBONO; GALVANIZADO A FOGO; PARA POSTE CONCRETO CIRCULAR; DIMENSOES 225 MM. NORMAS:DTN 153 . GALVANIZACAO CONFORME DIS-ETE-153. | DTN 153 | 3419306 | NA | Ferragens | FERGEL FERRAGENS ZINCADAS | 35.439.348/0001-64 | 2024-10-01 | 2029-04-17 | HI_2024_10_01 | Ambos | N/A | - | AIF
|  | 51604 | 0 | 3419306 | SUPORTE P/EQUIP POSTE CIRCULAR 225MM | SUPORTE P/EQUIPAMENTO; ACO CARBONO; GALVANIZADO A FOGO; PARA POSTE CONCRETO CIRCULAR; DIMENSOES 225 MM. NORMAS:DTN 153 . GALVANIZACAO CONFORME DIS-ETE-153. | DTN 153 | F-03-16 (PT-1032) | - | Ferragens | Gigtech Engenharia Ltda | 15.253.631/0001-90 | 2024-10-01 | 2029-06-27 | HI_2024_10_01 | Ambos | N/A | - | AIF
|  | 51604 | 0 | 3419306 | SUPORTE P/EQUIP POSTE CIRCULAR 225MM | SUPORTE P/EQUIPAMENTO; ACO CARBONO; GALVANIZADO A FOGO; PARA POSTE CONCRETO CIRCULAR; DIMENSOES 225 MM. NORMAS:DTN 153 . GALVANIZACAO CONFORME DIS-ETE-153. | DTN 153 | TRAFOR.225 | TRAFORGF / REV.02 | Ferragens | MEGA GALFOGO METAL SC LTDA | 38.266.453/0001-37 | 2025-05-29 | 2029-10-16 | HI_2025_05_09 | Ambos | N/A | - | AIF
|  | 51603 | 0 | 3419302 | SUPORTE P/EQUIP POSTE CIRCULAR 195MM | SUPORTE P/EQUIPAMENTO; ACO CARBONO; GALVANIZADO A FOGO; PARA POSTE CONCRETO CIRCULAR; DIMENSOES 195 MM. NORMAS:DTN 153 . GALVANIZACAO CONFORME DIS-ETE-153. | DTN 153 | SUPORTE TRANSFORMADOR POSTE CIRCULAR GALVANIZADO | 300616 | Ferragens | Industria Santa Clara AS | 17.156.696/0001-42 | 2024-10-01 | 2028-07-05 | HI_2024_10_01 | Ambos | N/A | - | AIF
|  | 51603 | 0 | 3419302 | SUPORTE P/EQUIP POSTE CIRCULAR 195MM | SUPORTE P/EQUIPAMENTO; ACO CARBONO; GALVANIZADO A FOGO; PARA POSTE CONCRETO CIRCULAR; DIMENSOES 195 MM. NORMAS:DTN 153 . GALVANIZACAO CONFORME DIS-ETE-153. | DTN 153 | N/A | N/A | Ferragens | Centroaço Indústria e Comercio de Aço Ltda | 12.027.138/0001-63 | 2024-10-01 | 2028-10-18 | HI_2024_10_01 | Ambos | N/A | - | AIF
|  | 51603 | 0 | 3419302 | SUPORTE P/EQUIP POSTE CIRCULAR 195MM | SUPORTE P/EQUIPAMENTO; ACO CARBONO; GALVANIZADO A FOGO; PARA POSTE CONCRETO CIRCULAR; DIMENSOES 195 MM. NORMAS:DTN 153 . GALVANIZACAO CONFORME DIS-ETE-153. | DTN 153 | STC01/195/N | STC01/195/N | Ferragens | OLIVO SA PRODUTOS PARA ILUMINAÇÃO E ELETROFERRAGENS | 30.471.204/0001-71 | 2024-10-01 | 2029-03-20 | HI_2024_10_01 | Ambos | N/A | - | AIF
|  | 51603 | 0 | 3419302 | SUPORTE P/EQUIP POSTE CIRCULAR 195MM | SUPORTE P/EQUIPAMENTO; ACO CARBONO; GALVANIZADO A FOGO; PARA POSTE CONCRETO CIRCULAR; DIMENSOES 195 MM. NORMAS:DTN 153 . GALVANIZACAO CONFORME DIS-ETE-153. | DTN 153 | CODIGO/DESENHO: NEOENERGIA | DTN 153 | Ferragens | Usindi Metal | 29.688.229/0001-42 | 2024-10-01 | 2029-03-29 | HI_2024_10_01 | Ambos | N/A | - | AIF
|  | 51603 | 0 | 3419302 | SUPORTE P/EQUIP POSTE CIRCULAR 195MM | SUPORTE P/EQUIPAMENTO; ACO CARBONO; GALVANIZADO A FOGO; PARA POSTE CONCRETO CIRCULAR; DIMENSOES 195 MM. NORMAS:DTN 153 . GALVANIZACAO CONFORME DIS-ETE-153. | DTN 153 | 83 | 83 Rev. 03 | Ferragens | KONESUL INDÚSTRIA E COMÉRCIO LTDA | 02.822.707/0001-09 | 2024-10-01 | 2029-04-03 | HI_2024_10_01 | Ambos | N/A | - | AIF
|  | 51603 | 0 | 3419302 | SUPORTE P/EQUIP POSTE CIRCULAR 195MM | SUPORTE P/EQUIPAMENTO; ACO CARBONO; GALVANIZADO A FOGO; PARA POSTE CONCRETO CIRCULAR; DIMENSOES 195 MM. NORMAS:DTN 153 . GALVANIZACAO CONFORME DIS-ETE-153. | DTN 153 | ROMAGNOLE-R-1704 | 18 | Ferragens | ROMAGNOLE PRODUTOS ELETRICOS S.A. | 78.958.717/0013-71 | 2024-10-01 | 2029-04-12 | HI_2024_10_01 | Ambos | N/A | - | QA
|  | 51603 | 0 | 3419302 | SUPORTE P/EQUIP POSTE CIRCULAR 195MM | SUPORTE P/EQUIPAMENTO; ACO CARBONO; GALVANIZADO A FOGO; PARA POSTE CONCRETO CIRCULAR; DIMENSOES 195 MM. NORMAS:DTN 153 . GALVANIZACAO CONFORME DIS-ETE-153. | DTN 153 | 3419302 | NA | Ferragens | FERGEL FERRAGENS ZINCADAS | 35.439.348/0001-64 | 2024-10-01 | 2029-04-17 | HI_2024_10_01 | Ambos | N/A | - | AIF
|  | 51603 | 0 | 3419302 | SUPORTE P/EQUIP POSTE CIRCULAR 195MM | SUPORTE P/EQUIPAMENTO; ACO CARBONO; GALVANIZADO A FOGO; PARA POSTE CONCRETO CIRCULAR; DIMENSOES 195 MM. NORMAS:DTN 153 . GALVANIZACAO CONFORME DIS-ETE-153. | DTN 153 | F-03-14 (PT-1032) | - | Ferragens | Gigtech Engenharia Ltda | 15.253.631/0001-90 | 2024-10-01 | 2029-06-27 | HI_2024_10_01 | Ambos | N/A | - | AIF
|  | 51603 | 0 | 3419302 | SUPORTE P/EQUIP POSTE CIRCULAR 195MM | SUPORTE P/EQUIPAMENTO; ACO CARBONO; GALVANIZADO A FOGO; PARA POSTE CONCRETO CIRCULAR; DIMENSOES 195 MM. NORMAS:DTN 153 . GALVANIZACAO CONFORME DIS-ETE-153. | DTN 153 | TRAFOR.195 | TRAFORGF / REV.02 | Ferragens | MEGA GALFOGO METAL SC LTDA | 38.266.453/0001-37 | 2025-05-29 | 2029-10-16 | HI_2025_05_09 | Ambos | N/A | - | AIF
|  | 51600 | 3431770 |  | LACO PREF DISTRIB GALV 4,87MM 610MM | LACO PREFORMADO, DISTRIBUICAO, MATERIAL ACO CARBONO, GALVANIZADO A FOGO CLASSE B, ENCORDOAMENTO A ESQUERDA, APLICACAO CABO DE AÇO, D IAMETRO DO PESCOCO ISOLADOR 57,0 MM, COM COXIM, DIAMETRO PARA APLICACAO 4,87 MM, BITOLA DO CABO 4,87 MM, FORMACAO 3X2,25 MM, COMPRIM ENTO APLICADO 635±25 MM, CODIGO DE COR: PRETO/PRETO, RESISTENCIA MINIMA AO ESCORREGAMENO/ARRANCAMENTO: 335/600 DAN. NORMAS: NBR 16051 E NBR 16052. | NORMAS: NBR 16051 E NBR 16052 | LPLC121-10 | DPR8998 / REV01 | PREFORMADO | CONIMEL EMPRESA DE MATERIAIS ELÉTRICOS LTDA | 69295731000108 | 2025-09-10 | 2027-09-10 | HI_2025_10_27_19120 | Direto |  |  | AIF
|  | 51600 | 3431770 |  | LACO PREF DISTRIB GALV 4,87MM 610MM | LACO PREFORMADO, DISTRIBUICAO, MATERIAL ACO CARBONO, GALVANIZADO A FOGO CLASSE B, ENCORDOAMENTO A ESQUERDA, APLICACAO CABO DE AÇO, D IAMETRO DO PESCOCO ISOLADOR 57,0 MM, COM COXIM, DIAMETRO PARA APLICACAO 4,87 MM, BITOLA DO CABO 4,87 MM, FORMACAO 3X2,25 MM, COMPRIM ENTO APLICADO 635±25 MM, CODIGO DE COR: PRETO/PRETO, RESISTENCIA MINIMA AO ESCORREGAMENO/ARRANCAMENTO: 335/600 DAN. NORMAS: NBR 16051 E NBR 16052. | NORMAS: NBR 16051 E NBR 16052 | LPDI-0487 | N/A | PREFORMADO | Helica Indústria de Materiais Elétricos EIRELI | 68216028000103 | 2025-09-10 | 2027-09-10 | HI_2025_10_27 | Direto |  |  | AIF
|  | 51600 | 3431770 |  | LACO PREF DISTRIB GALV 4,87MM 610MM | LACO PREFORMADO, DISTRIBUICAO, MATERIAL ACO CARBONO, GALVANIZADO A FOGO CLASSE B, ENCORDOAMENTO A ESQUERDA, APLICACAO CABO DE AÇO, D IAMETRO DO PESCOCO ISOLADOR 57,0 MM, COM COXIM, DIAMETRO PARA APLICACAO 4,87 MM, BITOLA DO CABO 4,87 MM, FORMACAO 3X2,25 MM, COMPRIM ENTO APLICADO 635±25 MM, CODIGO DE COR: PRETO/PRETO, RESISTENCIA MINIMA AO ESCORREGAMENO/ARRANCAMENTO: 335/600 DAN. NORMAS: NBR 16051 E NBR 16052. | NORMAS: NBR 16051 E NBR 16052 | DTC-7105-NEO | DTC7105NEO | PREFORMADO | MACLEAN POWER SYSTEMS DO BRASIL LTDA | 4856422000114 | 2025-09-10 | 2027-09-10 | HI_2025_10_27_17453 | Direto |  |  | AIF
|  | 51600 | 3431770 |  | LACO PREF DISTRIB GALV 4,87MM 610MM | LACO PREFORMADO, DISTRIBUICAO, MATERIAL ACO CARBONO, GALVANIZADO A FOGO CLASSE B, ENCORDOAMENTO A ESQUERDA, APLICACAO CABO DE AÇO, D IAMETRO DO PESCOCO ISOLADOR 57,0 MM, COM COXIM, DIAMETRO PARA APLICACAO 4,87 MM, BITOLA DO CABO 4,87 MM, FORMACAO 3X2,25 MM, COMPRIM ENTO APLICADO 635±25 MM, CODIGO DE COR: PRETO/PRETO, RESISTENCIA MINIMA AO ESCORREGAMENO/ARRANCAMENTO: 335/600 DAN. NORMAS: NBR 16051 E NBR 16052. | NORMAS: NBR 16051 E NBR 16052 | PLT0487 | N/A | PREFORMADO | PREFORMAX DO BRASIL LTDA. | 24129946000200 | 2025-09-10 | 2027-09-10 | HI_2025_10_27_34389 | Direto |  |  | AIF
|  | 51600 | 3431770 |  | LACO PREF DISTRIB GALV 4,87MM 610MM | LACO PREFORMADO, DISTRIBUICAO, MATERIAL ACO CARBONO, GALVANIZADO A FOGO CLASSE B, ENCORDOAMENTO A ESQUERDA, APLICACAO CABO DE AÇO, D IAMETRO DO PESCOCO ISOLADOR 57,0 MM, COM COXIM, DIAMETRO PARA APLICACAO 4,87 MM, BITOLA DO CABO 4,87 MM, FORMACAO 3X2,25 MM, COMPRIM ENTO APLICADO 635±25 MM, CODIGO DE COR: PRETO/PRETO, RESISTENCIA MINIMA AO ESCORREGAMENO/ARRANCAMENTO: 335/600 DAN. NORMAS: NBR 16051 E NBR 16052. | NORMAS: NBR 16051 E NBR 16052 | LTC-6487 | 3431770_LTC-6487 (REV01) | PREFORMADO | STEEL LOOP INDUSTRIAL DO BRASIL LTDA | 487253000131 | 2025-09-10 | 2027-09-10 | HI_2025_10_27_173 | Direto |  |  | AIF
|  | 51597 | 3431769 |  | LACO PREF DISTRIB GALV 3,09MM 600MM | LACO PREFORMADO, TOPO, MATERIAL ACO CARBONO, GALVANIZADO A FOGO CLASSE B, ENCORDOAMENTO A ESQUERDA, APLICACAO FIO DE ACO GALVANIZADO , DIAMETRO DO PESCOCO ISOLADOR 102 MM, COM COXIM, DIAMETRO PARA APLICACAO 3,09 MM, CODIGO DE COR: AZUL/VERMELHO, COMPRIMENTO APLIC ADO 570±25 MM, RESISTENCIA MINIMA AO ESCORREGAMENTO/ARRANCAMENTO: 215/600 DAN, NORMAS: NBR 16051 E NBR 1605 2. | NORMAS: NBR 16051 E NBR 16052 | LPTK120-ABNT | DP4029 / REV03 | PREFORMADO | CONIMEL EMPRESA DE MATERIAIS ELÉTRICOS LTDA | 69295731000108 | 2025-09-10 | 2027-09-10 | HI_2025_10_27_19120 | Direto |  |  | AIF
|  | 51597 | 3431769 |  | LACO PREF DISTRIB GALV 3,09MM 600MM | LACO PREFORMADO, TOPO, MATERIAL ACO CARBONO, GALVANIZADO A FOGO CLASSE B, ENCORDOAMENTO A ESQUERDA, APLICACAO FIO DE ACO GALVANIZADO , DIAMETRO DO PESCOCO ISOLADOR 102 MM, COM COXIM, DIAMETRO PARA APLICACAO 3,09 MM, CODIGO DE COR: AZUL/VERMELHO, COMPRIMENTO APLIC ADO 570±25 MM, RESISTENCIA MINIMA AO ESCORREGAMENTO/ARRANCAMENTO: 215/600 DAN, NORMAS: NBR 16051 E NBR 1605 2. | NORMAS: NBR 16051 E NBR 16052 | LPLS-0309 | N/A | PREFORMADO | Helica Indústria de Materiais Elétricos EIRELI | 68216028000103 | 2025-09-10 | 2027-09-10 | HI_2025_10_27 | Direto |  |  | AIF
|  | 51597 | 3431769 |  | LACO PREF DISTRIB GALV 3,09MM 600MM | LACO PREFORMADO, TOPO, MATERIAL ACO CARBONO, GALVANIZADO A FOGO CLASSE B, ENCORDOAMENTO A ESQUERDA, APLICACAO FIO DE ACO GALVANIZADO , DIAMETRO DO PESCOCO ISOLADOR 102 MM, COM COXIM, DIAMETRO PARA APLICACAO 3,09 MM, CODIGO DE COR: AZUL/VERMELHO, COMPRIMENTO APLIC ADO 570±25 MM, RESISTENCIA MINIMA AO ESCORREGAMENTO/ARRANCAMENTO: 215/600 DAN, NORMAS: NBR 16051 E NBR 1605 2. | NORMAS: NBR 16051 E NBR 16052 | DTK-7600-NEO | DTK7600NEO | PREFORMADO | MACLEAN POWER SYSTEMS DO BRASIL LTDA | 4856422000114 | 2025-09-10 | 2027-09-10 | HI_2025_10_27_17453 | Direto |  |  | AIF
|  | 51597 | 3431769 |  | LACO PREF DISTRIB GALV 3,09MM 600MM | LACO PREFORMADO, TOPO, MATERIAL ACO CARBONO, GALVANIZADO A FOGO CLASSE B, ENCORDOAMENTO A ESQUERDA, APLICACAO FIO DE ACO GALVANIZADO , DIAMETRO DO PESCOCO ISOLADOR 102 MM, COM COXIM, DIAMETRO PARA APLICACAO 3,09 MM, CODIGO DE COR: AZUL/VERMELHO, COMPRIMENTO APLIC ADO 570±25 MM, RESISTENCIA MINIMA AO ESCORREGAMENTO/ARRANCAMENTO: 215/600 DAN, NORMAS: NBR 16051 E NBR 1605 2. | NORMAS: NBR 16051 E NBR 16052 | PLTK0309 | N/A | PREFORMADO | PREFORMAX DO BRASIL LTDA. | 24129946000200 | 2025-09-10 | 2027-09-10 | HI_2025_10_27_34389 | Direto |  |  | AIF
|  | 51597 | 3431769 |  | LACO PREF DISTRIB GALV 3,09MM 600MM | LACO PREFORMADO, TOPO, MATERIAL ACO CARBONO, GALVANIZADO A FOGO CLASSE B, ENCORDOAMENTO A ESQUERDA, APLICACAO FIO DE ACO GALVANIZADO , DIAMETRO DO PESCOCO ISOLADOR 102 MM, COM COXIM, DIAMETRO PARA APLICACAO 3,09 MM, CODIGO DE COR: AZUL/VERMELHO, COMPRIMENTO APLIC ADO 570±25 MM, RESISTENCIA MINIMA AO ESCORREGAMENTO/ARRANCAMENTO: 215/600 DAN, NORMAS: NBR 16051 E NBR 1605 2. | NORMAS: NBR 16051 E NBR 16052 | LTK-6309 | 3431769_LTK-6309 (REV01) | PREFORMADO | STEEL LOOP INDUSTRIAL DO BRASIL LTDA | 487253000131 | 2025-09-10 | 2027-09-10 | HI_2025_10_27_173 | Direto |  |  | AIF
|  | 51596 | 3431785 |  | LACO PREF LAT GALV 3X2,25MM | LACO PREFORMADO, LATERAL, MATERIAL ACO CARBONO, GALVANIZADO A FOGO CLASSE B, ENCORDOAMENTO A ESQUERDA, APLICACAO CONDUTORES DE ACO, CODIGO DE COR: AZUL/PRETO, DIAMETRO DO PESCOCO ISOLADOR 102 MM, COM COXIM, DIAMETRO PARA APLICACAO 4,87 MM, BITOLA DO CABO 4 ,87 MM, COMPRIMENTO APLICADO 470 ± 25 MM, FORMACAO DO CONDUTOR 3 X 2,25 MM, RESISTENCIA AO ESCORREGAMENTO/ARRANCAMENTO: 335/600 DAN. NOR M A: , NBR 16051, NBR 16052. | NORMAS: NBR 16051 E NBR 16052 | LPLK121-NEO | DPR6649 / REV00 | PREFORMADO | CONIMEL EMPRESA DE MATERIAIS ELÉTRICOS LTDA | 69295731000108 | 2025-09-10 | 2027-09-10 | HI_2025_10_27_19120 | Direto |  |  | AIF
|  | 51596 | 3431785 |  | LACO PREF LAT GALV 3X2,25MM | LACO PREFORMADO, LATERAL, MATERIAL ACO CARBONO, GALVANIZADO A FOGO CLASSE B, ENCORDOAMENTO A ESQUERDA, APLICACAO CONDUTORES DE ACO, CODIGO DE COR: AZUL/PRETO, DIAMETRO DO PESCOCO ISOLADOR 102 MM, COM COXIM, DIAMETRO PARA APLICACAO 4,87 MM, BITOLA DO CABO 4 ,87 MM, COMPRIMENTO APLICADO 470 ± 25 MM, FORMACAO DO CONDUTOR 3 X 2,25 MM, RESISTENCIA AO ESCORREGAMENTO/ARRANCAMENTO: 335/600 DAN. NOR M A: , NBR 16051, NBR 16052. | NORMAS: NBR 16051 E NBR 16052 | LPLS | N/A | PREFORMADO | Helica Indústria de Materiais Elétricos EIRELI | 68216028000103 | 2025-09-10 | 2027-09-10 | HI_2025_10_27 | Direto |  |  | AIF
|  | 51596 | 3431785 |  | LACO PREF LAT GALV 3X2,25MM | LACO PREFORMADO, LATERAL, MATERIAL ACO CARBONO, GALVANIZADO A FOGO CLASSE B, ENCORDOAMENTO A ESQUERDA, APLICACAO CONDUTORES DE ACO, CODIGO DE COR: AZUL/PRETO, DIAMETRO DO PESCOCO ISOLADOR 102 MM, COM COXIM, DIAMETRO PARA APLICACAO 4,87 MM, BITOLA DO CABO 4 ,87 MM, COMPRIMENTO APLICADO 470 ± 25 MM, FORMACAO DO CONDUTOR 3 X 2,25 MM, RESISTENCIA AO ESCORREGAMENTO/ARRANCAMENTO: 335/600 DAN. NOR M A: , NBR 16051, NBR 16052. | NORMAS: NBR 16051 E NBR 16052 | ISTK-7255-NEO | ISTK7255NEO | PREFORMADO | MACLEAN POWER SYSTEMS DO BRASIL LTDA | 4856422000114 | 2025-09-10 | 2027-09-10 | HI_2025_10_27_17453 | Direto |  |  | AIF
|  | 51596 | 3431785 |  | LACO PREF LAT GALV 3X2,25MM | LACO PREFORMADO, LATERAL, MATERIAL ACO CARBONO, GALVANIZADO A FOGO CLASSE B, ENCORDOAMENTO A ESQUERDA, APLICACAO CONDUTORES DE ACO, CODIGO DE COR: AZUL/PRETO, DIAMETRO DO PESCOCO ISOLADOR 102 MM, COM COXIM, DIAMETRO PARA APLICACAO 4,87 MM, BITOLA DO CABO 4 ,87 MM, COMPRIMENTO APLICADO 470 ± 25 MM, FORMACAO DO CONDUTOR 3 X 2,25 MM, RESISTENCIA AO ESCORREGAMENTO/ARRANCAMENTO: 335/600 DAN. NOR M A: , NBR 16051, NBR 16052. | NORMAS: NBR 16051 E NBR 16052 | PLSK0487 | N/A | PREFORMADO | PREFORMAX DO BRASIL LTDA. | 24129946000200 | 2025-09-10 | 2027-09-10 | HI_2025_10_27_34389 | Direto |  |  | AIF
|  | 51596 | 3431785 |  | LACO PREF LAT GALV 3X2,25MM | LACO PREFORMADO, LATERAL, MATERIAL ACO CARBONO, GALVANIZADO A FOGO CLASSE B, ENCORDOAMENTO A ESQUERDA, APLICACAO CONDUTORES DE ACO, CODIGO DE COR: AZUL/PRETO, DIAMETRO DO PESCOCO ISOLADOR 102 MM, COM COXIM, DIAMETRO PARA APLICACAO 4,87 MM, BITOLA DO CABO 4 ,87 MM, COMPRIMENTO APLICADO 470 ± 25 MM, FORMACAO DO CONDUTOR 3 X 2,25 MM, RESISTENCIA AO ESCORREGAMENTO/ARRANCAMENTO: 335/600 DAN. NOR M A: , NBR 16051, NBR 16052. | NORMAS: NBR 16051 E NBR 16052 | LLK-9487 | 3431785_LLK-9487 (REV01) | PREFORMADO | STEEL LOOP INDUSTRIAL DO BRASIL LTDA | 487253000131 | 2025-09-10 | 2027-09-10 | HI_2025_10_27_173 | Direto |  |  | AIF
|  | 51589 | 0 | 3438088 | DUPLICADOR 21 MM 160 KN LARGURA 330 MM | DUPLICADOR; PRODUZIDO EM ACO FORJADO E GALVANIZADO A QUENTE; DIAMETRO DA FURACAO DE 1 X 21 MM E 2 X 18 MM; LARGURA DE 330 MM; CARGA DE RUPTURA DE 160 KN; COPRIMENTO DE 50 MM. NORMAS:ND.66.04.08/1, ITEM 4 . GALVANIZACAO CONFORME DIS-ETE-153. | ND.66.04.08/1, ITEM 4 e DIS-ETE-153. | 3438088 | NA | Ferragens | FERGEL FERRAGENS ZINCADAS | 35.439.348/0001-64 | 2024-10-01 | 2029-04-17 | HI_2024_10_01 | Ambos | N/A | - | AIF
|  | 51589 | 0 | 3438088 | DUPLICADOR 21 MM 160 KN LARGURA 330 MM | DUPLICADOR; PRODUZIDO EM ACO FORJADO E GALVANIZADO A QUENTE; DIAMETRO DA FURACAO DE 1 X 21 MM E 2 X 18 MM; LARGURA DE 330 MM; CARGA DE RUPTURA DE 160 KN; COPRIMENTO DE 50 MM. NORMAS:ND.66.04.08/1, ITEM 4 . GALVANIZACAO CONFORME DIS-ETE-153. | ND.66.04.08/1, ITEM 4 e DIS-ETE-153. | F1500 | 33150000 | Ferragens | Forjasul Canoas S.A. Indústria Metalúrgica | 88.313.853/0001-24 | 2024-10-01 | 2029-04-18 | HI_2024_10_01 | Ambos | N/A | - | AIF
|  | 51588 | 0 | 3438087 | DUPLICADOR 18 MM 120 KN LARGURA 350 MM | DUPLICADOR; PRODUZIDO EM ACO FORJADO E GALVINIZADO A QUENTE; DIAMETRO DA FURACAO 1 X 18 MM E 2 X 18 MM; LARGURA 350 MM; CARGA DE RUP TURA 120 KN; ALTURA DE 70 MM. NORMAS:ND.66.04.08/1, ITEM 3 . GALVANIZACAO CONFORME DIS-ETE-153. | ND.66.04.08/1, ITEM 3 e DIS-ETE-153. | 3438087 | NA | Ferragens | FERGEL FERRAGENS ZINCADAS | 35.439.348/0001-64 | 2024-10-01 | 2029-04-17 | HI_2024_10_01 | Ambos | N/A | - | AIF
|  | 51588 | 0 | 3438087 | DUPLICADOR 18 MM 120 KN LARGURA 350 MM | DUPLICADOR; PRODUZIDO EM ACO FORJADO E GALVINIZADO A QUENTE; DIAMETRO DA FURACAO 1 X 18 MM E 2 X 18 MM; LARGURA 350 MM; CARGA DE RUP TURA 120 KN; ALTURA DE 70 MM. NORMAS:ND.66.04.08/1, ITEM 3 . GALVANIZACAO CONFORME DIS-ETE-153. | ND.66.04.08/1, ITEM 3 e DIS-ETE-153. | F1500-10 | 33150010 | Ferragens | Forjasul Canoas S.A. Indústria Metalúrgica | 88.313.853/0001-24 | 2024-10-01 | 2029-04-18 | HI_2024_10_01 | Ambos | N/A | - | AIF
|  | 51584 | 3432010 |  | SECCIONADOR PREF 3,30- 4,10MM 650MM | SECCIONADOR PRE-FORMADO; MATERIAL ACO CARBONO ABNT 1045 A 1070; GALVANIZADO A FOGO CLASSE B; APLICACAO CERCA DE ARAME FARPADO; CODIGO DE COR PARA IDENTIFICACAO DO ARAME DE CERCA E INICIO DE APLICACAO: VERDE; ESPESSURA DO ISOLADOR 6 ± 0,5 MM; DIAMETRO APLICADO 3,30 A 4,10 MM; COMPRIMENTO APLICADO 650 ± 25 MM; NUMERO VARETAS:4; DIAMETRO NOMINAL DAS VARETAS: 2,18 MM; RESISTENCIA DE ESCORREGAMENTO: 450 DAN. NORMAS: NBR 16051, NBR 16052. | NORMAS: NBR 16051 E NBR 16052 | SPC100IB | DP4472 / REV06 | PREFORMADO | CONIMEL EMPRESA DE MATERIAIS ELÉTRICOS LTDA | 69295731000108 | 2025-09-10 | 2027-09-10 | HI_2025_10_27_19120 | Direto |  |  | QA
|  | 51584 | 3432010 |  | SECCIONADOR PREF 3,30- 4,10MM 650MM | SECCIONADOR PRE-FORMADO; MATERIAL ACO CARBONO ABNT 1045 A 1070; GALVANIZADO A FOGO CLASSE B; APLICACAO CERCA DE ARAME FARPADO; CODIGO DE COR PARA IDENTIFICACAO DO ARAME DE CERCA E INICIO DE APLICACAO: VERDE; ESPESSURA DO ISOLADOR 6 ± 0,5 MM; DIAMETRO APLICADO 3,30 A 4,10 MM; COMPRIMENTO APLICADO 650 ± 25 MM; NUMERO VARETAS:4; DIAMETRO NOMINAL DAS VARETAS: 2,18 MM; RESISTENCIA DE ESCORREGAMENTO: 450 DAN. NORMAS: NBR 16051, NBR 16052. | NORMAS: NBR 16051 E NBR 16052 | SPPC-3241 | N/A | PREFORMADO | Helica Indústria de Materiais Elétricos EIRELI | 68216028000103 | 2025-09-10 | 2027-09-10 | HI_2025_10_27 | Direto |  |  | AIF
|  | 51584 | 3432010 |  | SECCIONADOR PREF 3,30- 4,10MM 650MM | SECCIONADOR PRE-FORMADO; MATERIAL ACO CARBONO ABNT 1045 A 1070; GALVANIZADO A FOGO CLASSE B; APLICACAO CERCA DE ARAME FARPADO; CODIGO DE COR PARA IDENTIFICACAO DO ARAME DE CERCA E INICIO DE APLICACAO: VERDE; ESPESSURA DO ISOLADOR 6 ± 0,5 MM; DIAMETRO APLICADO 3,30 A 4,10 MM; COMPRIMENTO APLICADO 650 ± 25 MM; NUMERO VARETAS:4; DIAMETRO NOMINAL DAS VARETAS: 2,18 MM; RESISTENCIA DE ESCORREGAMENTO: 450 DAN. NORMAS: NBR 16051, NBR 16052. | NORMAS: NBR 16051 E NBR 16052 | FI-1100-NEO | FI1100NEO | PREFORMADO | MACLEAN POWER SYSTEMS DO BRASIL LTDA | 4856422000114 | 2025-09-10 | 2027-09-10 | HI_2025_10_27_17453 | Direto |  |  | QA
|  | 51584 | 3432010 |  | SECCIONADOR PREF 3,30- 4,10MM 650MM | SECCIONADOR PRE-FORMADO; MATERIAL ACO CARBONO ABNT 1045 A 1070; GALVANIZADO A FOGO CLASSE B; APLICACAO CERCA DE ARAME FARPADO; CODIGO DE COR PARA IDENTIFICACAO DO ARAME DE CERCA E INICIO DE APLICACAO: VERDE; ESPESSURA DO ISOLADOR 6 ± 0,5 MM; DIAMETRO APLICADO 3,30 A 4,10 MM; COMPRIMENTO APLICADO 650 ± 25 MM; NUMERO VARETAS:4; DIAMETRO NOMINAL DAS VARETAS: 2,18 MM; RESISTENCIA DE ESCORREGAMENTO: 450 DAN. NORMAS: NBR 16051, NBR 16052. | NORMAS: NBR 16051 E NBR 16052 | SCM-0100-H | 4C-6675 REV- | PREFORMADO | PLP Produtos para Linhas Preformados Ltda. | 61831244000100 | 2025-09-10 | 2027-09-10 | HI_2025_10_27_1672 | Direto |  |  | QA
|  | 51584 | 3432010 |  | SECCIONADOR PREF 3,30- 4,10MM 650MM | SECCIONADOR PRE-FORMADO; MATERIAL ACO CARBONO ABNT 1045 A 1070; GALVANIZADO A FOGO CLASSE B; APLICACAO CERCA DE ARAME FARPADO; CODIGO DE COR PARA IDENTIFICACAO DO ARAME DE CERCA E INICIO DE APLICACAO: VERDE; ESPESSURA DO ISOLADOR 6 ± 0,5 MM; DIAMETRO APLICADO 3,30 A 4,10 MM; COMPRIMENTO APLICADO 650 ± 25 MM; NUMERO VARETAS:4; DIAMETRO NOMINAL DAS VARETAS: 2,18 MM; RESISTENCIA DE ESCORREGAMENTO: 450 DAN. NORMAS: NBR 16051, NBR 16052. | NORMAS: NBR 16051 E NBR 16052 | PSC0600 | N/A | PREFORMADO | PREFORMAX DO BRASIL LTDA. | 24129946000200 | 2025-09-10 | 2027-09-10 | HI_2025_10_27_34389 | Direto |  |  | AIF
|  | 51584 | 3432010 |  | SECCIONADOR PREF 3,30- 4,10MM 650MM | SECCIONADOR PRE-FORMADO; MATERIAL ACO CARBONO ABNT 1045 A 1070; GALVANIZADO A FOGO CLASSE B; APLICACAO CERCA DE ARAME FARPADO; CODIGO DE COR PARA IDENTIFICACAO DO ARAME DE CERCA E INICIO DE APLICACAO: VERDE; ESPESSURA DO ISOLADOR 6 ± 0,5 MM; DIAMETRO APLICADO 3,30 A 4,10 MM; COMPRIMENTO APLICADO 650 ± 25 MM; NUMERO VARETAS:4; DIAMETRO NOMINAL DAS VARETAS: 2,18 MM; RESISTENCIA DE ESCORREGAMENTO: 450 DAN. NORMAS: NBR 16051, NBR 16052. | NORMAS: NBR 16051 E NBR 16052 | SPC-2000 | 3432010_SPC-2000 (REV01) | PREFORMADO | STEEL LOOP INDUSTRIAL DO BRASIL LTDA | 487253000131 | 2025-09-10 | 2027-09-10 | HI_2025_10_27_173 | Direto |  |  | QA
|  | 51582 | 3425020 | 3425020 | AFASTADOR ARMACAO ACO CARB 500X 900MM | AFASTADOR ARMACAO SECUNDARIA; ACO CARBONO SAE 1010/1020; 5 FUROS; LARGURA 500 MM; COMPRIMENTO 900 MM; TRACAO MINIMA 600 DAN . NORMAS: NBR 8158, NBR 8159 (FIGURA 14) e DIS-ETE-153. GALVANIZACAO CONFORME DIS-ETE-153. | NBR8158, NBR 8159 / DIS-ETE-153 | AFASTADOR 500X 900MM 5 FUROS 2 RASGOS | 30347 | Ferragens | Industria Santa Clara AS | 17.156.696/0001-42 | 2024-10-01 | 2028-07-05 | HI_2024_10_01 | Ambos | N/A | - | AIF
|  | 51582 | 3425020 | 3425020 | AFASTADOR ARMACAO ACO CARB 500X 900MM | AFASTADOR ARMACAO SECUNDARIA; ACO CARBONO SAE 1010/1020; 5 FUROS; LARGURA 500 MM; COMPRIMENTO 900 MM; TRACAO MINIMA 600 DAN . NORMAS: NBR 8158, NBR 8159 (FIGURA 14) e DIS-ETE-153. GALVANIZACAO CONFORME DIS-ETE-153. | NBR8158, NBR 8159 / DIS-ETE-153 | N/A | N/A | Ferragens | Centroaço Indústria e Comercio de Aço Ltda | 12.027.138/0001-63 | 2024-10-01 | 2028-10-18 | HI_2024_10_01 | Ambos | N/A | - | AIF
|  | 51582 | 3425020 | 3425020 | AFASTADOR ARMACAO ACO CARB 500X 900MM | AFASTADOR ARMACAO SECUNDARIA; ACO CARBONO SAE 1010/1020; 5 FUROS; LARGURA 500 MM; COMPRIMENTO 900 MM; TRACAO MINIMA 600 DAN . NORMAS: NBR 8158, NBR 8159 (FIGURA 14) e DIS-ETE-153. GALVANIZACAO CONFORME DIS-ETE-153. | NBR8158, NBR 8159 / DIS-ETE-153 | AAS08/N | AAS08/N | Ferragens | OLIVO SA PRODUTOS PARA ILUMINAÇÃO E ELETROFERRAGENS | 30.471.204/0001-71 | 2024-10-01 | 2029-03-20 | HI_2024_10_01 | Ambos | N/A | - | AIF
|  | 51582 | 3425020 | 3425020 | AFASTADOR ARMACAO ACO CARB 500X 900MM | AFASTADOR ARMACAO SECUNDARIA; ACO CARBONO SAE 1010/1020; 5 FUROS; LARGURA 500 MM; COMPRIMENTO 900 MM; TRACAO MINIMA 600 DAN . NORMAS: NBR 8158, NBR 8159 (FIGURA 14) e DIS-ETE-153. GALVANIZACAO CONFORME DIS-ETE-153. | NBR8158, NBR 8159 / DIS-ETE-153 | CODIGO/DESENHO: NEOENERGIA | NBR8158, NBR 8159 / DIS-ETE-153 | Ferragens | Usindi Metal | 29.688.229/0001-42 | 2024-10-01 | 2029-03-29 | HI_2024_10_01 | Ambos | N/A | - | AIF
|  | 51582 | 3425020 | 3425020 | AFASTADOR ARMACAO ACO CARB 500X 900MM | AFASTADOR ARMACAO SECUNDARIA; ACO CARBONO SAE 1010/1020; 5 FUROS; LARGURA 500 MM; COMPRIMENTO 900 MM; TRACAO MINIMA 600 DAN . NORMAS: NBR 8158, NBR 8159 (FIGURA 14) e DIS-ETE-153. GALVANIZACAO CONFORME DIS-ETE-153. | NBR8158, NBR 8159 / DIS-ETE-153 | 4 | Nº 70 Rev. 00 | Ferragens | KONESUL INDÚSTRIA E COMÉRCIO LTDA | 02.822.707/0001-09 | 2024-10-01 | 2029-04-03 | HI_2024_10_01 | Ambos | N/A | - | AIF
|  | 51582 | 3425020 | 3425020 | AFASTADOR ARMACAO ACO CARB 500X 900MM | AFASTADOR ARMACAO SECUNDARIA; ACO CARBONO SAE 1010/1020; 5 FUROS; LARGURA 500 MM; COMPRIMENTO 900 MM; TRACAO MINIMA 600 DAN . NORMAS: NBR 8158, NBR 8159 (FIGURA 14) e DIS-ETE-153. GALVANIZACAO CONFORME DIS-ETE-153. | NBR8158, NBR 8159 / DIS-ETE-153 | ROMAGNOLE-R-0100 | 4 | Ferragens | ROMAGNOLE PRODUTOS ELETRICOS S.A. | 78.958.717/0013-71 | 2024-10-01 | 2029-04-12 | HI_2024_10_01 | Ambos | N/A | - | QA
|  | 51582 | 3425020 | 3425020 | AFASTADOR ARMACAO ACO CARB 500X 900MM | AFASTADOR ARMACAO SECUNDARIA; ACO CARBONO SAE 1010/1020; 5 FUROS; LARGURA 500 MM; COMPRIMENTO 900 MM; TRACAO MINIMA 600 DAN . NORMAS: NBR 8158, NBR 8159 (FIGURA 14) e DIS-ETE-153. GALVANIZACAO CONFORME DIS-ETE-153. | NBR8158, NBR 8159 / DIS-ETE-153 | 3425020 | NA | Ferragens | FERGEL FERRAGENS ZINCADAS | 35.439.348/0001-64 | 2024-10-01 | 2029-04-17 | HI_2024_10_01 | Ambos | N/A | - | AIF
|  | 51582 | 3425020 | 3425020 | AFASTADOR ARMACAO ACO CARB 500X 900MM | AFASTADOR ARMACAO SECUNDARIA; ACO CARBONO SAE 1010/1020; 5 FUROS; LARGURA 500 MM; COMPRIMENTO 900 MM; TRACAO MINIMA 600 DAN . NORMAS: NBR 8158, NBR 8159 (FIGURA 14) e DIS-ETE-153. GALVANIZACAO CONFORME DIS-ETE-153. | NBR8158, NBR 8159 / DIS-ETE-153 | 3425020 | NA | Ferragens | Alpha Metalúrgica | 04.139.977 / 0001 - 45 | 2024-10-01 | 2029-06-20 | HI_2024_10_01 | Ambos | N/A | - | AIF
|  | 51582 | 3425020 | 3425020 | AFASTADOR ARMACAO ACO CARB 500X 900MM | AFASTADOR ARMACAO SECUNDARIA; ACO CARBONO SAE 1010/1020; 5 FUROS; LARGURA 500 MM; COMPRIMENTO 900 MM; TRACAO MINIMA 600 DAN . NORMAS: NBR 8158, NBR 8159 (FIGURA 14) e DIS-ETE-153. GALVANIZACAO CONFORME DIS-ETE-153. | NBR8158, NBR 8159 / DIS-ETE-153 | AFA.250900 | AFAGF / REV.00 | Ferragens | MEGA GALFOGO METAL SC LTDA | 38.266.453/0001-37 | 2025-05-29 | 2029-10-16 | HI_2025_05_09 | Ambos | N/A | - | AIF
|  | 51580 | 0 | 3438100 | FERRAGEM ELEKTRO ND.01.34.01/1 | FERRAGEM CONFORME DESENHO; APLICACAO BANCO DE CAPACITORES; FERRAGEM MONTAGEM ,INSTALACAO DE 3 - 6 CAPACITORES, ACO CARBONO SAE 1010/1020, COMPOSTO DE 1 VIGA FERRO U PECA 1, 1 VIGA FERRO U PECA 2, 1 CANTONEIRA PECA 3, 1 CANTONEIRA PECA 4, 4 MAOS FRANCESAS VERTICAIS PECA 5, 3 SUPORTES FIXACAO DE CHAVE RN PECA 6, E 4 SUPORTES FIXACAO DE CAPACITOR PECA7, AS PECAS 8, 9 E 10 NAO FAZEM PARTE DESSA MONTAGEM. NORMAS: ND.01.34.01/1. GALVANIZACAO CONFORME DIS-ETE-153. | ND.01.34.01/1 e DIS-ETE-153. | FERRAGEM ELEKTRO ND.01.34.01/1 | 206768 | Ferragens | Industria Santa Clara AS | 17.156.696/0001-42 | 2024-10-01 | 2028-07-05 | HI_2024_10_01 | Ambos | N/A | - | AIF
|  | 51580 | 0 | 3438100 | FERRAGEM ELEKTRO ND.01.34.01/1 | FERRAGEM CONFORME DESENHO; APLICACAO BANCO DE CAPACITORES; FERRAGEM MONTAGEM ,INSTALACAO DE 3 - 6 CAPACITORES, ACO CARBONO SAE 1010/1020, COMPOSTO DE 1 VIGA FERRO U PECA 1, 1 VIGA FERRO U PECA 2, 1 CANTONEIRA PECA 3, 1 CANTONEIRA PECA 4, 4 MAOS FRANCESAS VERTICAIS PECA 5, 3 SUPORTES FIXACAO DE CHAVE RN PECA 6, E 4 SUPORTES FIXACAO DE CAPACITOR PECA7, AS PECAS 8, 9 E 10 NAO FAZEM PARTE DESSA MONTAGEM. NORMAS: ND.01.34.01/1. GALVANIZACAO CONFORME DIS-ETE-153. | ND.01.34.01/1 e DIS-ETE-153. | N/A | N/A | Ferragens | Centroaço Indústria e Comercio de Aço Ltda | 12.027.138/0001-63 | 2024-10-01 | 2028-10-18 | HI_2024_10_01 | Ambos | N/A | - | AIF
|  | 51580 | 0 | 3438100 | FERRAGEM ELEKTRO ND.01.34.01/1 | FERRAGEM CONFORME DESENHO; APLICACAO BANCO DE CAPACITORES; FERRAGEM MONTAGEM ,INSTALACAO DE 3 - 6 CAPACITORES, ACO CARBONO SAE 1010/1020, COMPOSTO DE 1 VIGA FERRO U PECA 1, 1 VIGA FERRO U PECA 2, 1 CANTONEIRA PECA 3, 1 CANTONEIRA PECA 4, 4 MAOS FRANCESAS VERTICAIS PECA 5, 3 SUPORTES FIXACAO DE CHAVE RN PECA 6, E 4 SUPORTES FIXACAO DE CAPACITOR PECA7, AS PECAS 8, 9 E 10 NAO FAZEM PARTE DESSA MONTAGEM. NORMAS: ND.01.34.01/1. GALVANIZACAO CONFORME DIS-ETE-153. | ND.01.34.01/1 e DIS-ETE-153. | SBC07/001/N | SBC07/001/N | Ferragens | OLIVO SA PRODUTOS PARA ILUMINAÇÃO E ELETROFERRAGENS | 30.471.204/0001-71 | 2024-10-01 | 2029-03-20 | HI_2024_10_01 | Ambos | N/A | - | AIF
|  | 51580 | 0 | 3438100 | FERRAGEM ELEKTRO ND.01.34.01/1 | FERRAGEM CONFORME DESENHO; APLICACAO BANCO DE CAPACITORES; FERRAGEM MONTAGEM ,INSTALACAO DE 3 - 6 CAPACITORES, ACO CARBONO SAE 1010/1020, COMPOSTO DE 1 VIGA FERRO U PECA 1, 1 VIGA FERRO U PECA 2, 1 CANTONEIRA PECA 3, 1 CANTONEIRA PECA 4, 4 MAOS FRANCESAS VERTICAIS PECA 5, 3 SUPORTES FIXACAO DE CHAVE RN PECA 6, E 4 SUPORTES FIXACAO DE CAPACITOR PECA7, AS PECAS 8, 9 E 10 NAO FAZEM PARTE DESSA MONTAGEM. NORMAS: ND.01.34.01/1. GALVANIZACAO CONFORME DIS-ETE-153. | ND.01.34.01/1 e DIS-ETE-153. | CODIGO/DESENHO: NEOENERGIA | ND.01.34.01/1 e DIS-ETE-153. | Ferragens | Usindi Metal | 29.688.229/0001-42 | 2024-10-01 | 2029-03-29 | HI_2024_10_01 | Ambos | N/A | - | AIF
|  | 51580 | 0 | 3438100 | FERRAGEM ELEKTRO ND.01.34.01/1 | FERRAGEM CONFORME DESENHO; APLICACAO BANCO DE CAPACITORES; FERRAGEM MONTAGEM ,INSTALACAO DE 3 - 6 CAPACITORES, ACO CARBONO SAE 1010/1020, COMPOSTO DE 1 VIGA FERRO U PECA 1, 1 VIGA FERRO U PECA 2, 1 CANTONEIRA PECA 3, 1 CANTONEIRA PECA 4, 4 MAOS FRANCESAS VERTICAIS PECA 5, 3 SUPORTES FIXACAO DE CHAVE RN PECA 6, E 4 SUPORTES FIXACAO DE CAPACITOR PECA7, AS PECAS 8, 9 E 10 NAO FAZEM PARTE DESSA MONTAGEM. NORMAS: ND.01.34.01/1. GALVANIZACAO CONFORME DIS-ETE-153. | ND.01.34.01/1 e DIS-ETE-153. | ELEKTRO-ND.01.34.01/1 | 6 | Ferragens | ROMAGNOLE PRODUTOS ELETRICOS S.A. | 78.958.717/0013-71 | 2024-10-01 | 2029-04-12 | HI_2024_10_01 | Ambos | N/A | - | QA
|  | 51580 | 0 | 3438100 | FERRAGEM ELEKTRO ND.01.34.01/1 | FERRAGEM CONFORME DESENHO; APLICACAO BANCO DE CAPACITORES; FERRAGEM MONTAGEM ,INSTALACAO DE 3 - 6 CAPACITORES, ACO CARBONO SAE 1010/1020, COMPOSTO DE 1 VIGA FERRO U PECA 1, 1 VIGA FERRO U PECA 2, 1 CANTONEIRA PECA 3, 1 CANTONEIRA PECA 4, 4 MAOS FRANCESAS VERTICAIS PECA 5, 3 SUPORTES FIXACAO DE CHAVE RN PECA 6, E 4 SUPORTES FIXACAO DE CAPACITOR PECA7, AS PECAS 8, 9 E 10 NAO FAZEM PARTE DESSA MONTAGEM. NORMAS: ND.01.34.01/1. GALVANIZACAO CONFORME DIS-ETE-153. | ND.01.34.01/1 e DIS-ETE-153. | 3438100 | NA | Ferragens | FERGEL FERRAGENS ZINCADAS | 35.439.348/0001-64 | 2024-10-01 | 2029-04-17 | HI_2024_10_01 | Ambos | N/A | - | AIF
|  | 51580 | 0 | 3438100 | FERRAGEM ELEKTRO ND.01.34.01/1 | FERRAGEM CONFORME DESENHO; APLICACAO BANCO DE CAPACITORES; FERRAGEM MONTAGEM ,INSTALACAO DE 3 - 6 CAPACITORES, ACO CARBONO SAE 1010/1020, COMPOSTO DE 1 VIGA FERRO U PECA 1, 1 VIGA FERRO U PECA 2, 1 CANTONEIRA PECA 3, 1 CANTONEIRA PECA 4, 4 MAOS FRANCESAS VERTICAIS PECA 5, 3 SUPORTES FIXACAO DE CHAVE RN PECA 6, E 4 SUPORTES FIXACAO DE CAPACITOR PECA7, AS PECAS 8, 9 E 10 NAO FAZEM PARTE DESSA MONTAGEM. NORMAS: ND.01.34.01/1. GALVANIZACAO CONFORME DIS-ETE-153. | ND.01.34.01/1 e DIS-ETE-153. | F-12-02 (PT-1041) | - | Ferragens | Gigtech Engenharia Ltda | 15.253.631/0001-90 | 2024-10-01 | 2029-06-27 | HI_2024_10_01 | Ambos | N/A | - | AIF
|  | 51578 | 4610665 | 53040365 | APLICADOR DE PREFORMADO 27 MM | APLICADOR DE PREFORMADO; PARA INSTALACAO OU REMOCAO DE PREFORMADOS OU LACOS EM CONDUTORES ENERGIZADOS; COM ADAPTADOR PARA BASTAO UNIVERSAL; CONFECCIONADO EM LIGA DE ALUMINIO; DIMENSOES: 48 MM X 81 MM; CONFORME DIS-CEF-002 EFES 03.34.02;EM | DIS-CEF-002 | RITZ | N/A | Ferramentas e EPCs | LUCABE MATERIAIS ELÉTRICOS LTDA | 01.272.361/0001-50 | 2022-10-06 | 2026-10-06 | HI_2022_10_06 | Ambos | N/A | N/A | AIF
|  | 51578 | 4610665 | 53040365 | APLICADOR DE PREFORMADO 27 MM | APLICADOR DE PREFORMADO; PARA INSTALACAO OU REMOCAO DE PREFORMADOS OU LACOS EM CONDUTORES ENERGIZADOS; COM ADAPTADOR PARA BASTAO UNIVERSAL; CONFECCIONADO EM LIGA DE ALUMINIO; DIMENSOES: 48 MM X 81 MM; CONFORME DIS-CEF-002 EFES 03.34.02;EM | DIS-CEF-002 | RC403-0834 | N/A | Ferramentas e EPCs | RITZ DO BRASIL S/A | 17.157.603/0001-02 | 2022-10-06 | 2026-10-06 | HI_2022_10_06 | Ambos | N/A | N/A | AIF
|  | 51578 | 4610665 | 53040365 | APLICADOR DE PREFORMADO 27 MM | APLICADOR DE PREFORMADO; PARA INSTALACAO OU REMOCAO DE PREFORMADOS OU LACOS EM CONDUTORES ENERGIZADOS; COM ADAPTADOR PARA BASTAO UNIVERSAL; CONFECCIONADO EM LIGA DE ALUMINIO; DIMENSOES: 48 MM X 81 MM; CONFORME DIS-CEF-002 EFES 03.34.02;EM | DIS-CEF-002 | SE514-2182 | N/A | Ferramentas e EPCs | SOLUÇÃO EQUIPAMENTOS ELÉTRICOS LTDA | 10.676.939/0001-24 | 2022-10-06 | 2026-10-06 | HI_2022_10_06 | Ambos | N/A | N/A | AIF
|  | 51571 | 0 | 3424102 | PROLONGADOR OLHAL OLHAL 90GR 18MM 120KN | PROLONGADOR OLHAL OLHAL; 90 GRAUS; MATERIAL ACO FORJADO; GALVANIZADO A QUENTE; DIAMETRO DO OLHAL 18MM; COMPRIMENTO 300MM; CAPACIDADE 120KN. NORMAS:ND.66.04.28/1 . GALVANIZACAO CONFORME DIS-ETE-153. | ND.66.04.28/1 e DIS-ETE-153 | 746690030300 | 74669003 | Ferragens | FISCHER INDUSTRIA MECANICA LTDA | 56.380.132/0001-40 | 2024-10-01 | 2029-04-12 | HI_2024_10_01 | Ambos | N/A | - | QA
|  | 51571 | 0 | 3424102 | PROLONGADOR OLHAL OLHAL 90GR 18MM 120KN | PROLONGADOR OLHAL OLHAL; 90 GRAUS; MATERIAL ACO FORJADO; GALVANIZADO A QUENTE; DIAMETRO DO OLHAL 18MM; COMPRIMENTO 300MM; CAPACIDADE 120KN. NORMAS:ND.66.04.28/1 . GALVANIZACAO CONFORME DIS-ETE-153. | ND.66.04.28/1 e DIS-ETE-153 | F2308-90 | 33230890 | Ferragens | Forjasul Canoas S.A. Indústria Metalúrgica | 88.313.853/0001-24 | 2024-10-01 | 2029-04-18 | HI_2024_10_01 | Ambos | N/A | - | AIF
|  | 51569 | 0 | 3424107 | PROLONGADOR GARFO GARFO 90GR 5/8 120KN | PROLONGADOR GARFO GARFO; 90 GRAUS; ACO FORJADO; GALVANIZADO A FOGO; BITOLA DO GARFO 5/8 POLEGADAS; DIAMETRO PARAFUSO 5/8 POL OU M16; CAPACIDADE 120KN; COMRIMENTO 200M M; COMPRIMENTO DO GARFO 40MM; LARGURA DO GARFO 22MM. NORMAS:ND.66.04.39. GALVANIZACAO CONFORME DIS-ETE-153. | ND.66.04.39 e DIS-ETE-153 | 7,464535103e+11 | 74645351 | Ferragens | FISCHER INDUSTRIA MECANICA LTDA | 56.380.132/0001-40 | 2024-10-01 | 2029-04-12 | HI_2024_10_01 | Ambos | N/A | - | QA
|  | 51569 | 0 | 3424107 | PROLONGADOR GARFO GARFO 90GR 5/8 120KN | PROLONGADOR GARFO GARFO; 90 GRAUS; ACO FORJADO; GALVANIZADO A FOGO; BITOLA DO GARFO 5/8 POLEGADAS; DIAMETRO PARAFUSO 5/8 POL OU M16; CAPACIDADE 120KN; COMRIMENTO 200M M; COMPRIMENTO DO GARFO 40MM; LARGURA DO GARFO 22MM. NORMAS:ND.66.04.39. GALVANIZACAO CONFORME DIS-ETE-153. | ND.66.04.39 e DIS-ETE-153 | F1380-90 | 33138090 | Ferragens | Forjasul Canoas S.A. Indústria Metalúrgica | 88.313.853/0001-24 | 2024-10-01 | 2029-04-18 | HI_2024_10_01 | Ambos | N/A | - | AIF
|  | 51568 | 0 | 3454231 | PRESILHA CIRCULAR 6,0 A 9,5 MM | PRESILHA CIRCULAR; PRODUZIDA EM ACO FORJADO E GALVANIZADA A QUENTE; DIAMETROS DE APLICACAO DE 6,0 A 9,5 MM, DIAMETRO PARAFUSO 1/2 POL OU M12. NORMAS:ND.66.04.72/1, ITEM 1 GALVANIZACAO CONFORME DIS-ETE-153. | ND.66.04.72/1, ITEM 1 e DIS-ETE-153 | CODIGO/DESENHO: NEOENERGIA | ND.66.04.72/1, ITEM 1 e DIS-ETE-153 | Ferragens | Usindi Metal | 29.688.229/0001-42 | 2024-10-01 | 2029-03-29 | HI_2024_10_01 | Ambos | N/A | - | AIF
|  | 51568 | 0 | 3454231 | PRESILHA CIRCULAR 6,0 A 9,5 MM | PRESILHA CIRCULAR; PRODUZIDA EM ACO FORJADO E GALVANIZADA A QUENTE; DIAMETROS DE APLICACAO DE 6,0 A 9,5 MM, DIAMETRO PARAFUSO 1/2 POL OU M12. NORMAS:ND.66.04.72/1, ITEM 1 GALVANIZACAO CONFORME DIS-ETE-153. | ND.66.04.72/1, ITEM 1 e DIS-ETE-153 | 7,323640103e+11 | 73236401 | Ferragens | FISCHER INDUSTRIA MECANICA LTDA | 56.380.132/0001-40 | 2024-10-01 | 2029-04-12 | HI_2024_10_01 | Ambos | N/A | - | QA
|  | 51568 | 0 | 3454231 | PRESILHA CIRCULAR 6,0 A 9,5 MM | PRESILHA CIRCULAR; PRODUZIDA EM ACO FORJADO E GALVANIZADA A QUENTE; DIAMETROS DE APLICACAO DE 6,0 A 9,5 MM, DIAMETRO PARAFUSO 1/2 POL OU M12. NORMAS:ND.66.04.72/1, ITEM 1 GALVANIZACAO CONFORME DIS-ETE-153. | ND.66.04.72/1, ITEM 1 e DIS-ETE-153 | F1605 | 33160500 | Ferragens | Forjasul Canoas S.A. Indústria Metalúrgica | 88.313.853/0001-24 | 2024-10-01 | 2029-04-18 | HI_2024_10_01 | Ambos | N/A | - | AIF
|  | 51567 | 3435010 | 3435010 | HASTE ACO CARB 16X 2400MM 5000DAN | HASTE ANCORA COM OLHAL SOLDADO OU FORJADO. MATERIAL: ACO CARBONO. PROTECAO SUPERFICIAL: ZINCADO POR IMERSAO A QUENTE. DIAMETRO NOMINAL DA HASTE: 16 MM. COMPRIMENTO DA HASTE: 2400MM. CARGA DE RUPTURA: 5000 DAN. ACESSORIOS: 02 PORCAS QUADRADA E 01 ARRUELA QUADRADA DEVIDAMENTE MONTADAS. NORMAS: DTN 016. GALVANIZACAO CONFORME DIS-ETE-153. | DTN 016 E DIS-ETE-153. | N/A | N/A | Ferragens | Centroaço Indústria e Comercio de Aço Ltda | 12.027.138/0001-63 | 2024-10-01 | 2028-10-18 | HI_2024_10_01 | Ambos | N/A | - | AIF
|  | 51567 | 3435010 | 3435010 | HASTE ACO CARB 16X 2400MM 5000DAN | HASTE ANCORA COM OLHAL SOLDADO OU FORJADO. MATERIAL: ACO CARBONO. PROTECAO SUPERFICIAL: ZINCADO POR IMERSAO A QUENTE. DIAMETRO NOMINAL DA HASTE: 16 MM. COMPRIMENTO DA HASTE: 2400MM. CARGA DE RUPTURA: 5000 DAN. ACESSORIOS: 02 PORCAS QUADRADA E 01 ARRUELA QUADRADA DEVIDAMENTE MONTADAS. NORMAS: DTN 016. GALVANIZACAO CONFORME DIS-ETE-153. | DTN 016 E DIS-ETE-153. | HAN02/I/002 | HAN02/I/002 | Ferragens | OLIVO SA PRODUTOS PARA ILUMINAÇÃO E ELETROFERRAGENS | 30.471.204/0001-71 | 2024-10-01 | 2029-03-20 | HI_2024_10_01 | Ambos | N/A | - | AIF
|  | 51567 | 3435010 | 3435010 | HASTE ACO CARB 16X 2400MM 5000DAN | HASTE ANCORA COM OLHAL SOLDADO OU FORJADO. MATERIAL: ACO CARBONO. PROTECAO SUPERFICIAL: ZINCADO POR IMERSAO A QUENTE. DIAMETRO NOMINAL DA HASTE: 16 MM. COMPRIMENTO DA HASTE: 2400MM. CARGA DE RUPTURA: 5000 DAN. ACESSORIOS: 02 PORCAS QUADRADA E 01 ARRUELA QUADRADA DEVIDAMENTE MONTADAS. NORMAS: DTN 016. GALVANIZACAO CONFORME DIS-ETE-153. | DTN 016 E DIS-ETE-153. | CODIGO/DESENHO: NEOENERGIA | DTN 016 E DIS-ETE-153. | Ferragens | Usindi Metal | 29.688.229/0001-42 | 2024-10-01 | 2029-03-29 | HI_2024_10_01 | Ambos | N/A | - | AIF
|  | 51567 | 3435010 | 3435010 | HASTE ACO CARB 16X 2400MM 5000DAN | HASTE ANCORA COM OLHAL SOLDADO OU FORJADO. MATERIAL: ACO CARBONO. PROTECAO SUPERFICIAL: ZINCADO POR IMERSAO A QUENTE. DIAMETRO NOMINAL DA HASTE: 16 MM. COMPRIMENTO DA HASTE: 2400MM. CARGA DE RUPTURA: 5000 DAN. ACESSORIOS: 02 PORCAS QUADRADA E 01 ARRUELA QUADRADA DEVIDAMENTE MONTADAS. NORMAS: DTN 016. GALVANIZACAO CONFORME DIS-ETE-153. | DTN 016 E DIS-ETE-153. |  | - | Ferragens | FIXAR INDUSTRIALINDUSTRIA DE METAIS LTDA | 06.247.044/0001-05 | 2024-10-01 | 2029-04-03 | HI_2024_10_01 | Ambos | N/A | - | AIF
|  | 51567 | 3435010 | 3435010 | HASTE ACO CARB 16X 2400MM 5000DAN | HASTE ANCORA COM OLHAL SOLDADO OU FORJADO. MATERIAL: ACO CARBONO. PROTECAO SUPERFICIAL: ZINCADO POR IMERSAO A QUENTE. DIAMETRO NOMINAL DA HASTE: 16 MM. COMPRIMENTO DA HASTE: 2400MM. CARGA DE RUPTURA: 5000 DAN. ACESSORIOS: 02 PORCAS QUADRADA E 01 ARRUELA QUADRADA DEVIDAMENTE MONTADAS. NORMAS: DTN 016. GALVANIZACAO CONFORME DIS-ETE-153. | DTN 016 E DIS-ETE-153. | 51 | Nº 24 Rev. 02 | Ferragens | KONESUL INDÚSTRIA E COMÉRCIO LTDA | 02.822.707/0001-09 | 2024-10-01 | 2029-04-03 | HI_2024_10_01 | Ambos | N/A | - | AIF
|  | 51567 | 3435010 | 3435010 | HASTE ACO CARB 16X 2400MM 5000DAN | HASTE ANCORA COM OLHAL SOLDADO OU FORJADO. MATERIAL: ACO CARBONO. PROTECAO SUPERFICIAL: ZINCADO POR IMERSAO A QUENTE. DIAMETRO NOMINAL DA HASTE: 16 MM. COMPRIMENTO DA HASTE: 2400MM. CARGA DE RUPTURA: 5000 DAN. ACESSORIOS: 02 PORCAS QUADRADA E 01 ARRUELA QUADRADA DEVIDAMENTE MONTADAS. NORMAS: DTN 016. GALVANIZACAO CONFORME DIS-ETE-153. | DTN 016 E DIS-ETE-153. | ROMAGNOLE-R-1101 | 21 | Ferragens | ROMAGNOLE PRODUTOS ELETRICOS S.A. | 78.958.717/0013-71 | 2024-10-01 | 2029-04-12 | HI_2024_10_01 | Ambos | N/A | - | QA
|  | 51567 | 3435010 | 3435010 | HASTE ACO CARB 16X 2400MM 5000DAN | HASTE ANCORA COM OLHAL SOLDADO OU FORJADO. MATERIAL: ACO CARBONO. PROTECAO SUPERFICIAL: ZINCADO POR IMERSAO A QUENTE. DIAMETRO NOMINAL DA HASTE: 16 MM. COMPRIMENTO DA HASTE: 2400MM. CARGA DE RUPTURA: 5000 DAN. ACESSORIOS: 02 PORCAS QUADRADA E 01 ARRUELA QUADRADA DEVIDAMENTE MONTADAS. NORMAS: DTN 016. GALVANIZACAO CONFORME DIS-ETE-153. | DTN 016 E DIS-ETE-153. | 3435010 | NA | Ferragens | FERGEL FERRAGENS ZINCADAS | 35.439.348/0001-64 | 2024-10-01 | 2029-04-17 | HI_2024_10_01 | Ambos | N/A | - | AIF
|  | 51566 | 0 | 3437011 | CAVALOTE 3/4 120 KN 80 MM | CAVALOTE; PRODUZIDO EM ACO FORJADO E GALVANIZACAO A QUENTE; CARGA DE RUPTURA 120 KN; COMPRIMENTO 80 MM. ESPESSURA DO CORPO: 19 MM. D IAMETRO PARAFUSO 3/4 POL OU M20. NORMAS:ND.66.04.01/1. GALVANIZACAO CONFORME DIS-ETE-153. | ND.66.04.01/1 e DIS-ETE-153. | 742112570300 | 74211257 | Ferragens | FISCHER INDUSTRIA MECANICA LTDA | 56.380.132/0001-40 | 2024-10-01 | 2029-04-12 | HI_2024_10_01 | Ambos | N/A | - | QA
|  | 51566 | 0 | 3437011 | CAVALOTE 3/4 120 KN 80 MM | CAVALOTE; PRODUZIDO EM ACO FORJADO E GALVANIZACAO A QUENTE; CARGA DE RUPTURA 120 KN; COMPRIMENTO 80 MM. ESPESSURA DO CORPO: 19 MM. D IAMETRO PARAFUSO 3/4 POL OU M20. NORMAS:ND.66.04.01/1. GALVANIZACAO CONFORME DIS-ETE-153. | ND.66.04.01/1 e DIS-ETE-153. | 3437011 | NA | Ferragens | FERGEL FERRAGENS ZINCADAS | 35.439.348/0001-64 | 2024-10-01 | 2029-04-17 | HI_2024_10_01 | Ambos | N/A | - | AIF
|  | 51566 | 0 | 3437011 | CAVALOTE 3/4 120 KN 80 MM | CAVALOTE; PRODUZIDO EM ACO FORJADO E GALVANIZACAO A QUENTE; CARGA DE RUPTURA 120 KN; COMPRIMENTO 80 MM. ESPESSURA DO CORPO: 19 MM. D IAMETRO PARAFUSO 3/4 POL OU M20. NORMAS:ND.66.04.01/1. GALVANIZACAO CONFORME DIS-ETE-153. | ND.66.04.01/1 e DIS-ETE-153. | F1230 | 33123000 | Ferragens | Forjasul Canoas S.A. Indústria Metalúrgica | 88.313.853/0001-24 | 2024-10-01 | 2029-04-18 | HI_2024_10_01 | Ambos | N/A | - | AIF
|  | 51565 | 3410140 | 3410140 | MAO FRANCESA PERFIL ACO 38X 5,0X 993MM | MAO FRANCESA; PERFILADA; ACO CARBONO ABNT 1010 A 1020; ZINCADA POR IMERSÃO A QUENTE;EXTREMIDADE COM FURO REDONDO ;DIMENSOES DO FURO 18 ,0MM; DISTANCIA ENTRE FUROS 943,0MM; LARGURA 38,0MM; ESPESSURA 5,00MM; COMPRIMENTO TOTAL 993,0 MM. NORMAS: ND.01.25.02/1, ITEM 01. GALVANIZACAO CONFORME DIS-ETE-153. | ND.01.25.02/1, ITEM 01 | MAO FRANCESA PERFILADA 993MM | 30174 | Ferragens | Industria Santa Clara AS | 17.156.696/0001-42 | 2024-10-01 | 2028-07-05 | HI_2024_10_01 | Ambos | N/A | - | AIF
|  | 51565 | 3410140 | 3410140 | MAO FRANCESA PERFIL ACO 38X 5,0X 993MM | MAO FRANCESA; PERFILADA; ACO CARBONO ABNT 1010 A 1020; ZINCADA POR IMERSÃO A QUENTE;EXTREMIDADE COM FURO REDONDO ;DIMENSOES DO FURO 18 ,0MM; DISTANCIA ENTRE FUROS 943,0MM; LARGURA 38,0MM; ESPESSURA 5,00MM; COMPRIMENTO TOTAL 993,0 MM. NORMAS: ND.01.25.02/1, ITEM 01. GALVANIZACAO CONFORME DIS-ETE-153. | ND.01.25.02/1, ITEM 01 | N/A | N/A | Ferragens | Centroaço Indústria e Comercio de Aço Ltda | 12.027.138/0001-63 | 2024-10-01 | 2028-10-18 | HI_2024_10_01 | Ambos | N/A | - | AIF
|  | 51565 | 3410140 | 3410140 | MAO FRANCESA PERFIL ACO 38X 5,0X 993MM | MAO FRANCESA; PERFILADA; ACO CARBONO ABNT 1010 A 1020; ZINCADA POR IMERSÃO A QUENTE;EXTREMIDADE COM FURO REDONDO ;DIMENSOES DO FURO 18 ,0MM; DISTANCIA ENTRE FUROS 943,0MM; LARGURA 38,0MM; ESPESSURA 5,00MM; COMPRIMENTO TOTAL 993,0 MM. NORMAS: ND.01.25.02/1, ITEM 01. GALVANIZACAO CONFORME DIS-ETE-153. | ND.01.25.02/1, ITEM 01 | MFPE07/02/N | MFPE07/02/N | Ferragens | OLIVO SA PRODUTOS PARA ILUMINAÇÃO E ELETROFERRAGENS | 30.471.204/0001-71 | 2024-10-01 | 2029-03-20 | HI_2024_10_01 | Ambos | N/A | - | AIF
|  | 51565 | 3410140 | 3410140 | MAO FRANCESA PERFIL ACO 38X 5,0X 993MM | MAO FRANCESA; PERFILADA; ACO CARBONO ABNT 1010 A 1020; ZINCADA POR IMERSÃO A QUENTE;EXTREMIDADE COM FURO REDONDO ;DIMENSOES DO FURO 18 ,0MM; DISTANCIA ENTRE FUROS 943,0MM; LARGURA 38,0MM; ESPESSURA 5,00MM; COMPRIMENTO TOTAL 993,0 MM. NORMAS: ND.01.25.02/1, ITEM 01. GALVANIZACAO CONFORME DIS-ETE-153. | ND.01.25.02/1, ITEM 01 | CODIGO/DESENHO: NEOENERGIA | ND.01.25.02/1, ITEM 01 | Ferragens | Usindi Metal | 29.688.229/0001-42 | 2024-10-01 | 2029-03-29 | HI_2024_10_01 | Ambos | N/A | - | AIF
|  | 51565 | 3410140 | 3410140 | MAO FRANCESA PERFIL ACO 38X 5,0X 993MM | MAO FRANCESA; PERFILADA; ACO CARBONO ABNT 1010 A 1020; ZINCADA POR IMERSÃO A QUENTE;EXTREMIDADE COM FURO REDONDO ;DIMENSOES DO FURO 18 ,0MM; DISTANCIA ENTRE FUROS 943,0MM; LARGURA 38,0MM; ESPESSURA 5,00MM; COMPRIMENTO TOTAL 993,0 MM. NORMAS: ND.01.25.02/1, ITEM 01. GALVANIZACAO CONFORME DIS-ETE-153. | ND.01.25.02/1, ITEM 01 |  | - | Ferragens | FIXAR INDUSTRIALINDUSTRIA DE METAIS LTDA | 06.247.044/0001-05 | 2024-10-01 | 2029-04-03 | HI_2024_10_01 | Ambos | N/A | - | AIF
|  | 51565 | 3410140 | 3410140 | MAO FRANCESA PERFIL ACO 38X 5,0X 993MM | MAO FRANCESA; PERFILADA; ACO CARBONO ABNT 1010 A 1020; ZINCADA POR IMERSÃO A QUENTE;EXTREMIDADE COM FURO REDONDO ;DIMENSOES DO FURO 18 ,0MM; DISTANCIA ENTRE FUROS 943,0MM; LARGURA 38,0MM; ESPESSURA 5,00MM; COMPRIMENTO TOTAL 993,0 MM. NORMAS: ND.01.25.02/1, ITEM 01. GALVANIZACAO CONFORME DIS-ETE-153. | ND.01.25.02/1, ITEM 01 | 485 | Nº 922 Rev. 04 | Ferragens | KONESUL INDÚSTRIA E COMÉRCIO LTDA | 02.822.707/0001-09 | 2024-10-01 | 2029-04-03 | HI_2024_10_01 | Ambos | N/A | - | AIF
|  | 51565 | 3410140 | 3410140 | MAO FRANCESA PERFIL ACO 38X 5,0X 993MM | MAO FRANCESA; PERFILADA; ACO CARBONO ABNT 1010 A 1020; ZINCADA POR IMERSÃO A QUENTE;EXTREMIDADE COM FURO REDONDO ;DIMENSOES DO FURO 18 ,0MM; DISTANCIA ENTRE FUROS 943,0MM; LARGURA 38,0MM; ESPESSURA 5,00MM; COMPRIMENTO TOTAL 993,0 MM. NORMAS: ND.01.25.02/1, ITEM 01. GALVANIZACAO CONFORME DIS-ETE-153. | ND.01.25.02/1, ITEM 01 | ROMAGNOLE-R-1201 | 16 | Ferragens | ROMAGNOLE PRODUTOS ELETRICOS S.A. | 78.958.717/0013-71 | 2024-10-01 | 2029-04-12 | HI_2024_10_01 | Ambos | N/A | - | QA
|  | 51565 | 3410140 | 3410140 | MAO FRANCESA PERFIL ACO 38X 5,0X 993MM | MAO FRANCESA; PERFILADA; ACO CARBONO ABNT 1010 A 1020; ZINCADA POR IMERSÃO A QUENTE;EXTREMIDADE COM FURO REDONDO ;DIMENSOES DO FURO 18 ,0MM; DISTANCIA ENTRE FUROS 943,0MM; LARGURA 38,0MM; ESPESSURA 5,00MM; COMPRIMENTO TOTAL 993,0 MM. NORMAS: ND.01.25.02/1, ITEM 01. GALVANIZACAO CONFORME DIS-ETE-153. | ND.01.25.02/1, ITEM 01 | 3410140 | NA | Ferragens | FERGEL FERRAGENS ZINCADAS | 35.439.348/0001-64 | 2024-10-01 | 2029-04-17 | HI_2024_10_01 | Ambos | N/A | - | AIF
|  | 51565 | 3410140 | 3410140 | MAO FRANCESA PERFIL ACO 38X 5,0X 993MM | MAO FRANCESA; PERFILADA; ACO CARBONO ABNT 1010 A 1020; ZINCADA POR IMERSÃO A QUENTE;EXTREMIDADE COM FURO REDONDO ;DIMENSOES DO FURO 18 ,0MM; DISTANCIA ENTRE FUROS 943,0MM; LARGURA 38,0MM; ESPESSURA 5,00MM; COMPRIMENTO TOTAL 993,0 MM. NORMAS: ND.01.25.02/1, ITEM 01. GALVANIZACAO CONFORME DIS-ETE-153. | ND.01.25.02/1, ITEM 01 | 3410140 | NA | Ferragens | Alpha Metalúrgica | 04.139.977 / 0001 - 45 | 2024-10-01 | 2029-06-20 | HI_2024_10_01 | Ambos | N/A | - | AIF
|  | 51565 | 3410140 | 3410140 | MAO FRANCESA PERFIL ACO 38X 5,0X 993MM | MAO FRANCESA; PERFILADA; ACO CARBONO ABNT 1010 A 1020; ZINCADA POR IMERSÃO A QUENTE;EXTREMIDADE COM FURO REDONDO ;DIMENSOES DO FURO 18 ,0MM; DISTANCIA ENTRE FUROS 943,0MM; LARGURA 38,0MM; ESPESSURA 5,00MM; COMPRIMENTO TOTAL 993,0 MM. NORMAS: ND.01.25.02/1, ITEM 01. GALVANIZACAO CONFORME DIS-ETE-153. | ND.01.25.02/1, ITEM 01 | MFPER.OBL.993 | MFPER.OBL.GF / REV.01 | Ferragens | MEGA GALFOGO METAL SC LTDA | 38.266.453/0001-37 | 2025-05-29 | 2029-10-16 | HI_2025_05_09 | Ambos | N/A | - | AIF
|  | 51564 | 3410029 | 3410029 | MAO FRANCESA PERFIL ACO 38X 5,0X 1534MM | MAO FRANCESA; PERFILADA; ACO CARBONO ABNT 1010 A 1020; ZINCADO POR IMERSÃO A QUENTE; EXTREMIDADE COM FURO REDONDO; DIMENSOES DO FURO 18 ,0 MM; DISTANCIA ENTRE FUROS 1484,0 MM; LARGURA 38,0 MM; ESPESSURA 5,00 MM; COMPRIMENTO TOTAL 1534,0 MM. NORMAS: ND.01.25.02/1, ITEM 02. GALVANIZACAO CONFORME DIS-ETE-153. | ND.01.25.02/1, ITEM 02 | MAO FRANCESA PERFILADA 1534MM | 30173 | Ferragens | Industria Santa Clara AS | 17.156.696/0001-42 | 2024-10-01 | 2028-07-05 | HI_2024_10_01 | Ambos | N/A | - | AIF
|  | 51564 | 3410029 | 3410029 | MAO FRANCESA PERFIL ACO 38X 5,0X 1534MM | MAO FRANCESA; PERFILADA; ACO CARBONO ABNT 1010 A 1020; ZINCADO POR IMERSÃO A QUENTE; EXTREMIDADE COM FURO REDONDO; DIMENSOES DO FURO 18 ,0 MM; DISTANCIA ENTRE FUROS 1484,0 MM; LARGURA 38,0 MM; ESPESSURA 5,00 MM; COMPRIMENTO TOTAL 1534,0 MM. NORMAS: ND.01.25.02/1, ITEM 02. GALVANIZACAO CONFORME DIS-ETE-153. | ND.01.25.02/1, ITEM 02 | N/A | N/A | Ferragens | Centroaço Indústria e Comercio de Aço Ltda | 12.027.138/0001-63 | 2024-10-01 | 2028-10-18 | HI_2024_10_01 | Ambos | N/A | - | AIF
|  | 51564 | 3410029 | 3410029 | MAO FRANCESA PERFIL ACO 38X 5,0X 1534MM | MAO FRANCESA; PERFILADA; ACO CARBONO ABNT 1010 A 1020; ZINCADO POR IMERSÃO A QUENTE; EXTREMIDADE COM FURO REDONDO; DIMENSOES DO FURO 18 ,0 MM; DISTANCIA ENTRE FUROS 1484,0 MM; LARGURA 38,0 MM; ESPESSURA 5,00 MM; COMPRIMENTO TOTAL 1534,0 MM. NORMAS: ND.01.25.02/1, ITEM 02. GALVANIZACAO CONFORME DIS-ETE-153. | ND.01.25.02/1, ITEM 02 | MFPE07/06/N | MFPE07/06/N | Ferragens | OLIVO SA PRODUTOS PARA ILUMINAÇÃO E ELETROFERRAGENS | 30.471.204/0001-71 | 2024-10-01 | 2029-03-20 | HI_2024_10_01 | Ambos | N/A | - | AIF
|  | 51564 | 3410029 | 3410029 | MAO FRANCESA PERFIL ACO 38X 5,0X 1534MM | MAO FRANCESA; PERFILADA; ACO CARBONO ABNT 1010 A 1020; ZINCADO POR IMERSÃO A QUENTE; EXTREMIDADE COM FURO REDONDO; DIMENSOES DO FURO 18 ,0 MM; DISTANCIA ENTRE FUROS 1484,0 MM; LARGURA 38,0 MM; ESPESSURA 5,00 MM; COMPRIMENTO TOTAL 1534,0 MM. NORMAS: ND.01.25.02/1, ITEM 02. GALVANIZACAO CONFORME DIS-ETE-153. | ND.01.25.02/1, ITEM 02 | CODIGO/DESENHO: NEOENERGIA | ND.01.25.02/1, ITEM 02 | Ferragens | Usindi Metal | 29.688.229/0001-42 | 2024-10-01 | 2029-03-29 | HI_2024_10_01 | Ambos | N/A | - | AIF
|  | 51564 | 3410029 | 3410029 | MAO FRANCESA PERFIL ACO 38X 5,0X 1534MM | MAO FRANCESA; PERFILADA; ACO CARBONO ABNT 1010 A 1020; ZINCADO POR IMERSÃO A QUENTE; EXTREMIDADE COM FURO REDONDO; DIMENSOES DO FURO 18 ,0 MM; DISTANCIA ENTRE FUROS 1484,0 MM; LARGURA 38,0 MM; ESPESSURA 5,00 MM; COMPRIMENTO TOTAL 1534,0 MM. NORMAS: ND.01.25.02/1, ITEM 02. GALVANIZACAO CONFORME DIS-ETE-153. | ND.01.25.02/1, ITEM 02 |  | - | Ferragens | FIXAR INDUSTRIALINDUSTRIA DE METAIS LTDA | 06.247.044/0001-05 | 2024-10-01 | 2029-04-03 | HI_2024_10_01 | Ambos | N/A | - | AIF
|  | 51564 | 3410029 | 3410029 | MAO FRANCESA PERFIL ACO 38X 5,0X 1534MM | MAO FRANCESA; PERFILADA; ACO CARBONO ABNT 1010 A 1020; ZINCADO POR IMERSÃO A QUENTE; EXTREMIDADE COM FURO REDONDO; DIMENSOES DO FURO 18 ,0 MM; DISTANCIA ENTRE FUROS 1484,0 MM; LARGURA 38,0 MM; ESPESSURA 5,00 MM; COMPRIMENTO TOTAL 1534,0 MM. NORMAS: ND.01.25.02/1, ITEM 02. GALVANIZACAO CONFORME DIS-ETE-153. | ND.01.25.02/1, ITEM 02 | 1459 | Nº 922 Rev. 04 | Ferragens | KONESUL INDÚSTRIA E COMÉRCIO LTDA | 02.822.707/0001-09 | 2024-10-01 | 2029-04-03 | HI_2024_10_01 | Ambos | N/A | - | AIF
|  | 51564 | 3410029 | 3410029 | MAO FRANCESA PERFIL ACO 38X 5,0X 1534MM | MAO FRANCESA; PERFILADA; ACO CARBONO ABNT 1010 A 1020; ZINCADO POR IMERSÃO A QUENTE; EXTREMIDADE COM FURO REDONDO; DIMENSOES DO FURO 18 ,0 MM; DISTANCIA ENTRE FUROS 1484,0 MM; LARGURA 38,0 MM; ESPESSURA 5,00 MM; COMPRIMENTO TOTAL 1534,0 MM. NORMAS: ND.01.25.02/1, ITEM 02. GALVANIZACAO CONFORME DIS-ETE-153. | ND.01.25.02/1, ITEM 02 | ROMAGNOLE-R-1201 | 16 | Ferragens | ROMAGNOLE PRODUTOS ELETRICOS S.A. | 78.958.717/0013-71 | 2024-10-01 | 2029-04-12 | HI_2024_10_01 | Ambos | N/A | - | QA
|  | 51564 | 3410029 | 3410029 | MAO FRANCESA PERFIL ACO 38X 5,0X 1534MM | MAO FRANCESA; PERFILADA; ACO CARBONO ABNT 1010 A 1020; ZINCADO POR IMERSÃO A QUENTE; EXTREMIDADE COM FURO REDONDO; DIMENSOES DO FURO 18 ,0 MM; DISTANCIA ENTRE FUROS 1484,0 MM; LARGURA 38,0 MM; ESPESSURA 5,00 MM; COMPRIMENTO TOTAL 1534,0 MM. NORMAS: ND.01.25.02/1, ITEM 02. GALVANIZACAO CONFORME DIS-ETE-153. | ND.01.25.02/1, ITEM 02 | 3410029 | NA | Ferragens | FERGEL FERRAGENS ZINCADAS | 35.439.348/0001-64 | 2024-10-01 | 2029-04-17 | HI_2024_10_01 | Ambos | N/A | - | AIF
|  | 51564 | 3410029 | 3410029 | MAO FRANCESA PERFIL ACO 38X 5,0X 1534MM | MAO FRANCESA; PERFILADA; ACO CARBONO ABNT 1010 A 1020; ZINCADO POR IMERSÃO A QUENTE; EXTREMIDADE COM FURO REDONDO; DIMENSOES DO FURO 18 ,0 MM; DISTANCIA ENTRE FUROS 1484,0 MM; LARGURA 38,0 MM; ESPESSURA 5,00 MM; COMPRIMENTO TOTAL 1534,0 MM. NORMAS: ND.01.25.02/1, ITEM 02. GALVANIZACAO CONFORME DIS-ETE-153. | ND.01.25.02/1, ITEM 02 | 3410029 | NA | Ferragens | Alpha Metalúrgica | 04.139.977 / 0001 - 45 | 2024-10-01 | 2029-06-20 | HI_2024_10_01 | Ambos | N/A | - | AIF
|  | 51564 | 3410029 | 3410029 | MAO FRANCESA PERFIL ACO 38X 5,0X 1534MM | MAO FRANCESA; PERFILADA; ACO CARBONO ABNT 1010 A 1020; ZINCADO POR IMERSÃO A QUENTE; EXTREMIDADE COM FURO REDONDO; DIMENSOES DO FURO 18 ,0 MM; DISTANCIA ENTRE FUROS 1484,0 MM; LARGURA 38,0 MM; ESPESSURA 5,00 MM; COMPRIMENTO TOTAL 1534,0 MM. NORMAS: ND.01.25.02/1, ITEM 02. GALVANIZACAO CONFORME DIS-ETE-153. | ND.01.25.02/1, ITEM 02 | MFPER.OBL.1534 | MFPER.OBL.GF / REV.01 | Ferragens | MEGA GALFOGO METAL SC LTDA | 38.266.453/0001-37 | 2025-05-29 | 2029-10-16 | HI_2025_05_09 | Ambos | N/A | - | AIF
|  | 51562 | 0 | 3419304 | SUPORTE P/EQUIP P/CHAVE FUSIVEL 540MM | SUPORTE P/EQUIPAMENTO; ACO CARBONO; PARA CHAVE FUSIVEL E PARA-RAIO; DIMENSOES 540 MM. NORMAS:ND.01.33.02/1 . GALVANIZACAO CONFORME DIS-ETE-153. | ND.01.33.02/1 e DIS-ETE-153. | SUPORTE P/EQUIP P/CHAVE FUSIVEL 540MM | - | Ferragens | Industria Santa Clara AS | 17.156.696/0001-42 | 2024-10-01 | 2028-07-05 | HI_2024_10_01 | Ambos | N/A | - | AIF
|  | 51562 | 0 | 3419304 | SUPORTE P/EQUIP P/CHAVE FUSIVEL 540MM | SUPORTE P/EQUIPAMENTO; ACO CARBONO; PARA CHAVE FUSIVEL E PARA-RAIO; DIMENSOES 540 MM. NORMAS:ND.01.33.02/1 . GALVANIZACAO CONFORME DIS-ETE-153. | ND.01.33.02/1 e DIS-ETE-153. | N/A | N/A | Ferragens | Centroaço Indústria e Comercio de Aço Ltda | 12.027.138/0001-63 | 2024-10-01 | 2028-10-18 | HI_2024_10_01 | Ambos | N/A | - | AIF
|  | 51562 | 0 | 3419304 | SUPORTE P/EQUIP P/CHAVE FUSIVEL 540MM | SUPORTE P/EQUIPAMENTO; ACO CARBONO; PARA CHAVE FUSIVEL E PARA-RAIO; DIMENSOES 540 MM. NORMAS:ND.01.33.02/1 . GALVANIZACAO CONFORME DIS-ETE-153. | ND.01.33.02/1 e DIS-ETE-153. | ST540/03/N | ST540/03/N | Ferragens | OLIVO SA PRODUTOS PARA ILUMINAÇÃO E ELETROFERRAGENS | 30.471.204/0001-71 | 2024-10-01 | 2029-03-20 | HI_2024_10_01 | Ambos | N/A | - | AIF
|  | 51562 | 0 | 3419304 | SUPORTE P/EQUIP P/CHAVE FUSIVEL 540MM | SUPORTE P/EQUIPAMENTO; ACO CARBONO; PARA CHAVE FUSIVEL E PARA-RAIO; DIMENSOES 540 MM. NORMAS:ND.01.33.02/1 . GALVANIZACAO CONFORME DIS-ETE-153. | ND.01.33.02/1 e DIS-ETE-153. | CODIGO/DESENHO: NEOENERGIA | ND.01.33.02/1 e DIS-ETE-153. | Ferragens | Usindi Metal | 29.688.229/0001-42 | 2024-10-01 | 2029-03-29 | HI_2024_10_01 | Ambos | N/A | - | AIF
|  | 51562 | 0 | 3419304 | SUPORTE P/EQUIP P/CHAVE FUSIVEL 540MM | SUPORTE P/EQUIPAMENTO; ACO CARBONO; PARA CHAVE FUSIVEL E PARA-RAIO; DIMENSOES 540 MM. NORMAS:ND.01.33.02/1 . GALVANIZACAO CONFORME DIS-ETE-153. | ND.01.33.02/1 e DIS-ETE-153. | 780 | 562 Rev. 02 | Ferragens | KONESUL INDÚSTRIA E COMÉRCIO LTDA | 02.822.707/0001-09 | 2024-10-01 | 2029-04-03 | HI_2024_10_01 | Ambos | N/A | - | AIF
|  | 51562 | 0 | 3419304 | SUPORTE P/EQUIP P/CHAVE FUSIVEL 540MM | SUPORTE P/EQUIPAMENTO; ACO CARBONO; PARA CHAVE FUSIVEL E PARA-RAIO; DIMENSOES 540 MM. NORMAS:ND.01.33.02/1 . GALVANIZACAO CONFORME DIS-ETE-153. | ND.01.33.02/1 e DIS-ETE-153. | ROMAGNOLE-R-1724 | 7 | Ferragens | ROMAGNOLE PRODUTOS ELETRICOS S.A. | 78.958.717/0013-71 | 2024-10-01 | 2029-04-12 | HI_2024_10_01 | Ambos | N/A | - | QA
|  | 51562 | 0 | 3419304 | SUPORTE P/EQUIP P/CHAVE FUSIVEL 540MM | SUPORTE P/EQUIPAMENTO; ACO CARBONO; PARA CHAVE FUSIVEL E PARA-RAIO; DIMENSOES 540 MM. NORMAS:ND.01.33.02/1 . GALVANIZACAO CONFORME DIS-ETE-153. | ND.01.33.02/1 e DIS-ETE-153. | 3419304 | NA | Ferragens | FERGEL FERRAGENS ZINCADAS | 35.439.348/0001-64 | 2024-10-01 | 2029-04-17 | HI_2024_10_01 | Ambos | N/A | - | AIF
|  | 51562 | 0 | 3419304 | SUPORTE P/EQUIP P/CHAVE FUSIVEL 540MM | SUPORTE P/EQUIPAMENTO; ACO CARBONO; PARA CHAVE FUSIVEL E PARA-RAIO; DIMENSOES 540 MM. NORMAS:ND.01.33.02/1 . GALVANIZACAO CONFORME DIS-ETE-153. | ND.01.33.02/1 e DIS-ETE-153. | F-03-53 (PT-1032) | - | Ferragens | Gigtech Engenharia Ltda | 15.253.631/0001-90 | 2024-10-01 | 2029-06-27 | HI_2024_10_01 | Ambos | N/A | - | AIF
|  | 51561 | 3419285 | 3419285 | SUPORTE P/EQUIP CHAVE FACA 220X200MM | SUPORTE P/EQUIPAMENTO; ACO CARBONO; P/CHAVE FACA/CORTA CIRC FUSIV; DIMENSOES 220 X 200 MM. NORMAS:ND.01.33.03/1. GALVANIZACAO CONFORME DIS-ETE-153. | ND.01.33.03/1 e DIS-ETE-153. | SUPORTE P/EQUIP CHAVE FACA 220X200MM | - | Ferragens | Industria Santa Clara AS | 17.156.696/0001-42 | 2024-10-01 | 2028-07-05 | HI_2024_10_01 | Ambos | N/A | - | AIF
|  | 51561 | 3419285 | 3419285 | SUPORTE P/EQUIP CHAVE FACA 220X200MM | SUPORTE P/EQUIPAMENTO; ACO CARBONO; P/CHAVE FACA/CORTA CIRC FUSIV; DIMENSOES 220 X 200 MM. NORMAS:ND.01.33.03/1. GALVANIZACAO CONFORME DIS-ETE-153. | ND.01.33.03/1 e DIS-ETE-153. | N/A | N/A | Ferragens | Centroaço Indústria e Comercio de Aço Ltda | 12.027.138/0001-63 | 2024-10-01 | 2028-10-18 | HI_2024_10_01 | Ambos | N/A | - | AIF
|  | 51561 | 3419285 | 3419285 | SUPORTE P/EQUIP CHAVE FACA 220X200MM | SUPORTE P/EQUIPAMENTO; ACO CARBONO; P/CHAVE FACA/CORTA CIRC FUSIV; DIMENSOES 220 X 200 MM. NORMAS:ND.01.33.03/1. GALVANIZACAO CONFORME DIS-ETE-153. | ND.01.33.03/1 e DIS-ETE-153. | SICF01/N | SICF01/N | Ferragens | OLIVO SA PRODUTOS PARA ILUMINAÇÃO E ELETROFERRAGENS | 30.471.204/0001-71 | 2024-10-01 | 2029-03-20 | HI_2024_10_01 | Ambos | N/A | - | AIF
|  | 51561 | 3419285 | 3419285 | SUPORTE P/EQUIP CHAVE FACA 220X200MM | SUPORTE P/EQUIPAMENTO; ACO CARBONO; P/CHAVE FACA/CORTA CIRC FUSIV; DIMENSOES 220 X 200 MM. NORMAS:ND.01.33.03/1. GALVANIZACAO CONFORME DIS-ETE-153. | ND.01.33.03/1 e DIS-ETE-153. | CODIGO/DESENHO: NEOENERGIA | ND.01.33.03/1 e DIS-ETE-153. | Ferragens | Usindi Metal | 29.688.229/0001-42 | 2024-10-01 | 2029-03-29 | HI_2024_10_01 | Ambos | N/A | - | AIF
|  | 51561 | 3419285 | 3419285 | SUPORTE P/EQUIP CHAVE FACA 220X200MM | SUPORTE P/EQUIPAMENTO; ACO CARBONO; P/CHAVE FACA/CORTA CIRC FUSIV; DIMENSOES 220 X 200 MM. NORMAS:ND.01.33.03/1. GALVANIZACAO CONFORME DIS-ETE-153. | ND.01.33.03/1 e DIS-ETE-153. | ROMAGNOLE-R-1877 | 0 | Ferragens | ROMAGNOLE PRODUTOS ELETRICOS S.A. | 78.958.717/0013-71 | 2024-10-01 | 2029-04-12 | HI_2024_10_01 | Ambos | N/A | - | QA
|  | 51561 | 3419285 | 3419285 | SUPORTE P/EQUIP CHAVE FACA 220X200MM | SUPORTE P/EQUIPAMENTO; ACO CARBONO; P/CHAVE FACA/CORTA CIRC FUSIV; DIMENSOES 220 X 200 MM. NORMAS:ND.01.33.03/1. GALVANIZACAO CONFORME DIS-ETE-153. | ND.01.33.03/1 e DIS-ETE-153. | F-03-52 (PT-1032) | - | Ferragens | Gigtech Engenharia Ltda | 15.253.631/0001-90 | 2024-10-01 | 2029-06-27 | HI_2024_10_01 | Ambos | N/A | - | AIF
|  | 51559 | 3416520 | 22010031 | CINTA P/MAO FRANCESA ALUM | CINTA P/MAO FRANCESA; LIGA DE ALUMINIO; PARAFUSOS OLHAIS EM BRONZE; 2 ENCAIXES P/ SUPORTE BASTOES; PARAFUSO OLHAL FIXACAO MAO FRANCESA; PARAFUSO OLHAL FECHAMENTO SELA; CARGA DE TRABALHO 454 KGF; DIAMETRO 64MM; ACABAMENTO UNIFORME E ISENTO DE REBARBAS; PA | DIS-CEF-001 | TECMARQUES / PA0440102 | N/A | Ferramentas e EPCs | D A MARQUES O MINEIRO EIRELI - EPP | 08.809.850/0001-47 | 2022-10-06 | 2026-10-06 | HI_2022_10_06 | Ambos | N/A | N/A | AIF
|  | 51559 | 3416520 | 22010031 | CINTA P/MAO FRANCESA ALUM | CINTA P/MAO FRANCESA; LIGA DE ALUMINIO; PARAFUSOS OLHAIS EM BRONZE; 2 ENCAIXES P/ SUPORTE BASTOES; PARAFUSO OLHAL FIXACAO MAO FRANCESA; PARAFUSO OLHAL FECHAMENTO SELA; CARGA DE TRABALHO 454 KGF; DIAMETRO 64MM; ACABAMENTO UNIFORME E ISENTO DE REBARBAS; PA | DIS-CEF-001 | RM1728-5 | N/A | Ferramentas e EPCs | RITZ DO BRASIL S/A | 17.157.603/0001-02 | 2022-10-06 | 2026-10-06 | HI_2022_10_06 | Ambos | N/A | N/A | AIF
|  | 51556 | 0 | 3420141 | MANILHA CURVA/RETA 5/8 120KN COMP 75MM | MANILHA; RETA; PINO APARAFUSADO/CONTRAPINADO; ACO CARBONO; GALVANIZADO A FOGO; DIAMETRO 16,0 MM; CAPACIDADE 120KN; DIAMETRO PARAFUSO 5/8 POL OU M16; DIÂMETRO EXTERNO DO OLHAL: 40 A 41 MM. ABERTURA 22MM; RAIO 12,5MM; COMPRIMENTO 75MM. NORMAS: ND.66.04.23/1 . GALVANIZACAO CONFORME DIS-ETE-153. | ND.66.04.23/1 e DIS-ETE-153 | 742312030300 | 74231203 | Ferragens | FISCHER INDUSTRIA MECANICA LTDA | 56.380.132/0001-40 | 2024-10-01 | 2029-04-12 | HI_2024_10_01 | Ambos | N/A | - | QA
|  | 51556 | 0 | 3420141 | MANILHA CURVA/RETA 5/8 120KN COMP 75MM | MANILHA; RETA; PINO APARAFUSADO/CONTRAPINADO; ACO CARBONO; GALVANIZADO A FOGO; DIAMETRO 16,0 MM; CAPACIDADE 120KN; DIAMETRO PARAFUSO 5/8 POL OU M16; DIÂMETRO EXTERNO DO OLHAL: 40 A 41 MM. ABERTURA 22MM; RAIO 12,5MM; COMPRIMENTO 75MM. NORMAS: ND.66.04.23/1 . GALVANIZACAO CONFORME DIS-ETE-153. | ND.66.04.23/1 e DIS-ETE-153 | 3420141 | NA | Ferragens | FERGEL FERRAGENS ZINCADAS | 35.439.348/0001-64 | 2024-10-01 | 2029-04-17 | HI_2024_10_01 | Ambos | N/A | - | AIF
|  | 51556 | 0 | 3420141 | MANILHA CURVA/RETA 5/8 120KN COMP 75MM | MANILHA; RETA; PINO APARAFUSADO/CONTRAPINADO; ACO CARBONO; GALVANIZADO A FOGO; DIAMETRO 16,0 MM; CAPACIDADE 120KN; DIAMETRO PARAFUSO 5/8 POL OU M16; DIÂMETRO EXTERNO DO OLHAL: 40 A 41 MM. ABERTURA 22MM; RAIO 12,5MM; COMPRIMENTO 75MM. NORMAS: ND.66.04.23/1 . GALVANIZACAO CONFORME DIS-ETE-153. | ND.66.04.23/1 e DIS-ETE-153 | F1202 | 33120200 | Ferragens | Forjasul Canoas S.A. Indústria Metalúrgica | 88.313.853/0001-24 | 2024-10-01 | 2029-04-18 | HI_2024_10_01 | Ambos | N/A | - | AIF
|  | 51534 | 3410135 | 3410135 | MAO FRANCESA NORMAL ACO 32X 6,0X 619MM | MAO FRANCESA; PLANA; ACO CARBONO ABNT 1010 A 1020; ZINCADO POR IMERSÃO A QUENTE; EXTREMIDADE COM FURO REDONDO/OBLONGO; DIMENSOES DO FURO 18,0 MM/ 24,0 X 18,0 MM; DISTANCIA ENTRE FUROS 566,0 MM; LARGURA 32 ,0 MM; ESPESSURA 6,00 MM; COMPRIMENTO TOTAL 619,0 MM. NORMAS: ND.01.25.01/1 , ITEM 01. GALVANIZACAO CONFORME DIS-ETE-153. | ND.01.25.01/1, ITEM 01 e DIS-ETE-153. | MAO FRANCESA PLANA 619MM | 30779 | Ferragens | Industria Santa Clara AS | 17.156.696/0001-42 | 2024-10-01 | 2028-07-05 | HI_2024_10_01 | Ambos | N/A | - | AIF
|  | 51534 | 3410135 | 3410135 | MAO FRANCESA NORMAL ACO 32X 6,0X 619MM | MAO FRANCESA; PLANA; ACO CARBONO ABNT 1010 A 1020; ZINCADO POR IMERSÃO A QUENTE; EXTREMIDADE COM FURO REDONDO/OBLONGO; DIMENSOES DO FURO 18,0 MM/ 24,0 X 18,0 MM; DISTANCIA ENTRE FUROS 566,0 MM; LARGURA 32 ,0 MM; ESPESSURA 6,00 MM; COMPRIMENTO TOTAL 619,0 MM. NORMAS: ND.01.25.01/1 , ITEM 01. GALVANIZACAO CONFORME DIS-ETE-153. | ND.01.25.01/1, ITEM 01 e DIS-ETE-153. | N/A | N/A | Ferragens | Centroaço Indústria e Comercio de Aço Ltda | 12.027.138/0001-63 | 2024-10-01 | 2028-10-18 | HI_2024_10_01 | Ambos | N/A | - | AIF
|  | 51534 | 3410135 | 3410135 | MAO FRANCESA NORMAL ACO 32X 6,0X 619MM | MAO FRANCESA; PLANA; ACO CARBONO ABNT 1010 A 1020; ZINCADO POR IMERSÃO A QUENTE; EXTREMIDADE COM FURO REDONDO/OBLONGO; DIMENSOES DO FURO 18,0 MM/ 24,0 X 18,0 MM; DISTANCIA ENTRE FUROS 566,0 MM; LARGURA 32 ,0 MM; ESPESSURA 6,00 MM; COMPRIMENTO TOTAL 619,0 MM. NORMAS: ND.01.25.01/1 , ITEM 01. GALVANIZACAO CONFORME DIS-ETE-153. | ND.01.25.01/1, ITEM 01 e DIS-ETE-153. | MFPL01/08/N | MFPL01/08/N | Ferragens | OLIVO SA PRODUTOS PARA ILUMINAÇÃO E ELETROFERRAGENS | 30.471.204/0001-71 | 2024-10-01 | 2029-03-20 | HI_2024_10_01 | Ambos | N/A | - | AIF
|  | 51534 | 3410135 | 3410135 | MAO FRANCESA NORMAL ACO 32X 6,0X 619MM | MAO FRANCESA; PLANA; ACO CARBONO ABNT 1010 A 1020; ZINCADO POR IMERSÃO A QUENTE; EXTREMIDADE COM FURO REDONDO/OBLONGO; DIMENSOES DO FURO 18,0 MM/ 24,0 X 18,0 MM; DISTANCIA ENTRE FUROS 566,0 MM; LARGURA 32 ,0 MM; ESPESSURA 6,00 MM; COMPRIMENTO TOTAL 619,0 MM. NORMAS: ND.01.25.01/1 , ITEM 01. GALVANIZACAO CONFORME DIS-ETE-153. | ND.01.25.01/1, ITEM 01 e DIS-ETE-153. | CODIGO/DESENHO: NEOENERGIA | ND.01.25.01/1, ITEM 01 e DIS-ETE-153. | Ferragens | Usindi Metal | 29.688.229/0001-42 | 2024-10-01 | 2029-03-29 | HI_2024_10_01 | Ambos | N/A | - | AIF
|  | 51534 | 3410135 | 3410135 | MAO FRANCESA NORMAL ACO 32X 6,0X 619MM | MAO FRANCESA; PLANA; ACO CARBONO ABNT 1010 A 1020; ZINCADO POR IMERSÃO A QUENTE; EXTREMIDADE COM FURO REDONDO/OBLONGO; DIMENSOES DO FURO 18,0 MM/ 24,0 X 18,0 MM; DISTANCIA ENTRE FUROS 566,0 MM; LARGURA 32 ,0 MM; ESPESSURA 6,00 MM; COMPRIMENTO TOTAL 619,0 MM. NORMAS: ND.01.25.01/1 , ITEM 01. GALVANIZACAO CONFORME DIS-ETE-153. | ND.01.25.01/1, ITEM 01 e DIS-ETE-153. |  | - | Ferragens | FIXAR INDUSTRIALINDUSTRIA DE METAIS LTDA | 06.247.044/0001-05 | 2024-10-01 | 2029-04-03 | HI_2024_10_01 | Ambos | N/A | - | AIF
|  | 51534 | 3410135 | 3410135 | MAO FRANCESA NORMAL ACO 32X 6,0X 619MM | MAO FRANCESA; PLANA; ACO CARBONO ABNT 1010 A 1020; ZINCADO POR IMERSÃO A QUENTE; EXTREMIDADE COM FURO REDONDO/OBLONGO; DIMENSOES DO FURO 18,0 MM/ 24,0 X 18,0 MM; DISTANCIA ENTRE FUROS 566,0 MM; LARGURA 32 ,0 MM; ESPESSURA 6,00 MM; COMPRIMENTO TOTAL 619,0 MM. NORMAS: ND.01.25.01/1 , ITEM 01. GALVANIZACAO CONFORME DIS-ETE-153. | ND.01.25.01/1, ITEM 01 e DIS-ETE-153. | 57 | Nº 60 Rev. 05 | Ferragens | KONESUL INDÚSTRIA E COMÉRCIO LTDA | 02.822.707/0001-09 | 2024-10-01 | 2029-04-03 | HI_2024_10_01 | Ambos | N/A | - | AIF
|  | 51534 | 3410135 | 3410135 | MAO FRANCESA NORMAL ACO 32X 6,0X 619MM | MAO FRANCESA; PLANA; ACO CARBONO ABNT 1010 A 1020; ZINCADO POR IMERSÃO A QUENTE; EXTREMIDADE COM FURO REDONDO/OBLONGO; DIMENSOES DO FURO 18,0 MM/ 24,0 X 18,0 MM; DISTANCIA ENTRE FUROS 566,0 MM; LARGURA 32 ,0 MM; ESPESSURA 6,00 MM; COMPRIMENTO TOTAL 619,0 MM. NORMAS: ND.01.25.01/1 , ITEM 01. GALVANIZACAO CONFORME DIS-ETE-153. | ND.01.25.01/1, ITEM 01 e DIS-ETE-153. | ROMAGNOLE-R-1205 | 10 | Ferragens | ROMAGNOLE PRODUTOS ELETRICOS S.A. | 78.958.717/0013-71 | 2024-10-01 | 2029-04-12 | HI_2024_10_01 | Ambos | N/A | - | QA
|  | 51534 | 3410135 | 3410135 | MAO FRANCESA NORMAL ACO 32X 6,0X 619MM | MAO FRANCESA; PLANA; ACO CARBONO ABNT 1010 A 1020; ZINCADO POR IMERSÃO A QUENTE; EXTREMIDADE COM FURO REDONDO/OBLONGO; DIMENSOES DO FURO 18,0 MM/ 24,0 X 18,0 MM; DISTANCIA ENTRE FUROS 566,0 MM; LARGURA 32 ,0 MM; ESPESSURA 6,00 MM; COMPRIMENTO TOTAL 619,0 MM. NORMAS: ND.01.25.01/1 , ITEM 01. GALVANIZACAO CONFORME DIS-ETE-153. | ND.01.25.01/1, ITEM 01 e DIS-ETE-153. | 3410135 | NA | Ferragens | FERGEL FERRAGENS ZINCADAS | 35.439.348/0001-64 | 2024-10-01 | 2029-04-17 | HI_2024_10_01 | Ambos | N/A | - | AIF
|  | 51534 | 3410135 | 3410135 | MAO FRANCESA NORMAL ACO 32X 6,0X 619MM | MAO FRANCESA; PLANA; ACO CARBONO ABNT 1010 A 1020; ZINCADO POR IMERSÃO A QUENTE; EXTREMIDADE COM FURO REDONDO/OBLONGO; DIMENSOES DO FURO 18,0 MM/ 24,0 X 18,0 MM; DISTANCIA ENTRE FUROS 566,0 MM; LARGURA 32 ,0 MM; ESPESSURA 6,00 MM; COMPRIMENTO TOTAL 619,0 MM. NORMAS: ND.01.25.01/1 , ITEM 01. GALVANIZACAO CONFORME DIS-ETE-153. | ND.01.25.01/1, ITEM 01 e DIS-ETE-153. | 3410135 | NA | Ferragens | Alpha Metalúrgica | 04.139.977 / 0001 - 45 | 2024-10-01 | 2029-06-20 | HI_2024_10_01 | Ambos | N/A | - | AIF
|  | 51534 | 3410135 | 3410135 | MAO FRANCESA NORMAL ACO 32X 6,0X 619MM | MAO FRANCESA; PLANA; ACO CARBONO ABNT 1010 A 1020; ZINCADO POR IMERSÃO A QUENTE; EXTREMIDADE COM FURO REDONDO/OBLONGO; DIMENSOES DO FURO 18,0 MM/ 24,0 X 18,0 MM; DISTANCIA ENTRE FUROS 566,0 MM; LARGURA 32 ,0 MM; ESPESSURA 6,00 MM; COMPRIMENTO TOTAL 619,0 MM. NORMAS: ND.01.25.01/1 , ITEM 01. GALVANIZACAO CONFORME DIS-ETE-153. | ND.01.25.01/1, ITEM 01 e DIS-ETE-153. | F-11-02 (PT-1040) | - | Ferragens | Gigtech Engenharia Ltda | 15.253.631/0001-90 | 2024-10-01 | 2029-06-27 | HI_2024_10_01 | Ambos | N/A | - | AIF
|  | 51534 | 3410135 | 3410135 | MAO FRANCESA NORMAL ACO 32X 6,0X 619MM | MAO FRANCESA; PLANA; ACO CARBONO ABNT 1010 A 1020; ZINCADO POR IMERSÃO A QUENTE; EXTREMIDADE COM FURO REDONDO/OBLONGO; DIMENSOES DO FURO 18,0 MM/ 24,0 X 18,0 MM; DISTANCIA ENTRE FUROS 566,0 MM; LARGURA 32 ,0 MM; ESPESSURA 6,00 MM; COMPRIMENTO TOTAL 619,0 MM. NORMAS: ND.01.25.01/1 , ITEM 01. GALVANIZACAO CONFORME DIS-ETE-153. | ND.01.25.01/1, ITEM 01 e DIS-ETE-153. | MFPLA.OBL.6.619 | MFPLA.OBL.GF / REV.02 | Ferragens | MEGA GALFOGO METAL SC LTDA | 38.266.453/0001-37 | 2025-05-29 | 2029-10-16 | HI_2025_05_09 | Ambos | N/A | - | AIF
|  | 51533 | 3430573 |  | ALCA PREF RAM LIG 35,00MM2 394MM | ALÇA PRÉ-FORMADA. RAMAL DE LIGACAO. MATERIAL DO ARAME LIGA DE COBRE. ENCORDOAMENTO A ESQUERDA. APLICACAO CONDUTORES DE COBRE. SEÇÃO DO CABO 35 MM2. COMPRIMENTO APLICADO 395±25 MM. CÓDIGO DE COR PRETO. RESISTENCIA MINIMA AO ESCORREGAMENTO: 536 DAN. NORMAS: NBR 16051 E NBR 16052. | NORMAS: NBR 16051 E NBR 16052 | APS305-NEO | DP4105 / REV03 | PREFORMADO | CONIMEL EMPRESA DE MATERIAIS ELÉTRICOS LTDA | 69295731000108 | 2025-09-10 | 2027-09-10 | HI_2025_10_27_19120 | Direto |  |  | AIF
|  | 51533 | 3430573 |  | ALCA PREF RAM LIG 35,00MM2 394MM | ALÇA PRÉ-FORMADA. RAMAL DE LIGACAO. MATERIAL DO ARAME LIGA DE COBRE. ENCORDOAMENTO A ESQUERDA. APLICACAO CONDUTORES DE COBRE. SEÇÃO DO CABO 35 MM2. COMPRIMENTO APLICADO 395±25 MM. CÓDIGO DE COR PRETO. RESISTENCIA MINIMA AO ESCORREGAMENTO: 536 DAN. NORMAS: NBR 16051 E NBR 16052. | NORMAS: NBR 16051 E NBR 16052 | APSC-7179 | N/A | PREFORMADO | Helica Indústria de Materiais Elétricos EIRELI | 68216028000103 | 2025-09-10 | 2027-09-10 | HI_2025_10_27 | Direto |  |  | AIF
|  | 51533 | 3430573 |  | ALCA PREF RAM LIG 35,00MM2 394MM | ALÇA PRÉ-FORMADA. RAMAL DE LIGACAO. MATERIAL DO ARAME LIGA DE COBRE. ENCORDOAMENTO A ESQUERDA. APLICACAO CONDUTORES DE COBRE. SEÇÃO DO CABO 35 MM2. COMPRIMENTO APLICADO 395±25 MM. CÓDIGO DE COR PRETO. RESISTENCIA MINIMA AO ESCORREGAMENTO: 536 DAN. NORMAS: NBR 16051 E NBR 16052. | NORMAS: NBR 16051 E NBR 16052 | SDE-035-CCS-NEO | SDE035CCS-NEO | PREFORMADO | MACLEAN POWER SYSTEMS DO BRASIL LTDA | 4856422000114 | 2025-09-10 | 2027-09-10 | HI_2025_10_27_17453 | Direto |  |  | AIF
|  | 51533 | 3430573 |  | ALCA PREF RAM LIG 35,00MM2 394MM | ALÇA PRÉ-FORMADA. RAMAL DE LIGACAO. MATERIAL DO ARAME LIGA DE COBRE. ENCORDOAMENTO A ESQUERDA. APLICACAO CONDUTORES DE COBRE. SEÇÃO DO CABO 35 MM2. COMPRIMENTO APLICADO 395±25 MM. CÓDIGO DE COR PRETO. RESISTENCIA MINIMA AO ESCORREGAMENTO: 536 DAN. NORMAS: NBR 16051 E NBR 16052. | NORMAS: NBR 16051 E NBR 16052 | ASC-1002 | 3430573_ASC-1002 (REV01) | PREFORMADO | STEEL LOOP INDUSTRIAL DO BRASIL LTDA | 487253000131 | 2025-09-10 | 2027-09-10 | HI_2025_10_27_173 | Direto |  |  | AIF
|  | 51532 | 3430572 |  | ALCA PREF RAM LIG 25,00MM2 330MM | ALÇA PRÉ-FORMADA. RAMAL DE LIGACAO. MATERIAL DO ARAME LIGA DE COBRE. ENCORDOAMENTO A ESQUERDA. APLICACAO CONDUTORES DE COBRE. SEÇÃO DO CABO 25,00 MM2. COMPRIMENTO APLICADO 330,0 MM. CODIGO DE COR AMARELO. RESISTENCIA MINIMA AO ESCORREGAMENTO: 370 DAN. NORMAS: NBR 16051 E NBR 16052. | NORMAS: NBR 16051 E NBR 16052 | APS303-1 | DPR8993 / REV00 | PREFORMADO | CONIMEL EMPRESA DE MATERIAIS ELÉTRICOS LTDA | 69295731000108 | 2025-09-10 | 2027-09-10 | HI_2025_10_27_19120 | Direto |  |  | AIF
|  | 51532 | 3430572 |  | ALCA PREF RAM LIG 25,00MM2 330MM | ALÇA PRÉ-FORMADA. RAMAL DE LIGACAO. MATERIAL DO ARAME LIGA DE COBRE. ENCORDOAMENTO A ESQUERDA. APLICACAO CONDUTORES DE COBRE. SEÇÃO DO CABO 25,00 MM2. COMPRIMENTO APLICADO 330,0 MM. CODIGO DE COR AMARELO. RESISTENCIA MINIMA AO ESCORREGAMENTO: 370 DAN. NORMAS: NBR 16051 E NBR 16052. | NORMAS: NBR 16051 E NBR 16052 | APSC-2425-ARC | N/A | PREFORMADO | Helica Indústria de Materiais Elétricos EIRELI | 68216028000103 | 2025-09-10 | 2027-09-10 | HI_2025_10_27 | Direto |  |  | AIF
|  | 51532 | 3430572 |  | ALCA PREF RAM LIG 25,00MM2 330MM | ALÇA PRÉ-FORMADA. RAMAL DE LIGACAO. MATERIAL DO ARAME LIGA DE COBRE. ENCORDOAMENTO A ESQUERDA. APLICACAO CONDUTORES DE COBRE. SEÇÃO DO CABO 25,00 MM2. COMPRIMENTO APLICADO 330,0 MM. CODIGO DE COR AMARELO. RESISTENCIA MINIMA AO ESCORREGAMENTO: 370 DAN. NORMAS: NBR 16051 E NBR 16052. | NORMAS: NBR 16051 E NBR 16052 | SDE-025-CCS-NEO | SDE025CCS-NEO | PREFORMADO | MACLEAN POWER SYSTEMS DO BRASIL LTDA | 4856422000114 | 2025-09-10 | 2027-09-10 | HI_2025_10_27_17453 | Direto |  |  | AIF
|  | 51532 | 3430572 |  | ALCA PREF RAM LIG 25,00MM2 330MM | ALÇA PRÉ-FORMADA. RAMAL DE LIGACAO. MATERIAL DO ARAME LIGA DE COBRE. ENCORDOAMENTO A ESQUERDA. APLICACAO CONDUTORES DE COBRE. SEÇÃO DO CABO 25,00 MM2. COMPRIMENTO APLICADO 330,0 MM. CODIGO DE COR AMARELO. RESISTENCIA MINIMA AO ESCORREGAMENTO: 370 DAN. NORMAS: NBR 16051 E NBR 16052. | NORMAS: NBR 16051 E NBR 16052 | ASC-1004 | 3430572_ASC-1004 (REV01) | PREFORMADO | STEEL LOOP INDUSTRIAL DO BRASIL LTDA | 487253000131 | 2025-09-10 | 2027-09-10 | HI_2025_10_27_173 | Direto |  |  | AIF
|  | 51531 | 3430571 |  | ALCA PREF RAM LIG 16,00MM2 305MM | ALÇA PRÉ-FORMADA, RAMAL DE LIGACAO, MATERIAL DO ARAME LIGA DE COBRE, ENCORDOAMENTO A ESQUERDA, APLICACAO CONDUTORES DE COBRE, SEÇÃO DO CABO 16 MM2, COMPRIMENTO APLICADO 305±25 MM, CÓDIGO DE COR AZUL, RESISTENCIA MINIMA AO ESCORREGAMENTO: 253 DAN. NORMAS: NBR 16051 E NBR 16052. | NORMAS: NBR 16051 E NBR 16052 | APS302 | DP4392 / REV04 | PREFORMADO | CONIMEL EMPRESA DE MATERIAIS ELÉTRICOS LTDA | 69295731000108 | 2025-09-10 | 2027-09-10 | HI_2025_10_27_19120 | Direto |  |  | AIF
|  | 51531 | 3430571 |  | ALCA PREF RAM LIG 16,00MM2 305MM | ALÇA PRÉ-FORMADA, RAMAL DE LIGACAO, MATERIAL DO ARAME LIGA DE COBRE, ENCORDOAMENTO A ESQUERDA, APLICACAO CONDUTORES DE COBRE, SEÇÃO DO CABO 16 MM2, COMPRIMENTO APLICADO 305±25 MM, CÓDIGO DE COR AZUL, RESISTENCIA MINIMA AO ESCORREGAMENTO: 253 DAN. NORMAS: NBR 16051 E NBR 16052. | NORMAS: NBR 16051 E NBR 16052 | APSC-4854-ARC | N/A | PREFORMADO | Helica Indústria de Materiais Elétricos EIRELI | 68216028000103 | 2025-09-10 | 2027-09-10 | HI_2025_10_27 | Direto |  |  | AIF
|  | 51531 | 3430571 |  | ALCA PREF RAM LIG 16,00MM2 305MM | ALÇA PRÉ-FORMADA, RAMAL DE LIGACAO, MATERIAL DO ARAME LIGA DE COBRE, ENCORDOAMENTO A ESQUERDA, APLICACAO CONDUTORES DE COBRE, SEÇÃO DO CABO 16 MM2, COMPRIMENTO APLICADO 305±25 MM, CÓDIGO DE COR AZUL, RESISTENCIA MINIMA AO ESCORREGAMENTO: 253 DAN. NORMAS: NBR 16051 E NBR 16052. | NORMAS: NBR 16051 E NBR 16052 | SDE-016-CCS-NEO | SDE016CCS-NEO | PREFORMADO | MACLEAN POWER SYSTEMS DO BRASIL LTDA | 4856422000114 | 2025-09-10 | 2027-09-10 | HI_2025_10_27_17453 | Direto |  |  | AIF
|  | 51531 | 3430571 |  | ALCA PREF RAM LIG 16,00MM2 305MM | ALÇA PRÉ-FORMADA, RAMAL DE LIGACAO, MATERIAL DO ARAME LIGA DE COBRE, ENCORDOAMENTO A ESQUERDA, APLICACAO CONDUTORES DE COBRE, SEÇÃO DO CABO 16 MM2, COMPRIMENTO APLICADO 305±25 MM, CÓDIGO DE COR AZUL, RESISTENCIA MINIMA AO ESCORREGAMENTO: 253 DAN. NORMAS: NBR 16051 E NBR 16052. | NORMAS: NBR 16051 E NBR 16052 | ASC-1006 | 3430571_ASC-1006 (REV01) | PREFORMADO | STEEL LOOP INDUSTRIAL DO BRASIL LTDA | 487253000131 | 2025-09-10 | 2027-09-10 | HI_2025_10_27_173 | Direto |  |  | AIF
|  | 51530 | 3430570 |  | ALCA PREF RAM LIG 10,00MM2 305MM | ALÇA PRÉ-FORMADA, RAMAL DE LIGACAO, MATERIAL DO ARAME LIGA DE COBRE, ENCORDOAMENTO A ESQUERDA, APLICACAO CONDUTORES DE COBRE, SEÇÃO DO CABO 10 MM2, COMPRIMENTO APLICADO 305±25 MM, CÓDIGO DE COR BRANCO, RESISTENCIA MINIMA AO ESCORREGAMENTO: 165 DAN. NORMAS: NBR 16051 E NBR 16052. | NORMAS: NBR 16051 E NBR 16052 | APS300-NEO | DP4100 / REV02 | PREFORMADO | CONIMEL EMPRESA DE MATERIAIS ELÉTRICOS LTDA | 69295731000108 | 2025-09-10 | 2027-09-10 | HI_2025_10_27_19120 | Direto |  |  | AIF
|  | 51530 | 3430570 |  | ALCA PREF RAM LIG 10,00MM2 305MM | ALÇA PRÉ-FORMADA, RAMAL DE LIGACAO, MATERIAL DO ARAME LIGA DE COBRE, ENCORDOAMENTO A ESQUERDA, APLICACAO CONDUTORES DE COBRE, SEÇÃO DO CABO 10 MM2, COMPRIMENTO APLICADO 305±25 MM, CÓDIGO DE COR BRANCO, RESISTENCIA MINIMA AO ESCORREGAMENTO: 165 DAN. NORMAS: NBR 16051 E NBR 16052. | NORMAS: NBR 16051 E NBR 16052 | APSC-3943-ARC | N/A | PREFORMADO | Helica Indústria de Materiais Elétricos EIRELI | 68216028000103 | 2025-09-10 | 2027-09-10 | HI_2025_10_27 | Direto |  |  | AIF
|  | 51530 | 3430570 |  | ALCA PREF RAM LIG 10,00MM2 305MM | ALÇA PRÉ-FORMADA, RAMAL DE LIGACAO, MATERIAL DO ARAME LIGA DE COBRE, ENCORDOAMENTO A ESQUERDA, APLICACAO CONDUTORES DE COBRE, SEÇÃO DO CABO 10 MM2, COMPRIMENTO APLICADO 305±25 MM, CÓDIGO DE COR BRANCO, RESISTENCIA MINIMA AO ESCORREGAMENTO: 165 DAN. NORMAS: NBR 16051 E NBR 16052. | NORMAS: NBR 16051 E NBR 16052 | SDE-010-CCS-NEO | SDE010CCS-NEO | PREFORMADO | MACLEAN POWER SYSTEMS DO BRASIL LTDA | 4856422000114 | 2025-09-10 | 2027-09-10 | HI_2025_10_27_17453 | Direto |  |  | AIF
|  | 51530 | 3430570 |  | ALCA PREF RAM LIG 10,00MM2 305MM | ALÇA PRÉ-FORMADA, RAMAL DE LIGACAO, MATERIAL DO ARAME LIGA DE COBRE, ENCORDOAMENTO A ESQUERDA, APLICACAO CONDUTORES DE COBRE, SEÇÃO DO CABO 10 MM2, COMPRIMENTO APLICADO 305±25 MM, CÓDIGO DE COR BRANCO, RESISTENCIA MINIMA AO ESCORREGAMENTO: 165 DAN. NORMAS: NBR 16051 E NBR 16052. | NORMAS: NBR 16051 E NBR 16052 | ASC-1008 | 3430570_ASC-1008 (REV01) | PREFORMADO | STEEL LOOP INDUSTRIAL DO BRASIL LTDA | 487253000131 | 2025-09-10 | 2027-09-10 | HI_2025_10_27_173 | Direto |  |  | AIF
|  | 51529 | 3430579 |  | ALCA PREF RAM LIG GALV 70,00MM2 535MM | ALCA PREFORMADA, RAMAL DE LIGACAO, MATERIAL DO ARAME ACO CARBONO ABNT 1045/1070, ALUMINIZADO, ENCORDOAMENTO A DIREITA, APLICACAO CO N DUTOR MULTIPLEX ALUMINIO CA, DIAMETRO PARA APLICACAO 10,18 A 11,44 MM, BITOLA DO CABO 70,00 MM2, COMPRIMENTO APLICADO 535 ± 25 MM, RESISTENCIA MINIMA AO ESCORREGAMENTO 996 DAN CODIGO DE COR PRETO. NORMAS: NBR 16051 E NBR 16052. | NORMAS: NBR 16051 E NBR 16052 | APSE-1011-RA | N/A | PREFORMADO | Helica Indústria de Materiais Elétricos EIRELI | 68216028000103 | 2025-09-10 | 2027-09-10 | HI_2025_10_27 | Direto |  |  | AIF
|  | 51529 | 3430579 |  | ALCA PREF RAM LIG GALV 70,00MM2 535MM | ALCA PREFORMADA, RAMAL DE LIGACAO, MATERIAL DO ARAME ACO CARBONO ABNT 1045/1070, ALUMINIZADO, ENCORDOAMENTO A DIREITA, APLICACAO CO N DUTOR MULTIPLEX ALUMINIO CA, DIAMETRO PARA APLICACAO 10,18 A 11,44 MM, BITOLA DO CABO 70,00 MM2, COMPRIMENTO APLICADO 535 ± 25 MM, RESISTENCIA MINIMA AO ESCORREGAMENTO 996 DAN CODIGO DE COR PRETO. NORMAS: NBR 16051 E NBR 16052. | NORMAS: NBR 16051 E NBR 16052 | SDE-9507-AS-NEO | SDE9507AS-NEO | PREFORMADO | MACLEAN POWER SYSTEMS DO BRASIL LTDA | 4856422000114 | 2025-09-10 | 2027-09-10 | HI_2025_10_27_17453 | Direto |  |  | AIF
|  | 51529 | 3430579 |  | ALCA PREF RAM LIG GALV 70,00MM2 535MM | ALCA PREFORMADA, RAMAL DE LIGACAO, MATERIAL DO ARAME ACO CARBONO ABNT 1045/1070, ALUMINIZADO, ENCORDOAMENTO A DIREITA, APLICACAO CO N DUTOR MULTIPLEX ALUMINIO CA, DIAMETRO PARA APLICACAO 10,18 A 11,44 MM, BITOLA DO CABO 70,00 MM2, COMPRIMENTO APLICADO 535 ± 25 MM, RESISTENCIA MINIMA AO ESCORREGAMENTO 996 DAN CODIGO DE COR PRETO. NORMAS: NBR 16051 E NBR 16052. | NORMAS: NBR 16051 E NBR 16052 | AS-1020AZ | 3430579_AS-1020AZ (REV01) | PREFORMADO | STEEL LOOP INDUSTRIAL DO BRASIL LTDA | 487253000131 | 2025-09-10 | 2027-09-10 | HI_2025_10_27_173 | Direto |  |  | AIF
|  | 51528 | 3430578 |  | ALCA PREF RAM LIG GALV 50,00MM2 430MM | ALCA PREFORMADA, RAMAL DE LIGACAO, MATERIAL DO ARAME ACO CARBONO ABNT 1045/1070, ALUMINIZADO, ENCORDOAMENTO A DIREITA, APLICACAO CONDUTOR MULTIPLEX ALUMINIO CA, DIAMETRO PARA APLICACAO 8,28 A 9,15 MM, BITOLA DO CABO 50,00 MM2, COMPRIMENTO APLICADO 430 ± 25 MM, R ESISTENCIA MINIMA AO ESCORREGAMENTO 786 DAN CODIGO DE COR VERDE. NORMAS: NBR 16051 E NBR 16052. | NORMAS: NBR 16051 E NBR 16052 | APSC-8291- | N/A | PREFORMADO | Helica Indústria de Materiais Elétricos EIRELI | 68216028000103 | 2025-09-10 | 2027-09-10 | HI_2025_10_27 | Direto |  |  | AIF
|  | 51528 | 3430578 |  | ALCA PREF RAM LIG GALV 50,00MM2 430MM | ALCA PREFORMADA, RAMAL DE LIGACAO, MATERIAL DO ARAME ACO CARBONO ABNT 1045/1070, ALUMINIZADO, ENCORDOAMENTO A DIREITA, APLICACAO CO N DUTOR MULTIPLEX ALUMINIO CA, DIAMETRO PARA APLICACAO 8,28 A 9,15 MM, BITOLA DO CABO 50,00 MM2, COMPRIMENTO APLICADO 430 ± 25 MM, R ESISTENCIA MINIMA AO ESCORREGAMENTO 786 DAN CODIGO DE COR VERDE. NORMAS: NBR 16051 E NBR 16052. | NORMAS: NBR 16051 E NBR 16052 | SDE-9505-AS-NEO | SDE9505AS-NEO | PREFORMADO | MACLEAN POWER SYSTEMS DO BRASIL LTDA | 4856422000114 | 2025-09-10 | 2027-09-10 | HI_2025_10_27_17453 | Direto |  |  | AIF
|  | 51528 | 3430578 |  | ALCA PREF RAM LIG GALV 50,00MM2 430MM | ALCA PREFORMADA, RAMAL DE LIGACAO, MATERIAL DO ARAME ACO CARBONO ABNT 1045/1070, ALUMINIZADO, ENCORDOAMENTO A DIREITA, APLICACAO CO N DUTOR MULTIPLEX ALUMINIO CA, DIAMETRO PARA APLICACAO 8,28 A 9,15 MM, BITOLA DO CABO 50,00 MM2, COMPRIMENTO APLICADO 430 ± 25 MM, R ESISTENCIA MINIMA AO ESCORREGAMENTO 786 DAN CODIGO DE COR VERDE. NORMAS: NBR 16051 E NBR 16052. | NORMAS: NBR 16051 E NBR 16052 | AS-1001AZ | 3430578 AS-1001AZ (REV01) | PREFORMADO | STEEL LOOP INDUSTRIAL DO BRASIL LTDA | 487253000131 | 2025-09-10 | 2027-09-10 | HI_2025_10_27_173 | Direto |  |  | AIF
|  | 51527 | 3430577 |  | ALCA PREF RAM LIG GALV 35,00MM2 380MM | ALCA PREFORMADA, RAMAL DE LIGACAO, MATERIAL DO ARAME ACO CARBONO ABNT 1045/1070, ALUMINIZADO, ENCORDOAMENTO A DIREITA, APLICACAO CO N DUTOR MULTIPLEX ALUMINIO CA, DIAMETRO PARA APLICACAO 7,36 A 8,27 MM, BITOLA DO CABO 35,00 MM2, COMPRIMENTO APLICADO 395 ± 25 MM. RESISTENCIA MIN.ESCORREGAMENTO 505 DAN CODIGO DE COR VERMELHO. NORMAS: NBR 16051 E NBR 16052. | NORMAS: NBR 16051 E NBR 16052 | APSC-7382-ARC | N/A | PREFORMADO | Helica Indústria de Materiais Elétricos EIRELI | 68216028000103 | 2025-09-10 | 2027-09-10 | HI_2025_10_27 | Direto |  |  | AIF
|  | 51527 | 3430577 |  | ALCA PREF RAM LIG GALV 35,00MM2 380MM | ALCA PREFORMADA, RAMAL DE LIGACAO, MATERIAL DO ARAME ACO CARBONO ABNT 1045/1070, ALUMINIZADO, ENCORDOAMENTO A DIREITA, APLICACAO CO N DUTOR MULTIPLEX ALUMINIO CA, DIAMETRO PARA APLICACAO 7,36 A 8,27 MM, BITOLA DO CABO 35,00 MM2, COMPRIMENTO APLICADO 395 ± 25 MM. RESISTENCIA MIN.ESCORREGAMENTO 505 DAN CODIGO DE COR VERMELHO. NORMAS: NBR 16051 E NBR 16052. | NORMAS: NBR 16051 E NBR 16052 | SDE-9504-AS-NEO | SDE9504AS-NEO | PREFORMADO | MACLEAN POWER SYSTEMS DO BRASIL LTDA | 4856422000114 | 2025-09-10 | 2027-09-10 | HI_2025_10_27_17453 | Direto |  |  | AIF
|  | 51527 | 3430577 |  | ALCA PREF RAM LIG GALV 35,00MM2 380MM | ALCA PREFORMADA, RAMAL DE LIGACAO, MATERIAL DO ARAME ACO CARBONO ABNT 1045/1070, ALUMINIZADO, ENCORDOAMENTO A DIREITA, APLICACAO CO N DUTOR MULTIPLEX ALUMINIO CA, DIAMETRO PARA APLICACAO 7,36 A 8,27 MM, BITOLA DO CABO 35,00 MM2, COMPRIMENTO APLICADO 395 ± 25 MM. RESISTENCIA MIN.ESCORREGAMENTO 505 DAN CODIGO DE COR VERMELHO. NORMAS: NBR 16051 E NBR 16052. | NORMAS: NBR 16051 E NBR 16052 | AS-1002AZ | 3430577_AS-1002AZ (REV01) | PREFORMADO | STEEL LOOP INDUSTRIAL DO BRASIL LTDA | 487253000131 | 2025-09-10 | 2027-09-10 | HI_2025_10_27_173 | Direto |  |  | AIF
|  | 51526 | 3430576 |  | ALCA PREF RAM LIG GALV 25,00MM2 330MM | ALCA PRE-FORMADA, RAMAL DE LIGACAO, MATERIAL DO ARAME ACO CARBONO ABNT 1045 A 1070, REVESTIDO DE ALUMÍNIO, ENCORDOAMENTO A DIREITA, APLICACAO CONDUTOR MULTIPLEX ALUMINIO CA, DIAMETRO PARA APLICACAO 5,71 A 6,54 MM, SEÇÃO DO CONDUTOR 25,00 MM2, COMPRIMENTO APLICAD O 330 ± 25 MM, CODIGO DE COR LARANJA, NORMAS: NBR 16051 E NBR 16052. | NORMAS: NBR 16051 E NBR 16052 | APSC-5765-ARC | N/A | PREFORMADO | Helica Indústria de Materiais Elétricos EIRELI | 68216028000103 | 2025-09-10 | 2027-09-10 | HI_2025_10_27 | Direto |  |  | AIF
|  | 51526 | 3430576 |  | ALCA PREF RAM LIG GALV 25,00MM2 330MM | ALCA PRE-FORMADA, RAMAL DE LIGACAO, MATERIAL DO ARAME ACO CARBONO ABNT 1045 A 1070, REVESTIDO DE ALUMÍNIO, ENCORDOAMENTO A DIREITA, APLICACAO CONDUTOR MULTIPLEX ALUMINIO CA, DIAMETRO PARA APLICACAO 5,71 A 6,54 MM, SEÇÃO DO CONDUTOR 25,00 MM2, COMPRIMENTO APLICAD O 330 ± 25 MM, CODIGO DE COR LARANJA, NORMAS: NBR 16051 E NBR 16052. | NORMAS: NBR 16051 E NBR 16052 | SDE-9502-AS-NEO | SDE9502AS-NEO | PREFORMADO | MACLEAN POWER SYSTEMS DO BRASIL LTDA | 4856422000114 | 2025-09-10 | 2027-09-10 | HI_2025_10_27_17453 | Direto |  |  | AIF
|  | 51526 | 3430576 |  | ALCA PREF RAM LIG GALV 25,00MM2 330MM | ALCA PRE-FORMADA, RAMAL DE LIGACAO, MATERIAL DO ARAME ACO CARBONO ABNT 1045 A 1070, REVESTIDO DE ALUMÍNIO, ENCORDOAMENTO A DIREITA, APLICACAO CONDUTOR MULTIPLEX ALUMINIO CA, DIAMETRO PARA APLICACAO 5,71 A 6,54 MM, SEÇÃO DO CONDUTOR 25,00 MM2, COMPRIMENTO APLICAD O 330 ± 25 MM, CODIGO DE COR LARANJA, NORMAS: NBR 16051 E NBR 16052. | NORMAS: NBR 16051 E NBR 16052 | AS-1004AZ | 3430576_ AS-1004AZ (REV01) | PREFORMADO | STEEL LOOP INDUSTRIAL DO BRASIL LTDA | 487253000131 | 2025-09-10 | 2027-09-10 | HI_2025_10_27_173 | Direto |  |  | AIF
|  | 51525 | 3430575 |  | ALCA PREF RAM LIG GALV 16,00MM2 305MM | ALCA PRE-FORMADA, RAMAL DE LIGACAO, MATERIAL DO ARAME ACO CARBONO ABNT 1045 A 1070, REVESTIDO DE ALUMÍNIO, ENCORDOAMENTO A DIREITA, APLICACAO CONDUTOR MULTIPLEX ALUMINIO CA, DIAMETRO PARA APLICACAO 5,05 A 5,70 MM, SEÇÃO DO CONDUTOR 16,00 MM2, COMPRIMENTO APLICAD O 305 ± 25 MM, CODIGO DE COR BRANCO, NORMAS: NBR 16051 E NBR 16052. | NORMAS: NBR 16051 E NBR 16052 | APSC-5057-ARC | N/A | PREFORMADO | Helica Indústria de Materiais Elétricos EIRELI | 68216028000103 | 2025-09-10 | 2027-09-10 | HI_2025_10_27 | Direto |  |  | AIF
|  | 51525 | 3430575 |  | ALCA PREF RAM LIG GALV 16,00MM2 305MM | ALCA PRE-FORMADA, RAMAL DE LIGACAO, MATERIAL DO ARAME ACO CARBONO ABNT 1045 A 1070, REVESTIDO DE ALUMÍNIO, ENCORDOAMENTO A DIREITA, APLICACAO CONDUTOR MULTIPLEX ALUMINIO CA, DIAMETRO PARA APLICACAO 5,05 A 5,70 MM, SEÇÃO DO CONDUTOR 16,00 MM2, COMPRIMENTO APLICAD O 305 ± 25 MM, CODIGO DE COR BRANCO, NORMAS: NBR 16051 E NBR 16052. | NORMAS: NBR 16051 E NBR 16052 | SDE-9501-AS-NEO | SDE9501AS-NEO | PREFORMADO | MACLEAN POWER SYSTEMS DO BRASIL LTDA | 4856422000114 | 2025-09-10 | 2027-09-10 | HI_2025_10_27_17453 | Direto |  |  | AIF
|  | 51525 | 3430575 |  | ALCA PREF RAM LIG GALV 16,00MM2 305MM | ALCA PRE-FORMADA, RAMAL DE LIGACAO, MATERIAL DO ARAME ACO CARBONO ABNT 1045 A 1070, REVESTIDO DE ALUMÍNIO, ENCORDOAMENTO A DIREITA, APLICACAO CONDUTOR MULTIPLEX ALUMINIO CA, DIAMETRO PARA APLICACAO 5,05 A 5,70 MM, SEÇÃO DO CONDUTOR 16,00 MM2, COMPRIMENTO APLICAD O 305 ± 25 MM, CODIGO DE COR BRANCO, NORMAS: NBR 16051 E NBR 16052. | NORMAS: NBR 16051 E NBR 16052 | AS-1005AZ | 3430575_AS-1005AZ (REV01) | PREFORMADO | STEEL LOOP INDUSTRIAL DO BRASIL LTDA | 487253000131 | 2025-09-10 | 2027-09-10 | HI_2025_10_27_173 | Direto |  |  | AIF
|  | 51524 | 3430574 |  | ALCA PREF RAM LIG GALV 10,00MM2 290MM | ALCA PRE-FORMADA, RAMAL DE LIGACAO, MATERIAL DO ARAME ACO CARBONO ABNT 1045 A 1070, REVESTIDO DE ALUMINIO, ENCORDOAMENTO A DIREITA, APLICACAO CONDUTOR MULTIPLEX ALUMINIO CA, DIAMETRO PARA APLICACAO 3,70 A 4,10 MM, SECAO DO CONDUTOR 10,00 MM2, COMPRIMENTO APLICAD O 345±25 MM, CODIGO DE COR PRETO, NORMAS: NBR 16051 E NBR 16052. | NORMAS: NBR 16051 E NBR 16052 | APSC-3741-ARC | N/A | PREFORMADO | Helica Indústria de Materiais Elétricos EIRELI | 68216028000103 | 2025-09-10 | 2027-09-10 | HI_2025_10_27 | Direto |  |  | AIF
|  | 51524 | 3430574 |  | ALCA PREF RAM LIG GALV 10,00MM2 290MM | ALCA PRE-FORMADA, RAMAL DE LIGACAO, MATERIAL DO ARAME ACO CARBONO ABNT 1045 A 1070, REVESTIDO DE ALUMINIO, ENCORDOAMENTO A DIREITA, APLICACAO CONDUTOR MULTIPLEX ALUMINIO CA, DIAMETRO PARA APLICACAO 3,70 A 4,10 MM, SECAO DO CONDUTOR 10,00 MM2, COMPRIMENTO APLICAD O 345±25 MM, CODIGO DE COR PRETO, NORMAS: NBR 16051 E NBR 16052. | NORMAS: NBR 16051 E NBR 16052 | SDE-9900-AS-NEO | SDE9900AS-NEO | PREFORMADO | MACLEAN POWER SYSTEMS DO BRASIL LTDA | 4856422000114 | 2025-09-10 | 2027-09-10 | HI_2025_10_27_17453 | Direto |  |  | AIF
|  | 51524 | 3430574 |  | ALCA PREF RAM LIG GALV 10,00MM2 290MM | ALCA PRE-FORMADA, RAMAL DE LIGACAO, MATERIAL DO ARAME ACO CARBONO ABNT 1045 A 1070, REVESTIDO DE ALUMINIO, ENCORDOAMENTO A DIREITA, APLICACAO CONDUTOR MULTIPLEX ALUMINIO CA, DIAMETRO PARA APLICACAO 3,70 A 4,10 MM, SECAO DO CONDUTOR 10,00 MM2, COMPRIMENTO APLICAD O 345±25 MM, CODIGO DE COR PRETO, NORMAS: NBR 16051 E NBR 16052. | NORMAS: NBR 16051 E NBR 16052 | AS-1008 | 3430574_AS-1008 (REV01) | PREFORMADO | STEEL LOOP INDUSTRIAL DO BRASIL LTDA | 487253000131 | 2025-09-10 | 2027-09-10 | HI_2025_10_27_173 | Direto |  |  | AIF
|  | 51521 | 3438093 |  | FIXADOR PREF CORDOALHA ACO 3/8 " | FIXADOR PRE-FORMADO, MATERIAL ACO CARBONO ABNT 1045 A 1070, GALVANIZADO A FOGO CLASSE B, NUMERO DE VARETAS/CONJUNTO 6, DIAMETRO DA V ARETA 2,54 MM, APLICACAO CORDOALHA DE ACO DE DIAMETRO 9,5 MM (3/8""), COMPRIMENTO 1070 ± 25 MM, COR LARANJA, RESISTENCIA MÍNIMA AO ESCORREGAMENTO / RUPTURA: 3160 DAN, NORMA: NBR 16051, NBR 16052. | NORMAS: NBR 16051 E NBR 16052 | FPE113-ABNT | DPR5465 / REV01 | PREFORMADO | CONIMEL EMPRESA DE MATERIAIS ELÉTRICOS LTDA | 69295731000108 | 2025-09-10 | 2027-09-10 | HI_2025_10_27_19120 | Direto |  |  | AIF
|  | 51521 | 3438093 |  | FIXADOR PREF CORDOALHA ACO 3/8 " | FIXADOR PRE-FORMADO, MATERIAL ACO CARBONO ABNT 1045 A 1070, GALVANIZADO A FOGO CLASSE B, NUMERO DE VARETAS/CONJUNTO 6, DIAMETRO DA V ARETA 2,54 MM, APLICACAO CORDOALHA DE ACO DE DIAMETRO 9,5 MM (3/8""), COMPRIMENTO 1070 ± 25 MM, COR LARANJA, RESISTENCIA MÍNIMA AO ESCORREGAMENTO / RUPTURA: 3160 DAN, NORMA: NBR 16051, NBR 16052. | NORMAS: NBR 16051 E NBR 16052 | FPCP-0381 | N/A | PREFORMADO | Helica Indústria de Materiais Elétricos EIRELI | 68216028000103 | 2025-09-10 | 2027-09-10 | HI_2025_10_27 | Direto |  |  | AIF
|  | 51521 | 3438093 |  | FIXADOR PREF CORDOALHA ACO 3/8 " | FIXADOR PRE-FORMADO, MATERIAL ACO CARBONO ABNT 1045 A 1070, GALVANIZADO A FOGO CLASSE B, NUMERO DE VARETAS/CONJUNTO 6, DIAMETRO DA V ARETA 2,54 MM, APLICACAO CORDOALHA DE ACO DE DIAMETRO 9,5 MM (3/8""), COMPRIMENTO 1070 ± 25 MM, COR LARANJA, RESISTENCIA MÍNIMA AO ESCORREGAMENTO / RUPTURA: 3160 DAN, NORMA: NBR 16051, NBR 16052. | NORMAS: NBR 16051 E NBR 16052 | WDE-0703-NEO | WDE0703NEO | PREFORMADO | MACLEAN POWER SYSTEMS DO BRASIL LTDA | 4856422000114 | 2025-09-10 | 2027-09-10 | HI_2025_10_27_17453 | Direto |  |  | AIF
|  | 51521 | 3438093 |  | FIXADOR PREF CORDOALHA ACO 3/8 " | FIXADOR PRE-FORMADO, MATERIAL ACO CARBONO ABNT 1045 A 1070, GALVANIZADO A FOGO CLASSE B, NUMERO DE VARETAS/CONJUNTO 6, DIAMETRO DA V ARETA 2,54 MM, APLICACAO CORDOALHA DE ACO DE DIAMETRO 9,5 MM (3/8""), COMPRIMENTO 1070 ± 25 MM, COR LARANJA, RESISTENCIA MÍNIMA AO ESCORREGAMENTO / RUPTURA: 3160 DAN, NORMA: NBR 16051, NBR 16052. | NORMAS: NBR 16051 E NBR 16052 | WGL-1603-H | 4C-7379 REV- | PREFORMADO | PLP Produtos para Linhas Preformados Ltda. | 61831244000100 | 2025-09-10 | 2027-09-10 | HI_2025_10_27_1672 | Direto |  |  | AIF
|  | 51521 | 3438093 |  | FIXADOR PREF CORDOALHA ACO 3/8 " | FIXADOR PRE-FORMADO, MATERIAL ACO CARBONO ABNT 1045 A 1070, GALVANIZADO A FOGO CLASSE B, NUMERO DE VARETAS/CONJUNTO 6, DIAMETRO DA V ARETA 2,54 MM, APLICACAO CORDOALHA DE ACO DE DIAMETRO 9,5 MM (3/8""), COMPRIMENTO 1070 ± 25 MM, COR LARANJA, RESISTENCIA MÍNIMA AO ESCORREGAMENTO / RUPTURA: 3160 DAN, NORMA: NBR 16051, NBR 16052. | NORMAS: NBR 16051 E NBR 16052 | PCP0038 | N/A | PREFORMADO | PREFORMAX DO BRASIL LTDA. | 24129946000200 | 2025-09-10 | 2027-09-10 | HI_2025_10_27_34389 | Direto |  |  | AIF
|  | 51521 | 3438093 |  | FIXADOR PREF CORDOALHA ACO 3/8 " | FIXADOR PRE-FORMADO, MATERIAL ACO CARBONO ABNT 1045 A 1070, GALVANIZADO A FOGO CLASSE B, NUMERO DE VARETAS/CONJUNTO 6, DIAMETRO DA V ARETA 2,54 MM, APLICACAO CORDOALHA DE ACO DE DIAMETRO 9,5 MM (3/8""), COMPRIMENTO 1070 ± 25 MM, COR LARANJA, RESISTENCIA MÍNIMA AO ESCORREGAMENTO / RUPTURA: 3160 DAN, NORMA: NBR 16051, NBR 16052. | NORMAS: NBR 16051 E NBR 16052 | ACP-0238 | 3438093_ACP-0238 (REV01) | PREFORMADO | STEEL LOOP INDUSTRIAL DO BRASIL LTDA | 487253000131 | 2025-09-10 | 2027-09-10 | HI_2025_10_27_173 | Direto |  |  | AIF
|  | 51520 | 3465837 |  | FIXADOR PREF CORDOALHA ACO 1/4 " | FIXADOR PRE-FORMADO, MATERIAL ACO CARBONO ABNT 1045 A 1070, GALVANIZADO A FOGO CLASSE B, NUMERO DE VARETAS/CONJUNTO 5, DIAMETRO DA V ARETA 2,18 MM, APLICACAO CORDOALHA DE ACO DE DIAMETRO 6,4 MM (1/4""), COMPRIMENTO 790 ± 25 MM, COR AMARELO, RESISTENCIA MÍNIMA AO ESCORREGAMENTO / RUPTURA: 1430 DAN, NORMA: NBR 16051, NBR 16052. | NORMAS: NBR 16051 E NBR 16052 | FPE111 | DP4685 / REV04 | PREFORMADO | CONIMEL EMPRESA DE MATERIAIS ELÉTRICOS LTDA | 69295731000108 | 2025-09-10 | 2027-09-10 | HI_2025_10_27_19120 | Direto |  |  | AIF
|  | 51520 | 3465837 |  | FIXADOR PREF CORDOALHA ACO 1/4 " | FIXADOR PRE-FORMADO, MATERIAL ACO CARBONO ABNT 1045 A 1070, GALVANIZADO A FOGO CLASSE B, NUMERO DE VARETAS/CONJUNTO 5, DIAMETRO DA V ARETA 2,18 MM, APLICACAO CORDOALHA DE ACO DE DIAMETRO 6,4 MM (1/4""), COMPRIMENTO 790 ± 25 MM, COR AMARELO, RESISTENCIA MÍNIMA AO ESCORREGAMENTO / RUPTURA: 1430 DAN, NORMA: NBR 16051, NBR 16052. | NORMAS: NBR 16051 E NBR 16052 | FPCP-0140 | N/A | PREFORMADO | Helica Indústria de Materiais Elétricos EIRELI | 68216028000103 | 2025-09-10 | 2027-09-10 | HI_2025_10_27 | Direto |  |  | AIF
|  | 51520 | 3465837 |  | FIXADOR PREF CORDOALHA ACO 1/4 " | FIXADOR PRE-FORMADO, MATERIAL ACO CARBONO ABNT 1045 A 1070, GALVANIZADO A FOGO CLASSE B, NUMERO DE VARETAS/CONJUNTO 5, DIAMETRO DA V ARETA 2,18 MM, APLICACAO CORDOALHA DE ACO DE DIAMETRO 6,4 MM (1/4""), COMPRIMENTO 790 ± 25 MM, COR AMARELO, RESISTENCIA MÍNIMA AO ESCORREGAMENTO / RUPTURA: 1430 DAN, NORMA: NBR 16051, NBR 16052. | NORMAS: NBR 16051 E NBR 16052 | WDE-0700-NEO | WDE0700NEO | PREFORMADO | MACLEAN POWER SYSTEMS DO BRASIL LTDA | 4856422000114 | 2025-09-10 | 2027-09-10 | HI_2025_10_27_17453 | Direto |  |  | AIF
|  | 51520 | 3465837 |  | FIXADOR PREF CORDOALHA ACO 1/4 " | FIXADOR PRE-FORMADO, MATERIAL ACO CARBONO ABNT 1045 A 1070, GALVANIZADO A FOGO CLASSE B, NUMERO DE VARETAS/CONJUNTO 5, DIAMETRO DA V ARETA 2,18 MM, APLICACAO CORDOALHA DE ACO DE DIAMETRO 6,4 MM (1/4""), COMPRIMENTO 790 ± 25 MM, COR AMARELO, RESISTENCIA MÍNIMA AO ESCORREGAMENTO / RUPTURA: 1430 DAN, NORMA: NBR 16051, NBR 16052. | NORMAS: NBR 16051 E NBR 16052 | WGL-1600-H | 4C-7377 REV- | PREFORMADO | PLP Produtos para Linhas Preformados Ltda. | 61831244000100 | 2025-09-10 | 2027-09-10 | HI_2025_10_27_1672 | Direto |  |  | AIF
|  | 51520 | 3465837 |  | FIXADOR PREF CORDOALHA ACO 1/4 " | FIXADOR PRE-FORMADO, MATERIAL ACO CARBONO ABNT 1045 A 1070, GALVANIZADO A FOGO CLASSE B, NUMERO DE VARETAS/CONJUNTO 5, DIAMETRO DA V ARETA 2,18 MM, APLICACAO CORDOALHA DE ACO DE DIAMETRO 6,4 MM (1/4""), COMPRIMENTO 790 ± 25 MM, COR AMARELO, RESISTENCIA MÍNIMA AO ESCORREGAMENTO / RUPTURA: 1430 DAN, NORMA: NBR 16051, NBR 16052. | NORMAS: NBR 16051 E NBR 16052 | PCP0014 | N/A | PREFORMADO | PREFORMAX DO BRASIL LTDA. | 24129946000200 | 2025-09-10 | 2027-09-10 | HI_2025_10_27_34389 | Direto |  |  | AIF
|  | 51520 | 3465837 |  | FIXADOR PREF CORDOALHA ACO 1/4 " | FIXADOR PRE-FORMADO, MATERIAL ACO CARBONO ABNT 1045 A 1070, GALVANIZADO A FOGO CLASSE B, NUMERO DE VARETAS/CONJUNTO 5, DIAMETRO DA V ARETA 2,18 MM, APLICACAO CORDOALHA DE ACO DE DIAMETRO 6,4 MM (1/4""), COMPRIMENTO 790 ± 25 MM, COR AMARELO, RESISTENCIA MÍNIMA AO ESCORREGAMENTO / RUPTURA: 1430 DAN, NORMA: NBR 16051, NBR 16052. | NORMAS: NBR 16051 E NBR 16052 | ACP-0214 | 3465837_ACP-0214 (REV01) | PREFORMADO | STEEL LOOP INDUSTRIAL DO BRASIL LTDA | 487253000131 | 2025-09-10 | 2027-09-10 | HI_2025_10_27_173 | Direto |  |  | AIF
|  | 51519 | 3430567 |  | ALCA PREF DUP DIST GALV 2AWG 1180MM | ALCA PRE-FORMADA, DUPLA DE DISTRIBUICAO, MATERIAL DO ARAME ACO CARBONO ABNT 1045 A 1070, REVESTIDO DE ALUMÍNIO, ENCORDOAMENTO A DIRE ITA, APLICACAO CONDUTORES DE ALUMINIO CA/CAA, DIAMETRO DO PESCOCO ISOLADOR 60 ,0 MM, DIAMETRO PARA APLICACAO 7,30 A 8,20 MM, NUMERO DE VARETAS: 3. DIAMETRO DAS VARETAS: 2,54 MM. BITOLA DO CABO 2 AWG, COMPRIMENTO APLICADO 1180 ± 25 MM, CÓDIGO DE COR VERMELHO. R E SISTENCIA MINIMA AO ESCORREGAMENTO/RUPTURA: 599 DAN (CA) / 1012 DAN (CAA). NORMAS: NBR 16051, NBR 16052. **** APLICACAO SOMENTE MANUTENCAO **** | NORMAS: NBR 16051 E NBR 16052 | APDD-7382-RA | N/A | PREFORMADO | Helica Indústria de Materiais Elétricos EIRELI | 68216028000103 | 2025-09-10 | 2027-09-10 | HI_2025_10_27 | Direto |  |  | AIF
|  | 51519 | 3430567 |  | ALCA PREF DUP DIST GALV 2AWG 1180MM | ALCA PRE-FORMADA, DUPLA DE DISTRIBUICAO, MATERIAL DO ARAME ACO CARBONO ABNT 1045 A 1070, REVESTIDO DE ALUMÍNIO, ENCORDOAMENTO A DIRE ITA, APLICACAO CONDUTORES DE ALUMINIO CA/CAA, DIAMETRO DO PESCOCO ISOLADOR 60 ,0 MM, DIAMETRO PARA APLICACAO 7,30 A 8,20 MM, NUMERO DE VARETAS: 3. DIAMETRO DAS VARETAS: 2,54 MM. BITOLA DO CABO 2 AWG, COMPRIMENTO APLICADO 1180 ± 25 MM, CÓDIGO DE COR VERMELHO. R E SISTENCIA MINIMA AO ESCORREGAMENTO/RUPTURA: 599 DAN (CA) / 1012 DAN (CAA). NORMAS: NBR 16051, NBR 16052. **** APLICACAO SOMENTE MANUTENCAO **** | NORMAS: NBR 16051 E NBR 16052 | DDE/DC-9542-AS-NEO | DDE-DC9542AS-NEO | PREFORMADO | MACLEAN POWER SYSTEMS DO BRASIL LTDA | 4856422000114 | 2025-09-10 | 2027-09-10 | HI_2025_10_27_17453 | Direto |  |  | AIF
|  | 51519 | 3430567 |  | ALCA PREF DUP DIST GALV 2AWG 1180MM | ALCA PRE-FORMADA, DUPLA DE DISTRIBUICAO, MATERIAL DO ARAME ACO CARBONO ABNT 1045 A 1070, REVESTIDO DE ALUMÍNIO, ENCORDOAMENTO A DIRE ITA, APLICACAO CONDUTORES DE ALUMINIO CA/CAA, DIAMETRO DO PESCOCO ISOLADOR 60 ,0 MM, DIAMETRO PARA APLICACAO 7,30 A 8,20 MM, NUMERO DE VARETAS: 3. DIAMETRO DAS VARETAS: 2,54 MM. BITOLA DO CABO 2 AWG, COMPRIMENTO APLICADO 1180 ± 25 MM, CÓDIGO DE COR VERMELHO. R E SISTENCIA MINIMA AO ESCORREGAMENTO/RUPTURA: 599 DAN (CA) / 1012 DAN (CAA). NORMAS: NBR 16051, NBR 16052. **** APLICACAO SOMENTE MANUTENCAO **** | NORMAS: NBR 16051 E NBR 16052 | ADD-3002AZ | 3430567_ADD-3002AZ (REV01) | PREFORMADO | STEEL LOOP INDUSTRIAL DO BRASIL LTDA | 487253000131 | 2025-09-10 | 2027-09-10 | HI_2025_10_27_173 | Direto |  |  | AIF
|  | 51518 | 3430568 |  | ALCA PREF DUP DIST GALV 4AWG 1030MM | ALCA PRE-FORMADA, DUPLA DE DISTRIBUICAO, MATERIAL DO ARAME ACO CARBONO ABNT 1045 A 1070, REVESTIDO DE ALUMÍNIO, ENCORDOAMENTO A DIRE ITA, APLICACAO CONDUTORES DE ALUMINIO CA/CAA, DIAMETRO DO PESCOCO ISOLADOR 60 ,0 MM, DIAMETRO PARA APLICACAO 5,70 A 6,45 MM, NUMERO DE VARETAS: 3. DIAMETRO DAS VARETAS: 2,31 MM. BITOLA DO CABO 4 AWG, COMPRIMENTO APLICADO 1030 ± 25 MM, CÓDIGO DE COR LARANJA. RE S ISTENCIA MINIMA AO ESCORREGAMENTO/RUPTURA: 391 DAN (CA) / 664 DAN (CAA). NORMAS: , NBR 16051, NBR 16052. | NORMAS: NBR 16051 E NBR 16052 | APDD-5764-AL | N/A | PREFORMADO | Helica Indústria de Materiais Elétricos EIRELI | 68216028000103 | 2025-09-10 | 2027-09-10 | HI_2025_10_27 | Direto |  |  | AIF
|  | 51518 | 3430568 |  | ALCA PREF DUP DIST GALV 4AWG 1030MM | ALCA PRE-FORMADA, DUPLA DE DISTRIBUICAO, MATERIAL DO ARAME ACO CARBONO ABNT 1045 A 1070, REVESTIDO DE ALUMÍNIO, ENCORDOAMENTO A DIRE ITA, APLICACAO CONDUTORES DE ALUMINIO CA/CAA, DIAMETRO DO PESCOCO ISOLADOR 60 ,0 MM, DIAMETRO PARA APLICACAO 5,70 A 6,45 MM, NUMERO DE VARETAS: 3. DIAMETRO DAS VARETAS: 2,31 MM. BITOLA DO CABO 4 AWG, COMPRIMENTO APLICADO 1030 ± 25 MM, CÓDIGO DE COR LARANJA. RE S ISTENCIA MINIMA AO ESCORREGAMENTO/RUPTURA: 391 DAN (CA) / 664 DAN (CAA). NORMAS: , NBR 16051, NBR 16052. | NORMAS: NBR 16051 E NBR 16052 | DDE/DC-9541-AS-NEO | DDE-DC9541AS-NEO | PREFORMADO | MACLEAN POWER SYSTEMS DO BRASIL LTDA | 4856422000114 | 2025-09-10 | 2027-09-10 | HI_2025_10_27_17453 | Direto |  |  | AIF
|  | 51518 | 3430568 |  | ALCA PREF DUP DIST GALV 4AWG 1030MM | ALCA PRE-FORMADA, DUPLA DE DISTRIBUICAO, MATERIAL DO ARAME ACO CARBONO ABNT 1045 A 1070, REVESTIDO DE ALUMÍNIO, ENCORDOAMENTO A DIRE ITA, APLICACAO CONDUTORES DE ALUMINIO CA/CAA, DIAMETRO DO PESCOCO ISOLADOR 60 ,0 MM, DIAMETRO PARA APLICACAO 5,70 A 6,45 MM, NUMERO DE VARETAS: 3. DIAMETRO DAS VARETAS: 2,31 MM. BITOLA DO CABO 4 AWG, COMPRIMENTO APLICADO 1030 ± 25 MM, CÓDIGO DE COR LARANJA. RE S ISTENCIA MINIMA AO ESCORREGAMENTO/RUPTURA: 391 DAN (CA) / 664 DAN (CAA). NORMAS: , NBR 16051, NBR 16052. | NORMAS: NBR 16051 E NBR 16052 | ADD-3004AZ | 3430568_ADD-3004AZ (REV01) | PREFORMADO | STEEL LOOP INDUSTRIAL DO BRASIL LTDA | 487253000131 | 2025-09-10 | 2027-09-10 | HI_2025_10_27_173 | Direto |  |  | AIF
|  | 51517 | 3430561 |  | ALCA PREF CABO ACO 6,35MM 460,0MM | ALCA PREFORMADA CABO ACO, ANCORAGEM, MATERIAL DO ARAME ACO CARBONO GALVANIZADO A FOGO CLASSE B, ENCORDOAMENTO A DIREITA, DIAMETRO NO MINAL DO CABO 6,4 MM, FORMACAO: 7 FIOS. COMPRIMENTO 460±25 MM, CODIGO DE COR AMARELO, RESISTENCIA MINIMA AO ESCORREGAMENTO: 1430 DAN . NORMAS: NBR 16051 E NBR 16052. | NORMAS: NBR 16051 E NBR 16052 | APE120 | DP2048 / REV10 | PREFORMADO | CONIMEL EMPRESA DE MATERIAIS ELÉTRICOS LTDA | 69295731000108 | 2025-09-10 | 2027-09-10 | HI_2025_10_27_19120 | Direto |  |  | AIF
|  | 51517 | 3430561 |  | ALCA PREF CABO ACO 6,35MM 460,0MM | ALCA PREFORMADA CABO ACO, ANCORAGEM, MATERIAL DO ARAME ACO CARBONO GALVANIZADO A FOGO CLASSE B, ENCORDOAMENTO A DIREITA, DIAMETRO NO MINAL DO CABO 6,4 MM, FORMACAO: 7 FIOS. COMPRIMENTO 460±25 MM, CODIGO DE COR AMARELO, RESISTENCIA MINIMA AO ESCORREGAMENTO: 1430 DAN . NORMAS: NBR 16051 E NBR 16052. | NORMAS: NBR 16051 E NBR 16052 | APES-0141 | N/A | PREFORMADO | Helica Indústria de Materiais Elétricos EIRELI | 68216028000103 | 2025-09-10 | 2027-09-10 | HI_2025_10_27 | Direto |  |  | AIF
|  | 51517 | 3430561 |  | ALCA PREF CABO ACO 6,35MM 460,0MM | ALCA PREFORMADA CABO ACO, ANCORAGEM, MATERIAL DO ARAME ACO CARBONO GALVANIZADO A FOGO CLASSE B, ENCORDOAMENTO A DIREITA, DIAMETRO NO MINAL DO CABO 6,4 MM, FORMACAO: 7 FIOS. COMPRIMENTO 460±25 MM, CODIGO DE COR AMARELO, RESISTENCIA MINIMA AO ESCORREGAMENTO: 1430 DAN . NORMAS: NBR 16051 E NBR 16052. | NORMAS: NBR 16051 E NBR 16052 | DESS-0204-NEO | DESS0204-NEO | PREFORMADO | MACLEAN POWER SYSTEMS DO BRASIL LTDA | 4856422000114 | 2025-09-10 | 2027-09-10 | HI_2025_10_27_17453 | Direto |  |  | AIF
|  | 51517 | 3430561 |  | ALCA PREF CABO ACO 6,35MM 460,0MM | ALCA PREFORMADA CABO ACO, ANCORAGEM, MATERIAL DO ARAME ACO CARBONO GALVANIZADO A FOGO CLASSE B, ENCORDOAMENTO A DIREITA, DIAMETRO NO MINAL DO CABO 6,4 MM, FORMACAO: 7 FIOS. COMPRIMENTO 460±25 MM, CODIGO DE COR AMARELO, RESISTENCIA MINIMA AO ESCORREGAMENTO: 1430 DAN . NORMAS: NBR 16051 E NBR 16052. | NORMAS: NBR 16051 E NBR 16052 | GDE-1104-H1 | 4C-5978 REV- | PREFORMADO | PLP Produtos para Linhas Preformados Ltda. | 61831244000100 | 2025-09-10 | 2027-09-10 | HI_2025_10_27_1672 | Direto |  |  | AIF
|  | 51517 | 3430561 |  | ALCA PREF CABO ACO 6,35MM 460,0MM | ALCA PREFORMADA CABO ACO, ANCORAGEM, MATERIAL DO ARAME ACO CARBONO GALVANIZADO A FOGO CLASSE B, ENCORDOAMENTO A DIREITA, DIAMETRO NO MINAL DO CABO 6,4 MM, FORMACAO: 7 FIOS. COMPRIMENTO 460±25 MM, CODIGO DE COR AMARELO, RESISTENCIA MINIMA AO ESCORREGAMENTO: 1430 DAN . NORMAS: NBR 16051 E NBR 16052. | NORMAS: NBR 16051 E NBR 16052 | PAE0014 | N/A | PREFORMADO | PREFORMAX DO BRASIL LTDA. | 24129946000200 | 2025-09-10 | 2027-09-10 | HI_2025_10_27_34389 | Direto |  |  | AIF
|  | 51517 | 3430561 |  | ALCA PREF CABO ACO 6,35MM 460,0MM | ALCA PREFORMADA CABO ACO, ANCORAGEM, MATERIAL DO ARAME ACO CARBONO GALVANIZADO A FOGO CLASSE B, ENCORDOAMENTO A DIREITA, DIAMETRO NO MINAL DO CABO 6,4 MM, FORMACAO: 7 FIOS. COMPRIMENTO 460±25 MM, CODIGO DE COR AMARELO, RESISTENCIA MINIMA AO ESCORREGAMENTO: 1430 DAN . NORMAS: NBR 16051 E NBR 16052. | NORMAS: NBR 16051 E NBR 16052 | ACA-2014 | 3430561_ACA-2014 (REV01) | PREFORMADO | STEEL LOOP INDUSTRIAL DO BRASIL LTDA | 487253000131 | 2025-09-10 | 2027-09-10 | HI_2025_10_27_173 | Direto |  |  | AIF
|  | 51515 | 3430240 |  | ALCA PREF DISTR CAA 477MCM | ALCA PREFORMADA. TIPO: DISTRIBUICAO. MATERIAL DO ARAME: ACO CARBONO COPANT 1050 A 1070 LAMINADO E TREFILADO. REVESTIMENTO: ALUMINIZADO. ELEMENTO ABRASIVO: OXIDO DE ALUMINIO COM ALTO TEOR DE PUREZA. ENCORDOAMENTO: A DIREITA. DIAMETRO DE APLICACAO: 21,28 A 24,06 MM. NUMERO DE VARETAS: 5. DIAMETRO DAS VARETAS: 4,11 MM. COMPRIMENTO APLICADO: 1400 ± 25 MM. HELICE TORCIDA. CODIGO DE COR: AZUL. RESISTENCIA MINIMA AO ESCORREGAMENTO/RUPTURA: 8718 DAN (CAA). APLICACAO: CABO CAA 477,0 MCM (26X7) E CABO CAL 6201 - 559,5 MCM 19 FIOS (DARIEN). NORMAS: NBR 16051 E NBR 16052. | NORMAS: NBR 16051 E NBR 16052 | APDI-2124-RA | N/A | PREFORMADO | Helica Indústria de Materiais Elétricos EIRELI | 68216028000103 | 2025-09-10 | 2027-09-10 | HI_2025_10_27 | Direto |  |  | AIF
|  | 51515 | 3430240 |  | ALCA PREF DISTR CAA 477MCM | ALCA PREFORMADA. TIPO: DISTRIBUICAO. MATERIAL DO ARAME: ACO CARBONO COPANT 1050 A 1070 LAMINADO E TREFILADO. REVESTIMENTO: ALUMINIZADO. ELEMENTO ABRASIVO: OXIDO DE ALUMINIO COM ALTO TEOR DE PUREZA. ENCORDOAMENTO: A DIREITA. DIAMETRO DE APLICACAO: 21,28 A 24,06 MM. NUMERO DE VARETAS: 5. DIAMETRO DAS VARETAS: 4,11 MM. COMPRIMENTO APLICADO: 1400 ± 25 MM. HELICE TORCIDA. CODIGO DE COR: AZUL. RESISTENCIA MINIMA AO ESCORREGAMENTO/RUPTURA: 8718 DAN (CAA). APLICACAO: CABO CAA 477,0 MCM (26X7) E CABO CAL 6201 - 559,5 MCM 19 FIOS (DARIEN). NORMAS: NBR 16051 E NBR 16052. | NORMAS: NBR 16051 E NBR 16052 | DDE-9551-AS-NEO | DDE9551AS-NEO | PREFORMADO | MACLEAN POWER SYSTEMS DO BRASIL LTDA | 4856422000114 | 2025-09-10 | 2027-09-10 | HI_2025_10_27_17453 | Direto |  |  | QA
|  | 51515 | 3430240 |  | ALCA PREF DISTR CAA 477MCM | ALCA PREFORMADA. TIPO: DISTRIBUICAO. MATERIAL DO ARAME: ACO CARBONO COPANT 1050 A 1070 LAMINADO E TREFILADO. REVESTIMENTO: ALUMINIZADO. ELEMENTO ABRASIVO: OXIDO DE ALUMINIO COM ALTO TEOR DE PUREZA. ENCORDOAMENTO: A DIREITA. DIAMETRO DE APLICACAO: 21,28 A 24,06 MM. NUMERO DE VARETAS: 5. DIAMETRO DAS VARETAS: 4,11 MM. COMPRIMENTO APLICADO: 1400 ± 25 MM. HELICE TORCIDA. CODIGO DE COR: AZUL. RESISTENCIA MINIMA AO ESCORREGAMENTO/RUPTURA: 8718 DAN (CAA). APLICACAO: CABO CAA 477,0 MCM (26X7) E CABO CAL 6201 - 559,5 MCM 19 FIOS (DARIEN). NORMAS: NBR 16051 E NBR 16052. | NORMAS: NBR 16051 E NBR 16052 | AD-2556AZ | 3430240_AD-2556AZ (REV01) | PREFORMADO | STEEL LOOP INDUSTRIAL DO BRASIL LTDA | 487253000131 | 2025-09-10 | 2027-09-10 | HI_2025_10_27_173 | Direto |  |  | QA
|  | 51514 | 3430230 |  | ALCA PREF DIST ALUM 477,00MCM 1270MM | ALCA PREFORMADA. TIPO: DISTRIBUICAO. MATERIAL DO ARAME: ACO CARBONO COPANT 1050 A 1070 LAMINADO E TREFILADO. REVESTIMENTO: ALUMINIZADO. ELEMENTO ABRASIVO: OXIDO DE ALUMINIO COM ALTO TEOR DE PUREZA. ENCORDOAMENTO: A DIREITA. DIAMETRO DE APLICACAO: 18,90 A 21,00 MM. NUMERO DE VARETAS: 5. DIAMETRO DAS VARETAS: 4,11 MM. COMPRIMENTO APLICADO: 1270 ± 25 MM. CODIGO DE COR: LARANJA. RESISTENCIA MINIMA AO ESCORREGAMENTO/RUPTURA: 3701 DAN (CA) E 6939 DAN (CAL). APLICACAO: CABO CA 477MCM (7 FIOS) E CAL 465,4 AWG (19 FIOS). NORMAS: NBR 16051; NBR 16052. | NORMAS: NBR 16051 E NBR 16052 | APDI-1821-RA | N/A | PREFORMADO | Helica Indústria de Materiais Elétricos EIRELI | 68216028000103 | 2025-09-10 | 2027-09-10 | HI_2025_10_27 | Direto |  |  | AIF
|  | 51514 | 3430230 |  | ALCA PREF DIST ALUM 477,00MCM 1270MM | ALCA PREFORMADA. TIPO: DISTRIBUICAO. MATERIAL DO ARAME: ACO CARBONO COPANT 1050 A 1070 LAMINADO E TREFILADO. REVESTIMENTO: ALUMINIZADO. ELEMENTO ABRASIVO: OXIDO DE ALUMINIO COM ALTO TEOR DE PUREZA. ENCORDOAMENTO: A DIREITA. DIAMETRO DE APLICACAO: 18,90 A 21,00 MM. NUMERO DE VARETAS: 5. DIAMETRO DAS VARETAS: 4,11 MM. COMPRIMENTO APLICADO: 1270 ± 25 MM. CODIGO DE COR: LARANJA. RESISTENCIA MINIMA AO ESCORREGAMENTO/RUPTURA: 3701 DAN (CA) E 6939 DAN (CAL). APLICACAO: CABO CA 477MCM (7 FIOS) E CAL 465,4 AWG (19 FIOS). NORMAS: NBR 16051; NBR 16052. | NORMAS: NBR 16051 E NBR 16052 | DDE-9550-AS-NEO | DDE9550AS-NEO | PREFORMADO | MACLEAN POWER SYSTEMS DO BRASIL LTDA | 4856422000114 | 2025-09-10 | 2027-09-10 | HI_2025_10_27_17453 | Direto |  |  | QA
|  | 51514 | 3430230 |  | ALCA PREF DIST ALUM 477,00MCM 1270MM | ALCA PREFORMADA. TIPO: DISTRIBUICAO. MATERIAL DO ARAME: ACO CARBONO COPANT 1050 A 1070 LAMINADO E TREFILADO. REVESTIMENTO: ALUMINIZADO. ELEMENTO ABRASIVO: OXIDO DE ALUMINIO COM ALTO TEOR DE PUREZA. ENCORDOAMENTO: A DIREITA. DIAMETRO DE APLICACAO: 18,90 A 21,00 MM. NUMERO DE VARETAS: 5. DIAMETRO DAS VARETAS: 4,11 MM. COMPRIMENTO APLICADO: 1270 ± 25 MM. CODIGO DE COR: LARANJA. RESISTENCIA MINIMA AO ESCORREGAMENTO/RUPTURA: 3701 DAN (CA) E 6939 DAN (CAL). APLICACAO: CABO CA 477MCM (7 FIOS) E CAL 465,4 AWG (19 FIOS). NORMAS: NBR 16051; NBR 16052. | NORMAS: NBR 16051 E NBR 16052 | DG-4584H-NBR | 3C-21951 REV-B | PREFORMADO | PLP Produtos para Linhas Preformados Ltda. | 61831244000100 | 2025-09-10 | 2027-09-10 | HI_2025_10_27_1672 | Direto |  |  | QA
|  | 51514 | 3430230 |  | ALCA PREF DIST ALUM 477,00MCM 1270MM | ALCA PREFORMADA. TIPO: DISTRIBUICAO. MATERIAL DO ARAME: ACO CARBONO COPANT 1050 A 1070 LAMINADO E TREFILADO. REVESTIMENTO: ALUMINIZADO. ELEMENTO ABRASIVO: OXIDO DE ALUMINIO COM ALTO TEOR DE PUREZA. ENCORDOAMENTO: A DIREITA. DIAMETRO DE APLICACAO: 18,90 A 21,00 MM. NUMERO DE VARETAS: 5. DIAMETRO DAS VARETAS: 4,11 MM. COMPRIMENTO APLICADO: 1270 ± 25 MM. CODIGO DE COR: LARANJA. RESISTENCIA MINIMA AO ESCORREGAMENTO/RUPTURA: 3701 DAN (CA) E 6939 DAN (CAL). APLICACAO: CABO CA 477MCM (7 FIOS) E CAL 465,4 AWG (19 FIOS). NORMAS: NBR 16051; NBR 16052. | NORMAS: NBR 16051 E NBR 16052 | AD-2500AZ | 3430230_AD-2500AZ (REV01) | PREFORMADO | STEEL LOOP INDUSTRIAL DO BRASIL LTDA | 487253000131 | 2025-09-10 | 2027-09-10 | HI_2025_10_27_173 | Direto |  |  | QA
|  | 51513 | 3430160 |  | ALCA PREF DIST ALUM 336,40MCM 980MM | ALCA PREFORMADA. TIPO: DISTRIBUICAO. MATERIAL DO ARAME: ACO CARBONO COPANT 1050 A 1070 LAMINADO E TREFILADO. REVESTIMENTO: ALUMINIZADO. ELEMENTO ABRASIVO: OXIDO DE ALUMINIO COM ALTO TEOR DE PUREZA. ENCORDOAMENTO: A DIREITA. DIAMETRO DE APLICACAO: 16,20 A 18,15 MM. NUMERO DE VARETAS: 5. DIAMETRO DAS VARETAS: 4,11 MM. COMPRIMENTO APLICADO: 980 ± 25 MM. CODIGO DE COR: VERDE. RESISTENCIA MINIMA AO ESCORREGAMENTO/RUPTURA: 2727 DAN. APLICACAO: CABO CA 336,4 (19 FIOS). NORMAS: NBR 16051 E NBR 16052. ***** APLICACAO SOMENTE EM MANUTENÇÃO ***** | NORMAS: NBR 16051 E NBR 16052 | APDI-1618-RA | N/A | PREFORMADO | Helica Indústria de Materiais Elétricos EIRELI | 68216028000103 | 2025-09-10 | 2027-09-10 | HI_2025_10_27 | Direto |  |  | AIF
|  | 51513 | 3430160 |  | ALCA PREF DIST ALUM 336,40MCM 980MM | ALCA PREFORMADA. TIPO: DISTRIBUICAO. MATERIAL DO ARAME: ACO CARBONO COPANT 1050 A 1070 LAMINADO E TREFILADO. REVESTIMENTO: ALUMINIZADO. ELEMENTO ABRASIVO: OXIDO DE ALUMINIO COM ALTO TEOR DE PUREZA. ENCORDOAMENTO: A DIREITA. DIAMETRO DE APLICACAO: 16,20 A 18,15 MM. NUMERO DE VARETAS: 5. DIAMETRO DAS VARETAS: 4,11 MM. COMPRIMENTO APLICADO: 980 ± 25 MM. CODIGO DE COR: VERDE. RESISTENCIA MINIMA AO ESCORREGAMENTO/RUPTURA: 2727 DAN. APLICACAO: CABO CA 336,4 (19 FIOS). NORMAS: NBR 16051 E NBR 16052. ***** APLICACAO SOMENTE EM MANUTENÇÃO ***** | NORMAS: NBR 16051 E NBR 16052 | DDE-9549-AS-NEO | DDE9549AS-NEO | PREFORMADO | MACLEAN POWER SYSTEMS DO BRASIL LTDA | 4856422000114 | 2025-09-10 | 2027-09-10 | HI_2025_10_27_17453 | Direto |  |  | QA
|  | 51513 | 3430160 |  | ALCA PREF DIST ALUM 336,40MCM 980MM | ALCA PREFORMADA. TIPO: DISTRIBUICAO. MATERIAL DO ARAME: ACO CARBONO COPANT 1050 A 1070 LAMINADO E TREFILADO. REVESTIMENTO: ALUMINIZADO. ELEMENTO ABRASIVO: OXIDO DE ALUMINIO COM ALTO TEOR DE PUREZA. ENCORDOAMENTO: A DIREITA. DIAMETRO DE APLICACAO: 16,20 A 18,15 MM. NUMERO DE VARETAS: 5. DIAMETRO DAS VARETAS: 4,11 MM. COMPRIMENTO APLICADO: 980 ± 25 MM. CODIGO DE COR: VERDE. RESISTENCIA MINIMA AO ESCORREGAMENTO/RUPTURA: 2727 DAN. APLICACAO: CABO CA 336,4 (19 FIOS). NORMAS: NBR 16051 E NBR 16052. ***** APLICACAO SOMENTE EM MANUTENÇÃO ***** | NORMAS: NBR 16051 E NBR 16052 | DG-4549H-NBR | 3C-21951 REV-B | PREFORMADO | PLP Produtos para Linhas Preformados Ltda. | 61831244000100 | 2025-09-10 | 2027-09-10 | HI_2025_10_27_1672 | Direto |  |  | QA
|  | 51513 | 3430160 |  | ALCA PREF DIST ALUM 336,40MCM 980MM | ALCA PREFORMADA. TIPO: DISTRIBUICAO. MATERIAL DO ARAME: ACO CARBONO COPANT 1050 A 1070 LAMINADO E TREFILADO. REVESTIMENTO: ALUMINIZADO. ELEMENTO ABRASIVO: OXIDO DE ALUMINIO COM ALTO TEOR DE PUREZA. ENCORDOAMENTO: A DIREITA. DIAMETRO DE APLICACAO: 16,20 A 18,15 MM. NUMERO DE VARETAS: 5. DIAMETRO DAS VARETAS: 4,11 MM. COMPRIMENTO APLICADO: 980 ± 25 MM. CODIGO DE COR: VERDE. RESISTENCIA MINIMA AO ESCORREGAMENTO/RUPTURA: 2727 DAN. APLICACAO: CABO CA 336,4 (19 FIOS). NORMAS: NBR 16051 E NBR 16052. ***** APLICACAO SOMENTE EM MANUTENÇÃO ***** | NORMAS: NBR 16051 E NBR 16052 | AD-2336AZ | 3430160_AD-2336AZ (REV01) | PREFORMADO | STEEL LOOP INDUSTRIAL DO BRASIL LTDA | 487253000131 | 2025-09-10 | 2027-09-10 | HI_2025_10_27_173 | Direto |  |  | QA
|  | 51512 | 3430150 |  | ALCA PREF DIST ALUM 4/0AWG 864MM | ALCA PREFORMADA. TIPO: DISTRIBUICAO. MATERIAL DO ARAME: ACO CARBONO COPANT 1050 A 1070 LAMINADO E TREFILADO. REVESTIMENTO: ALUMINIZADO. ELEMENTO ABRASIVO: OXIDO DE ALUMINIO COM ALTO TEOR DE PUREZA. ENCORDOAMENTO: A DIREITA. DIAMETRO DE APLICACAO: 13,10 A 14,65 MM. NUMERO DE VARETAS: 4. DIAMETRO DAS VARETAS: 3,66 MM. COMPRIMENTO APLICADO: 865 ± 25 MM. CODIGO DE COR: VERMELHO.RESISTENCIA MINIMA AO ESCORREGAMENTO/RUPTURA: 1701 DAN (CA), 2965 DAN (CAA) E 3863 DAN (CAL). APLICACAO: CABO CA 4/0 AWG (7 FIOS), CAA 4/0 AWG (6X1) E CAL 246,9 AWG (7 FIOS). NORMAS: NBR 16051 E NBR 16052. | NORMAS: NBR 16051 E NBR 16052 | APDI-1314-RA | N/A | PREFORMADO | Helica Indústria de Materiais Elétricos EIRELI | 68216028000103 | 2025-09-10 | 2027-09-10 | HI_2025_10_27 | Direto |  |  | AIF
|  | 51512 | 3430150 |  | ALCA PREF DIST ALUM 4/0AWG 864MM | ALCA PREFORMADA. TIPO: DISTRIBUICAO. MATERIAL DO ARAME: ACO CARBONO COPANT 1050 A 1070 LAMINADO E TREFILADO. REVESTIMENTO: ALUMINIZADO. ELEMENTO ABRASIVO: OXIDO DE ALUMINIO COM ALTO TEOR DE PUREZA. ENCORDOAMENTO: A DIREITA. DIAMETRO DE APLICACAO: 13,10 A 14,65 MM. NUMERO DE VARETAS: 4. DIAMETRO DAS VARETAS: 3,66 MM. COMPRIMENTO APLICADO: 865 ± 25 MM. CODIGO DE COR: VERMELHO.RESISTENCIA MINIMA AO ESCORREGAMENTO/RUPTURA: 1701 DAN (CA), 2965 DAN (CAA) E 3863 DAN (CAL). APLICACAO: CABO CA 4/0 AWG (7 FIOS), CAA 4/0 AWG (6X1) E CAL 246,9 AWG (7 FIOS). NORMAS: NBR 16051 E NBR 16052. | NORMAS: NBR 16051 E NBR 16052 | DDE-9547-AS-NEO | DDE9547AS-NEO | PREFORMADO | MACLEAN POWER SYSTEMS DO BRASIL LTDA | 4856422000114 | 2025-09-10 | 2027-09-10 | HI_2025_10_27_17453 | Direto |  |  | QA
|  | 51512 | 3430150 |  | ALCA PREF DIST ALUM 4/0AWG 864MM | ALCA PREFORMADA. TIPO: DISTRIBUICAO. MATERIAL DO ARAME: ACO CARBONO COPANT 1050 A 1070 LAMINADO E TREFILADO. REVESTIMENTO: ALUMINIZADO. ELEMENTO ABRASIVO: OXIDO DE ALUMINIO COM ALTO TEOR DE PUREZA. ENCORDOAMENTO: A DIREITA. DIAMETRO DE APLICACAO: 13,10 A 14,65 MM. NUMERO DE VARETAS: 4. DIAMETRO DAS VARETAS: 3,66 MM. COMPRIMENTO APLICADO: 865 ± 25 MM. CODIGO DE COR: VERMELHO.RESISTENCIA MINIMA AO ESCORREGAMENTO/RUPTURA: 1701 DAN (CA), 2965 DAN (CAA) E 3863 DAN (CAL). APLICACAO: CABO CA 4/0 AWG (7 FIOS), CAA 4/0 AWG (6X1) E CAL 246,9 AWG (7 FIOS). NORMAS: NBR 16051 E NBR 16052. | NORMAS: NBR 16051 E NBR 16052 | DG-4547H-NBR | 3C-21951 REV-B | PREFORMADO | PLP Produtos para Linhas Preformados Ltda. | 61831244000100 | 2025-09-10 | 2027-09-10 | HI_2025_10_27_1672 | Direto |  |  | QA
|  | 51512 | 3430150 |  | ALCA PREF DIST ALUM 4/0AWG 864MM | ALCA PREFORMADA. TIPO: DISTRIBUICAO. MATERIAL DO ARAME: ACO CARBONO COPANT 1050 A 1070 LAMINADO E TREFILADO. REVESTIMENTO: ALUMINIZADO. ELEMENTO ABRASIVO: OXIDO DE ALUMINIO COM ALTO TEOR DE PUREZA. ENCORDOAMENTO: A DIREITA. DIAMETRO DE APLICACAO: 13,10 A 14,65 MM. NUMERO DE VARETAS: 4. DIAMETRO DAS VARETAS: 3,66 MM. COMPRIMENTO APLICADO: 865 ± 25 MM. CODIGO DE COR: VERMELHO.RESISTENCIA MINIMA AO ESCORREGAMENTO/RUPTURA: 1701 DAN (CA), 2965 DAN (CAA) E 3863 DAN (CAL). APLICACAO: CABO CA 4/0 AWG (7 FIOS), CAA 4/0 AWG (6X1) E CAL 246,9 AWG (7 FIOS). NORMAS: NBR 16051 E NBR 16052. | NORMAS: NBR 16051 E NBR 16052 | PAD0040-2 | N/A | PREFORMADO | PREFORMAX DO BRASIL LTDA. | 24129946000200 | 2025-09-10 | 2027-09-10 | HI_2025_10_27_34389 | Direto |  |  | AIF
|  | 51512 | 3430150 |  | ALCA PREF DIST ALUM 4/0AWG 864MM | ALCA PREFORMADA. TIPO: DISTRIBUICAO. MATERIAL DO ARAME: ACO CARBONO COPANT 1050 A 1070 LAMINADO E TREFILADO. REVESTIMENTO: ALUMINIZADO. ELEMENTO ABRASIVO: OXIDO DE ALUMINIO COM ALTO TEOR DE PUREZA. ENCORDOAMENTO: A DIREITA. DIAMETRO DE APLICACAO: 13,10 A 14,65 MM. NUMERO DE VARETAS: 4. DIAMETRO DAS VARETAS: 3,66 MM. COMPRIMENTO APLICADO: 865 ± 25 MM. CODIGO DE COR: VERMELHO.RESISTENCIA MINIMA AO ESCORREGAMENTO/RUPTURA: 1701 DAN (CA), 2965 DAN (CAA) E 3863 DAN (CAL). APLICACAO: CABO CA 4/0 AWG (7 FIOS), CAA 4/0 AWG (6X1) E CAL 246,9 AWG (7 FIOS). NORMAS: NBR 16051 E NBR 16052. | NORMAS: NBR 16051 E NBR 16052 | AD-2040AZ | 3430150_AD-2040AZ (REV01) | PREFORMADO | STEEL LOOP INDUSTRIAL DO BRASIL LTDA | 487253000131 | 2025-09-10 | 2027-09-10 | HI_2025_10_27_173 | Direto |  |  | QA
|  | 51511 | 3430180 |  | ALCA PREF DIST ALUM 2/0AWG 711MM | ALCA PREFORMADA. TIPO: DISTRIBUICAO. MATERIAL DO ARAME: ACO COPANT 1050 A 1070 LAMINADO E TREFILADO. REVESTIMENTO: ALUMINIZADO ELEMENTO ABRASIVO: OXIDO DE ALUMINIO COM ALTO TEOR DE PUREZA.ENCORDOAMENTO: A DIREITA. DIAMETRO DE APLICACAO:10,30 A 11,55 MM. NUMERO DE VARETAS: 3. DIAMETRO DAS VARETAS:3,25 MM. COMPRIMENTO APLICADO: 710 ± 25 MM. CODIGO DE COR: AZUL. RESISTENCIA MINIMA.AO ESCORREGAMENTO/RUPTURA: 1112 DAN (CA), 1882 DAN (CAA) E 2391 DAN (CAL). APLICACAO CABO CA 2/0 AWG (7 FIOS), CAA 2/0 AWG(6X1) E CAL 155,4 AWG (7 FIOS). NORMAS: NBR 16051 E NBR 16052. | NORMAS: NBR 16051 E NBR 16052 | APDI-1011-RA | N/A | PREFORMADO | Helica Indústria de Materiais Elétricos EIRELI | 68216028000103 | 2025-09-10 | 2027-09-10 | HI_2025_10_27 | Direto |  |  | AIF
|  | 51511 | 3430180 |  | ALCA PREF DIST ALUM 2/0AWG 711MM | ALCA PREFORMADA. TIPO: DISTRIBUICAO. MATERIAL DO ARAME: ACO COPANT 1050 A 1070 LAMINADO E TREFILADO. REVESTIMENTO: ALUMINIZADO ELEMENTO ABRASIVO: OXIDO DE ALUMINIO COM ALTO TEOR DE PUREZA.ENCORDOAMENTO: A DIREITA. DIAMETRO DE APLICACAO:10,30 A 11,55 MM. NUMERO DE VARETAS: 3. DIAMETRO DAS VARETAS:3,25 MM. COMPRIMENTO APLICADO: 710 ± 25 MM. CODIGO DE COR: AZUL. RESISTENCIA MINIMA.AO ESCORREGAMENTO/RUPTURA: 1112 DAN (CA), 1882 DAN (CAA) E 2391 DAN (CAL). APLICACAO CABO CA 2/0 AWG (7 FIOS), CAA 2/0 AWG(6X1) E CAL 155,4 AWG (7 FIOS). NORMAS: NBR 16051 E NBR 16052. | NORMAS: NBR 16051 E NBR 16052 | DDE-9545-AS-NEO | DDE9545AS-NEO | PREFORMADO | MACLEAN POWER SYSTEMS DO BRASIL LTDA | 4856422000114 | 2025-09-10 | 2027-09-10 | HI_2025_10_27_17453 | Direto |  |  | QA
|  | 51511 | 3430180 |  | ALCA PREF DIST ALUM 2/0AWG 711MM | ALCA PREFORMADA. TIPO: DISTRIBUICAO. MATERIAL DO ARAME: ACO COPANT 1050 A 1070 LAMINADO E TREFILADO. REVESTIMENTO: ALUMINIZADO ELEMENTO ABRASIVO: OXIDO DE ALUMINIO COM ALTO TEOR DE PUREZA.ENCORDOAMENTO: A DIREITA. DIAMETRO DE APLICACAO:10,30 A 11,55 MM. NUMERO DE VARETAS: 3. DIAMETRO DAS VARETAS:3,25 MM. COMPRIMENTO APLICADO: 710 ± 25 MM. CODIGO DE COR: AZUL. RESISTENCIA MINIMA.AO ESCORREGAMENTO/RUPTURA: 1112 DAN (CA), 1882 DAN (CAA) E 2391 DAN (CAL). APLICACAO CABO CA 2/0 AWG (7 FIOS), CAA 2/0 AWG(6X1) E CAL 155,4 AWG (7 FIOS). NORMAS: NBR 16051 E NBR 16052. | NORMAS: NBR 16051 E NBR 16052 | DG-4545H-NBR | 3C-21950 REV- | PREFORMADO | PLP Produtos para Linhas Preformados Ltda. | 61831244000100 | 2025-09-10 | 2027-09-10 | HI_2025_10_27_1672 | Direto |  |  | QA
|  | 51511 | 3430180 |  | ALCA PREF DIST ALUM 2/0AWG 711MM | ALCA PREFORMADA. TIPO: DISTRIBUICAO. MATERIAL DO ARAME: ACO COPANT 1050 A 1070 LAMINADO E TREFILADO. REVESTIMENTO: ALUMINIZADO ELEMENTO ABRASIVO: OXIDO DE ALUMINIO COM ALTO TEOR DE PUREZA.ENCORDOAMENTO: A DIREITA. DIAMETRO DE APLICACAO:10,30 A 11,55 MM. NUMERO DE VARETAS: 3. DIAMETRO DAS VARETAS:3,25 MM. COMPRIMENTO APLICADO: 710 ± 25 MM. CODIGO DE COR: AZUL. RESISTENCIA MINIMA.AO ESCORREGAMENTO/RUPTURA: 1112 DAN (CA), 1882 DAN (CAA) E 2391 DAN (CAL). APLICACAO CABO CA 2/0 AWG (7 FIOS), CAA 2/0 AWG(6X1) E CAL 155,4 AWG (7 FIOS). NORMAS: NBR 16051 E NBR 16052. | NORMAS: NBR 16051 E NBR 16052 | AD-2020AZ | 3430180_AD-2020AZ (REV01) | PREFORMADO | STEEL LOOP INDUSTRIAL DO BRASIL LTDA | 487253000131 | 2025-09-10 | 2027-09-10 | HI_2025_10_27_173 | Direto |  |  | QA
|  | 51510 | 3430130 |  | ALCA PREF DIST ALUM 2AWG 610MM | ALCA PREFORMADA. TIPO: DISTRIBUICAO. MATERIAL DO ARAME: ACO CARBONO COPANT 1050 A 1070 LAMINADO E TREFILADO. REVESTIMENTO: ALUMINIZADO. ELEMENTO ABRASIVO: OXIDO DE ALUMINIO COM ALTO TEOR DE PUREZA. ENCORDOAMENTO: A DIREITA. DIAMETRO DE APLICACAO:7,30 A 8,20 MM. NUMERO DE VARETAS: 3. DIAMETRO DAS VARETAS: 2,54 MM. COMPRIMENTO APLICADO: 610 ± 25 MM. CODIGO DE COR: VERMELHO. RESISTENCIA MINIMA AO ESCORREGAMENTO / RUPTURA: 599 DAN (CA), 1012 DAN (CAA) E 1092 DAN (CAL). APLICACAO: CABO CA 2 AWG (7 FIOS), CAA 2 AWG (6X1) E CAL 77,47 AWG (7 FIOS). (6X1). NORMAS: NBR 16051; NBR 16052. | NORMAS: NBR 16051 E NBR 16052 | APDI-7382-AL | N/A | PREFORMADO | Helica Indústria de Materiais Elétricos EIRELI | 68216028000103 | 2025-09-10 | 2027-09-10 | HI_2025_10_27 | Direto |  |  | AIF
|  | 51510 | 3430130 |  | ALCA PREF DIST ALUM 2AWG 610MM | ALCA PREFORMADA. TIPO: DISTRIBUICAO. MATERIAL DO ARAME: ACO CARBONO COPANT 1050 A 1070 LAMINADO E TREFILADO. REVESTIMENTO: ALUMINIZADO. ELEMENTO ABRASIVO: OXIDO DE ALUMINIO COM ALTO TEOR DE PUREZA. ENCORDOAMENTO: A DIREITA. DIAMETRO DE APLICACAO:7,30 A 8,20 MM. NUMERO DE VARETAS: 3. DIAMETRO DAS VARETAS: 2,54 MM. COMPRIMENTO APLICADO: 610 ± 25 MM. CODIGO DE COR: VERMELHO. RESISTENCIA MINIMA AO ESCORREGAMENTO / RUPTURA: 599 DAN (CA), 1012 DAN (CAA) E 1092 DAN (CAL). APLICACAO: CABO CA 2 AWG (7 FIOS), CAA 2 AWG (6X1) E CAL 77,47 AWG (7 FIOS). (6X1). NORMAS: NBR 16051; NBR 16052. | NORMAS: NBR 16051 E NBR 16052 | DDE-9542-AS-NEO | DDE9542AS-NEO | PREFORMADO | MACLEAN POWER SYSTEMS DO BRASIL LTDA | 4856422000114 | 2025-09-10 | 2027-09-10 | HI_2025_10_27_17453 | Direto |  |  | QA
|  | 51510 | 3430130 |  | ALCA PREF DIST ALUM 2AWG 610MM | ALCA PREFORMADA. TIPO: DISTRIBUICAO. MATERIAL DO ARAME: ACO CARBONO COPANT 1050 A 1070 LAMINADO E TREFILADO. REVESTIMENTO: ALUMINIZADO. ELEMENTO ABRASIVO: OXIDO DE ALUMINIO COM ALTO TEOR DE PUREZA. ENCORDOAMENTO: A DIREITA. DIAMETRO DE APLICACAO:7,30 A 8,20 MM. NUMERO DE VARETAS: 3. DIAMETRO DAS VARETAS: 2,54 MM. COMPRIMENTO APLICADO: 610 ± 25 MM. CODIGO DE COR: VERMELHO. RESISTENCIA MINIMA AO ESCORREGAMENTO / RUPTURA: 599 DAN (CA), 1012 DAN (CAA) E 1092 DAN (CAL). APLICACAO: CABO CA 2 AWG (7 FIOS), CAA 2 AWG (6X1) E CAL 77,47 AWG (7 FIOS). (6X1). NORMAS: NBR 16051; NBR 16052. | NORMAS: NBR 16051 E NBR 16052 | DG-4542H-NBR | 3C-21950 REV- | PREFORMADO | PLP Produtos para Linhas Preformados Ltda. | 61831244000100 | 2025-09-10 | 2027-09-10 | HI_2025_10_27_1672 | Direto |  |  | QA
|  | 51510 | 3430130 |  | ALCA PREF DIST ALUM 2AWG 610MM | ALCA PREFORMADA. TIPO: DISTRIBUICAO. MATERIAL DO ARAME: ACO CARBONO COPANT 1050 A 1070 LAMINADO E TREFILADO. REVESTIMENTO: ALUMINIZADO. ELEMENTO ABRASIVO: OXIDO DE ALUMINIO COM ALTO TEOR DE PUREZA. ENCORDOAMENTO: A DIREITA. DIAMETRO DE APLICACAO:7,30 A 8,20 MM. NUMERO DE VARETAS: 3. DIAMETRO DAS VARETAS: 2,54 MM. COMPRIMENTO APLICADO: 610 ± 25 MM. CODIGO DE COR: VERMELHO. RESISTENCIA MINIMA AO ESCORREGAMENTO / RUPTURA: 599 DAN (CA), 1012 DAN (CAA) E 1092 DAN (CAL). APLICACAO: CABO CA 2 AWG (7 FIOS), CAA 2 AWG (6X1) E CAL 77,47 AWG (7 FIOS). (6X1). NORMAS: NBR 16051; NBR 16052. | NORMAS: NBR 16051 E NBR 16052 | PAD0002-1 | N/A | PREFORMADO | PREFORMAX DO BRASIL LTDA. | 24129946000200 | 2025-09-10 | 2027-09-10 | HI_2025_10_27_34389 | Direto |  |  | AIF
|  | 51510 | 3430130 |  | ALCA PREF DIST ALUM 2AWG 610MM | ALCA PREFORMADA. TIPO: DISTRIBUICAO. MATERIAL DO ARAME: ACO CARBONO COPANT 1050 A 1070 LAMINADO E TREFILADO. REVESTIMENTO: ALUMINIZADO. ELEMENTO ABRASIVO: OXIDO DE ALUMINIO COM ALTO TEOR DE PUREZA. ENCORDOAMENTO: A DIREITA. DIAMETRO DE APLICACAO:7,30 A 8,20 MM. NUMERO DE VARETAS: 3. DIAMETRO DAS VARETAS: 2,54 MM. COMPRIMENTO APLICADO: 610 ± 25 MM. CODIGO DE COR: VERMELHO. RESISTENCIA MINIMA AO ESCORREGAMENTO / RUPTURA: 599 DAN (CA), 1012 DAN (CAA) E 1092 DAN (CAL). APLICACAO: CABO CA 2 AWG (7 FIOS), CAA 2 AWG (6X1) E CAL 77,47 AWG (7 FIOS). (6X1). NORMAS: NBR 16051; NBR 16052. | NORMAS: NBR 16051 E NBR 16052 | AD-2002AZ | 3430130_ AD-2002AZ (REV01) | PREFORMADO | STEEL LOOP INDUSTRIAL DO BRASIL LTDA | 487253000131 | 2025-09-10 | 2027-09-10 | HI_2025_10_27_173 | Direto |  |  | QA
|  | 51509 | 3430120 |  | ALCA PREF DIST ALUM 4AWG 430MM | ALCA PREFORMADA. TIPO: DISTRIBUICAO. MATERIAL DO ARAME: ACO CARBONO COPANT 1050 A 1070 LAMINADO E TREFILADO. REVESTIMENTO: ALUMINIZADO. ELEMENTO ABRASIVO: OXIDO DE ALUMINIO COM ALTO TEOR DE PUREZA.ENCORDOAMENTO: A DIREITA. DIAMETRO DE APLICACAO: 5,70 A 6,45 MM. NUMERO DE VARETAS: 3. DIAMETRO DAS VARETAS: 2,31 MM. COMPRIMENTO APLICADO: 430 ± 25 MM. CODIGO DE COR: LARANJA. RESISTENCIA MINIMA AO ESCORREGAMENTO/RUPTURA: 391 DAN (CA) E 664 DAN (CAA). APLICACAO: CABO CA 4 AWG (7 FIOS) E CAA 4 AWG (6X1). NORMAS: NBR 16051 E NBR 16052. | NORMAS: NBR 16051 E NBR 16052 | APDI-5764-AL | N/A | PREFORMADO | Helica Indústria de Materiais Elétricos EIRELI | 68216028000103 | 2025-09-10 | 2027-09-10 | HI_2025_10_27 | Direto |  |  | AIF
|  | 51509 | 3430120 |  | ALCA PREF DIST ALUM 4AWG 430MM | ALCA PREFORMADA. TIPO: DISTRIBUICAO. MATERIAL DO ARAME: ACO CARBONO COPANT 1050 A 1070 LAMINADO E TREFILADO. REVESTIMENTO: ALUMINIZADO. ELEMENTO ABRASIVO: OXIDO DE ALUMINIO COM ALTO TEOR DE PUREZA.ENCORDOAMENTO: A DIREITA. DIAMETRO DE APLICACAO: 5,70 A 6,45 MM. NUMERO DE VARETAS: 3. DIAMETRO DAS VARETAS: 2,31 MM. COMPRIMENTO APLICADO: 430 ± 25 MM. CODIGO DE COR: LARANJA. RESISTENCIA MINIMA AO ESCORREGAMENTO/RUPTURA: 391 DAN (CA) E 664 DAN (CAA). APLICACAO: CABO CA 4 AWG (7 FIOS) E CAA 4 AWG (6X1). NORMAS: NBR 16051 E NBR 16052. | NORMAS: NBR 16051 E NBR 16052 | DDE-9541-AS-NEO | DDE9541AS-NEO | PREFORMADO | MACLEAN POWER SYSTEMS DO BRASIL LTDA | 4856422000114 | 2025-09-10 | 2027-09-10 | HI_2025_10_27_17453 | Direto |  |  | QA
|  | 51509 | 3430120 |  | ALCA PREF DIST ALUM 4AWG 430MM | ALCA PREFORMADA. TIPO: DISTRIBUICAO. MATERIAL DO ARAME: ACO CARBONO COPANT 1050 A 1070 LAMINADO E TREFILADO. REVESTIMENTO: ALUMINIZADO. ELEMENTO ABRASIVO: OXIDO DE ALUMINIO COM ALTO TEOR DE PUREZA.ENCORDOAMENTO: A DIREITA. DIAMETRO DE APLICACAO: 5,70 A 6,45 MM. NUMERO DE VARETAS: 3. DIAMETRO DAS VARETAS: 2,31 MM. COMPRIMENTO APLICADO: 430 ± 25 MM. CODIGO DE COR: LARANJA. RESISTENCIA MINIMA AO ESCORREGAMENTO/RUPTURA: 391 DAN (CA) E 664 DAN (CAA). APLICACAO: CABO CA 4 AWG (7 FIOS) E CAA 4 AWG (6X1). NORMAS: NBR 16051 E NBR 16052. | NORMAS: NBR 16051 E NBR 16052 | DG-4541H-NBR | 3C-21950 REV- | PREFORMADO | PLP Produtos para Linhas Preformados Ltda. | 61831244000100 | 2025-09-10 | 2027-09-10 | HI_2025_10_27_1672 | Direto |  |  | QA
|  | 51509 | 3430120 |  | ALCA PREF DIST ALUM 4AWG 430MM | ALCA PREFORMADA. TIPO: DISTRIBUICAO. MATERIAL DO ARAME: ACO CARBONO COPANT 1050 A 1070 LAMINADO E TREFILADO. REVESTIMENTO: ALUMINIZADO. ELEMENTO ABRASIVO: OXIDO DE ALUMINIO COM ALTO TEOR DE PUREZA.ENCORDOAMENTO: A DIREITA. DIAMETRO DE APLICACAO: 5,70 A 6,45 MM. NUMERO DE VARETAS: 3. DIAMETRO DAS VARETAS: 2,31 MM. COMPRIMENTO APLICADO: 430 ± 25 MM. CODIGO DE COR: LARANJA. RESISTENCIA MINIMA AO ESCORREGAMENTO/RUPTURA: 391 DAN (CA) E 664 DAN (CAA). APLICACAO: CABO CA 4 AWG (7 FIOS) E CAA 4 AWG (6X1). NORMAS: NBR 16051 E NBR 16052. | NORMAS: NBR 16051 E NBR 16052 | PAD0004 | N/A | PREFORMADO | PREFORMAX DO BRASIL LTDA. | 24129946000200 | 2025-09-10 | 2027-09-10 | HI_2025_10_27_34389 | Direto |  |  | AIF
|  | 51509 | 3430120 |  | ALCA PREF DIST ALUM 4AWG 430MM | ALCA PREFORMADA. TIPO: DISTRIBUICAO. MATERIAL DO ARAME: ACO CARBONO COPANT 1050 A 1070 LAMINADO E TREFILADO. REVESTIMENTO: ALUMINIZADO. ELEMENTO ABRASIVO: OXIDO DE ALUMINIO COM ALTO TEOR DE PUREZA.ENCORDOAMENTO: A DIREITA. DIAMETRO DE APLICACAO: 5,70 A 6,45 MM. NUMERO DE VARETAS: 3. DIAMETRO DAS VARETAS: 2,31 MM. COMPRIMENTO APLICADO: 430 ± 25 MM. CODIGO DE COR: LARANJA. RESISTENCIA MINIMA AO ESCORREGAMENTO/RUPTURA: 391 DAN (CA) E 664 DAN (CAA). APLICACAO: CABO CA 4 AWG (7 FIOS) E CAA 4 AWG (6X1). NORMAS: NBR 16051 E NBR 16052. | NORMAS: NBR 16051 E NBR 16052 | AD-2004AZ | 3430120_AD-2004AZ (REV01) | PREFORMADO | STEEL LOOP INDUSTRIAL DO BRASIL LTDA | 487253000131 | 2025-09-10 | 2027-09-10 | HI_2025_10_27_173 | Direto |  |  | QA
|  | 51507 | 3430210 |  | ALCA PREF DIST 70,00MM2 724M | ALCA PREFORMADA. TIPO:DISTRIBUICAO. MATERIAL DO ARAME: LIGA DE COBRE OU ACO COBREADO. REVESTIMENTO: SEM REVESTIMENTO. ELEMENTO ABRASIVO: OXIDO DE ALUMINIO COM ALTO TEOR DE PUREZA. ENCORDOAMENTO : A ESQUERDA. DIAMETRO DE APLICACAO: 9,80 A 11,00 MM. NUMERO DE VARETAS: 4. DIAMETRO NOMINAL DAS VARETAS: 3,66MM. COMPRIMENTO APLICADO: 725 ± 25 MM. CODIGO DE COR: VERDE. RESISTENCIA MINIMA AO ESCORREGAMENTO / RUPTURA: 2002 DAN. APLICACAO:CABO COBRE NU 70MM2. NORMAS:, NBR 16051 E NBR 16052. | NORMAS: NBR 16051 E NBR 16052 | APAC306 | DP2242 / REV06 | PREFORMADO | CONIMEL EMPRESA DE MATERIAIS ELÉTRICOS LTDA | 69295731000108 | 2025-09-10 | 2027-09-10 | HI_2025_10_27_19120 | Direto |  |  | QA
|  | 51507 | 3430210 |  | ALCA PREF DIST 70,00MM2 724M | ALCA PREFORMADA. TIPO:DISTRIBUICAO. MATERIAL DO ARAME: LIGA DE COBRE OU ACO COBREADO. REVESTIMENTO: SEM REVESTIMENTO. ELEMENTO ABRASIVO: OXIDO DE ALUMINIO COM ALTO TEOR DE PUREZA. ENCORDOAMENTO : A ESQUERDA. DIAMETRO DE APLICACAO: 9,80 A 11,00 MM. NUMERO DE VARETAS: 4. DIAMETRO NOMINAL DAS VARETAS: 3,66MM. COMPRIMENTO APLICADO: 725 ± 25 MM. CODIGO DE COR: VERDE. RESISTENCIA MINIMA AO ESCORREGAMENTO / RUPTURA: 2002 DAN. APLICACAO:CABO COBRE NU 70MM2. NORMAS:, NBR 16051 E NBR 16052. | NORMAS: NBR 16051 E NBR 16052 | APDC-9811-ARC | N/A | PREFORMADO | Helica Indústria de Materiais Elétricos EIRELI | 68216028000103 | 2025-09-10 | 2027-09-10 | HI_2025_10_27 | Direto |  |  | AIF
|  | 51507 | 3430210 |  | ALCA PREF DIST 70,00MM2 724M | ALCA PREFORMADA. TIPO:DISTRIBUICAO. MATERIAL DO ARAME: LIGA DE COBRE OU ACO COBREADO. REVESTIMENTO: SEM REVESTIMENTO. ELEMENTO ABRASIVO: OXIDO DE ALUMINIO COM ALTO TEOR DE PUREZA. ENCORDOAMENTO : A ESQUERDA. DIAMETRO DE APLICACAO: 9,80 A 11,00 MM. NUMERO DE VARETAS: 4. DIAMETRO NOMINAL DAS VARETAS: 3,66MM. COMPRIMENTO APLICADO: 725 ± 25 MM. CODIGO DE COR: VERDE. RESISTENCIA MINIMA AO ESCORREGAMENTO / RUPTURA: 2002 DAN. APLICACAO:CABO COBRE NU 70MM2. NORMAS:, NBR 16051 E NBR 16052. | NORMAS: NBR 16051 E NBR 16052 | DDE-070-CCS-NEO | DDE070CCS-NEO | PREFORMADO | MACLEAN POWER SYSTEMS DO BRASIL LTDA | 4856422000114 | 2025-09-10 | 2027-09-10 | HI_2025_10_27_17453 | Direto |  |  | QA
|  | 51507 | 3430210 |  | ALCA PREF DIST 70,00MM2 724M | ALCA PREFORMADA. TIPO:DISTRIBUICAO. MATERIAL DO ARAME: LIGA DE COBRE OU ACO COBREADO. REVESTIMENTO: SEM REVESTIMENTO. ELEMENTO ABRASIVO: OXIDO DE ALUMINIO COM ALTO TEOR DE PUREZA. ENCORDOAMENTO : A ESQUERDA. DIAMETRO DE APLICACAO: 9,80 A 11,00 MM. NUMERO DE VARETAS: 4. DIAMETRO NOMINAL DAS VARETAS: 3,66MM. COMPRIMENTO APLICADO: 725 ± 25 MM. CODIGO DE COR: VERDE. RESISTENCIA MINIMA AO ESCORREGAMENTO / RUPTURA: 2002 DAN. APLICACAO:CABO COBRE NU 70MM2. NORMAS:, NBR 16051 E NBR 16052. | NORMAS: NBR 16051 E NBR 16052 | ADC-2020 | 3430210_ADC-2020 (REV01) | PREFORMADO | STEEL LOOP INDUSTRIAL DO BRASIL LTDA | 487253000131 | 2025-09-10 | 2027-09-10 | HI_2025_10_27_173 | Direto |  |  | QA
|  | 51505 | 3430190 |  | ALCA PREF DIST 25,00MM2 483MM | ALCA PREFORMADA. TIPO:DISTRIBUICAO. MATERIAL DO ARAME: LIGA DE COBRE OU ACO COBREADO. REVESTIMENTO: SEM REVESTIMENTO. ELEMENTO ABRASIVO: OXIDO DE ALUMINIO COM ALTO TEOR DE PUREZA. ENCORDOAMENTO: A ESQUERDA. DIAMETRO DE APLICACAO:5,80 A 6,50MM. NUMERO DE VARETAS: 3. DIAMETRO NOMINAL DAS VARETAS: 2,54 MM. COMPRIMENTO APLICADO: 480 ± 25 MM. CODIGO DE COR: AMARELO. RESISTENCIA MINIMA AO ESCORREGAMENTO/RUPTURA:739DAN. APLICACAO: CABO COBRE NU 25MM2. NORMAS: NBR 16051 E NBR 16052. | NORMAS: NBR 16051 E NBR 16052 | APAC302 | DP2035 / REV07 | PREFORMADO | CONIMEL EMPRESA DE MATERIAIS ELÉTRICOS LTDA | 69295731000108 | 2025-09-10 | 2027-09-10 | HI_2025_10_27_19120 | Direto |  |  | QA
|  | 51505 | 3430190 |  | ALCA PREF DIST 25,00MM2 483MM | ALCA PREFORMADA. TIPO:DISTRIBUICAO. MATERIAL DO ARAME: LIGA DE COBRE OU ACO COBREADO. REVESTIMENTO: SEM REVESTIMENTO. ELEMENTO ABRASIVO: OXIDO DE ALUMINIO COM ALTO TEOR DE PUREZA. ENCORDOAMENTO: A ESQUERDA. DIAMETRO DE APLICACAO:5,80 A 6,50MM. NUMERO DE VARETAS: 3. DIAMETRO NOMINAL DAS VARETAS: 2,54 MM. COMPRIMENTO APLICADO: 480 ± 25 MM. CODIGO DE COR: AMARELO. RESISTENCIA MINIMA AO ESCORREGAMENTO/RUPTURA:739DAN. APLICACAO: CABO COBRE NU 25MM2. NORMAS: NBR 16051 E NBR 16052. | NORMAS: NBR 16051 E NBR 16052 | APDC-5865-ARC | N/A | PREFORMADO | Helica Indústria de Materiais Elétricos EIRELI | 68216028000103 | 2025-09-10 | 2027-09-10 | HI_2025_10_27 | Direto |  |  | AIF
|  | 51505 | 3430190 |  | ALCA PREF DIST 25,00MM2 483MM | ALCA PREFORMADA. TIPO:DISTRIBUICAO. MATERIAL DO ARAME: LIGA DE COBRE OU ACO COBREADO. REVESTIMENTO: SEM REVESTIMENTO. ELEMENTO ABRASIVO: OXIDO DE ALUMINIO COM ALTO TEOR DE PUREZA. ENCORDOAMENTO: A ESQUERDA. DIAMETRO DE APLICACAO:5,80 A 6,50MM. NUMERO DE VARETAS: 3. DIAMETRO NOMINAL DAS VARETAS: 2,54 MM. COMPRIMENTO APLICADO: 480 ± 25 MM. CODIGO DE COR: AMARELO. RESISTENCIA MINIMA AO ESCORREGAMENTO/RUPTURA:739DAN. APLICACAO: CABO COBRE NU 25MM2. NORMAS: NBR 16051 E NBR 16052. | NORMAS: NBR 16051 E NBR 16052 | DDE-025-CCS-NEO | DDE025CCS-NEO | PREFORMADO | MACLEAN POWER SYSTEMS DO BRASIL LTDA | 4856422000114 | 2025-09-10 | 2027-09-10 | HI_2025_10_27_17453 | Direto |  |  | QA
|  | 51505 | 3430190 |  | ALCA PREF DIST 25,00MM2 483MM | ALCA PREFORMADA. TIPO:DISTRIBUICAO. MATERIAL DO ARAME: LIGA DE COBRE OU ACO COBREADO. REVESTIMENTO: SEM REVESTIMENTO. ELEMENTO ABRASIVO: OXIDO DE ALUMINIO COM ALTO TEOR DE PUREZA. ENCORDOAMENTO: A ESQUERDA. DIAMETRO DE APLICACAO:5,80 A 6,50MM. NUMERO DE VARETAS: 3. DIAMETRO NOMINAL DAS VARETAS: 2,54 MM. COMPRIMENTO APLICADO: 480 ± 25 MM. CODIGO DE COR: AMARELO. RESISTENCIA MINIMA AO ESCORREGAMENTO/RUPTURA:739DAN. APLICACAO: CABO COBRE NU 25MM2. NORMAS: NBR 16051 E NBR 16052. | NORMAS: NBR 16051 E NBR 16052 | ADC-2004 | 3430190_ADC-2004 (REV01) | PREFORMADO | STEEL LOOP INDUSTRIAL DO BRASIL LTDA | 487253000131 | 2025-09-10 | 2027-09-10 | HI_2025_10_27_173 | Direto |  |  | QA
|  | 51504 | 3430562 |  | ALCA PREF CABO ACO 11,10MM 700,0MM | ALCA PREFORMADA CABO ACO, ANCORAGEM, MATERIAL DO ARAME ACO CARBONO GALVANIZADO A FOGO CLASSE B, ENCORDOAMENTO A DIREITA, DIAMETRO NO MINAL DO CABO 11,1 MM, FORMACAO: 7 FIOS. COMPRIMENTO 800±25 MM, CODIGO DE COR VERDE, RESISTENCIA MINIMA AO ESCORREGAMENTO: 4250 DAN. NORMAS: NBR 16051 E NBR 16052. | NORMAS: NBR 16051 E NBR 16052 | APE123 | DPR1374 / REV03 | PREFORMADO | CONIMEL EMPRESA DE MATERIAIS ELÉTRICOS LTDA | 69295731000108 | 2025-09-10 | 2027-09-10 | HI_2025_10_27_19120 | Direto |  |  | AIF
|  | 51504 | 3430562 |  | ALCA PREF CABO ACO 11,10MM 700,0MM | ALCA PREFORMADA CABO ACO, ANCORAGEM, MATERIAL DO ARAME ACO CARBONO GALVANIZADO A FOGO CLASSE B, ENCORDOAMENTO A DIREITA, DIAMETRO NO MINAL DO CABO 11,1 MM, FORMACAO: 7 FIOS. COMPRIMENTO 800±25 MM, CODIGO DE COR VERDE, RESISTENCIA MINIMA AO ESCORREGAMENTO: 4250 DAN. NORMAS: NBR 16051 E NBR 16052. | NORMAS: NBR 16051 E NBR 16052 | APES-0716 | N/A | PREFORMADO | Helica Indústria de Materiais Elétricos EIRELI | 68216028000103 | 2025-09-10 | 2027-09-10 | HI_2025_10_27 | Direto |  |  | AIF
|  | 51504 | 3430562 |  | ALCA PREF CABO ACO 11,10MM 700,0MM | ALCA PREFORMADA CABO ACO, ANCORAGEM, MATERIAL DO ARAME ACO CARBONO GALVANIZADO A FOGO CLASSE B, ENCORDOAMENTO A DIREITA, DIAMETRO NO MINAL DO CABO 11,1 MM, FORMACAO: 7 FIOS. COMPRIMENTO 800±25 MM, CODIGO DE COR VERDE, RESISTENCIA MINIMA AO ESCORREGAMENTO: 4250 DAN. NORMAS: NBR 16051 E NBR 16052. | NORMAS: NBR 16051 E NBR 16052 | DESS-0308-NEO | DESS0308NEO | PREFORMADO | MACLEAN POWER SYSTEMS DO BRASIL LTDA | 4856422000114 | 2025-09-10 | 2027-09-10 | HI_2025_10_27_17453 | Direto |  |  | AIF
|  | 51504 | 3430562 |  | ALCA PREF CABO ACO 11,10MM 700,0MM | ALCA PREFORMADA CABO ACO, ANCORAGEM, MATERIAL DO ARAME ACO CARBONO GALVANIZADO A FOGO CLASSE B, ENCORDOAMENTO A DIREITA, DIAMETRO NO MINAL DO CABO 11,1 MM, FORMACAO: 7 FIOS. COMPRIMENTO 800±25 MM, CODIGO DE COR VERDE, RESISTENCIA MINIMA AO ESCORREGAMENTO: 4250 DAN. NORMAS: NBR 16051 E NBR 16052. | NORMAS: NBR 16051 E NBR 16052 | GDE-1108-H | 4C-7070 REV- | PREFORMADO | PLP Produtos para Linhas Preformados Ltda. | 61831244000100 | 2025-09-10 | 2027-09-10 | HI_2025_10_27_1672 | Direto |  |  | AIF
|  | 51504 | 3430562 |  | ALCA PREF CABO ACO 11,10MM 700,0MM | ALCA PREFORMADA CABO ACO, ANCORAGEM, MATERIAL DO ARAME ACO CARBONO GALVANIZADO A FOGO CLASSE B, ENCORDOAMENTO A DIREITA, DIAMETRO NO MINAL DO CABO 11,1 MM, FORMACAO: 7 FIOS. COMPRIMENTO 800±25 MM, CODIGO DE COR VERDE, RESISTENCIA MINIMA AO ESCORREGAMENTO: 4250 DAN. NORMAS: NBR 16051 E NBR 16052. | NORMAS: NBR 16051 E NBR 16052 | PAE0716 | N/A | PREFORMADO | PREFORMAX DO BRASIL LTDA. | 24129946000200 | 2025-09-10 | 2027-09-10 | HI_2025_10_27_34389 | Direto |  |  | AIF
|  | 51504 | 3430562 |  | ALCA PREF CABO ACO 11,10MM 700,0MM | ALCA PREFORMADA CABO ACO, ANCORAGEM, MATERIAL DO ARAME ACO CARBONO GALVANIZADO A FOGO CLASSE B, ENCORDOAMENTO A DIREITA, DIAMETRO NO MINAL DO CABO 11,1 MM, FORMACAO: 7 FIOS. COMPRIMENTO 800±25 MM, CODIGO DE COR VERDE, RESISTENCIA MINIMA AO ESCORREGAMENTO: 4250 DAN. NORMAS: NBR 16051 E NBR 16052. | NORMAS: NBR 16051 E NBR 16052 | ACA-2716 | 3430562_ACA-2716 (REV01) | PREFORMADO | STEEL LOOP INDUSTRIAL DO BRASIL LTDA | 487253000131 | 2025-09-10 | 2027-09-10 | HI_2025_10_27_173 | Direto |  |  | AIF
|  | 51503 | 3438095 |  | FIXADOR PREF CORDOALHA ACO 7/16" | FIXADOR PRE-FORMADO, MATERIAL ACO CARBONO ABNT 1045 A 1070, GALVANIZADO A FOGO CLASSE B, NUMERO DE VARETAS/CONJUNTO6, DIAMETRO DA V ARETA 3,25 MM, APLICACAO CORDOALHA DE ACO DE DIAMETRO 11,1 MM (7/16""), COMPRIMENTO 1320 ± 25 MM, COR VERDE, RESISTENCIA MÍNIMA AO ES CORREGAMENTO / RUPTURA: 4250 DAN, NORMA: NBR 16051, NBR 16052. | NORMAS: NBR 16051 E NBR 16052 | APE113-10 | DPR8990 / REV00 | PREFORMADO | CONIMEL EMPRESA DE MATERIAIS ELÉTRICOS LTDA | 69295731000108 | 2025-09-10 | 2027-09-10 | HI_2025_10_27_19120 | Direto |  |  | AIF
|  | 51503 | 3438095 |  | FIXADOR PREF CORDOALHA ACO 7/16" | FIXADOR PRE-FORMADO, MATERIAL ACO CARBONO ABNT 1045 A 1070, GALVANIZADO A FOGO CLASSE B, NUMERO DE VARETAS/CONJUNTO6, DIAMETRO DA V ARETA 3,25 MM, APLICACAO CORDOALHA DE ACO DE DIAMETRO 11,1 MM (7/16""), COMPRIMENTO 1320 ± 25 MM, COR VERDE, RESISTENCIA MÍNIMA AO ES CORREGAMENTO / RUPTURA: 4250 DAN, NORMA: NBR 16051, NBR 16052. | NORMAS: NBR 16051 E NBR 16052 | FPCP-0716 | N/A | PREFORMADO | Helica Indústria de Materiais Elétricos EIRELI | 68216028000103 | 2025-09-10 | 2027-09-10 | HI_2025_10_27 | Direto |  |  | AIF
|  | 51503 | 3438095 |  | FIXADOR PREF CORDOALHA ACO 7/16" | FIXADOR PRE-FORMADO, MATERIAL ACO CARBONO ABNT 1045 A 1070, GALVANIZADO A FOGO CLASSE B, NUMERO DE VARETAS/CONJUNTO6, DIAMETRO DA V ARETA 3,25 MM, APLICACAO CORDOALHA DE ACO DE DIAMETRO 11,1 MM (7/16""), COMPRIMENTO 1320 ± 25 MM, COR VERDE, RESISTENCIA MÍNIMA AO ES CORREGAMENTO / RUPTURA: 4250 DAN, NORMA: NBR 16051, NBR 16052. | NORMAS: NBR 16051 E NBR 16052 | WDE-0704-NEO | WDE0704NEO | PREFORMADO | MACLEAN POWER SYSTEMS DO BRASIL LTDA | 4856422000114 | 2025-09-10 | 2027-09-10 | HI_2025_10_27_17453 | Direto |  |  | AIF
|  | 51503 | 3438095 |  | FIXADOR PREF CORDOALHA ACO 7/16" | FIXADOR PRE-FORMADO, MATERIAL ACO CARBONO ABNT 1045 A 1070, GALVANIZADO A FOGO CLASSE B, NUMERO DE VARETAS/CONJUNTO6, DIAMETRO DA V ARETA 3,25 MM, APLICACAO CORDOALHA DE ACO DE DIAMETRO 11,1 MM (7/16""), COMPRIMENTO 1320 ± 25 MM, COR VERDE, RESISTENCIA MÍNIMA AO ES CORREGAMENTO / RUPTURA: 4250 DAN, NORMA: NBR 16051, NBR 16052. | NORMAS: NBR 16051 E NBR 16052 | PCP0716 | N/A | PREFORMADO | PREFORMAX DO BRASIL LTDA. | 24129946000200 | 2025-09-10 | 2027-09-10 | HI_2025_10_27_34389 | Direto |  |  | AIF
|  | 51503 | 3438095 |  | FIXADOR PREF CORDOALHA ACO 7/16" | FIXADOR PRE-FORMADO, MATERIAL ACO CARBONO ABNT 1045 A 1070, GALVANIZADO A FOGO CLASSE B, NUMERO DE VARETAS/CONJUNTO6, DIAMETRO DA V ARETA 3,25 MM, APLICACAO CORDOALHA DE ACO DE DIAMETRO 11,1 MM (7/16""), COMPRIMENTO 1320 ± 25 MM, COR VERDE, RESISTENCIA MÍNIMA AO ES CORREGAMENTO / RUPTURA: 4250 DAN, NORMA: NBR 16051, NBR 16052. | NORMAS: NBR 16051 E NBR 16052 | ACP-2716 | 3438095_ACP-2716 (REV01) | PREFORMADO | STEEL LOOP INDUSTRIAL DO BRASIL LTDA | 487253000131 | 2025-09-10 | 2027-09-10 | HI_2025_10_27_173 | Direto |  |  | AIF
|  | 51499 | 3430559 |  | ALCA PREF CABO ACO 3,09MM 355,0MM | ALCA PREFORMADA CABO ACO, ANCORAGEM, MATERIAL DO ARAME ACO CARBONO GALVANIZADO A FOGO CLASSE B, ENCORDOAMENTO A DIREITA, DIAMETRO NO MINAL DO CABO 3,09 MM, COMPRIMENTO 355±25 MM, CODIGO DE COR VERMELHO, RESISTENCIA MINIMA AO ESCORREGAMENTO: 1073 DAN. NORMAS: NBR 16051 E NBR 16052. | NORMAS: NBR 16051 E NBR 16052 | APE101 | DP2891 / REV04 | PREFORMADO | CONIMEL EMPRESA DE MATERIAIS ELÉTRICOS LTDA | 69295731000108 | 2025-09-10 | 2027-09-10 | HI_2025_10_27_19120 | Direto |  |  | AIF
|  | 51499 | 3430559 |  | ALCA PREF CABO ACO 3,09MM 355,0MM | ALCA PREFORMADA CABO ACO, ANCORAGEM, MATERIAL DO ARAME ACO CARBONO GALVANIZADO A FOGO CLASSE B, ENCORDOAMENTO A DIREITA, DIAMETRO NO MINAL DO CABO 3,09 MM, COMPRIMENTO 355±25 MM, CODIGO DE COR VERMELHO, RESISTENCIA MINIMA AO ESCORREGAMENTO: 1073 DAN. NORMAS: NBR 16051 E NBR 16052. | NORMAS: NBR 16051 E NBR 16052 | APES-0309 | N/A | PREFORMADO | Helica Indústria de Materiais Elétricos EIRELI | 68216028000103 | 2025-09-10 | 2027-09-10 | HI_2025_10_27 | Direto |  |  | AIF
|  | 51499 | 3430559 |  | ALCA PREF CABO ACO 3,09MM 355,0MM | ALCA PREFORMADA CABO ACO, ANCORAGEM, MATERIAL DO ARAME ACO CARBONO GALVANIZADO A FOGO CLASSE B, ENCORDOAMENTO A DIREITA, DIAMETRO NO MINAL DO CABO 3,09 MM, COMPRIMENTO 355±25 MM, CODIGO DE COR VERMELHO, RESISTENCIA MINIMA AO ESCORREGAMENTO: 1073 DAN. NORMAS: NBR 16051 E NBR 16052. | NORMAS: NBR 16051 E NBR 16052 | DESS-7157-NEO | DESS7157NEO | PREFORMADO | MACLEAN POWER SYSTEMS DO BRASIL LTDA | 4856422000114 | 2025-09-10 | 2027-09-10 | HI_2025_10_27_17453 | Direto |  |  | AIF
|  | 51499 | 3430559 |  | ALCA PREF CABO ACO 3,09MM 355,0MM | ALCA PREFORMADA CABO ACO, ANCORAGEM, MATERIAL DO ARAME ACO CARBONO GALVANIZADO A FOGO CLASSE B, ENCORDOAMENTO A DIREITA, DIAMETRO NO MINAL DO CABO 3,09 MM, COMPRIMENTO 355±25 MM, CODIGO DE COR VERMELHO, RESISTENCIA MINIMA AO ESCORREGAMENTO: 1073 DAN. NORMAS: NBR 16051 E NBR 16052. | NORMAS: NBR 16051 E NBR 16052 | PAE0309 | N/A | PREFORMADO | PREFORMAX DO BRASIL LTDA. | 24129946000200 | 2025-09-10 | 2027-09-10 | HI_2025_10_27_34389 | Direto |  |  | AIF
|  | 51499 | 3430559 |  | ALCA PREF CABO ACO 3,09MM 355,0MM | ALCA PREFORMADA CABO ACO, ANCORAGEM, MATERIAL DO ARAME ACO CARBONO GALVANIZADO A FOGO CLASSE B, ENCORDOAMENTO A DIREITA, DIAMETRO NO MINAL DO CABO 3,09 MM, COMPRIMENTO 355±25 MM, CODIGO DE COR VERMELHO, RESISTENCIA MINIMA AO ESCORREGAMENTO: 1073 DAN. NORMAS: NBR 16051 E NBR 16052. | NORMAS: NBR 16051 E NBR 16052 | ACA-1309 | 3430559_ACA-1309 (REV01) | PREFORMADO | STEEL LOOP INDUSTRIAL DO BRASIL LTDA | 487253000131 | 2025-09-10 | 2027-09-10 | HI_2025_10_27_173 | Direto |  |  | AIF
|  | 51482 | 3430560 |  | ALCA PREF CABO ACO 4,87MM 508,0MM | ALCA PREFORMADA CABO ACO, ANCORAGEM, MATERIAL DO ARAME ACO CARBONO GALVANIZADO A FOGO CLASSE B, ENCORDOAMENTO A ESQUERDA, DIAMETRO NO MINAL DO CABO 4,87 MM, FORMACAO: 3X2,25 MM. COMPRIMENTO 510±25 MM, CODIGO DE COR PRETOO, RESISTENCIA MINIMA AO ESCORREGAMENTO: 1670 DAN. NORMAS: NBR 16051 E NBR 16052. | NORMAS: NBR 16051 E NBR 16052 | APE103-NEO | DP4087 / REV03 | PREFORMADO | CONIMEL EMPRESA DE MATERIAIS ELÉTRICOS LTDA | 69295731000108 | 2025-09-10 | 2027-09-10 | HI_2025_10_27_19120 | Direto |  |  | AIF
|  | 51482 | 3430560 |  | ALCA PREF CABO ACO 4,87MM 508,0MM | ALCA PREFORMADA CABO ACO, ANCORAGEM, MATERIAL DO ARAME ACO CARBONO GALVANIZADO A FOGO CLASSE B, ENCORDOAMENTO A ESQUERDA, DIAMETRO NO MINAL DO CABO 4,87 MM, FORMACAO: 3X2,25 MM. COMPRIMENTO 510±25 MM, CODIGO DE COR PRETOO, RESISTENCIA MINIMA AO ESCORREGAMENTO: 1670 DAN. NORMAS: NBR 16051 E NBR 16052. | NORMAS: NBR 16051 E NBR 16052 | APES-0316 | N/A | PREFORMADO | Helica Indústria de Materiais Elétricos EIRELI | 68216028000103 | 2025-09-10 | 2027-09-10 | HI_2025_10_27 | Direto |  |  | AIF
|  | 51482 | 3430560 |  | ALCA PREF CABO ACO 4,87MM 508,0MM | ALCA PREFORMADA CABO ACO, ANCORAGEM, MATERIAL DO ARAME ACO CARBONO GALVANIZADO A FOGO CLASSE B, ENCORDOAMENTO A ESQUERDA, DIAMETRO NO MINAL DO CABO 4,87 MM, FORMACAO: 3X2,25 MM. COMPRIMENTO 510±25 MM, CODIGO DE COR PRETOO, RESISTENCIA MINIMA AO ESCORREGAMENTO: 1670 DAN. NORMAS: NBR 16051 E NBR 16052. | NORMAS: NBR 16051 E NBR 16052 | DESS-7158-NEO | DESS7158NEO | PREFORMADO | MACLEAN POWER SYSTEMS DO BRASIL LTDA | 4856422000114 | 2025-09-10 | 2027-09-10 | HI_2025_10_27_17453 | Direto |  |  | AIF
|  | 51482 | 3430560 |  | ALCA PREF CABO ACO 4,87MM 508,0MM | ALCA PREFORMADA CABO ACO, ANCORAGEM, MATERIAL DO ARAME ACO CARBONO GALVANIZADO A FOGO CLASSE B, ENCORDOAMENTO A ESQUERDA, DIAMETRO NO MINAL DO CABO 4,87 MM, FORMACAO: 3X2,25 MM. COMPRIMENTO 510±25 MM, CODIGO DE COR PRETOO, RESISTENCIA MINIMA AO ESCORREGAMENTO: 1670 DAN. NORMAS: NBR 16051 E NBR 16052. | NORMAS: NBR 16051 E NBR 16052 | PAE0487 | N/A | PREFORMADO | PREFORMAX DO BRASIL LTDA. | 24129946000200 | 2025-09-10 | 2027-09-10 | HI_2025_10_27_34389 | Direto |  |  | AIF
|  | 51482 | 3430560 |  | ALCA PREF CABO ACO 4,87MM 508,0MM | ALCA PREFORMADA CABO ACO, ANCORAGEM, MATERIAL DO ARAME ACO CARBONO GALVANIZADO A FOGO CLASSE B, ENCORDOAMENTO A ESQUERDA, DIAMETRO NO MINAL DO CABO 4,87 MM, FORMACAO: 3X2,25 MM. COMPRIMENTO 510±25 MM, CODIGO DE COR PRETOO, RESISTENCIA MINIMA AO ESCORREGAMENTO: 1670 DAN. NORMAS: NBR 16051 E NBR 16052. | NORMAS: NBR 16051 E NBR 16052 | ACA-1487 | 3430560_ACA-1487 (REV01) | PREFORMADO | STEEL LOOP INDUSTRIAL DO BRASIL LTDA | 487253000131 | 2025-09-10 | 2027-09-10 | HI_2025_10_27_173 | Direto |  |  | AIF
|  | 51479 | 3416045 | 3416045 | CINTA POSTE CIRC ACO CARB 140,0MM | CINTA POSTE . FORMATO : CIRCULAR. MATERIAL : ACO CARBONO. REVESTIMENTO: GALVANIZADO A FOGO. DIAMETRO INTERNO : 140 MM. E LEMENTOS DE FIXACAO: PARAFUSOS DE CABECA ABAULADA COM PORCA QUADRADA. APLICACAO: POSTE CIRCULAR. NORMAS:NBR 8158, NBR 8159 (FIGURA 12). GALVANIZACAO CONFORME DIS-ETE-153. | NBR 8158, NBR 8159 (FIGURA 12) e DIS-ETE-153. | CINTA POSTE CIRC ACO CARB 140,0MM | 300560 | Ferragens | Industria Santa Clara AS | 17.156.696/0001-42 | 2024-10-01 | 2028-07-05 | HI_2024_10_01 | Ambos | N/A | - | AIF
|  | 51479 | 3416045 | 3416045 | CINTA POSTE CIRC ACO CARB 140,0MM | CINTA POSTE . FORMATO : CIRCULAR. MATERIAL : ACO CARBONO. REVESTIMENTO: GALVANIZADO A FOGO. DIAMETRO INTERNO : 140 MM. E LEMENTOS DE FIXACAO: PARAFUSOS DE CABECA ABAULADA COM PORCA QUADRADA. APLICACAO: POSTE CIRCULAR. NORMAS:NBR 8158, NBR 8159 (FIGURA 12). GALVANIZACAO CONFORME DIS-ETE-153. | NBR 8158, NBR 8159 (FIGURA 12) e DIS-ETE-153. | N/A | N/A | Ferragens | Centroaço Indústria e Comercio de Aço Ltda | 12.027.138/0001-63 | 2024-10-01 | 2028-10-18 | HI_2024_10_01 | Ambos | N/A | - | AIF
|  | 51479 | 3416045 | 3416045 | CINTA POSTE CIRC ACO CARB 140,0MM | CINTA POSTE . FORMATO : CIRCULAR. MATERIAL : ACO CARBONO. REVESTIMENTO: GALVANIZADO A FOGO. DIAMETRO INTERNO : 140 MM. E LEMENTOS DE FIXACAO: PARAFUSOS DE CABECA ABAULADA COM PORCA QUADRADA. APLICACAO: POSTE CIRCULAR. NORMAS:NBR 8158, NBR 8159 (FIGURA 12). GALVANIZACAO CONFORME DIS-ETE-153. | NBR 8158, NBR 8159 (FIGURA 12) e DIS-ETE-153. | CC140/N | CC140/N | Ferragens | OLIVO SA PRODUTOS PARA ILUMINAÇÃO E ELETROFERRAGENS | 30.471.204/0001-71 | 2024-10-01 | 2029-03-20 | HI_2024_10_01 | Ambos | N/A | - | AIF
|  | 51479 | 3416045 | 3416045 | CINTA POSTE CIRC ACO CARB 140,0MM | CINTA POSTE . FORMATO : CIRCULAR. MATERIAL : ACO CARBONO. REVESTIMENTO: GALVANIZADO A FOGO. DIAMETRO INTERNO : 140 MM. E LEMENTOS DE FIXACAO: PARAFUSOS DE CABECA ABAULADA COM PORCA QUADRADA. APLICACAO: POSTE CIRCULAR. NORMAS:NBR 8158, NBR 8159 (FIGURA 12). GALVANIZACAO CONFORME DIS-ETE-153. | NBR 8158, NBR 8159 (FIGURA 12) e DIS-ETE-153. | CODIGO/DESENHO: NEOENERGIA | NBR 8158, NBR 8159 (FIGURA 12) e DIS-ETE-153. | Ferragens | Usindi Metal | 29.688.229/0001-42 | 2024-10-01 | 2029-03-29 | HI_2024_10_01 | Ambos | N/A | - | AIF
|  | 51479 | 3416045 | 3416045 | CINTA POSTE CIRC ACO CARB 140,0MM | CINTA POSTE . FORMATO : CIRCULAR. MATERIAL : ACO CARBONO. REVESTIMENTO: GALVANIZADO A FOGO. DIAMETRO INTERNO : 140 MM. E LEMENTOS DE FIXACAO: PARAFUSOS DE CABECA ABAULADA COM PORCA QUADRADA. APLICACAO: POSTE CIRCULAR. NORMAS:NBR 8158, NBR 8159 (FIGURA 12). GALVANIZACAO CONFORME DIS-ETE-153. | NBR 8158, NBR 8159 (FIGURA 12) e DIS-ETE-153. | DP400538 | - | Ferragens | FIXAR INDUSTRIALINDUSTRIA DE METAIS LTDA | 06.247.044/0001-05 | 2024-10-01 | 2029-04-03 | HI_2024_10_01 | Ambos | N/A | - | AIF
|  | 51479 | 3416045 | 3416045 | CINTA POSTE CIRC ACO CARB 140,0MM | CINTA POSTE . FORMATO : CIRCULAR. MATERIAL : ACO CARBONO. REVESTIMENTO: GALVANIZADO A FOGO. DIAMETRO INTERNO : 140 MM. E LEMENTOS DE FIXACAO: PARAFUSOS DE CABECA ABAULADA COM PORCA QUADRADA. APLICACAO: POSTE CIRCULAR. NORMAS:NBR 8158, NBR 8159 (FIGURA 12). GALVANIZACAO CONFORME DIS-ETE-153. | NBR 8158, NBR 8159 (FIGURA 12) e DIS-ETE-153. | 28 | Nº 27 Rev. 03 | Ferragens | KONESUL INDÚSTRIA E COMÉRCIO LTDA | 02.822.707/0001-09 | 2024-10-01 | 2029-04-03 | HI_2024_10_01 | Ambos | N/A | - | AIF
|  | 51479 | 3416045 | 3416045 | CINTA POSTE CIRC ACO CARB 140,0MM | CINTA POSTE . FORMATO : CIRCULAR. MATERIAL : ACO CARBONO. REVESTIMENTO: GALVANIZADO A FOGO. DIAMETRO INTERNO : 140 MM. E LEMENTOS DE FIXACAO: PARAFUSOS DE CABECA ABAULADA COM PORCA QUADRADA. APLICACAO: POSTE CIRCULAR. NORMAS:NBR 8158, NBR 8159 (FIGURA 12). GALVANIZACAO CONFORME DIS-ETE-153. | NBR 8158, NBR 8159 (FIGURA 12) e DIS-ETE-153. | ROMAGNOLE-R-0400 | 15 | Ferragens | ROMAGNOLE PRODUTOS ELETRICOS S.A. | 78.958.717/0013-71 | 2024-10-01 | 2029-04-12 | HI_2024_10_01 | Ambos | N/A | - | QA
|  | 51479 | 3416045 | 3416045 | CINTA POSTE CIRC ACO CARB 140,0MM | CINTA POSTE . FORMATO : CIRCULAR. MATERIAL : ACO CARBONO. REVESTIMENTO: GALVANIZADO A FOGO. DIAMETRO INTERNO : 140 MM. E LEMENTOS DE FIXACAO: PARAFUSOS DE CABECA ABAULADA COM PORCA QUADRADA. APLICACAO: POSTE CIRCULAR. NORMAS:NBR 8158, NBR 8159 (FIGURA 12). GALVANIZACAO CONFORME DIS-ETE-153. | NBR 8158, NBR 8159 (FIGURA 12) e DIS-ETE-153. | 3416045 | NA | Ferragens | FERGEL FERRAGENS ZINCADAS | 35.439.348/0001-64 | 2024-10-01 | 2029-04-17 | HI_2024_10_01 | Ambos | N/A | - | AIF
|  | 51479 | 3416045 | 3416045 | CINTA POSTE CIRC ACO CARB 140,0MM | CINTA POSTE . FORMATO : CIRCULAR. MATERIAL : ACO CARBONO. REVESTIMENTO: GALVANIZADO A FOGO. DIAMETRO INTERNO : 140 MM. E LEMENTOS DE FIXACAO: PARAFUSOS DE CABECA ABAULADA COM PORCA QUADRADA. APLICACAO: POSTE CIRCULAR. NORMAS:NBR 8158, NBR 8159 (FIGURA 12). GALVANIZACAO CONFORME DIS-ETE-153. | NBR 8158, NBR 8159 (FIGURA 12) e DIS-ETE-153. | 3416045 | NA | Ferragens | Alpha Metalúrgica | 04.139.977 / 0001 - 45 | 2024-10-01 | 2029-06-20 | HI_2024_10_01 | Ambos | N/A | - | AIF
|  | 51479 | 3416045 | 3416045 | CINTA POSTE CIRC ACO CARB 140,0MM | CINTA POSTE . FORMATO : CIRCULAR. MATERIAL : ACO CARBONO. REVESTIMENTO: GALVANIZADO A FOGO. DIAMETRO INTERNO : 140 MM. E LEMENTOS DE FIXACAO: PARAFUSOS DE CABECA ABAULADA COM PORCA QUADRADA. APLICACAO: POSTE CIRCULAR. NORMAS:NBR 8158, NBR 8159 (FIGURA 12). GALVANIZACAO CONFORME DIS-ETE-153. | NBR 8158, NBR 8159 (FIGURA 12) e DIS-ETE-153. | CRED140 | CREDGF / REV.01 | Ferragens | MEGA GALFOGO METAL SC LTDA | 38.266.453/0001-37 | 2025-05-29 | 2029-10-16 | HI_2025_05_09 | Ambos | N/A | - | AIF
|  | 51465 | 3416180 | 3416180 | CINTA POSTE CIRC ACO CARB 400,0MM | CINTA POSTE . FORMATO : CIRCULAR. MATERIAL : ACO CARBONO. REVESTIMENTO: GALVANIZADO A FOGO . DIAMETRO INTERNO : 400 MM. E LEMENTOS DE FIXACAO: PARAFUSOS DE CABECA ABAULADA COM PORCA QUADRADA. APLICACAO: POSTE CIRCULAR. NORMAS:NBR 8158, NBR 8159 (FIGURA 12). GALVANIZACAO CONFORME DIS-ETE-153. | NBR 8158, NBR 8159 (FIGURA 12) e DIS-ETE-153. | CINTA POSTE CIRC ACO CARB 400,0MM | - | Ferragens | Industria Santa Clara AS | 17.156.696/0001-42 | 2024-10-01 | 2028-07-05 | HI_2024_10_01 | Ambos | N/A | - | AIF
|  | 51465 | 3416180 | 3416180 | CINTA POSTE CIRC ACO CARB 400,0MM | CINTA POSTE . FORMATO : CIRCULAR. MATERIAL : ACO CARBONO. REVESTIMENTO: GALVANIZADO A FOGO . DIAMETRO INTERNO : 400 MM. E LEMENTOS DE FIXACAO: PARAFUSOS DE CABECA ABAULADA COM PORCA QUADRADA. APLICACAO: POSTE CIRCULAR. NORMAS:NBR 8158, NBR 8159 (FIGURA 12). GALVANIZACAO CONFORME DIS-ETE-153. | NBR 8158, NBR 8159 (FIGURA 12) e DIS-ETE-153. | N/A | N/A | Ferragens | Centroaço Indústria e Comercio de Aço Ltda | 12.027.138/0001-63 | 2024-10-01 | 2028-10-18 | HI_2024_10_01 | Ambos | N/A | - | AIF
|  | 51465 | 3416180 | 3416180 | CINTA POSTE CIRC ACO CARB 400,0MM | CINTA POSTE . FORMATO : CIRCULAR. MATERIAL : ACO CARBONO. REVESTIMENTO: GALVANIZADO A FOGO . DIAMETRO INTERNO : 400 MM. E LEMENTOS DE FIXACAO: PARAFUSOS DE CABECA ABAULADA COM PORCA QUADRADA. APLICACAO: POSTE CIRCULAR. NORMAS:NBR 8158, NBR 8159 (FIGURA 12). GALVANIZACAO CONFORME DIS-ETE-153. | NBR 8158, NBR 8159 (FIGURA 12) e DIS-ETE-153. | CC400/N | CC400/N | Ferragens | OLIVO SA PRODUTOS PARA ILUMINAÇÃO E ELETROFERRAGENS | 30.471.204/0001-71 | 2024-10-01 | 2029-03-20 | HI_2024_10_01 | Ambos | N/A | - | AIF
|  | 51465 | 3416180 | 3416180 | CINTA POSTE CIRC ACO CARB 400,0MM | CINTA POSTE . FORMATO : CIRCULAR. MATERIAL : ACO CARBONO. REVESTIMENTO: GALVANIZADO A FOGO . DIAMETRO INTERNO : 400 MM. E LEMENTOS DE FIXACAO: PARAFUSOS DE CABECA ABAULADA COM PORCA QUADRADA. APLICACAO: POSTE CIRCULAR. NORMAS:NBR 8158, NBR 8159 (FIGURA 12). GALVANIZACAO CONFORME DIS-ETE-153. | NBR 8158, NBR 8159 (FIGURA 12) e DIS-ETE-153. | CODIGO/DESENHO: NEOENERGIA | NBR 8158, NBR 8159 (FIGURA 12) e DIS-ETE-153. | Ferragens | Usindi Metal | 29.688.229/0001-42 | 2024-10-01 | 2029-03-29 | HI_2024_10_01 | Ambos | N/A | - | AIF
|  | 51465 | 3416180 | 3416180 | CINTA POSTE CIRC ACO CARB 400,0MM | CINTA POSTE . FORMATO : CIRCULAR. MATERIAL : ACO CARBONO. REVESTIMENTO: GALVANIZADO A FOGO . DIAMETRO INTERNO : 400 MM. E LEMENTOS DE FIXACAO: PARAFUSOS DE CABECA ABAULADA COM PORCA QUADRADA. APLICACAO: POSTE CIRCULAR. NORMAS:NBR 8158, NBR 8159 (FIGURA 12). GALVANIZACAO CONFORME DIS-ETE-153. | NBR 8158, NBR 8159 (FIGURA 12) e DIS-ETE-153. |  | - | Ferragens | FIXAR INDUSTRIALINDUSTRIA DE METAIS LTDA | 06.247.044/0001-05 | 2024-10-01 | 2029-04-03 | HI_2024_10_01 | Ambos | N/A | - | AIF
|  | 51465 | 3416180 | 3416180 | CINTA POSTE CIRC ACO CARB 400,0MM | CINTA POSTE . FORMATO : CIRCULAR. MATERIAL : ACO CARBONO. REVESTIMENTO: GALVANIZADO A FOGO . DIAMETRO INTERNO : 400 MM. E LEMENTOS DE FIXACAO: PARAFUSOS DE CABECA ABAULADA COM PORCA QUADRADA. APLICACAO: POSTE CIRCULAR. NORMAS:NBR 8158, NBR 8159 (FIGURA 12). GALVANIZACAO CONFORME DIS-ETE-153. | NBR 8158, NBR 8159 (FIGURA 12) e DIS-ETE-153. | 7408 | Nº 27 Rev. 03 | Ferragens | KONESUL INDÚSTRIA E COMÉRCIO LTDA | 02.822.707/0001-09 | 2024-10-01 | 2029-04-03 | HI_2024_10_01 | Ambos | N/A | - | AIF
|  | 51465 | 3416180 | 3416180 | CINTA POSTE CIRC ACO CARB 400,0MM | CINTA POSTE . FORMATO : CIRCULAR. MATERIAL : ACO CARBONO. REVESTIMENTO: GALVANIZADO A FOGO . DIAMETRO INTERNO : 400 MM. E LEMENTOS DE FIXACAO: PARAFUSOS DE CABECA ABAULADA COM PORCA QUADRADA. APLICACAO: POSTE CIRCULAR. NORMAS:NBR 8158, NBR 8159 (FIGURA 12). GALVANIZACAO CONFORME DIS-ETE-153. | NBR 8158, NBR 8159 (FIGURA 12) e DIS-ETE-153. | ROMAGNOLE-R-0400 | 15 | Ferragens | ROMAGNOLE PRODUTOS ELETRICOS S.A. | 78.958.717/0013-71 | 2024-10-01 | 2029-04-12 | HI_2024_10_01 | Ambos | N/A | - | QA
|  | 51465 | 3416180 | 3416180 | CINTA POSTE CIRC ACO CARB 400,0MM | CINTA POSTE . FORMATO : CIRCULAR. MATERIAL : ACO CARBONO. REVESTIMENTO: GALVANIZADO A FOGO . DIAMETRO INTERNO : 400 MM. E LEMENTOS DE FIXACAO: PARAFUSOS DE CABECA ABAULADA COM PORCA QUADRADA. APLICACAO: POSTE CIRCULAR. NORMAS:NBR 8158, NBR 8159 (FIGURA 12). GALVANIZACAO CONFORME DIS-ETE-153. | NBR 8158, NBR 8159 (FIGURA 12) e DIS-ETE-153. | 3416180 | NA | Ferragens | FERGEL FERRAGENS ZINCADAS | 35.439.348/0001-64 | 2024-10-01 | 2029-04-17 | HI_2024_10_01 | Ambos | N/A | - | AIF
|  | 51465 | 3416180 | 3416180 | CINTA POSTE CIRC ACO CARB 400,0MM | CINTA POSTE . FORMATO : CIRCULAR. MATERIAL : ACO CARBONO. REVESTIMENTO: GALVANIZADO A FOGO . DIAMETRO INTERNO : 400 MM. E LEMENTOS DE FIXACAO: PARAFUSOS DE CABECA ABAULADA COM PORCA QUADRADA. APLICACAO: POSTE CIRCULAR. NORMAS:NBR 8158, NBR 8159 (FIGURA 12). GALVANIZACAO CONFORME DIS-ETE-153. | NBR 8158, NBR 8159 (FIGURA 12) e DIS-ETE-153. | 3416180 | NA | Ferragens | Alpha Metalúrgica | 04.139.977 / 0001 - 45 | 2024-10-01 | 2029-06-20 | HI_2024_10_01 | Ambos | N/A | - | AIF
|  | 51465 | 3416180 | 3416180 | CINTA POSTE CIRC ACO CARB 400,0MM | CINTA POSTE . FORMATO : CIRCULAR. MATERIAL : ACO CARBONO. REVESTIMENTO: GALVANIZADO A FOGO . DIAMETRO INTERNO : 400 MM. E LEMENTOS DE FIXACAO: PARAFUSOS DE CABECA ABAULADA COM PORCA QUADRADA. APLICACAO: POSTE CIRCULAR. NORMAS:NBR 8158, NBR 8159 (FIGURA 12). GALVANIZACAO CONFORME DIS-ETE-153. | NBR 8158, NBR 8159 (FIGURA 12) e DIS-ETE-153. | CRED400 | CREDGF / REV.01 | Ferragens | MEGA GALFOGO METAL SC LTDA | 38.266.453/0001-37 | 2025-05-29 | 2029-10-16 | HI_2025_05_09 | Ambos | N/A | - | AIF
|  | 51464 | 3416175 | 3416175 | CINTA POSTE CIRC ACO CARB 380,0MM | CINTA POSTE . FORMATO : CIRCULAR. MATERIAL : ACO CARBONO. REVESTIMENTO: GALVANIZADO A FOGO . DIAMETRO INTERNO : 380 MM. E LEMENTOS DE FIXACAO: PARAFUSOS DE CABECA ABAULADA COM PORCA QUADRADA. APLICACAO: POSTE CIRCULAR. NORMAS:NBR 8158, NBR 8159 (FIGURA 12). GALVANIZACAO CONFORME DIS-ETE-153. | NBR 8158, NBR 8159 (FIGURA 12) e DIS-ETE-153. | CINTA POSTE CIRC ACO CARB 380,0MM | 300580 | Ferragens | Industria Santa Clara AS | 17.156.696/0001-42 | 2024-10-01 | 2028-07-05 | HI_2024_10_01 | Ambos | N/A | - | AIF
|  | 51464 | 3416175 | 3416175 | CINTA POSTE CIRC ACO CARB 380,0MM | CINTA POSTE . FORMATO : CIRCULAR. MATERIAL : ACO CARBONO. REVESTIMENTO: GALVANIZADO A FOGO . DIAMETRO INTERNO : 380 MM. E LEMENTOS DE FIXACAO: PARAFUSOS DE CABECA ABAULADA COM PORCA QUADRADA. APLICACAO: POSTE CIRCULAR. NORMAS:NBR 8158, NBR 8159 (FIGURA 12). GALVANIZACAO CONFORME DIS-ETE-153. | NBR 8158, NBR 8159 (FIGURA 12) e DIS-ETE-153. | N/A | N/A | Ferragens | Centroaço Indústria e Comercio de Aço Ltda | 12.027.138/0001-63 | 2024-10-01 | 2028-10-18 | HI_2024_10_01 | Ambos | N/A | - | AIF
|  | 51464 | 3416175 | 3416175 | CINTA POSTE CIRC ACO CARB 380,0MM | CINTA POSTE . FORMATO : CIRCULAR. MATERIAL : ACO CARBONO. REVESTIMENTO: GALVANIZADO A FOGO . DIAMETRO INTERNO : 380 MM. E LEMENTOS DE FIXACAO: PARAFUSOS DE CABECA ABAULADA COM PORCA QUADRADA. APLICACAO: POSTE CIRCULAR. NORMAS:NBR 8158, NBR 8159 (FIGURA 12). GALVANIZACAO CONFORME DIS-ETE-153. | NBR 8158, NBR 8159 (FIGURA 12) e DIS-ETE-153. | CC380/N | CC380/N | Ferragens | OLIVO SA PRODUTOS PARA ILUMINAÇÃO E ELETROFERRAGENS | 30.471.204/0001-71 | 2024-10-01 | 2029-03-20 | HI_2024_10_01 | Ambos | N/A | - | AIF
|  | 51464 | 3416175 | 3416175 | CINTA POSTE CIRC ACO CARB 380,0MM | CINTA POSTE . FORMATO : CIRCULAR. MATERIAL : ACO CARBONO. REVESTIMENTO: GALVANIZADO A FOGO . DIAMETRO INTERNO : 380 MM. E LEMENTOS DE FIXACAO: PARAFUSOS DE CABECA ABAULADA COM PORCA QUADRADA. APLICACAO: POSTE CIRCULAR. NORMAS:NBR 8158, NBR 8159 (FIGURA 12). GALVANIZACAO CONFORME DIS-ETE-153. | NBR 8158, NBR 8159 (FIGURA 12) e DIS-ETE-153. | CODIGO/DESENHO: NEOENERGIA | NBR 8158, NBR 8159 (FIGURA 12) e DIS-ETE-153. | Ferragens | Usindi Metal | 29.688.229/0001-42 | 2024-10-01 | 2029-03-29 | HI_2024_10_01 | Ambos | N/A | - | AIF
|  | 51464 | 3416175 | 3416175 | CINTA POSTE CIRC ACO CARB 380,0MM | CINTA POSTE . FORMATO : CIRCULAR. MATERIAL : ACO CARBONO. REVESTIMENTO: GALVANIZADO A FOGO . DIAMETRO INTERNO : 380 MM. E LEMENTOS DE FIXACAO: PARAFUSOS DE CABECA ABAULADA COM PORCA QUADRADA. APLICACAO: POSTE CIRCULAR. NORMAS:NBR 8158, NBR 8159 (FIGURA 12). GALVANIZACAO CONFORME DIS-ETE-153. | NBR 8158, NBR 8159 (FIGURA 12) e DIS-ETE-153. |  | - | Ferragens | FIXAR INDUSTRIALINDUSTRIA DE METAIS LTDA | 06.247.044/0001-05 | 2024-10-01 | 2029-04-03 | HI_2024_10_01 | Ambos | N/A | - | AIF
|  | 51464 | 3416175 | 3416175 | CINTA POSTE CIRC ACO CARB 380,0MM | CINTA POSTE . FORMATO : CIRCULAR. MATERIAL : ACO CARBONO. REVESTIMENTO: GALVANIZADO A FOGO . DIAMETRO INTERNO : 380 MM. E LEMENTOS DE FIXACAO: PARAFUSOS DE CABECA ABAULADA COM PORCA QUADRADA. APLICACAO: POSTE CIRCULAR. NORMAS:NBR 8158, NBR 8159 (FIGURA 12). GALVANIZACAO CONFORME DIS-ETE-153. | NBR 8158, NBR 8159 (FIGURA 12) e DIS-ETE-153. | 1555 | Nº 27 Rev. 03 | Ferragens | KONESUL INDÚSTRIA E COMÉRCIO LTDA | 02.822.707/0001-09 | 2024-10-01 | 2029-04-03 | HI_2024_10_01 | Ambos | N/A | - | AIF
|  | 51464 | 3416175 | 3416175 | CINTA POSTE CIRC ACO CARB 380,0MM | CINTA POSTE . FORMATO : CIRCULAR. MATERIAL : ACO CARBONO. REVESTIMENTO: GALVANIZADO A FOGO . DIAMETRO INTERNO : 380 MM. E LEMENTOS DE FIXACAO: PARAFUSOS DE CABECA ABAULADA COM PORCA QUADRADA. APLICACAO: POSTE CIRCULAR. NORMAS:NBR 8158, NBR 8159 (FIGURA 12). GALVANIZACAO CONFORME DIS-ETE-153. | NBR 8158, NBR 8159 (FIGURA 12) e DIS-ETE-153. | ROMAGNOLE-R-0400 | 15 | Ferragens | ROMAGNOLE PRODUTOS ELETRICOS S.A. | 78.958.717/0013-71 | 2024-10-01 | 2029-04-12 | HI_2024_10_01 | Ambos | N/A | - | QA
|  | 51464 | 3416175 | 3416175 | CINTA POSTE CIRC ACO CARB 380,0MM | CINTA POSTE . FORMATO : CIRCULAR. MATERIAL : ACO CARBONO. REVESTIMENTO: GALVANIZADO A FOGO . DIAMETRO INTERNO : 380 MM. E LEMENTOS DE FIXACAO: PARAFUSOS DE CABECA ABAULADA COM PORCA QUADRADA. APLICACAO: POSTE CIRCULAR. NORMAS:NBR 8158, NBR 8159 (FIGURA 12). GALVANIZACAO CONFORME DIS-ETE-153. | NBR 8158, NBR 8159 (FIGURA 12) e DIS-ETE-153. | 3416175 | NA | Ferragens | FERGEL FERRAGENS ZINCADAS | 35.439.348/0001-64 | 2024-10-01 | 2029-04-17 | HI_2024_10_01 | Ambos | N/A | - | AIF
|  | 51464 | 3416175 | 3416175 | CINTA POSTE CIRC ACO CARB 380,0MM | CINTA POSTE . FORMATO : CIRCULAR. MATERIAL : ACO CARBONO. REVESTIMENTO: GALVANIZADO A FOGO . DIAMETRO INTERNO : 380 MM. E LEMENTOS DE FIXACAO: PARAFUSOS DE CABECA ABAULADA COM PORCA QUADRADA. APLICACAO: POSTE CIRCULAR. NORMAS:NBR 8158, NBR 8159 (FIGURA 12). GALVANIZACAO CONFORME DIS-ETE-153. | NBR 8158, NBR 8159 (FIGURA 12) e DIS-ETE-153. | 3416175 | NA | Ferragens | Alpha Metalúrgica | 04.139.977 / 0001 - 45 | 2024-10-01 | 2029-06-20 | HI_2024_10_01 | Ambos | N/A | - | AIF
|  | 51464 | 3416175 | 3416175 | CINTA POSTE CIRC ACO CARB 380,0MM | CINTA POSTE . FORMATO : CIRCULAR. MATERIAL : ACO CARBONO. REVESTIMENTO: GALVANIZADO A FOGO . DIAMETRO INTERNO : 380 MM. E LEMENTOS DE FIXACAO: PARAFUSOS DE CABECA ABAULADA COM PORCA QUADRADA. APLICACAO: POSTE CIRCULAR. NORMAS:NBR 8158, NBR 8159 (FIGURA 12). GALVANIZACAO CONFORME DIS-ETE-153. | NBR 8158, NBR 8159 (FIGURA 12) e DIS-ETE-153. | CRED380 | CREDGF / REV.01 | Ferragens | MEGA GALFOGO METAL SC LTDA | 38.266.453/0001-37 | 2025-05-29 | 2029-10-16 | HI_2025_05_09 | Ambos | N/A | - | AIF
|  | 51463 | 3416130 | 3416130 | CINTA POSTE CIRC ACO CARB 360,0MM | CINTA POSTE . FORMATO : CIRCULAR. MATERIAL : ACO CARBONO. REVESTIMENTO: GALVANIZADO A FOGO . DIAMETRO INTERNO : 360 MM. E LEMENTOS DE FIXACAO : PARAFUSOS DE CABECA ABAULADA COM PORCA QUADRADA. APLICACAO: POSTE CIRCULAR. NORMAS:NBR 8158, NBR 8159 (FIGURA 12). GALVANIZACAO CONFORME DIS-ETE-153. | NBR 8158, NBR 8159 (FIGURA 12) e DIS-ETE-153. | CINTA POSTE CIRC ACO CARB 360,0MM | 300579 | Ferragens | Industria Santa Clara AS | 17.156.696/0001-42 | 2024-10-01 | 2028-07-05 | HI_2024_10_01 | Ambos | N/A | - | AIF
|  | 51463 | 3416130 | 3416130 | CINTA POSTE CIRC ACO CARB 360,0MM | CINTA POSTE . FORMATO : CIRCULAR. MATERIAL : ACO CARBONO. REVESTIMENTO: GALVANIZADO A FOGO . DIAMETRO INTERNO : 360 MM. E LEMENTOS DE FIXACAO : PARAFUSOS DE CABECA ABAULADA COM PORCA QUADRADA. APLICACAO: POSTE CIRCULAR. NORMAS:NBR 8158, NBR 8159 (FIGURA 12). GALVANIZACAO CONFORME DIS-ETE-153. | NBR 8158, NBR 8159 (FIGURA 12) e DIS-ETE-153. | N/A | N/A | Ferragens | Centroaço Indústria e Comercio de Aço Ltda | 12.027.138/0001-63 | 2024-10-01 | 2028-10-18 | HI_2024_10_01 | Ambos | N/A | - | AIF
|  | 51463 | 3416130 | 3416130 | CINTA POSTE CIRC ACO CARB 360,0MM | CINTA POSTE . FORMATO : CIRCULAR. MATERIAL : ACO CARBONO. REVESTIMENTO: GALVANIZADO A FOGO . DIAMETRO INTERNO : 360 MM. E LEMENTOS DE FIXACAO : PARAFUSOS DE CABECA ABAULADA COM PORCA QUADRADA. APLICACAO: POSTE CIRCULAR. NORMAS:NBR 8158, NBR 8159 (FIGURA 12). GALVANIZACAO CONFORME DIS-ETE-153. | NBR 8158, NBR 8159 (FIGURA 12) e DIS-ETE-153. | CC360/N | CC360/N | Ferragens | OLIVO SA PRODUTOS PARA ILUMINAÇÃO E ELETROFERRAGENS | 30.471.204/0001-71 | 2024-10-01 | 2029-03-20 | HI_2024_10_01 | Ambos | N/A | - | AIF
|  | 51463 | 3416130 | 3416130 | CINTA POSTE CIRC ACO CARB 360,0MM | CINTA POSTE . FORMATO : CIRCULAR. MATERIAL : ACO CARBONO. REVESTIMENTO: GALVANIZADO A FOGO . DIAMETRO INTERNO : 360 MM. E LEMENTOS DE FIXACAO : PARAFUSOS DE CABECA ABAULADA COM PORCA QUADRADA. APLICACAO: POSTE CIRCULAR. NORMAS:NBR 8158, NBR 8159 (FIGURA 12). GALVANIZACAO CONFORME DIS-ETE-153. | NBR 8158, NBR 8159 (FIGURA 12) e DIS-ETE-153. | CODIGO/DESENHO: NEOENERGIA | NBR 8158, NBR 8159 (FIGURA 12) e DIS-ETE-153. | Ferragens | Usindi Metal | 29.688.229/0001-42 | 2024-10-01 | 2029-03-29 | HI_2024_10_01 | Ambos | N/A | - | AIF
|  | 51463 | 3416130 | 3416130 | CINTA POSTE CIRC ACO CARB 360,0MM | CINTA POSTE . FORMATO : CIRCULAR. MATERIAL : ACO CARBONO. REVESTIMENTO: GALVANIZADO A FOGO . DIAMETRO INTERNO : 360 MM. E LEMENTOS DE FIXACAO : PARAFUSOS DE CABECA ABAULADA COM PORCA QUADRADA. APLICACAO: POSTE CIRCULAR. NORMAS:NBR 8158, NBR 8159 (FIGURA 12). GALVANIZACAO CONFORME DIS-ETE-153. | NBR 8158, NBR 8159 (FIGURA 12) e DIS-ETE-153. |  | - | Ferragens | FIXAR INDUSTRIALINDUSTRIA DE METAIS LTDA | 06.247.044/0001-05 | 2024-10-01 | 2029-04-03 | HI_2024_10_01 | Ambos | N/A | - | AIF
|  | 51463 | 3416130 | 3416130 | CINTA POSTE CIRC ACO CARB 360,0MM | CINTA POSTE . FORMATO : CIRCULAR. MATERIAL : ACO CARBONO. REVESTIMENTO: GALVANIZADO A FOGO . DIAMETRO INTERNO : 360 MM. E LEMENTOS DE FIXACAO : PARAFUSOS DE CABECA ABAULADA COM PORCA QUADRADA. APLICACAO: POSTE CIRCULAR. NORMAS:NBR 8158, NBR 8159 (FIGURA 12). GALVANIZACAO CONFORME DIS-ETE-153. | NBR 8158, NBR 8159 (FIGURA 12) e DIS-ETE-153. | 5021 | Nº 27 Rev. 03 | Ferragens | KONESUL INDÚSTRIA E COMÉRCIO LTDA | 02.822.707/0001-09 | 2024-10-01 | 2029-04-03 | HI_2024_10_01 | Ambos | N/A | - | AIF
|  | 51463 | 3416130 | 3416130 | CINTA POSTE CIRC ACO CARB 360,0MM | CINTA POSTE . FORMATO : CIRCULAR. MATERIAL : ACO CARBONO. REVESTIMENTO: GALVANIZADO A FOGO . DIAMETRO INTERNO : 360 MM. E LEMENTOS DE FIXACAO : PARAFUSOS DE CABECA ABAULADA COM PORCA QUADRADA. APLICACAO: POSTE CIRCULAR. NORMAS:NBR 8158, NBR 8159 (FIGURA 12). GALVANIZACAO CONFORME DIS-ETE-153. | NBR 8158, NBR 8159 (FIGURA 12) e DIS-ETE-153. | ROMAGNOLE-R-0400 | 15 | Ferragens | ROMAGNOLE PRODUTOS ELETRICOS S.A. | 78.958.717/0013-71 | 2024-10-01 | 2029-04-12 | HI_2024_10_01 | Ambos | N/A | - | QA
|  | 51463 | 3416130 | 3416130 | CINTA POSTE CIRC ACO CARB 360,0MM | CINTA POSTE . FORMATO : CIRCULAR. MATERIAL : ACO CARBONO. REVESTIMENTO: GALVANIZADO A FOGO . DIAMETRO INTERNO : 360 MM. E LEMENTOS DE FIXACAO : PARAFUSOS DE CABECA ABAULADA COM PORCA QUADRADA. APLICACAO: POSTE CIRCULAR. NORMAS:NBR 8158, NBR 8159 (FIGURA 12). GALVANIZACAO CONFORME DIS-ETE-153. | NBR 8158, NBR 8159 (FIGURA 12) e DIS-ETE-153. | 3416130 | NA | Ferragens | FERGEL FERRAGENS ZINCADAS | 35.439.348/0001-64 | 2024-10-01 | 2029-04-17 | HI_2024_10_01 | Ambos | N/A | - | AIF
|  | 51463 | 3416130 | 3416130 | CINTA POSTE CIRC ACO CARB 360,0MM | CINTA POSTE . FORMATO : CIRCULAR. MATERIAL : ACO CARBONO. REVESTIMENTO: GALVANIZADO A FOGO . DIAMETRO INTERNO : 360 MM. E LEMENTOS DE FIXACAO : PARAFUSOS DE CABECA ABAULADA COM PORCA QUADRADA. APLICACAO: POSTE CIRCULAR. NORMAS:NBR 8158, NBR 8159 (FIGURA 12). GALVANIZACAO CONFORME DIS-ETE-153. | NBR 8158, NBR 8159 (FIGURA 12) e DIS-ETE-153. | 3416130 | NA | Ferragens | Alpha Metalúrgica | 04.139.977 / 0001 - 45 | 2024-10-01 | 2029-06-20 | HI_2024_10_01 | Ambos | N/A | - | AIF
|  | 51463 | 3416130 | 3416130 | CINTA POSTE CIRC ACO CARB 360,0MM | CINTA POSTE . FORMATO : CIRCULAR. MATERIAL : ACO CARBONO. REVESTIMENTO: GALVANIZADO A FOGO . DIAMETRO INTERNO : 360 MM. E LEMENTOS DE FIXACAO : PARAFUSOS DE CABECA ABAULADA COM PORCA QUADRADA. APLICACAO: POSTE CIRCULAR. NORMAS:NBR 8158, NBR 8159 (FIGURA 12). GALVANIZACAO CONFORME DIS-ETE-153. | NBR 8158, NBR 8159 (FIGURA 12) e DIS-ETE-153. | CRED360 | CREDGF / REV.01 | Ferragens | MEGA GALFOGO METAL SC LTDA | 38.266.453/0001-37 | 2025-05-29 | 2029-10-16 | HI_2025_05_09 | Ambos | N/A | - | AIF
|  | 51462 | 3416125 | 3416125 | CINTA POSTE CIRC ACO CARB 340,0MM | CINTA POSTE . FORMATO : CIRCULAR. MATERIAL : ACO CARBONO. REVESTIMENTO: GALVANIZADO A FOGO . DIAMETRO INTERNO : 340 MM. E LEMENTOS DE FIXACAO: PARAFUSOS DE CABECA ABAULADA COM PORCA QUADRADA. APLICACAO: POSTE CIRCULAR. NORMAS:NBR 8158, NBR 8159 (FIGURA 12). GALVANIZACAO CONFORME DIS-ETE-153. | NBR 8158, NBR 8159 (FIGURA 12) e DIS-ETE-153. | CINTA POSTE CIRC ACO CARB 340,0MM | 300578 | Ferragens | Industria Santa Clara AS | 17.156.696/0001-42 | 2024-10-01 | 2028-07-05 | HI_2024_10_01 | Ambos | N/A | - | AIF
|  | 51462 | 3416125 | 3416125 | CINTA POSTE CIRC ACO CARB 340,0MM | CINTA POSTE . FORMATO : CIRCULAR. MATERIAL : ACO CARBONO. REVESTIMENTO: GALVANIZADO A FOGO . DIAMETRO INTERNO : 340 MM. E LEMENTOS DE FIXACAO: PARAFUSOS DE CABECA ABAULADA COM PORCA QUADRADA. APLICACAO: POSTE CIRCULAR. NORMAS:NBR 8158, NBR 8159 (FIGURA 12). GALVANIZACAO CONFORME DIS-ETE-153. | NBR 8158, NBR 8159 (FIGURA 12) e DIS-ETE-153. | N/A | N/A | Ferragens | Centroaço Indústria e Comercio de Aço Ltda | 12.027.138/0001-63 | 2024-10-01 | 2028-10-18 | HI_2024_10_01 | Ambos | N/A | - | AIF
|  | 51462 | 3416125 | 3416125 | CINTA POSTE CIRC ACO CARB 340,0MM | CINTA POSTE . FORMATO : CIRCULAR. MATERIAL : ACO CARBONO. REVESTIMENTO: GALVANIZADO A FOGO . DIAMETRO INTERNO : 340 MM. E LEMENTOS DE FIXACAO: PARAFUSOS DE CABECA ABAULADA COM PORCA QUADRADA. APLICACAO: POSTE CIRCULAR. NORMAS:NBR 8158, NBR 8159 (FIGURA 12). GALVANIZACAO CONFORME DIS-ETE-153. | NBR 8158, NBR 8159 (FIGURA 12) e DIS-ETE-153. | CC340/N | CC340/N | Ferragens | OLIVO SA PRODUTOS PARA ILUMINAÇÃO E ELETROFERRAGENS | 30.471.204/0001-71 | 2024-10-01 | 2029-03-20 | HI_2024_10_01 | Ambos | N/A | - | AIF
|  | 51462 | 3416125 | 3416125 | CINTA POSTE CIRC ACO CARB 340,0MM | CINTA POSTE . FORMATO : CIRCULAR. MATERIAL : ACO CARBONO. REVESTIMENTO: GALVANIZADO A FOGO . DIAMETRO INTERNO : 340 MM. E LEMENTOS DE FIXACAO: PARAFUSOS DE CABECA ABAULADA COM PORCA QUADRADA. APLICACAO: POSTE CIRCULAR. NORMAS:NBR 8158, NBR 8159 (FIGURA 12). GALVANIZACAO CONFORME DIS-ETE-153. | NBR 8158, NBR 8159 (FIGURA 12) e DIS-ETE-153. | CODIGO/DESENHO: NEOENERGIA | NBR 8158, NBR 8159 (FIGURA 12) e DIS-ETE-153. | Ferragens | Usindi Metal | 29.688.229/0001-42 | 2024-10-01 | 2029-03-29 | HI_2024_10_01 | Ambos | N/A | - | AIF
|  | 51462 | 3416125 | 3416125 | CINTA POSTE CIRC ACO CARB 340,0MM | CINTA POSTE . FORMATO : CIRCULAR. MATERIAL : ACO CARBONO. REVESTIMENTO: GALVANIZADO A FOGO . DIAMETRO INTERNO : 340 MM. E LEMENTOS DE FIXACAO: PARAFUSOS DE CABECA ABAULADA COM PORCA QUADRADA. APLICACAO: POSTE CIRCULAR. NORMAS:NBR 8158, NBR 8159 (FIGURA 12). GALVANIZACAO CONFORME DIS-ETE-153. | NBR 8158, NBR 8159 (FIGURA 12) e DIS-ETE-153. |  | - | Ferragens | FIXAR INDUSTRIALINDUSTRIA DE METAIS LTDA | 06.247.044/0001-05 | 2024-10-01 | 2029-04-03 | HI_2024_10_01 | Ambos | N/A | - | AIF
|  | 51462 | 3416125 | 3416125 | CINTA POSTE CIRC ACO CARB 340,0MM | CINTA POSTE . FORMATO : CIRCULAR. MATERIAL : ACO CARBONO. REVESTIMENTO: GALVANIZADO A FOGO . DIAMETRO INTERNO : 340 MM. E LEMENTOS DE FIXACAO: PARAFUSOS DE CABECA ABAULADA COM PORCA QUADRADA. APLICACAO: POSTE CIRCULAR. NORMAS:NBR 8158, NBR 8159 (FIGURA 12). GALVANIZACAO CONFORME DIS-ETE-153. | NBR 8158, NBR 8159 (FIGURA 12) e DIS-ETE-153. | 7420 | Nº 27 Rev. 03 | Ferragens | KONESUL INDÚSTRIA E COMÉRCIO LTDA | 02.822.707/0001-09 | 2024-10-01 | 2029-04-03 | HI_2024_10_01 | Ambos | N/A | - | AIF
|  | 51462 | 3416125 | 3416125 | CINTA POSTE CIRC ACO CARB 340,0MM | CINTA POSTE . FORMATO : CIRCULAR. MATERIAL : ACO CARBONO. REVESTIMENTO: GALVANIZADO A FOGO . DIAMETRO INTERNO : 340 MM. E LEMENTOS DE FIXACAO: PARAFUSOS DE CABECA ABAULADA COM PORCA QUADRADA. APLICACAO: POSTE CIRCULAR. NORMAS:NBR 8158, NBR 8159 (FIGURA 12). GALVANIZACAO CONFORME DIS-ETE-153. | NBR 8158, NBR 8159 (FIGURA 12) e DIS-ETE-153. | ROMAGNOLE-R-0400 | 15 | Ferragens | ROMAGNOLE PRODUTOS ELETRICOS S.A. | 78.958.717/0013-71 | 2024-10-01 | 2029-04-12 | HI_2024_10_01 | Ambos | N/A | - | QA
|  | 51462 | 3416125 | 3416125 | CINTA POSTE CIRC ACO CARB 340,0MM | CINTA POSTE . FORMATO : CIRCULAR. MATERIAL : ACO CARBONO. REVESTIMENTO: GALVANIZADO A FOGO . DIAMETRO INTERNO : 340 MM. E LEMENTOS DE FIXACAO: PARAFUSOS DE CABECA ABAULADA COM PORCA QUADRADA. APLICACAO: POSTE CIRCULAR. NORMAS:NBR 8158, NBR 8159 (FIGURA 12). GALVANIZACAO CONFORME DIS-ETE-153. | NBR 8158, NBR 8159 (FIGURA 12) e DIS-ETE-153. | 3416125 | NA | Ferragens | FERGEL FERRAGENS ZINCADAS | 35.439.348/0001-64 | 2024-10-01 | 2029-04-17 | HI_2024_10_01 | Ambos | N/A | - | AIF
|  | 51462 | 3416125 | 3416125 | CINTA POSTE CIRC ACO CARB 340,0MM | CINTA POSTE . FORMATO : CIRCULAR. MATERIAL : ACO CARBONO. REVESTIMENTO: GALVANIZADO A FOGO . DIAMETRO INTERNO : 340 MM. E LEMENTOS DE FIXACAO: PARAFUSOS DE CABECA ABAULADA COM PORCA QUADRADA. APLICACAO: POSTE CIRCULAR. NORMAS:NBR 8158, NBR 8159 (FIGURA 12). GALVANIZACAO CONFORME DIS-ETE-153. | NBR 8158, NBR 8159 (FIGURA 12) e DIS-ETE-153. | 3416125 | NA | Ferragens | Alpha Metalúrgica | 04.139.977 / 0001 - 45 | 2024-10-01 | 2029-06-20 | HI_2024_10_01 | Ambos | N/A | - | AIF
|  | 51462 | 3416125 | 3416125 | CINTA POSTE CIRC ACO CARB 340,0MM | CINTA POSTE . FORMATO : CIRCULAR. MATERIAL : ACO CARBONO. REVESTIMENTO: GALVANIZADO A FOGO . DIAMETRO INTERNO : 340 MM. E LEMENTOS DE FIXACAO: PARAFUSOS DE CABECA ABAULADA COM PORCA QUADRADA. APLICACAO: POSTE CIRCULAR. NORMAS:NBR 8158, NBR 8159 (FIGURA 12). GALVANIZACAO CONFORME DIS-ETE-153. | NBR 8158, NBR 8159 (FIGURA 12) e DIS-ETE-153. | CRED340 | CREDGF / REV.01 | Ferragens | MEGA GALFOGO METAL SC LTDA | 38.266.453/0001-37 | 2025-05-29 | 2029-10-16 | HI_2025_05_09 | Ambos | N/A | - | AIF
|  | 51461 | 3416120 | 3416120 | CINTA POSTE CIRC ACO CARB 320,0MM | CINTA POSTE . FORMATO : CIRCULAR. MATERIAL : ACO CARBONO. REVESTIMENTO: GALVANIZADO A FOGO . DIAMETRO INTERNO : 320 MM. E LEMENTOS DE FIXACAO: PARAFUSOS DE CABECA ABAULADA COM PORCA QUADRADA. APLICACAO: POSTE CIRCULAR. NORMAS:NBR 8158, NBR 8159 (FIGURA 12). GALVANIZACAO CONFORME DIS-ETE-153. | NBR 8158, NBR 8159 (FIGURA 12) e DIS-ETE-153. | CINTA POSTE CIRC ACO CARB 320,0MM | 300577 | Ferragens | Industria Santa Clara AS | 17.156.696/0001-42 | 2024-10-01 | 2028-07-05 | HI_2024_10_01 | Ambos | N/A | - | AIF
|  | 51461 | 3416120 | 3416120 | CINTA POSTE CIRC ACO CARB 320,0MM | CINTA POSTE . FORMATO : CIRCULAR. MATERIAL : ACO CARBONO. REVESTIMENTO: GALVANIZADO A FOGO . DIAMETRO INTERNO : 320 MM. E LEMENTOS DE FIXACAO: PARAFUSOS DE CABECA ABAULADA COM PORCA QUADRADA. APLICACAO: POSTE CIRCULAR. NORMAS:NBR 8158, NBR 8159 (FIGURA 12). GALVANIZACAO CONFORME DIS-ETE-153. | NBR 8158, NBR 8159 (FIGURA 12) e DIS-ETE-153. | N/A | N/A | Ferragens | Centroaço Indústria e Comercio de Aço Ltda | 12.027.138/0001-63 | 2024-10-01 | 2028-10-18 | HI_2024_10_01 | Ambos | N/A | - | AIF
|  | 51461 | 3416120 | 3416120 | CINTA POSTE CIRC ACO CARB 320,0MM | CINTA POSTE . FORMATO : CIRCULAR. MATERIAL : ACO CARBONO. REVESTIMENTO: GALVANIZADO A FOGO . DIAMETRO INTERNO : 320 MM. E LEMENTOS DE FIXACAO: PARAFUSOS DE CABECA ABAULADA COM PORCA QUADRADA. APLICACAO: POSTE CIRCULAR. NORMAS:NBR 8158, NBR 8159 (FIGURA 12). GALVANIZACAO CONFORME DIS-ETE-153. | NBR 8158, NBR 8159 (FIGURA 12) e DIS-ETE-153. | CC320/N | CC320/N | Ferragens | OLIVO SA PRODUTOS PARA ILUMINAÇÃO E ELETROFERRAGENS | 30.471.204/0001-71 | 2024-10-01 | 2029-03-20 | HI_2024_10_01 | Ambos | N/A | - | AIF
|  | 51461 | 3416120 | 3416120 | CINTA POSTE CIRC ACO CARB 320,0MM | CINTA POSTE . FORMATO : CIRCULAR. MATERIAL : ACO CARBONO. REVESTIMENTO: GALVANIZADO A FOGO . DIAMETRO INTERNO : 320 MM. E LEMENTOS DE FIXACAO: PARAFUSOS DE CABECA ABAULADA COM PORCA QUADRADA. APLICACAO: POSTE CIRCULAR. NORMAS:NBR 8158, NBR 8159 (FIGURA 12). GALVANIZACAO CONFORME DIS-ETE-153. | NBR 8158, NBR 8159 (FIGURA 12) e DIS-ETE-153. | CODIGO/DESENHO: NEOENERGIA | NBR 8158, NBR 8159 (FIGURA 12) e DIS-ETE-153. | Ferragens | Usindi Metal | 29.688.229/0001-42 | 2024-10-01 | 2029-03-29 | HI_2024_10_01 | Ambos | N/A | - | AIF
|  | 51461 | 3416120 | 3416120 | CINTA POSTE CIRC ACO CARB 320,0MM | CINTA POSTE . FORMATO : CIRCULAR. MATERIAL : ACO CARBONO. REVESTIMENTO: GALVANIZADO A FOGO . DIAMETRO INTERNO : 320 MM. E LEMENTOS DE FIXACAO: PARAFUSOS DE CABECA ABAULADA COM PORCA QUADRADA. APLICACAO: POSTE CIRCULAR. NORMAS:NBR 8158, NBR 8159 (FIGURA 12). GALVANIZACAO CONFORME DIS-ETE-153. | NBR 8158, NBR 8159 (FIGURA 12) e DIS-ETE-153. |  | - | Ferragens | FIXAR INDUSTRIALINDUSTRIA DE METAIS LTDA | 06.247.044/0001-05 | 2024-10-01 | 2029-04-03 | HI_2024_10_01 | Ambos | N/A | - | AIF
|  | 51461 | 3416120 | 3416120 | CINTA POSTE CIRC ACO CARB 320,0MM | CINTA POSTE . FORMATO : CIRCULAR. MATERIAL : ACO CARBONO. REVESTIMENTO: GALVANIZADO A FOGO . DIAMETRO INTERNO : 320 MM. E LEMENTOS DE FIXACAO: PARAFUSOS DE CABECA ABAULADA COM PORCA QUADRADA. APLICACAO: POSTE CIRCULAR. NORMAS:NBR 8158, NBR 8159 (FIGURA 12). GALVANIZACAO CONFORME DIS-ETE-153. | NBR 8158, NBR 8159 (FIGURA 12) e DIS-ETE-153. | 5791 | Nº 27 Rev. 03 | Ferragens | KONESUL INDÚSTRIA E COMÉRCIO LTDA | 02.822.707/0001-09 | 2024-10-01 | 2029-04-03 | HI_2024_10_01 | Ambos | N/A | - | AIF
|  | 51461 | 3416120 | 3416120 | CINTA POSTE CIRC ACO CARB 320,0MM | CINTA POSTE . FORMATO : CIRCULAR. MATERIAL : ACO CARBONO. REVESTIMENTO: GALVANIZADO A FOGO . DIAMETRO INTERNO : 320 MM. E LEMENTOS DE FIXACAO: PARAFUSOS DE CABECA ABAULADA COM PORCA QUADRADA. APLICACAO: POSTE CIRCULAR. NORMAS:NBR 8158, NBR 8159 (FIGURA 12). GALVANIZACAO CONFORME DIS-ETE-153. | NBR 8158, NBR 8159 (FIGURA 12) e DIS-ETE-153. | ROMAGNOLE-R-0400 | 15 | Ferragens | ROMAGNOLE PRODUTOS ELETRICOS S.A. | 78.958.717/0013-71 | 2024-10-01 | 2029-04-12 | HI_2024_10_01 | Ambos | N/A | - | QA
|  | 51461 | 3416120 | 3416120 | CINTA POSTE CIRC ACO CARB 320,0MM | CINTA POSTE . FORMATO : CIRCULAR. MATERIAL : ACO CARBONO. REVESTIMENTO: GALVANIZADO A FOGO . DIAMETRO INTERNO : 320 MM. E LEMENTOS DE FIXACAO: PARAFUSOS DE CABECA ABAULADA COM PORCA QUADRADA. APLICACAO: POSTE CIRCULAR. NORMAS:NBR 8158, NBR 8159 (FIGURA 12). GALVANIZACAO CONFORME DIS-ETE-153. | NBR 8158, NBR 8159 (FIGURA 12) e DIS-ETE-153. | 3416120 | NA | Ferragens | FERGEL FERRAGENS ZINCADAS | 35.439.348/0001-64 | 2024-10-01 | 2029-04-17 | HI_2024_10_01 | Ambos | N/A | - | AIF
|  | 51461 | 3416120 | 3416120 | CINTA POSTE CIRC ACO CARB 320,0MM | CINTA POSTE . FORMATO : CIRCULAR. MATERIAL : ACO CARBONO. REVESTIMENTO: GALVANIZADO A FOGO . DIAMETRO INTERNO : 320 MM. E LEMENTOS DE FIXACAO: PARAFUSOS DE CABECA ABAULADA COM PORCA QUADRADA. APLICACAO: POSTE CIRCULAR. NORMAS:NBR 8158, NBR 8159 (FIGURA 12). GALVANIZACAO CONFORME DIS-ETE-153. | NBR 8158, NBR 8159 (FIGURA 12) e DIS-ETE-153. | 3416120 | NA | Ferragens | Alpha Metalúrgica | 04.139.977 / 0001 - 45 | 2024-10-01 | 2029-06-20 | HI_2024_10_01 | Ambos | N/A | - | AIF
|  | 51461 | 3416120 | 3416120 | CINTA POSTE CIRC ACO CARB 320,0MM | CINTA POSTE . FORMATO : CIRCULAR. MATERIAL : ACO CARBONO. REVESTIMENTO: GALVANIZADO A FOGO . DIAMETRO INTERNO : 320 MM. E LEMENTOS DE FIXACAO: PARAFUSOS DE CABECA ABAULADA COM PORCA QUADRADA. APLICACAO: POSTE CIRCULAR. NORMAS:NBR 8158, NBR 8159 (FIGURA 12). GALVANIZACAO CONFORME DIS-ETE-153. | NBR 8158, NBR 8159 (FIGURA 12) e DIS-ETE-153. | CRED320 | CREDGF / REV.01 | Ferragens | MEGA GALFOGO METAL SC LTDA | 38.266.453/0001-37 | 2025-05-29 | 2029-10-16 | HI_2025_05_09 | Ambos | N/A | - | AIF
|  | 51460 | 3416115 | 3416115 | CINTA POSTE CIRC ACO CARB 300,0MM | CINTA POSTE . FORMATO : CIRCULAR. MATERIAL : ACO CARBONO. REVESTIMENTO: GALVANIZADO A FOGO . DIAMETRO INTERNO : 300 MM. E LEMENTOS DE FIXACAO: PARAFUSOS DE CABECA ABAULADA COM PORCA QUADRADA. APLICACAO: POSTE CIRCULAR. NORMAS:NBR 8158, NBR 8159 (FIGURA 12). GALVANIZACAO CONFORME DIS-ETE-153. | NBR 8158, NBR 8159 (FIGURA 12) e DIS-ETE-153. | CINTA POSTE CIRC ACO CARB 300,0MM | 300575 | Ferragens | Industria Santa Clara AS | 17.156.696/0001-42 | 2024-10-01 | 2028-07-05 | HI_2024_10_01 | Ambos | N/A | - | AIF
|  | 51460 | 3416115 | 3416115 | CINTA POSTE CIRC ACO CARB 300,0MM | CINTA POSTE . FORMATO : CIRCULAR. MATERIAL : ACO CARBONO. REVESTIMENTO: GALVANIZADO A FOGO . DIAMETRO INTERNO : 300 MM. E LEMENTOS DE FIXACAO: PARAFUSOS DE CABECA ABAULADA COM PORCA QUADRADA. APLICACAO: POSTE CIRCULAR. NORMAS:NBR 8158, NBR 8159 (FIGURA 12). GALVANIZACAO CONFORME DIS-ETE-153. | NBR 8158, NBR 8159 (FIGURA 12) e DIS-ETE-153. | N/A | N/A | Ferragens | Centroaço Indústria e Comercio de Aço Ltda | 12.027.138/0001-63 | 2024-10-01 | 2028-10-18 | HI_2024_10_01 | Ambos | N/A | - | AIF
|  | 51460 | 3416115 | 3416115 | CINTA POSTE CIRC ACO CARB 300,0MM | CINTA POSTE . FORMATO : CIRCULAR. MATERIAL : ACO CARBONO. REVESTIMENTO: GALVANIZADO A FOGO . DIAMETRO INTERNO : 300 MM. E LEMENTOS DE FIXACAO: PARAFUSOS DE CABECA ABAULADA COM PORCA QUADRADA. APLICACAO: POSTE CIRCULAR. NORMAS:NBR 8158, NBR 8159 (FIGURA 12). GALVANIZACAO CONFORME DIS-ETE-153. | NBR 8158, NBR 8159 (FIGURA 12) e DIS-ETE-153. | CC300/N | CC300/N | Ferragens | OLIVO SA PRODUTOS PARA ILUMINAÇÃO E ELETROFERRAGENS | 30.471.204/0001-71 | 2024-10-01 | 2029-03-20 | HI_2024_10_01 | Ambos | N/A | - | AIF
|  | 51460 | 3416115 | 3416115 | CINTA POSTE CIRC ACO CARB 300,0MM | CINTA POSTE . FORMATO : CIRCULAR. MATERIAL : ACO CARBONO. REVESTIMENTO: GALVANIZADO A FOGO . DIAMETRO INTERNO : 300 MM. E LEMENTOS DE FIXACAO: PARAFUSOS DE CABECA ABAULADA COM PORCA QUADRADA. APLICACAO: POSTE CIRCULAR. NORMAS:NBR 8158, NBR 8159 (FIGURA 12). GALVANIZACAO CONFORME DIS-ETE-153. | NBR 8158, NBR 8159 (FIGURA 12) e DIS-ETE-153. | CODIGO/DESENHO: NEOENERGIA | NBR 8158, NBR 8159 (FIGURA 12) e DIS-ETE-153. | Ferragens | Usindi Metal | 29.688.229/0001-42 | 2024-10-01 | 2029-03-29 | HI_2024_10_01 | Ambos | N/A | - | AIF
|  | 51460 | 3416115 | 3416115 | CINTA POSTE CIRC ACO CARB 300,0MM | CINTA POSTE . FORMATO : CIRCULAR. MATERIAL : ACO CARBONO. REVESTIMENTO: GALVANIZADO A FOGO . DIAMETRO INTERNO : 300 MM. E LEMENTOS DE FIXACAO: PARAFUSOS DE CABECA ABAULADA COM PORCA QUADRADA. APLICACAO: POSTE CIRCULAR. NORMAS:NBR 8158, NBR 8159 (FIGURA 12). GALVANIZACAO CONFORME DIS-ETE-153. | NBR 8158, NBR 8159 (FIGURA 12) e DIS-ETE-153. |  | - | Ferragens | FIXAR INDUSTRIALINDUSTRIA DE METAIS LTDA | 06.247.044/0001-05 | 2024-10-01 | 2029-04-03 | HI_2024_10_01 | Ambos | N/A | - | AIF
|  | 51460 | 3416115 | 3416115 | CINTA POSTE CIRC ACO CARB 300,0MM | CINTA POSTE . FORMATO : CIRCULAR. MATERIAL : ACO CARBONO. REVESTIMENTO: GALVANIZADO A FOGO . DIAMETRO INTERNO : 300 MM. E LEMENTOS DE FIXACAO: PARAFUSOS DE CABECA ABAULADA COM PORCA QUADRADA. APLICACAO: POSTE CIRCULAR. NORMAS:NBR 8158, NBR 8159 (FIGURA 12). GALVANIZACAO CONFORME DIS-ETE-153. | NBR 8158, NBR 8159 (FIGURA 12) e DIS-ETE-153. | 44 | Nº 27 Rev. 03 | Ferragens | KONESUL INDÚSTRIA E COMÉRCIO LTDA | 02.822.707/0001-09 | 2024-10-01 | 2029-04-03 | HI_2024_10_01 | Ambos | N/A | - | AIF
|  | 51460 | 3416115 | 3416115 | CINTA POSTE CIRC ACO CARB 300,0MM | CINTA POSTE . FORMATO : CIRCULAR. MATERIAL : ACO CARBONO. REVESTIMENTO: GALVANIZADO A FOGO . DIAMETRO INTERNO : 300 MM. E LEMENTOS DE FIXACAO: PARAFUSOS DE CABECA ABAULADA COM PORCA QUADRADA. APLICACAO: POSTE CIRCULAR. NORMAS:NBR 8158, NBR 8159 (FIGURA 12). GALVANIZACAO CONFORME DIS-ETE-153. | NBR 8158, NBR 8159 (FIGURA 12) e DIS-ETE-153. | ROMAGNOLE-R-0400 | 15 | Ferragens | ROMAGNOLE PRODUTOS ELETRICOS S.A. | 78.958.717/0013-71 | 2024-10-01 | 2029-04-12 | HI_2024_10_01 | Ambos | N/A | - | QA
|  | 51460 | 3416115 | 3416115 | CINTA POSTE CIRC ACO CARB 300,0MM | CINTA POSTE . FORMATO : CIRCULAR. MATERIAL : ACO CARBONO. REVESTIMENTO: GALVANIZADO A FOGO . DIAMETRO INTERNO : 300 MM. E LEMENTOS DE FIXACAO: PARAFUSOS DE CABECA ABAULADA COM PORCA QUADRADA. APLICACAO: POSTE CIRCULAR. NORMAS:NBR 8158, NBR 8159 (FIGURA 12). GALVANIZACAO CONFORME DIS-ETE-153. | NBR 8158, NBR 8159 (FIGURA 12) e DIS-ETE-153. | 3416115 | NA | Ferragens | FERGEL FERRAGENS ZINCADAS | 35.439.348/0001-64 | 2024-10-01 | 2029-04-17 | HI_2024_10_01 | Ambos | N/A | - | AIF
|  | 51460 | 3416115 | 3416115 | CINTA POSTE CIRC ACO CARB 300,0MM | CINTA POSTE . FORMATO : CIRCULAR. MATERIAL : ACO CARBONO. REVESTIMENTO: GALVANIZADO A FOGO . DIAMETRO INTERNO : 300 MM. E LEMENTOS DE FIXACAO: PARAFUSOS DE CABECA ABAULADA COM PORCA QUADRADA. APLICACAO: POSTE CIRCULAR. NORMAS:NBR 8158, NBR 8159 (FIGURA 12). GALVANIZACAO CONFORME DIS-ETE-153. | NBR 8158, NBR 8159 (FIGURA 12) e DIS-ETE-153. | 3416115 | NA | Ferragens | Alpha Metalúrgica | 04.139.977 / 0001 - 45 | 2024-10-01 | 2029-06-20 | HI_2024_10_01 | Ambos | N/A | - | AIF
|  | 51460 | 3416115 | 3416115 | CINTA POSTE CIRC ACO CARB 300,0MM | CINTA POSTE . FORMATO : CIRCULAR. MATERIAL : ACO CARBONO. REVESTIMENTO: GALVANIZADO A FOGO . DIAMETRO INTERNO : 300 MM. E LEMENTOS DE FIXACAO: PARAFUSOS DE CABECA ABAULADA COM PORCA QUADRADA. APLICACAO: POSTE CIRCULAR. NORMAS:NBR 8158, NBR 8159 (FIGURA 12). GALVANIZACAO CONFORME DIS-ETE-153. | NBR 8158, NBR 8159 (FIGURA 12) e DIS-ETE-153. | CRED300 | CREDGF / REV.01 | Ferragens | MEGA GALFOGO METAL SC LTDA | 38.266.453/0001-37 | 2025-05-29 | 2029-10-16 | HI_2025_05_09 | Ambos | N/A | - | AIF
|  | 51459 | 3416105 | 3416105 | CINTA POSTE CIRC ACO CARB 280,0MM | CINTA POSTE . FORMATO : CIRCULAR. MATERIAL : ACO CARBONO. REVESTIMENTO: GALVANIZADO A FOGO . DIAMETRO INTERNO : 280 MM. EL EMENTOS DE FIXACAO: PARAFUSOS DE CABECA ABAULADA COM PORCA QUADRADA. APLICACAO: POSTE CIRCULAR. NORMAS:NBR 8158, NBR 8159 (FIGURA 12). GALVANIZACAO CONFORME DIS-ETE-153. | NBR 8158, NBR 8159 (FIGURA 12) e DIS-ETE-153. | CINTA POSTE CIRC ACO CARB 280,0MM | 300573 | Ferragens | Industria Santa Clara AS | 17.156.696/0001-42 | 2024-10-01 | 2028-07-05 | HI_2024_10_01 | Ambos | N/A | - | AIF
|  | 51459 | 3416105 | 3416105 | CINTA POSTE CIRC ACO CARB 280,0MM | CINTA POSTE . FORMATO : CIRCULAR. MATERIAL : ACO CARBONO. REVESTIMENTO: GALVANIZADO A FOGO . DIAMETRO INTERNO : 280 MM. EL EMENTOS DE FIXACAO: PARAFUSOS DE CABECA ABAULADA COM PORCA QUADRADA. APLICACAO: POSTE CIRCULAR. NORMAS:NBR 8158, NBR 8159 (FIGURA 12). GALVANIZACAO CONFORME DIS-ETE-153. | NBR 8158, NBR 8159 (FIGURA 12) e DIS-ETE-153. | N/A | N/A | Ferragens | Centroaço Indústria e Comercio de Aço Ltda | 12.027.138/0001-63 | 2024-10-01 | 2028-10-18 | HI_2024_10_01 | Ambos | N/A | - | AIF
|  | 51459 | 3416105 | 3416105 | CINTA POSTE CIRC ACO CARB 280,0MM | CINTA POSTE . FORMATO : CIRCULAR. MATERIAL : ACO CARBONO. REVESTIMENTO: GALVANIZADO A FOGO . DIAMETRO INTERNO : 280 MM. EL EMENTOS DE FIXACAO: PARAFUSOS DE CABECA ABAULADA COM PORCA QUADRADA. APLICACAO: POSTE CIRCULAR. NORMAS:NBR 8158, NBR 8159 (FIGURA 12). GALVANIZACAO CONFORME DIS-ETE-153. | NBR 8158, NBR 8159 (FIGURA 12) e DIS-ETE-153. | CC280/N | CC280/N | Ferragens | OLIVO SA PRODUTOS PARA ILUMINAÇÃO E ELETROFERRAGENS | 30.471.204/0001-71 | 2024-10-01 | 2029-03-20 | HI_2024_10_01 | Ambos | N/A | - | AIF
|  | 51459 | 3416105 | 3416105 | CINTA POSTE CIRC ACO CARB 280,0MM | CINTA POSTE . FORMATO : CIRCULAR. MATERIAL : ACO CARBONO. REVESTIMENTO: GALVANIZADO A FOGO . DIAMETRO INTERNO : 280 MM. EL EMENTOS DE FIXACAO: PARAFUSOS DE CABECA ABAULADA COM PORCA QUADRADA. APLICACAO: POSTE CIRCULAR. NORMAS:NBR 8158, NBR 8159 (FIGURA 12). GALVANIZACAO CONFORME DIS-ETE-153. | NBR 8158, NBR 8159 (FIGURA 12) e DIS-ETE-153. | CODIGO/DESENHO: NEOENERGIA | NBR 8158, NBR 8159 (FIGURA 12) e DIS-ETE-153. | Ferragens | Usindi Metal | 29.688.229/0001-42 | 2024-10-01 | 2029-03-29 | HI_2024_10_01 | Ambos | N/A | - | AIF
|  | 51459 | 3416105 | 3416105 | CINTA POSTE CIRC ACO CARB 280,0MM | CINTA POSTE . FORMATO : CIRCULAR. MATERIAL : ACO CARBONO. REVESTIMENTO: GALVANIZADO A FOGO . DIAMETRO INTERNO : 280 MM. EL EMENTOS DE FIXACAO: PARAFUSOS DE CABECA ABAULADA COM PORCA QUADRADA. APLICACAO: POSTE CIRCULAR. NORMAS:NBR 8158, NBR 8159 (FIGURA 12). GALVANIZACAO CONFORME DIS-ETE-153. | NBR 8158, NBR 8159 (FIGURA 12) e DIS-ETE-153. |  | - | Ferragens | FIXAR INDUSTRIALINDUSTRIA DE METAIS LTDA | 06.247.044/0001-05 | 2024-10-01 | 2029-04-03 | HI_2024_10_01 | Ambos | N/A | - | AIF
|  | 51459 | 3416105 | 3416105 | CINTA POSTE CIRC ACO CARB 280,0MM | CINTA POSTE . FORMATO : CIRCULAR. MATERIAL : ACO CARBONO. REVESTIMENTO: GALVANIZADO A FOGO . DIAMETRO INTERNO : 280 MM. EL EMENTOS DE FIXACAO: PARAFUSOS DE CABECA ABAULADA COM PORCA QUADRADA. APLICACAO: POSTE CIRCULAR. NORMAS:NBR 8158, NBR 8159 (FIGURA 12). GALVANIZACAO CONFORME DIS-ETE-153. | NBR 8158, NBR 8159 (FIGURA 12) e DIS-ETE-153. | 42 | Nº 27 Rev. 03 | Ferragens | KONESUL INDÚSTRIA E COMÉRCIO LTDA | 02.822.707/0001-09 | 2024-10-01 | 2029-04-03 | HI_2024_10_01 | Ambos | N/A | - | AIF
|  | 51459 | 3416105 | 3416105 | CINTA POSTE CIRC ACO CARB 280,0MM | CINTA POSTE . FORMATO : CIRCULAR. MATERIAL : ACO CARBONO. REVESTIMENTO: GALVANIZADO A FOGO . DIAMETRO INTERNO : 280 MM. EL EMENTOS DE FIXACAO: PARAFUSOS DE CABECA ABAULADA COM PORCA QUADRADA. APLICACAO: POSTE CIRCULAR. NORMAS:NBR 8158, NBR 8159 (FIGURA 12). GALVANIZACAO CONFORME DIS-ETE-153. | NBR 8158, NBR 8159 (FIGURA 12) e DIS-ETE-153. | ROMAGNOLE-R-0400 | 15 | Ferragens | ROMAGNOLE PRODUTOS ELETRICOS S.A. | 78.958.717/0013-71 | 2024-10-01 | 2029-04-12 | HI_2024_10_01 | Ambos | N/A | - | QA
|  | 51459 | 3416105 | 3416105 | CINTA POSTE CIRC ACO CARB 280,0MM | CINTA POSTE . FORMATO : CIRCULAR. MATERIAL : ACO CARBONO. REVESTIMENTO: GALVANIZADO A FOGO . DIAMETRO INTERNO : 280 MM. EL EMENTOS DE FIXACAO: PARAFUSOS DE CABECA ABAULADA COM PORCA QUADRADA. APLICACAO: POSTE CIRCULAR. NORMAS:NBR 8158, NBR 8159 (FIGURA 12). GALVANIZACAO CONFORME DIS-ETE-153. | NBR 8158, NBR 8159 (FIGURA 12) e DIS-ETE-153. | 3416105 | NA | Ferragens | FERGEL FERRAGENS ZINCADAS | 35.439.348/0001-64 | 2024-10-01 | 2029-04-17 | HI_2024_10_01 | Ambos | N/A | - | AIF
|  | 51459 | 3416105 | 3416105 | CINTA POSTE CIRC ACO CARB 280,0MM | CINTA POSTE . FORMATO : CIRCULAR. MATERIAL : ACO CARBONO. REVESTIMENTO: GALVANIZADO A FOGO . DIAMETRO INTERNO : 280 MM. EL EMENTOS DE FIXACAO: PARAFUSOS DE CABECA ABAULADA COM PORCA QUADRADA. APLICACAO: POSTE CIRCULAR. NORMAS:NBR 8158, NBR 8159 (FIGURA 12). GALVANIZACAO CONFORME DIS-ETE-153. | NBR 8158, NBR 8159 (FIGURA 12) e DIS-ETE-153. | 3416105 | NA | Ferragens | Alpha Metalúrgica | 04.139.977 / 0001 - 45 | 2024-10-01 | 2029-06-20 | HI_2024_10_01 | Ambos | N/A | - | AIF
|  | 51459 | 3416105 | 3416105 | CINTA POSTE CIRC ACO CARB 280,0MM | CINTA POSTE . FORMATO : CIRCULAR. MATERIAL : ACO CARBONO. REVESTIMENTO: GALVANIZADO A FOGO . DIAMETRO INTERNO : 280 MM. EL EMENTOS DE FIXACAO: PARAFUSOS DE CABECA ABAULADA COM PORCA QUADRADA. APLICACAO: POSTE CIRCULAR. NORMAS:NBR 8158, NBR 8159 (FIGURA 12). GALVANIZACAO CONFORME DIS-ETE-153. | NBR 8158, NBR 8159 (FIGURA 12) e DIS-ETE-153. | CRED280 | CREDGF / REV.01 | Ferragens | MEGA GALFOGO METAL SC LTDA | 38.266.453/0001-37 | 2025-05-29 | 2029-10-16 | HI_2025_05_09 | Ambos | N/A | - | AIF
|  | 51458 | 3416100 | 3416100 | CINTA POSTE CIRC ACO CARB 260,0MM | CINTA POSTE . FORMATO : CIRCULAR. MATERIAL : ACO CARBONO. REVESTIMENTO: GALVANIZADO A FOGO . DIAMETRO INTERNO : 260MM. ELE MENTOS DE FIXACAO: PARAFUSOS DE CABECA ABAULADA COM PORCA QUADRADA. APLICACAO: POSTE CIRCULAR. NORMAS:NBR 8158, NBR 8159 (FIGURA 12). GALVANIZACAO CONFORME DIS-ETE-153. | NBR 8158, NBR 8159 (FIGURA 12) e DIS-ETE-153. | CINTA POSTE CIRC ACO CARB 260,0MM | 300571 | Ferragens | Industria Santa Clara AS | 17.156.696/0001-42 | 2024-10-01 | 2028-07-05 | HI_2024_10_01 | Ambos | N/A | - | AIF
|  | 51458 | 3416100 | 3416100 | CINTA POSTE CIRC ACO CARB 260,0MM | CINTA POSTE . FORMATO : CIRCULAR. MATERIAL : ACO CARBONO. REVESTIMENTO: GALVANIZADO A FOGO . DIAMETRO INTERNO : 260MM. ELE MENTOS DE FIXACAO: PARAFUSOS DE CABECA ABAULADA COM PORCA QUADRADA. APLICACAO: POSTE CIRCULAR. NORMAS:NBR 8158, NBR 8159 (FIGURA 12). GALVANIZACAO CONFORME DIS-ETE-153. | NBR 8158, NBR 8159 (FIGURA 12) e DIS-ETE-153. | N/A | N/A | Ferragens | Centroaço Indústria e Comercio de Aço Ltda | 12.027.138/0001-63 | 2024-10-01 | 2028-10-18 | HI_2024_10_01 | Ambos | N/A | - | AIF
|  | 51458 | 3416100 | 3416100 | CINTA POSTE CIRC ACO CARB 260,0MM | CINTA POSTE . FORMATO : CIRCULAR. MATERIAL : ACO CARBONO. REVESTIMENTO: GALVANIZADO A FOGO . DIAMETRO INTERNO : 260MM. ELE MENTOS DE FIXACAO: PARAFUSOS DE CABECA ABAULADA COM PORCA QUADRADA. APLICACAO: POSTE CIRCULAR. NORMAS:NBR 8158, NBR 8159 (FIGURA 12). GALVANIZACAO CONFORME DIS-ETE-153. | NBR 8158, NBR 8159 (FIGURA 12) e DIS-ETE-153. | CC260/N | CC260/N | Ferragens | OLIVO SA PRODUTOS PARA ILUMINAÇÃO E ELETROFERRAGENS | 30.471.204/0001-71 | 2024-10-01 | 2029-03-20 | HI_2024_10_01 | Ambos | N/A | - | AIF
|  | 51458 | 3416100 | 3416100 | CINTA POSTE CIRC ACO CARB 260,0MM | CINTA POSTE . FORMATO : CIRCULAR. MATERIAL : ACO CARBONO. REVESTIMENTO: GALVANIZADO A FOGO . DIAMETRO INTERNO : 260MM. ELE MENTOS DE FIXACAO: PARAFUSOS DE CABECA ABAULADA COM PORCA QUADRADA. APLICACAO: POSTE CIRCULAR. NORMAS:NBR 8158, NBR 8159 (FIGURA 12). GALVANIZACAO CONFORME DIS-ETE-153. | NBR 8158, NBR 8159 (FIGURA 12) e DIS-ETE-153. | CODIGO/DESENHO: NEOENERGIA | NBR 8158, NBR 8159 (FIGURA 12) e DIS-ETE-153. | Ferragens | Usindi Metal | 29.688.229/0001-42 | 2024-10-01 | 2029-03-29 | HI_2024_10_01 | Ambos | N/A | - | AIF
|  | 51458 | 3416100 | 3416100 | CINTA POSTE CIRC ACO CARB 260,0MM | CINTA POSTE . FORMATO : CIRCULAR. MATERIAL : ACO CARBONO. REVESTIMENTO: GALVANIZADO A FOGO . DIAMETRO INTERNO : 260MM. ELE MENTOS DE FIXACAO: PARAFUSOS DE CABECA ABAULADA COM PORCA QUADRADA. APLICACAO: POSTE CIRCULAR. NORMAS:NBR 8158, NBR 8159 (FIGURA 12). GALVANIZACAO CONFORME DIS-ETE-153. | NBR 8158, NBR 8159 (FIGURA 12) e DIS-ETE-153. |  | - | Ferragens | FIXAR INDUSTRIALINDUSTRIA DE METAIS LTDA | 06.247.044/0001-05 | 2024-10-01 | 2029-04-03 | HI_2024_10_01 | Ambos | N/A | - | AIF
|  | 51458 | 3416100 | 3416100 | CINTA POSTE CIRC ACO CARB 260,0MM | CINTA POSTE . FORMATO : CIRCULAR. MATERIAL : ACO CARBONO. REVESTIMENTO: GALVANIZADO A FOGO . DIAMETRO INTERNO : 260MM. ELE MENTOS DE FIXACAO: PARAFUSOS DE CABECA ABAULADA COM PORCA QUADRADA. APLICACAO: POSTE CIRCULAR. NORMAS:NBR 8158, NBR 8159 (FIGURA 12). GALVANIZACAO CONFORME DIS-ETE-153. | NBR 8158, NBR 8159 (FIGURA 12) e DIS-ETE-153. | 40 | Nº 27 Rev. 03 | Ferragens | KONESUL INDÚSTRIA E COMÉRCIO LTDA | 02.822.707/0001-09 | 2024-10-01 | 2029-04-03 | HI_2024_10_01 | Ambos | N/A | - | AIF
|  | 51458 | 3416100 | 3416100 | CINTA POSTE CIRC ACO CARB 260,0MM | CINTA POSTE . FORMATO : CIRCULAR. MATERIAL : ACO CARBONO. REVESTIMENTO: GALVANIZADO A FOGO . DIAMETRO INTERNO : 260MM. ELE MENTOS DE FIXACAO: PARAFUSOS DE CABECA ABAULADA COM PORCA QUADRADA. APLICACAO: POSTE CIRCULAR. NORMAS:NBR 8158, NBR 8159 (FIGURA 12). GALVANIZACAO CONFORME DIS-ETE-153. | NBR 8158, NBR 8159 (FIGURA 12) e DIS-ETE-153. | ROMAGNOLE-R-0400 | 15 | Ferragens | ROMAGNOLE PRODUTOS ELETRICOS S.A. | 78.958.717/0013-71 | 2024-10-01 | 2029-04-12 | HI_2024_10_01 | Ambos | N/A | - | QA
|  | 51458 | 3416100 | 3416100 | CINTA POSTE CIRC ACO CARB 260,0MM | CINTA POSTE . FORMATO : CIRCULAR. MATERIAL : ACO CARBONO. REVESTIMENTO: GALVANIZADO A FOGO . DIAMETRO INTERNO : 260MM. ELE MENTOS DE FIXACAO: PARAFUSOS DE CABECA ABAULADA COM PORCA QUADRADA. APLICACAO: POSTE CIRCULAR. NORMAS:NBR 8158, NBR 8159 (FIGURA 12). GALVANIZACAO CONFORME DIS-ETE-153. | NBR 8158, NBR 8159 (FIGURA 12) e DIS-ETE-153. | 3416100 | NA | Ferragens | FERGEL FERRAGENS ZINCADAS | 35.439.348/0001-64 | 2024-10-01 | 2029-04-17 | HI_2024_10_01 | Ambos | N/A | - | AIF
|  | 51458 | 3416100 | 3416100 | CINTA POSTE CIRC ACO CARB 260,0MM | CINTA POSTE . FORMATO : CIRCULAR. MATERIAL : ACO CARBONO. REVESTIMENTO: GALVANIZADO A FOGO . DIAMETRO INTERNO : 260MM. ELE MENTOS DE FIXACAO: PARAFUSOS DE CABECA ABAULADA COM PORCA QUADRADA. APLICACAO: POSTE CIRCULAR. NORMAS:NBR 8158, NBR 8159 (FIGURA 12). GALVANIZACAO CONFORME DIS-ETE-153. | NBR 8158, NBR 8159 (FIGURA 12) e DIS-ETE-153. | 3416100 | NA | Ferragens | Alpha Metalúrgica | 04.139.977 / 0001 - 45 | 2024-10-01 | 2029-06-20 | HI_2024_10_01 | Ambos | N/A | - | AIF
|  | 51458 | 3416100 | 3416100 | CINTA POSTE CIRC ACO CARB 260,0MM | CINTA POSTE . FORMATO : CIRCULAR. MATERIAL : ACO CARBONO. REVESTIMENTO: GALVANIZADO A FOGO . DIAMETRO INTERNO : 260MM. ELE MENTOS DE FIXACAO: PARAFUSOS DE CABECA ABAULADA COM PORCA QUADRADA. APLICACAO: POSTE CIRCULAR. NORMAS:NBR 8158, NBR 8159 (FIGURA 12). GALVANIZACAO CONFORME DIS-ETE-153. | NBR 8158, NBR 8159 (FIGURA 12) e DIS-ETE-153. | CRED260 | CREDGF / REV.01 | Ferragens | MEGA GALFOGO METAL SC LTDA | 38.266.453/0001-37 | 2025-05-29 | 2029-10-16 | HI_2025_05_09 | Ambos | N/A | - | AIF
|  | 51457 | 3416090 | 3416090 | CINTA POSTE CIRC ACO CARB 240,0MM | CINTA POSTE . FORMATO : CIRCULAR. MATERIAL : ACO CARBONO. REVESTIMENTO: GALVANIZADO A FOGO . DIAMETRO INTERNO : 240MM. ELE MENTOS DE FIXACAO: PARAFUSOS DE CABECA ABAULADA COM PORCA QUADRADA. APLICACAO: POSTE CIRCULAR. NORMAS:NBR 8158, NBR 8159 (FIGURA 12). GALVANIZACAO CONFORME DIS-ETE-153. | NBR 8158, NBR 8159 (FIGURA 12) e DIS-ETE-153. | CINTA POSTE CIRC ACO CARB 240,0MM | 300569 | Ferragens | Industria Santa Clara AS | 17.156.696/0001-42 | 2024-10-01 | 2028-07-05 | HI_2024_10_01 | Ambos | N/A | - | AIF
|  | 51457 | 3416090 | 3416090 | CINTA POSTE CIRC ACO CARB 240,0MM | CINTA POSTE . FORMATO : CIRCULAR. MATERIAL : ACO CARBONO. REVESTIMENTO: GALVANIZADO A FOGO . DIAMETRO INTERNO : 240MM. ELE MENTOS DE FIXACAO: PARAFUSOS DE CABECA ABAULADA COM PORCA QUADRADA. APLICACAO: POSTE CIRCULAR. NORMAS:NBR 8158, NBR 8159 (FIGURA 12). GALVANIZACAO CONFORME DIS-ETE-153. | NBR 8158, NBR 8159 (FIGURA 12) e DIS-ETE-153. | N/A | N/A | Ferragens | Centroaço Indústria e Comercio de Aço Ltda | 12.027.138/0001-63 | 2024-10-01 | 2028-10-18 | HI_2024_10_01 | Ambos | N/A | - | AIF
|  | 51457 | 3416090 | 3416090 | CINTA POSTE CIRC ACO CARB 240,0MM | CINTA POSTE . FORMATO : CIRCULAR. MATERIAL : ACO CARBONO. REVESTIMENTO: GALVANIZADO A FOGO . DIAMETRO INTERNO : 240MM. ELE MENTOS DE FIXACAO: PARAFUSOS DE CABECA ABAULADA COM PORCA QUADRADA. APLICACAO: POSTE CIRCULAR. NORMAS:NBR 8158, NBR 8159 (FIGURA 12). GALVANIZACAO CONFORME DIS-ETE-153. | NBR 8158, NBR 8159 (FIGURA 12) e DIS-ETE-153. | CC240/N | CC240/N | Ferragens | OLIVO SA PRODUTOS PARA ILUMINAÇÃO E ELETROFERRAGENS | 30.471.204/0001-71 | 2024-10-01 | 2029-03-20 | HI_2024_10_01 | Ambos | N/A | - | AIF
|  | 51457 | 3416090 | 3416090 | CINTA POSTE CIRC ACO CARB 240,0MM | CINTA POSTE . FORMATO : CIRCULAR. MATERIAL : ACO CARBONO. REVESTIMENTO: GALVANIZADO A FOGO . DIAMETRO INTERNO : 240MM. ELE MENTOS DE FIXACAO: PARAFUSOS DE CABECA ABAULADA COM PORCA QUADRADA. APLICACAO: POSTE CIRCULAR. NORMAS:NBR 8158, NBR 8159 (FIGURA 12). GALVANIZACAO CONFORME DIS-ETE-153. | NBR 8158, NBR 8159 (FIGURA 12) e DIS-ETE-153. | CODIGO/DESENHO: NEOENERGIA | NBR 8158, NBR 8159 (FIGURA 12) e DIS-ETE-153. | Ferragens | Usindi Metal | 29.688.229/0001-42 | 2024-10-01 | 2029-03-29 | HI_2024_10_01 | Ambos | N/A | - | AIF
|  | 51457 | 3416090 | 3416090 | CINTA POSTE CIRC ACO CARB 240,0MM | CINTA POSTE . FORMATO : CIRCULAR. MATERIAL : ACO CARBONO. REVESTIMENTO: GALVANIZADO A FOGO . DIAMETRO INTERNO : 240MM. ELE MENTOS DE FIXACAO: PARAFUSOS DE CABECA ABAULADA COM PORCA QUADRADA. APLICACAO: POSTE CIRCULAR. NORMAS:NBR 8158, NBR 8159 (FIGURA 12). GALVANIZACAO CONFORME DIS-ETE-153. | NBR 8158, NBR 8159 (FIGURA 12) e DIS-ETE-153. |  | - | Ferragens | FIXAR INDUSTRIALINDUSTRIA DE METAIS LTDA | 06.247.044/0001-05 | 2024-10-01 | 2029-04-03 | HI_2024_10_01 | Ambos | N/A | - | AIF
|  | 51457 | 3416090 | 3416090 | CINTA POSTE CIRC ACO CARB 240,0MM | CINTA POSTE . FORMATO : CIRCULAR. MATERIAL : ACO CARBONO. REVESTIMENTO: GALVANIZADO A FOGO . DIAMETRO INTERNO : 240MM. ELE MENTOS DE FIXACAO: PARAFUSOS DE CABECA ABAULADA COM PORCA QUADRADA. APLICACAO: POSTE CIRCULAR. NORMAS:NBR 8158, NBR 8159 (FIGURA 12). GALVANIZACAO CONFORME DIS-ETE-153. | NBR 8158, NBR 8159 (FIGURA 12) e DIS-ETE-153. | 38 | Nº 27 Rev. 03 | Ferragens | KONESUL INDÚSTRIA E COMÉRCIO LTDA | 02.822.707/0001-09 | 2024-10-01 | 2029-04-03 | HI_2024_10_01 | Ambos | N/A | - | AIF
|  | 51457 | 3416090 | 3416090 | CINTA POSTE CIRC ACO CARB 240,0MM | CINTA POSTE . FORMATO : CIRCULAR. MATERIAL : ACO CARBONO. REVESTIMENTO: GALVANIZADO A FOGO . DIAMETRO INTERNO : 240MM. ELE MENTOS DE FIXACAO: PARAFUSOS DE CABECA ABAULADA COM PORCA QUADRADA. APLICACAO: POSTE CIRCULAR. NORMAS:NBR 8158, NBR 8159 (FIGURA 12). GALVANIZACAO CONFORME DIS-ETE-153. | NBR 8158, NBR 8159 (FIGURA 12) e DIS-ETE-153. | ROMAGNOLE-R-0400 | 15 | Ferragens | ROMAGNOLE PRODUTOS ELETRICOS S.A. | 78.958.717/0013-71 | 2024-10-01 | 2029-04-12 | HI_2024_10_01 | Ambos | N/A | - | QA
|  | 51457 | 3416090 | 3416090 | CINTA POSTE CIRC ACO CARB 240,0MM | CINTA POSTE . FORMATO : CIRCULAR. MATERIAL : ACO CARBONO. REVESTIMENTO: GALVANIZADO A FOGO . DIAMETRO INTERNO : 240MM. ELE MENTOS DE FIXACAO: PARAFUSOS DE CABECA ABAULADA COM PORCA QUADRADA. APLICACAO: POSTE CIRCULAR. NORMAS:NBR 8158, NBR 8159 (FIGURA 12). GALVANIZACAO CONFORME DIS-ETE-153. | NBR 8158, NBR 8159 (FIGURA 12) e DIS-ETE-153. | 3416090 | NA | Ferragens | FERGEL FERRAGENS ZINCADAS | 35.439.348/0001-64 | 2024-10-01 | 2029-04-17 | HI_2024_10_01 | Ambos | N/A | - | AIF
|  | 51457 | 3416090 | 3416090 | CINTA POSTE CIRC ACO CARB 240,0MM | CINTA POSTE . FORMATO : CIRCULAR. MATERIAL : ACO CARBONO. REVESTIMENTO: GALVANIZADO A FOGO . DIAMETRO INTERNO : 240MM. ELE MENTOS DE FIXACAO: PARAFUSOS DE CABECA ABAULADA COM PORCA QUADRADA. APLICACAO: POSTE CIRCULAR. NORMAS:NBR 8158, NBR 8159 (FIGURA 12). GALVANIZACAO CONFORME DIS-ETE-153. | NBR 8158, NBR 8159 (FIGURA 12) e DIS-ETE-153. | 3416090 | NA | Ferragens | Alpha Metalúrgica | 04.139.977 / 0001 - 45 | 2024-10-01 | 2029-06-20 | HI_2024_10_01 | Ambos | N/A | - | AIF
|  | 51457 | 3416090 | 3416090 | CINTA POSTE CIRC ACO CARB 240,0MM | CINTA POSTE . FORMATO : CIRCULAR. MATERIAL : ACO CARBONO. REVESTIMENTO: GALVANIZADO A FOGO . DIAMETRO INTERNO : 240MM. ELE MENTOS DE FIXACAO: PARAFUSOS DE CABECA ABAULADA COM PORCA QUADRADA. APLICACAO: POSTE CIRCULAR. NORMAS:NBR 8158, NBR 8159 (FIGURA 12). GALVANIZACAO CONFORME DIS-ETE-153. | NBR 8158, NBR 8159 (FIGURA 12) e DIS-ETE-153. | CRED240 | CREDGF / REV.01 | Ferragens | MEGA GALFOGO METAL SC LTDA | 38.266.453/0001-37 | 2025-05-29 | 2029-10-16 | HI_2025_05_09 | Ambos | N/A | - | AIF
|  | 51456 | 3416080 | 3416080 | CINTA POSTE CIRC ACO CARB 220,0MM | CINTA POSTE . FORMATO : CIRCULAR. MATERIAL : ACO CARBONO. REVESTIMENTO: GALVANIZADO A FOGO . DIAMETRO INTERNO : 220 MM. E LEMENTOS DE FIXACAO: PARAFUSOS DE CABECA ABAULADA COM PORCA QUADRADA. APLICACAO: POSTE CIRCULAR. NORMAS:NBR 8158, NBR 8159 (FIGURA 12). GALVANIZACAO CONFORME DIS-ETE-153. | NBR 8158, NBR 8159 (FIGURA 12) e DIS-ETE-153. | CINTA POSTE CIRC ACO CARB 220,0MM | 300567 | Ferragens | Industria Santa Clara AS | 17.156.696/0001-42 | 2024-10-01 | 2028-07-05 | HI_2024_10_01 | Ambos | N/A | - | AIF
|  | 51456 | 3416080 | 3416080 | CINTA POSTE CIRC ACO CARB 220,0MM | CINTA POSTE . FORMATO : CIRCULAR. MATERIAL : ACO CARBONO. REVESTIMENTO: GALVANIZADO A FOGO . DIAMETRO INTERNO : 220 MM. E LEMENTOS DE FIXACAO: PARAFUSOS DE CABECA ABAULADA COM PORCA QUADRADA. APLICACAO: POSTE CIRCULAR. NORMAS:NBR 8158, NBR 8159 (FIGURA 12). GALVANIZACAO CONFORME DIS-ETE-153. | NBR 8158, NBR 8159 (FIGURA 12) e DIS-ETE-153. | N/A | N/A | Ferragens | Centroaço Indústria e Comercio de Aço Ltda | 12.027.138/0001-63 | 2024-10-01 | 2028-10-18 | HI_2024_10_01 | Ambos | N/A | - | AIF
|  | 51456 | 3416080 | 3416080 | CINTA POSTE CIRC ACO CARB 220,0MM | CINTA POSTE . FORMATO : CIRCULAR. MATERIAL : ACO CARBONO. REVESTIMENTO: GALVANIZADO A FOGO . DIAMETRO INTERNO : 220 MM. E LEMENTOS DE FIXACAO: PARAFUSOS DE CABECA ABAULADA COM PORCA QUADRADA. APLICACAO: POSTE CIRCULAR. NORMAS:NBR 8158, NBR 8159 (FIGURA 12). GALVANIZACAO CONFORME DIS-ETE-153. | NBR 8158, NBR 8159 (FIGURA 12) e DIS-ETE-153. | CC220/N | CC220/N | Ferragens | OLIVO SA PRODUTOS PARA ILUMINAÇÃO E ELETROFERRAGENS | 30.471.204/0001-71 | 2024-10-01 | 2029-03-20 | HI_2024_10_01 | Ambos | N/A | - | AIF
|  | 51456 | 3416080 | 3416080 | CINTA POSTE CIRC ACO CARB 220,0MM | CINTA POSTE . FORMATO : CIRCULAR. MATERIAL : ACO CARBONO. REVESTIMENTO: GALVANIZADO A FOGO . DIAMETRO INTERNO : 220 MM. E LEMENTOS DE FIXACAO: PARAFUSOS DE CABECA ABAULADA COM PORCA QUADRADA. APLICACAO: POSTE CIRCULAR. NORMAS:NBR 8158, NBR 8159 (FIGURA 12). GALVANIZACAO CONFORME DIS-ETE-153. | NBR 8158, NBR 8159 (FIGURA 12) e DIS-ETE-153. | CODIGO/DESENHO: NEOENERGIA | NBR 8158, NBR 8159 (FIGURA 12) e DIS-ETE-153. | Ferragens | Usindi Metal | 29.688.229/0001-42 | 2024-10-01 | 2029-03-29 | HI_2024_10_01 | Ambos | N/A | - | AIF
|  | 51456 | 3416080 | 3416080 | CINTA POSTE CIRC ACO CARB 220,0MM | CINTA POSTE . FORMATO : CIRCULAR. MATERIAL : ACO CARBONO. REVESTIMENTO: GALVANIZADO A FOGO . DIAMETRO INTERNO : 220 MM. E LEMENTOS DE FIXACAO: PARAFUSOS DE CABECA ABAULADA COM PORCA QUADRADA. APLICACAO: POSTE CIRCULAR. NORMAS:NBR 8158, NBR 8159 (FIGURA 12). GALVANIZACAO CONFORME DIS-ETE-153. | NBR 8158, NBR 8159 (FIGURA 12) e DIS-ETE-153. |  | - | Ferragens | FIXAR INDUSTRIALINDUSTRIA DE METAIS LTDA | 06.247.044/0001-05 | 2024-10-01 | 2029-04-03 | HI_2024_10_01 | Ambos | N/A | - | AIF
|  | 51456 | 3416080 | 3416080 | CINTA POSTE CIRC ACO CARB 220,0MM | CINTA POSTE . FORMATO : CIRCULAR. MATERIAL : ACO CARBONO. REVESTIMENTO: GALVANIZADO A FOGO . DIAMETRO INTERNO : 220 MM. E LEMENTOS DE FIXACAO: PARAFUSOS DE CABECA ABAULADA COM PORCA QUADRADA. APLICACAO: POSTE CIRCULAR. NORMAS:NBR 8158, NBR 8159 (FIGURA 12). GALVANIZACAO CONFORME DIS-ETE-153. | NBR 8158, NBR 8159 (FIGURA 12) e DIS-ETE-153. | 36 | Nº 27 Rev. 03 | Ferragens | KONESUL INDÚSTRIA E COMÉRCIO LTDA | 02.822.707/0001-09 | 2024-10-01 | 2029-04-03 | HI_2024_10_01 | Ambos | N/A | - | AIF
|  | 51456 | 3416080 | 3416080 | CINTA POSTE CIRC ACO CARB 220,0MM | CINTA POSTE . FORMATO : CIRCULAR. MATERIAL : ACO CARBONO. REVESTIMENTO: GALVANIZADO A FOGO . DIAMETRO INTERNO : 220 MM. E LEMENTOS DE FIXACAO: PARAFUSOS DE CABECA ABAULADA COM PORCA QUADRADA. APLICACAO: POSTE CIRCULAR. NORMAS:NBR 8158, NBR 8159 (FIGURA 12). GALVANIZACAO CONFORME DIS-ETE-153. | NBR 8158, NBR 8159 (FIGURA 12) e DIS-ETE-153. | ROMAGNOLE-R-0400 | 15 | Ferragens | ROMAGNOLE PRODUTOS ELETRICOS S.A. | 78.958.717/0013-71 | 2024-10-01 | 2029-04-12 | HI_2024_10_01 | Ambos | N/A | - | QA
|  | 51456 | 3416080 | 3416080 | CINTA POSTE CIRC ACO CARB 220,0MM | CINTA POSTE . FORMATO : CIRCULAR. MATERIAL : ACO CARBONO. REVESTIMENTO: GALVANIZADO A FOGO . DIAMETRO INTERNO : 220 MM. E LEMENTOS DE FIXACAO: PARAFUSOS DE CABECA ABAULADA COM PORCA QUADRADA. APLICACAO: POSTE CIRCULAR. NORMAS:NBR 8158, NBR 8159 (FIGURA 12). GALVANIZACAO CONFORME DIS-ETE-153. | NBR 8158, NBR 8159 (FIGURA 12) e DIS-ETE-153. | 3416080 | NA | Ferragens | FERGEL FERRAGENS ZINCADAS | 35.439.348/0001-64 | 2024-10-01 | 2029-04-17 | HI_2024_10_01 | Ambos | N/A | - | AIF
|  | 51456 | 3416080 | 3416080 | CINTA POSTE CIRC ACO CARB 220,0MM | CINTA POSTE . FORMATO : CIRCULAR. MATERIAL : ACO CARBONO. REVESTIMENTO: GALVANIZADO A FOGO . DIAMETRO INTERNO : 220 MM. E LEMENTOS DE FIXACAO: PARAFUSOS DE CABECA ABAULADA COM PORCA QUADRADA. APLICACAO: POSTE CIRCULAR. NORMAS:NBR 8158, NBR 8159 (FIGURA 12). GALVANIZACAO CONFORME DIS-ETE-153. | NBR 8158, NBR 8159 (FIGURA 12) e DIS-ETE-153. | 3416080 | NA | Ferragens | Alpha Metalúrgica | 04.139.977 / 0001 - 45 | 2024-10-01 | 2029-06-20 | HI_2024_10_01 | Ambos | N/A | - | AIF
|  | 51456 | 3416080 | 3416080 | CINTA POSTE CIRC ACO CARB 220,0MM | CINTA POSTE . FORMATO : CIRCULAR. MATERIAL : ACO CARBONO. REVESTIMENTO: GALVANIZADO A FOGO . DIAMETRO INTERNO : 220 MM. E LEMENTOS DE FIXACAO: PARAFUSOS DE CABECA ABAULADA COM PORCA QUADRADA. APLICACAO: POSTE CIRCULAR. NORMAS:NBR 8158, NBR 8159 (FIGURA 12). GALVANIZACAO CONFORME DIS-ETE-153. | NBR 8158, NBR 8159 (FIGURA 12) e DIS-ETE-153. | CRED220 | CREDGF / REV.01 | Ferragens | MEGA GALFOGO METAL SC LTDA | 38.266.453/0001-37 | 2025-05-29 | 2029-10-16 | HI_2025_05_09 | Ambos | N/A | - | AIF
|  | 51455 | 3416075 | 3416075 | CINTA POSTE CIRC ACO CARB 200,0MM | CINTA POSTE . FORMATO : CIRCULAR. MATERIAL : ACO CARBONO. REVESTIMENTO: GALVANIZADO A FOGO . DIAMETRO INTERNO : 200 MM. E LEMENTOS DE FIXACAO: PARAFUSOS DE CABECA ABAULADA COM PORCA QUADRADA. APLICACAO: POSTE CIRCULAR. NORMAS:NBR 8158, NBR 8159 (FIGURA 12). GALVANIZACAO CONFORME DIS-ETE-153. | NBR 8158, NBR 8159 (FIGURA 12) e DIS-ETE-153. | CINTA POSTE CIRC ACO CARB 200,0MM | 300565 | Ferragens | Industria Santa Clara AS | 17.156.696/0001-42 | 2024-10-01 | 2028-07-05 | HI_2024_10_01 | Ambos | N/A | - | AIF
|  | 51455 | 3416075 | 3416075 | CINTA POSTE CIRC ACO CARB 200,0MM | CINTA POSTE . FORMATO : CIRCULAR. MATERIAL : ACO CARBONO. REVESTIMENTO: GALVANIZADO A FOGO . DIAMETRO INTERNO : 200 MM. E LEMENTOS DE FIXACAO: PARAFUSOS DE CABECA ABAULADA COM PORCA QUADRADA. APLICACAO: POSTE CIRCULAR. NORMAS:NBR 8158, NBR 8159 (FIGURA 12). GALVANIZACAO CONFORME DIS-ETE-153. | NBR 8158, NBR 8159 (FIGURA 12) e DIS-ETE-153. | N/A | N/A | Ferragens | Centroaço Indústria e Comercio de Aço Ltda | 12.027.138/0001-63 | 2024-10-01 | 2028-10-18 | HI_2024_10_01 | Ambos | N/A | - | AIF
|  | 51455 | 3416075 | 3416075 | CINTA POSTE CIRC ACO CARB 200,0MM | CINTA POSTE . FORMATO : CIRCULAR. MATERIAL : ACO CARBONO. REVESTIMENTO: GALVANIZADO A FOGO . DIAMETRO INTERNO : 200 MM. E LEMENTOS DE FIXACAO: PARAFUSOS DE CABECA ABAULADA COM PORCA QUADRADA. APLICACAO: POSTE CIRCULAR. NORMAS:NBR 8158, NBR 8159 (FIGURA 12). GALVANIZACAO CONFORME DIS-ETE-153. | NBR 8158, NBR 8159 (FIGURA 12) e DIS-ETE-153. | CC200/N | CC200/N | Ferragens | OLIVO SA PRODUTOS PARA ILUMINAÇÃO E ELETROFERRAGENS | 30.471.204/0001-71 | 2024-10-01 | 2029-03-20 | HI_2024_10_01 | Ambos | N/A | - | AIF
|  | 51455 | 3416075 | 3416075 | CINTA POSTE CIRC ACO CARB 200,0MM | CINTA POSTE . FORMATO : CIRCULAR. MATERIAL : ACO CARBONO. REVESTIMENTO: GALVANIZADO A FOGO . DIAMETRO INTERNO : 200 MM. E LEMENTOS DE FIXACAO: PARAFUSOS DE CABECA ABAULADA COM PORCA QUADRADA. APLICACAO: POSTE CIRCULAR. NORMAS:NBR 8158, NBR 8159 (FIGURA 12). GALVANIZACAO CONFORME DIS-ETE-153. | NBR 8158, NBR 8159 (FIGURA 12) e DIS-ETE-153. | CODIGO/DESENHO: NEOENERGIA | NBR 8158, NBR 8159 (FIGURA 12) e DIS-ETE-153. | Ferragens | Usindi Metal | 29.688.229/0001-42 | 2024-10-01 | 2029-03-29 | HI_2024_10_01 | Ambos | N/A | - | AIF
|  | 51455 | 3416075 | 3416075 | CINTA POSTE CIRC ACO CARB 200,0MM | CINTA POSTE . FORMATO : CIRCULAR. MATERIAL : ACO CARBONO. REVESTIMENTO: GALVANIZADO A FOGO . DIAMETRO INTERNO : 200 MM. E LEMENTOS DE FIXACAO: PARAFUSOS DE CABECA ABAULADA COM PORCA QUADRADA. APLICACAO: POSTE CIRCULAR. NORMAS:NBR 8158, NBR 8159 (FIGURA 12). GALVANIZACAO CONFORME DIS-ETE-153. | NBR 8158, NBR 8159 (FIGURA 12) e DIS-ETE-153. |  | - | Ferragens | FIXAR INDUSTRIALINDUSTRIA DE METAIS LTDA | 06.247.044/0001-05 | 2024-10-01 | 2029-04-03 | HI_2024_10_01 | Ambos | N/A | - | AIF
|  | 51455 | 3416075 | 3416075 | CINTA POSTE CIRC ACO CARB 200,0MM | CINTA POSTE . FORMATO : CIRCULAR. MATERIAL : ACO CARBONO. REVESTIMENTO: GALVANIZADO A FOGO . DIAMETRO INTERNO : 200 MM. E LEMENTOS DE FIXACAO: PARAFUSOS DE CABECA ABAULADA COM PORCA QUADRADA. APLICACAO: POSTE CIRCULAR. NORMAS:NBR 8158, NBR 8159 (FIGURA 12). GALVANIZACAO CONFORME DIS-ETE-153. | NBR 8158, NBR 8159 (FIGURA 12) e DIS-ETE-153. | 34 | Nº 27 Rev. 03 | Ferragens | KONESUL INDÚSTRIA E COMÉRCIO LTDA | 02.822.707/0001-09 | 2024-10-01 | 2029-04-03 | HI_2024_10_01 | Ambos | N/A | - | AIF
|  | 51455 | 3416075 | 3416075 | CINTA POSTE CIRC ACO CARB 200,0MM | CINTA POSTE . FORMATO : CIRCULAR. MATERIAL : ACO CARBONO. REVESTIMENTO: GALVANIZADO A FOGO . DIAMETRO INTERNO : 200 MM. E LEMENTOS DE FIXACAO: PARAFUSOS DE CABECA ABAULADA COM PORCA QUADRADA. APLICACAO: POSTE CIRCULAR. NORMAS:NBR 8158, NBR 8159 (FIGURA 12). GALVANIZACAO CONFORME DIS-ETE-153. | NBR 8158, NBR 8159 (FIGURA 12) e DIS-ETE-153. | ROMAGNOLE-R-0400 | 15 | Ferragens | ROMAGNOLE PRODUTOS ELETRICOS S.A. | 78.958.717/0013-71 | 2024-10-01 | 2029-04-12 | HI_2024_10_01 | Ambos | N/A | - | QA
|  | 51455 | 3416075 | 3416075 | CINTA POSTE CIRC ACO CARB 200,0MM | CINTA POSTE . FORMATO : CIRCULAR. MATERIAL : ACO CARBONO. REVESTIMENTO: GALVANIZADO A FOGO . DIAMETRO INTERNO : 200 MM. E LEMENTOS DE FIXACAO: PARAFUSOS DE CABECA ABAULADA COM PORCA QUADRADA. APLICACAO: POSTE CIRCULAR. NORMAS:NBR 8158, NBR 8159 (FIGURA 12). GALVANIZACAO CONFORME DIS-ETE-153. | NBR 8158, NBR 8159 (FIGURA 12) e DIS-ETE-153. | 3416075 | NA | Ferragens | FERGEL FERRAGENS ZINCADAS | 35.439.348/0001-64 | 2024-10-01 | 2029-04-17 | HI_2024_10_01 | Ambos | N/A | - | AIF
|  | 51455 | 3416075 | 3416075 | CINTA POSTE CIRC ACO CARB 200,0MM | CINTA POSTE . FORMATO : CIRCULAR. MATERIAL : ACO CARBONO. REVESTIMENTO: GALVANIZADO A FOGO . DIAMETRO INTERNO : 200 MM. E LEMENTOS DE FIXACAO: PARAFUSOS DE CABECA ABAULADA COM PORCA QUADRADA. APLICACAO: POSTE CIRCULAR. NORMAS:NBR 8158, NBR 8159 (FIGURA 12). GALVANIZACAO CONFORME DIS-ETE-153. | NBR 8158, NBR 8159 (FIGURA 12) e DIS-ETE-153. | 3416075 | NA | Ferragens | Alpha Metalúrgica | 04.139.977 / 0001 - 45 | 2024-10-01 | 2029-06-20 | HI_2024_10_01 | Ambos | N/A | - | AIF
|  | 51455 | 3416075 | 3416075 | CINTA POSTE CIRC ACO CARB 200,0MM | CINTA POSTE . FORMATO : CIRCULAR. MATERIAL : ACO CARBONO. REVESTIMENTO: GALVANIZADO A FOGO . DIAMETRO INTERNO : 200 MM. E LEMENTOS DE FIXACAO: PARAFUSOS DE CABECA ABAULADA COM PORCA QUADRADA. APLICACAO: POSTE CIRCULAR. NORMAS:NBR 8158, NBR 8159 (FIGURA 12). GALVANIZACAO CONFORME DIS-ETE-153. | NBR 8158, NBR 8159 (FIGURA 12) e DIS-ETE-153. | CRED200 | CREDGF / REV.01 | Ferragens | MEGA GALFOGO METAL SC LTDA | 38.266.453/0001-37 | 2025-05-29 | 2029-10-16 | HI_2025_05_09 | Ambos | N/A | - | AIF
|  | 51454 | 3416065 | 3416065 | CINTA POSTE CIRC ACO CARB 180,0MM | CINTA POSTE . FORMATO : CIRCULAR. MATERIAL : ACO CARBONO. REVESTIMENTO: GALVANIZADO A FOGO . DIAMETRO INTERNO : 180MM. ELEM ENTOS DE FIXACAO: PARAFUSOS DE CABECA ABAULADA COM PORCA QUADRADA. APLICACAO: POSTE CIRCULAR. NORMAS:NBR 8158, NBR 8159 (FIGURA 12). GALVANIZACAO CONFORME DIS-ETE-153. | NBR 8158, NBR 8159 (FIGURA 12) e DIS-ETE-153. | CINTA POSTE CIRC ACO CARB 180,0MM | 300563 | Ferragens | Industria Santa Clara AS | 17.156.696/0001-42 | 2024-10-01 | 2028-07-05 | HI_2024_10_01 | Ambos | N/A | - | AIF
|  | 51454 | 3416065 | 3416065 | CINTA POSTE CIRC ACO CARB 180,0MM | CINTA POSTE . FORMATO : CIRCULAR. MATERIAL : ACO CARBONO. REVESTIMENTO: GALVANIZADO A FOGO . DIAMETRO INTERNO : 180MM. ELEM ENTOS DE FIXACAO: PARAFUSOS DE CABECA ABAULADA COM PORCA QUADRADA. APLICACAO: POSTE CIRCULAR. NORMAS:NBR 8158, NBR 8159 (FIGURA 12). GALVANIZACAO CONFORME DIS-ETE-153. | NBR 8158, NBR 8159 (FIGURA 12) e DIS-ETE-153. | N/A | N/A | Ferragens | Centroaço Indústria e Comercio de Aço Ltda | 12.027.138/0001-63 | 2024-10-01 | 2028-10-18 | HI_2024_10_01 | Ambos | N/A | - | AIF
|  | 51454 | 3416065 | 3416065 | CINTA POSTE CIRC ACO CARB 180,0MM | CINTA POSTE . FORMATO : CIRCULAR. MATERIAL : ACO CARBONO. REVESTIMENTO: GALVANIZADO A FOGO . DIAMETRO INTERNO : 180MM. ELEM ENTOS DE FIXACAO: PARAFUSOS DE CABECA ABAULADA COM PORCA QUADRADA. APLICACAO: POSTE CIRCULAR. NORMAS:NBR 8158, NBR 8159 (FIGURA 12). GALVANIZACAO CONFORME DIS-ETE-153. | NBR 8158, NBR 8159 (FIGURA 12) e DIS-ETE-153. | CC180/N | CC180/N | Ferragens | OLIVO SA PRODUTOS PARA ILUMINAÇÃO E ELETROFERRAGENS | 30.471.204/0001-71 | 2024-10-01 | 2029-03-20 | HI_2024_10_01 | Ambos | N/A | - | AIF
|  | 51454 | 3416065 | 3416065 | CINTA POSTE CIRC ACO CARB 180,0MM | CINTA POSTE . FORMATO : CIRCULAR. MATERIAL : ACO CARBONO. REVESTIMENTO: GALVANIZADO A FOGO . DIAMETRO INTERNO : 180MM. ELEM ENTOS DE FIXACAO: PARAFUSOS DE CABECA ABAULADA COM PORCA QUADRADA. APLICACAO: POSTE CIRCULAR. NORMAS:NBR 8158, NBR 8159 (FIGURA 12). GALVANIZACAO CONFORME DIS-ETE-153. | NBR 8158, NBR 8159 (FIGURA 12) e DIS-ETE-153. | CODIGO/DESENHO: NEOENERGIA | NBR 8158, NBR 8159 (FIGURA 12) e DIS-ETE-153. | Ferragens | Usindi Metal | 29.688.229/0001-42 | 2024-10-01 | 2029-03-29 | HI_2024_10_01 | Ambos | N/A | - | AIF
|  | 51454 | 3416065 | 3416065 | CINTA POSTE CIRC ACO CARB 180,0MM | CINTA POSTE . FORMATO : CIRCULAR. MATERIAL : ACO CARBONO. REVESTIMENTO: GALVANIZADO A FOGO . DIAMETRO INTERNO : 180MM. ELEM ENTOS DE FIXACAO: PARAFUSOS DE CABECA ABAULADA COM PORCA QUADRADA. APLICACAO: POSTE CIRCULAR. NORMAS:NBR 8158, NBR 8159 (FIGURA 12). GALVANIZACAO CONFORME DIS-ETE-153. | NBR 8158, NBR 8159 (FIGURA 12) e DIS-ETE-153. | DP400540 | - | Ferragens | FIXAR INDUSTRIALINDUSTRIA DE METAIS LTDA | 06.247.044/0001-05 | 2024-10-01 | 2029-04-03 | HI_2024_10_01 | Ambos | N/A | - | AIF
|  | 51454 | 3416065 | 3416065 | CINTA POSTE CIRC ACO CARB 180,0MM | CINTA POSTE . FORMATO : CIRCULAR. MATERIAL : ACO CARBONO. REVESTIMENTO: GALVANIZADO A FOGO . DIAMETRO INTERNO : 180MM. ELEM ENTOS DE FIXACAO: PARAFUSOS DE CABECA ABAULADA COM PORCA QUADRADA. APLICACAO: POSTE CIRCULAR. NORMAS:NBR 8158, NBR 8159 (FIGURA 12). GALVANIZACAO CONFORME DIS-ETE-153. | NBR 8158, NBR 8159 (FIGURA 12) e DIS-ETE-153. | 32 | Nº 27 Rev. 03 | Ferragens | KONESUL INDÚSTRIA E COMÉRCIO LTDA | 02.822.707/0001-09 | 2024-10-01 | 2029-04-03 | HI_2024_10_01 | Ambos | N/A | - | AIF
|  | 51454 | 3416065 | 3416065 | CINTA POSTE CIRC ACO CARB 180,0MM | CINTA POSTE . FORMATO : CIRCULAR. MATERIAL : ACO CARBONO. REVESTIMENTO: GALVANIZADO A FOGO . DIAMETRO INTERNO : 180MM. ELEM ENTOS DE FIXACAO: PARAFUSOS DE CABECA ABAULADA COM PORCA QUADRADA. APLICACAO: POSTE CIRCULAR. NORMAS:NBR 8158, NBR 8159 (FIGURA 12). GALVANIZACAO CONFORME DIS-ETE-153. | NBR 8158, NBR 8159 (FIGURA 12) e DIS-ETE-153. | ROMAGNOLE-R-0400 | 15 | Ferragens | ROMAGNOLE PRODUTOS ELETRICOS S.A. | 78.958.717/0013-71 | 2024-10-01 | 2029-04-12 | HI_2024_10_01 | Ambos | N/A | - | QA
|  | 51454 | 3416065 | 3416065 | CINTA POSTE CIRC ACO CARB 180,0MM | CINTA POSTE . FORMATO : CIRCULAR. MATERIAL : ACO CARBONO. REVESTIMENTO: GALVANIZADO A FOGO . DIAMETRO INTERNO : 180MM. ELEM ENTOS DE FIXACAO: PARAFUSOS DE CABECA ABAULADA COM PORCA QUADRADA. APLICACAO: POSTE CIRCULAR. NORMAS:NBR 8158, NBR 8159 (FIGURA 12). GALVANIZACAO CONFORME DIS-ETE-153. | NBR 8158, NBR 8159 (FIGURA 12) e DIS-ETE-153. | 3416065 | NA | Ferragens | FERGEL FERRAGENS ZINCADAS | 35.439.348/0001-64 | 2024-10-01 | 2029-04-17 | HI_2024_10_01 | Ambos | N/A | - | AIF
|  | 51454 | 3416065 | 3416065 | CINTA POSTE CIRC ACO CARB 180,0MM | CINTA POSTE . FORMATO : CIRCULAR. MATERIAL : ACO CARBONO. REVESTIMENTO: GALVANIZADO A FOGO . DIAMETRO INTERNO : 180MM. ELEM ENTOS DE FIXACAO: PARAFUSOS DE CABECA ABAULADA COM PORCA QUADRADA. APLICACAO: POSTE CIRCULAR. NORMAS:NBR 8158, NBR 8159 (FIGURA 12). GALVANIZACAO CONFORME DIS-ETE-153. | NBR 8158, NBR 8159 (FIGURA 12) e DIS-ETE-153. | 3416065 | NA | Ferragens | Alpha Metalúrgica | 04.139.977 / 0001 - 45 | 2024-10-01 | 2029-06-20 | HI_2024_10_01 | Ambos | N/A | - | AIF
|  | 51454 | 3416065 | 3416065 | CINTA POSTE CIRC ACO CARB 180,0MM | CINTA POSTE . FORMATO : CIRCULAR. MATERIAL : ACO CARBONO. REVESTIMENTO: GALVANIZADO A FOGO . DIAMETRO INTERNO : 180MM. ELEM ENTOS DE FIXACAO: PARAFUSOS DE CABECA ABAULADA COM PORCA QUADRADA. APLICACAO: POSTE CIRCULAR. NORMAS:NBR 8158, NBR 8159 (FIGURA 12). GALVANIZACAO CONFORME DIS-ETE-153. | NBR 8158, NBR 8159 (FIGURA 12) e DIS-ETE-153. | CRED180 | CREDGF / REV.01 | Ferragens | MEGA GALFOGO METAL SC LTDA | 38.266.453/0001-37 | 2025-05-29 | 2029-10-16 | HI_2025_05_09 | Ambos | N/A | - | AIF
|  | 51453 | 3416055 | 3416055 | CINTA POSTE CIRC ACO CARB 160,0MM | CINTA POSTE . FORMATO : CIRCULAR. MATERIAL : ACO CARBONO. REVESTIMENTO: GALVANIZADO A FOGO . DIAMETRO INTERNO : 160MM. ELE MENTOS DE FIXACAO: PARAFUSOS DE CABECA ABAULADA COM PORCA QUADRADA. APLICACAO: POSTE CIRCULAR. NORMAS:NBR 8158, NBR 8159 (FIGURA 12). GALVANIZACAO CONFORME DIS-ETE-153. | NBR 8158, NBR 8159 (FIGURA 12) e DIS-ETE-153. | CINTA POSTE CIRC ACO CARB 160,0MM | 300539 | Ferragens | Industria Santa Clara AS | 17.156.696/0001-42 | 2024-10-01 | 2028-07-05 | HI_2024_10_01 | Ambos | N/A | - | AIF
|  | 51453 | 3416055 | 3416055 | CINTA POSTE CIRC ACO CARB 160,0MM | CINTA POSTE . FORMATO : CIRCULAR. MATERIAL : ACO CARBONO. REVESTIMENTO: GALVANIZADO A FOGO . DIAMETRO INTERNO : 160MM. ELE MENTOS DE FIXACAO: PARAFUSOS DE CABECA ABAULADA COM PORCA QUADRADA. APLICACAO: POSTE CIRCULAR. NORMAS:NBR 8158, NBR 8159 (FIGURA 12). GALVANIZACAO CONFORME DIS-ETE-153. | NBR 8158, NBR 8159 (FIGURA 12) e DIS-ETE-153. | N/A | N/A | Ferragens | Centroaço Indústria e Comercio de Aço Ltda | 12.027.138/0001-63 | 2024-10-01 | 2028-10-18 | HI_2024_10_01 | Ambos | N/A | - | AIF
|  | 51453 | 3416055 | 3416055 | CINTA POSTE CIRC ACO CARB 160,0MM | CINTA POSTE . FORMATO : CIRCULAR. MATERIAL : ACO CARBONO. REVESTIMENTO: GALVANIZADO A FOGO . DIAMETRO INTERNO : 160MM. ELE MENTOS DE FIXACAO: PARAFUSOS DE CABECA ABAULADA COM PORCA QUADRADA. APLICACAO: POSTE CIRCULAR. NORMAS:NBR 8158, NBR 8159 (FIGURA 12). GALVANIZACAO CONFORME DIS-ETE-153. | NBR 8158, NBR 8159 (FIGURA 12) e DIS-ETE-153. | CC160/N | CC160/N | Ferragens | OLIVO SA PRODUTOS PARA ILUMINAÇÃO E ELETROFERRAGENS | 30.471.204/0001-71 | 2024-10-01 | 2029-03-20 | HI_2024_10_01 | Ambos | N/A | - | AIF
|  | 51453 | 3416055 | 3416055 | CINTA POSTE CIRC ACO CARB 160,0MM | CINTA POSTE . FORMATO : CIRCULAR. MATERIAL : ACO CARBONO. REVESTIMENTO: GALVANIZADO A FOGO . DIAMETRO INTERNO : 160MM. ELE MENTOS DE FIXACAO: PARAFUSOS DE CABECA ABAULADA COM PORCA QUADRADA. APLICACAO: POSTE CIRCULAR. NORMAS:NBR 8158, NBR 8159 (FIGURA 12). GALVANIZACAO CONFORME DIS-ETE-153. | NBR 8158, NBR 8159 (FIGURA 12) e DIS-ETE-153. | CODIGO/DESENHO: NEOENERGIA | NBR 8158, NBR 8159 (FIGURA 12) e DIS-ETE-153. | Ferragens | Usindi Metal | 29.688.229/0001-42 | 2024-10-01 | 2029-03-29 | HI_2024_10_01 | Ambos | N/A | - | AIF
|  | 51453 | 3416055 | 3416055 | CINTA POSTE CIRC ACO CARB 160,0MM | CINTA POSTE . FORMATO : CIRCULAR. MATERIAL : ACO CARBONO. REVESTIMENTO: GALVANIZADO A FOGO . DIAMETRO INTERNO : 160MM. ELE MENTOS DE FIXACAO: PARAFUSOS DE CABECA ABAULADA COM PORCA QUADRADA. APLICACAO: POSTE CIRCULAR. NORMAS:NBR 8158, NBR 8159 (FIGURA 12). GALVANIZACAO CONFORME DIS-ETE-153. | NBR 8158, NBR 8159 (FIGURA 12) e DIS-ETE-153. |  | - | Ferragens | FIXAR INDUSTRIALINDUSTRIA DE METAIS LTDA | 06.247.044/0001-05 | 2024-10-01 | 2029-04-03 | HI_2024_10_01 | Ambos | N/A | - | AIF
|  | 51453 | 3416055 | 3416055 | CINTA POSTE CIRC ACO CARB 160,0MM | CINTA POSTE . FORMATO : CIRCULAR. MATERIAL : ACO CARBONO. REVESTIMENTO: GALVANIZADO A FOGO . DIAMETRO INTERNO : 160MM. ELE MENTOS DE FIXACAO: PARAFUSOS DE CABECA ABAULADA COM PORCA QUADRADA. APLICACAO: POSTE CIRCULAR. NORMAS:NBR 8158, NBR 8159 (FIGURA 12). GALVANIZACAO CONFORME DIS-ETE-153. | NBR 8158, NBR 8159 (FIGURA 12) e DIS-ETE-153. | 30 | Nº 27 Rev. 03 | Ferragens | KONESUL INDÚSTRIA E COMÉRCIO LTDA | 02.822.707/0001-09 | 2024-10-01 | 2029-04-03 | HI_2024_10_01 | Ambos | N/A | - | AIF
|  | 51453 | 3416055 | 3416055 | CINTA POSTE CIRC ACO CARB 160,0MM | CINTA POSTE . FORMATO : CIRCULAR. MATERIAL : ACO CARBONO. REVESTIMENTO: GALVANIZADO A FOGO . DIAMETRO INTERNO : 160MM. ELE MENTOS DE FIXACAO: PARAFUSOS DE CABECA ABAULADA COM PORCA QUADRADA. APLICACAO: POSTE CIRCULAR. NORMAS:NBR 8158, NBR 8159 (FIGURA 12). GALVANIZACAO CONFORME DIS-ETE-153. | NBR 8158, NBR 8159 (FIGURA 12) e DIS-ETE-153. | ROMAGNOLE-R-0400 | 15 | Ferragens | ROMAGNOLE PRODUTOS ELETRICOS S.A. | 78.958.717/0013-71 | 2024-10-01 | 2029-04-12 | HI_2024_10_01 | Ambos | N/A | - | QA
|  | 51453 | 3416055 | 3416055 | CINTA POSTE CIRC ACO CARB 160,0MM | CINTA POSTE . FORMATO : CIRCULAR. MATERIAL : ACO CARBONO. REVESTIMENTO: GALVANIZADO A FOGO . DIAMETRO INTERNO : 160MM. ELE MENTOS DE FIXACAO: PARAFUSOS DE CABECA ABAULADA COM PORCA QUADRADA. APLICACAO: POSTE CIRCULAR. NORMAS:NBR 8158, NBR 8159 (FIGURA 12). GALVANIZACAO CONFORME DIS-ETE-153. | NBR 8158, NBR 8159 (FIGURA 12) e DIS-ETE-153. | 3416055 | NA | Ferragens | FERGEL FERRAGENS ZINCADAS | 35.439.348/0001-64 | 2024-10-01 | 2029-04-17 | HI_2024_10_01 | Ambos | N/A | - | AIF
|  | 51453 | 3416055 | 3416055 | CINTA POSTE CIRC ACO CARB 160,0MM | CINTA POSTE . FORMATO : CIRCULAR. MATERIAL : ACO CARBONO. REVESTIMENTO: GALVANIZADO A FOGO . DIAMETRO INTERNO : 160MM. ELE MENTOS DE FIXACAO: PARAFUSOS DE CABECA ABAULADA COM PORCA QUADRADA. APLICACAO: POSTE CIRCULAR. NORMAS:NBR 8158, NBR 8159 (FIGURA 12). GALVANIZACAO CONFORME DIS-ETE-153. | NBR 8158, NBR 8159 (FIGURA 12) e DIS-ETE-153. | 3416055 | NA | Ferragens | Alpha Metalúrgica | 04.139.977 / 0001 - 45 | 2024-10-01 | 2029-06-20 | HI_2024_10_01 | Ambos | N/A | - | AIF
|  | 51453 | 3416055 | 3416055 | CINTA POSTE CIRC ACO CARB 160,0MM | CINTA POSTE . FORMATO : CIRCULAR. MATERIAL : ACO CARBONO. REVESTIMENTO: GALVANIZADO A FOGO . DIAMETRO INTERNO : 160MM. ELE MENTOS DE FIXACAO: PARAFUSOS DE CABECA ABAULADA COM PORCA QUADRADA. APLICACAO: POSTE CIRCULAR. NORMAS:NBR 8158, NBR 8159 (FIGURA 12). GALVANIZACAO CONFORME DIS-ETE-153. | NBR 8158, NBR 8159 (FIGURA 12) e DIS-ETE-153. | CRED160 | CREDGF / REV.01 | Ferragens | MEGA GALFOGO METAL SC LTDA | 38.266.453/0001-37 | 2025-05-29 | 2029-10-16 | HI_2025_05_09 | Ambos | N/A | - | AIF
|  | 51092 | 4524077 | 530401306 | REGISTRO C/ CORRENTE E TRAVA 900MM | REGISTRO C/ CORRENTE E TRAVA; REGISTRO E TRAVA EM BRONZE; CORPO DO REGISTRO (ESTICADOR) E ENGATE DE CORRENTE EM LIGA DE ALUMINIO OU ACO INOX MICRO FUNDIDO; HASTE ROSCADA EM ACO 1045; A HASTE ROSCADA DEVE POSSUIR PORCA LIMITADORA NA EXTREMIDADE SUPERIOR, C | DIS-CEF-001 | TECMARQUES / PA1740017 | N/A | Ferramentas e EPCs | D A MARQUES O MINEIRO EIRELI - EPP | 08.809.850/0001-47 | 2022-10-06 | 2026-10-06 | HI_2022_10_06 | Ambos | N/A | N/A | AIF
|  | 51092 | 4524077 | 530401306 | REGISTRO C/ CORRENTE E TRAVA 900MM | REGISTRO C/ CORRENTE E TRAVA; REGISTRO E TRAVA EM BRONZE; CORPO DO REGISTRO (ESTICADOR) E ENGATE DE CORRENTE EM LIGA DE ALUMINIO OU ACO INOX MICRO FUNDIDO; HASTE ROSCADA EM ACO 1045; A HASTE ROSCADA DEVE POSSUIR PORCA LIMITADORA NA EXTREMIDADE SUPERIOR, C | DIS-CEF-001 | COOFESTE | N/A | Ferramentas e EPCs | GIGTECH FERRAMENTARIA E USINAGEM LT | 15.253.631/0001-90 | 2022-10-06 | 2026-10-06 | HI_2022_10_06 | Ambos | N/A | N/A | AIF
|  | 51092 | 4524077 | 530401306 | REGISTRO C/ CORRENTE E TRAVA 900MM | REGISTRO C/ CORRENTE E TRAVA; REGISTRO E TRAVA EM BRONZE; CORPO DO REGISTRO (ESTICADOR) E ENGATE DE CORRENTE EM LIGA DE ALUMINIO OU ACO INOX MICRO FUNDIDO; HASTE ROSCADA EM ACO 1045; A HASTE ROSCADA DEVE POSSUIR PORCA LIMITADORA NA EXTREMIDADE SUPERIOR, C | CEF-001 | TECMARQUES / SOLUÇAO / RITZ | N/A | Ferramentas e EPCs | LUCABE MATERIAIS ELÉTRICOS LTDA | 01.272.361/0001-50 | 2022-10-06 | 2026-10-06 | HI_2022_10_06 | Ambos | N/A | N/A | AIF
|  | 51092 | 4524077 | 530401306 | REGISTRO C/ CORRENTE E TRAVA 900MM | REGISTRO C/ CORRENTE E TRAVA; REGISTRO E TRAVA EM BRONZE; CORPO DO REGISTRO (ESTICADOR) E ENGATE DE CORRENTE EM LIGA DE ALUMINIO OU ACO INOX MICRO FUNDIDO; HASTE ROSCADA EM ACO 1045; A HASTE ROSCADA DEVE POSSUIR PORCA LIMITADORA NA EXTREMIDADE SUPERIOR, C | DIS-CEF-001 | RM1848-W | N/A | Ferramentas e EPCs | RITZ DO BRASIL S/A | 17.157.603/0001-02 | 2022-10-06 | 2026-10-06 | HI_2022_10_06 | Ambos | N/A | N/A | AIF
|  | 51083 | 3419284 | 3419284 | SUPORTE P/EQUIP CHAVE BY-PASS 680X63,5MM | SUPORTE PARA EQUIPAMENTO; MATERIAL ACO CARBONO ABNT 1010 A 1020; REVESTIDO DE ZINCO POR IMERSÃO A QUENTE; PARA CHAVE BY-PASS 15 KV; DIMENSOES 680 X 63,50 X 353 MM CONFORME DESENHO DTN 125. POSIÇÃO INCLINADO. GALVANIZACAO CONFORME DIS-ETE-153. | DTN 125 | SUPORTE P/EQUIP CHAVE BY-PASS 680X63,5MM | - | Ferragens | Industria Santa Clara AS | 17.156.696/0001-42 | 2024-10-01 | 2028-07-05 | HI_2024_10_01 | Ambos | N/A | - | AIF
|  | 51083 | 3419284 | 3419284 | SUPORTE P/EQUIP CHAVE BY-PASS 680X63,5MM | SUPORTE PARA EQUIPAMENTO; MATERIAL ACO CARBONO ABNT 1010 A 1020; REVESTIDO DE ZINCO POR IMERSÃO A QUENTE; PARA CHAVE BY-PASS 15 KV; DIMENSOES 680 X 63,50 X 353 MM CONFORME DESENHO DTN 125. POSIÇÃO INCLINADO. GALVANIZACAO CONFORME DIS-ETE-153. | DTN 125 | N/A | N/A | Ferragens | Centroaço Indústria e Comercio de Aço Ltda | 12.027.138/0001-63 | 2024-10-01 | 2028-10-18 | HI_2024_10_01 | Ambos | N/A | - | AIF
|  | 51083 | 3419284 | 3419284 | SUPORTE P/EQUIP CHAVE BY-PASS 680X63,5MM | SUPORTE PARA EQUIPAMENTO; MATERIAL ACO CARBONO ABNT 1010 A 1020; REVESTIDO DE ZINCO POR IMERSÃO A QUENTE; PARA CHAVE BY-PASS 15 KV; DIMENSOES 680 X 63,50 X 353 MM CONFORME DESENHO DTN 125. POSIÇÃO INCLINADO. GALVANIZACAO CONFORME DIS-ETE-153. | DTN 125 | SICF12/N | SICF12/N | Ferragens | OLIVO SA PRODUTOS PARA ILUMINAÇÃO E ELETROFERRAGENS | 30.471.204/0001-71 | 2024-10-01 | 2029-03-20 | HI_2024_10_01 | Ambos | N/A | - | AIF
|  | 51083 | 3419284 | 3419284 | SUPORTE P/EQUIP CHAVE BY-PASS 680X63,5MM | SUPORTE PARA EQUIPAMENTO; MATERIAL ACO CARBONO ABNT 1010 A 1020; REVESTIDO DE ZINCO POR IMERSÃO A QUENTE; PARA CHAVE BY-PASS 15 KV; DIMENSOES 680 X 63,50 X 353 MM CONFORME DESENHO DTN 125. POSIÇÃO INCLINADO. GALVANIZACAO CONFORME DIS-ETE-153. | DTN 125 | CODIGO/DESENHO: NEOENERGIA | DTN 125 | Ferragens | Usindi Metal | 29.688.229/0001-42 | 2024-10-01 | 2029-03-29 | HI_2024_10_01 | Ambos | N/A | - | AIF
|  | 51083 | 3419284 | 3419284 | SUPORTE P/EQUIP CHAVE BY-PASS 680X63,5MM | SUPORTE PARA EQUIPAMENTO; MATERIAL ACO CARBONO ABNT 1010 A 1020; REVESTIDO DE ZINCO POR IMERSÃO A QUENTE; PARA CHAVE BY-PASS 15 KV; DIMENSOES 680 X 63,50 X 353 MM CONFORME DESENHO DTN 125. POSIÇÃO INCLINADO. GALVANIZACAO CONFORME DIS-ETE-153. | DTN 125 | ROMAGNOLE-R-1847 | 3 | Ferragens | ROMAGNOLE PRODUTOS ELETRICOS S.A. | 78.958.717/0013-71 | 2024-10-01 | 2029-04-12 | HI_2024_10_01 | Ambos | N/A | - | QA
|  | 51083 | 3419284 | 3419284 | SUPORTE P/EQUIP CHAVE BY-PASS 680X63,5MM | SUPORTE PARA EQUIPAMENTO; MATERIAL ACO CARBONO ABNT 1010 A 1020; REVESTIDO DE ZINCO POR IMERSÃO A QUENTE; PARA CHAVE BY-PASS 15 KV; DIMENSOES 680 X 63,50 X 353 MM CONFORME DESENHO DTN 125. POSIÇÃO INCLINADO. GALVANIZACAO CONFORME DIS-ETE-153. | DTN 125 | 3419284 | NA | Ferragens | FERGEL FERRAGENS ZINCADAS | 35.439.348/0001-64 | 2024-10-01 | 2029-04-17 | HI_2024_10_01 | Ambos | N/A | - | AIF
|  | 51083 | 3419284 | 3419284 | SUPORTE P/EQUIP CHAVE BY-PASS 680X63,5MM | SUPORTE PARA EQUIPAMENTO; MATERIAL ACO CARBONO ABNT 1010 A 1020; REVESTIDO DE ZINCO POR IMERSÃO A QUENTE; PARA CHAVE BY-PASS 15 KV; DIMENSOES 680 X 63,50 X 353 MM CONFORME DESENHO DTN 125. POSIÇÃO INCLINADO. GALVANIZACAO CONFORME DIS-ETE-153. | DTN 125 | F-03-30 (PT-1032) | - | Ferragens | Gigtech Engenharia Ltda | 15.253.631/0001-90 | 2024-10-01 | 2029-06-27 | HI_2024_10_01 | Ambos | N/A | - | AIF
|  | 50998 | 5621009 | 5621009 | MANGA ISOLANTE BORR 2-17KV TAM M | MANGA ISOLANTE. MATERIAL BORRACHA. COR LARANJA OU AMARELA. TIPO - I OU II.FORMATO CURVA. TAMANHO - MÉDIO CLASSE 2. TENSAO MAXIMA DE TRABALHO - 17000V. ACESSORIOS - COM ALCAS E BOTOES. DETALHES NA ESPECIFICAÇÃO TÉCNICA NO SGN: DIS.CEF.005 ET 002.07 | CEF 005 -ET 002.07 | NOVAX |  | EPIs, acessórios de Segurança | FULL SAFE EQUIPAMENTOS DE PROTECAO LTDA | 17.332.437/0001-25 | 2025-10-13 | 2030-10-13 | HI_2025_07_08 | Ambos | 49204 | N/A | AIF
|  | 50998 | 5621009 | 5621009 | MANGA ISOLANTE BORR 2-17KV TAM M | MANGA ISOLANTE. MATERIAL BORRACHA. COR LARANJA OU AMARELA. TIPO - I OU II.FORMATO CURVA. TAMANHO - MÉDIO CLASSE 2. TENSAO MAXIMA DE TRABALHO - 17000V. ACESSORIOS - COM ALCAS E BOTOES. DETALHES NA ESPECIFICAÇÃO TÉCNICA NO SGN: DIS.CEF.005 ET 002.07 | CEF 005 -ET 002.07 | Orion |  | EPIs, acessórios de Segurança | ORION S.A. | 61.082.863/0001-40 | 2025-10-13 | 2030-10-13 | HI_2025_07_08 | Ambos | 25589 | N/A | AIF
|  | 50998 | 5621009 | 5621009 | MANGA ISOLANTE BORR 2-17KV TAM M | MANGA ISOLANTE. MATERIAL BORRACHA. COR LARANJA OU AMARELA. TIPO - I OU II.FORMATO CURVA. TAMANHO - MÉDIO CLASSE 2. TENSAO MAXIMA DE TRABALHO - 17000V. ACESSORIOS - COM ALCAS E BOTOES. DETALHES NA ESPECIFICAÇÃO TÉCNICA NO SGN: DIS.CEF.005 ET 002.07 | CEF 005 -ET 002.07 | SALISBURY |  | EPIs, acessórios de Segurança | SALISBURY (INDUSTRIA E COMERCIO LEAL LTDA) | 61.353.199/0001-26 | 2025-10-13 | 2030-10-13 | HI_2025_07_08 | Ambos | 35038 | N/A | AIF
|  | 50979 | 4013122 | 92020484 | GUINCHO C/ TIRANTE NAILON | GUINCHO C/ TIRANTE DE NAILON; PORTATIL; GUINCHO CONFECCIONADO EM LIGA DE ALUMINIO; CABO (BASTAO) EM FIBRA DE VIDRO IMPREGNADO C/ RESINA EPOXI; TIRANTE DE NAILON DUPLO P/ 30 KV A CADA 300 MM C/ COSTURA REFORCADA; GANCHOS EM ACO FORJADO; TRAVA EM LIGA DE AL | DIS-CEF-001 | C-156NLV | N/A | Ferramentas e EPCs | COOFESTE COOP. FABR. EQUIP. SEG.TEL | 05.256.861/0001-59 | 2022-10-06 | 2026-10-06 | HI_2022_10_06 | Ambos | N/A | N/A | AIF
|  | 50979 | 4013122 | 92020484 | GUINCHO C/ TIRANTE NAILON | GUINCHO C/ TIRANTE DE NAILON; PORTATIL; GUINCHO CONFECCIONADO EM LIGA DE ALUMINIO; CABO (BASTAO) EM FIBRA DE VIDRO IMPREGNADO C/ RESINA EPOXI; TIRANTE DE NAILON DUPLO P/ 30 KV A CADA 300 MM C/ COSTURA REFORCADA; GANCHOS EM ACO FORJADO; TRAVA EM LIGA DE AL | DIS-CEF-001 | Coofeste | N/A | Ferramentas e EPCs | GIGTECH FERRAMENTARIA E USINAGEM LT | 15.253.631/0001-90 | 2022-10-06 | 2026-10-06 | HI_2022_10_06 | Ambos | N/A | N/A | AIF
|  | 50979 | 4013122 | 92020484 | GUINCHO C/ TIRANTE NAILON | GUINCHO C/ TIRANTE DE NAILON; PORTATIL; GUINCHO CONFECCIONADO EM LIGA DE ALUMINIO; CABO (BASTAO) EM FIBRA DE VIDRO IMPREGNADO C/ RESINA EPOXI; TIRANTE DE NAILON DUPLO P/ 30 KV A CADA 300 MM C/ COSTURA REFORCADA; GANCHOS EM ACO FORJADO; TRAVA EM LIGA DE AL | DIS-CEF-001 | LE156NLV/NEO | N/A | Ferramentas e EPCs | INDUSTRIA E COMERCIO LEAL LTDA | 61.353.199/0012-89 | 2022-10-06 | 2026-10-06 | HI_2022_10_06 | Ambos | N/A | N/A | AIF
|  | 50979 | 4013122 | 92020484 | GUINCHO C/ TIRANTE NAILON | GUINCHO C/ TIRANTE DE NAILON; PORTATIL; GUINCHO CONFECCIONADO EM LIGA DE ALUMINIO; CABO (BASTAO) EM FIBRA DE VIDRO IMPREGNADO C/ RESINA EPOXI; TIRANTE DE NAILON DUPLO P/ 30 KV A CADA 300 MM C/ COSTURA REFORCADA; GANCHOS EM ACO FORJADO; TRAVA EM LIGA DE AL | DIS-CEF-001 | COOFESTE | N/A | Ferramentas e EPCs | LUCABE MATERIAIS ELÉTRICOS LTDA | 01.272.361/0001-50 | 2022-10-06 | 2026-10-06 | HI_2022_10_06 | Ambos | N/A | N/A | AIF
|  | 50979 | 4013122 | 92020484 | GUINCHO C/ TIRANTE NAILON | GUINCHO C/ TIRANTE DE NAILON; PORTATIL; GUINCHO CONFECCIONADO EM LIGA DE ALUMINIO; CABO (BASTAO) EM FIBRA DE VIDRO IMPREGNADO C/ RESINA EPOXI; TIRANTE DE NAILON DUPLO P/ 30 KV A CADA 300 MM C/ COSTURA REFORCADA; GANCHOS EM ACO FORJADO; TRAVA EM LIGA DE AL | DIS-CEF-001 | LG156/NLV | N/A | Ferramentas e EPCs | LUGO COMERCIAL ELETRICA LTDA | 67.355.578/0001-31 | 2022-10-06 | 2026-10-06 | HI_2022_10_06 | Ambos | N/A | N/A | AIF
|  | 50971 | 3455200 | 53040543 | MOITAO TRIPLO MAD 680DAN | MOITAO; 3 GORNES; P/ CORDAS DE POLIPROPILENO DE DIAMETRO 13MM; CONFECCIONADO EM MADEIRA, FIBERGLASS OU PLASTICO PRENSADO; GANCHOS, TRAVAS DE SEGURANCA E OLHAIS EM ACO FORJADO;ROLDANA EM LIGA DE ALUMINIO;CAPACIDADE NOMINAL DE TRABALHO 680 DAN; C/GAN | DIS-CEF-001 | C-940 | N/A | Ferramentas e EPCs | COOFESTE COOP. FABR. EQUIP. SEG.TEL | 05.256.861/0001-59 | 2022-10-06 | 2026-10-06 | HI_2022_10_06 | Ambos | N/A | N/A | AIF
|  | 50971 | 3455200 | 53040543 | MOITAO TRIPLO MAD 680DAN | MOITAO; 3 GORNES; P/ CORDAS DE POLIPROPILENO DE DIAMETRO 13MM; CONFECCIONADO EM MADEIRA, FIBERGLASS OU PLASTICO PRENSADO; GANCHOS, TRAVAS DE SEGURANCA E OLHAIS EM ACO FORJADO;ROLDANA EM LIGA DE ALUMINIO;CAPACIDADE NOMINAL DE TRABALHO 680 DAN; C/GAN | DIS-CEF-001 | LE940 | N/A | Ferramentas e EPCs | INDUSTRIA E COMERCIO LEAL LTDA | 61.353.199/0012-89 | 2022-10-06 | 2026-10-06 | HI_2022_10_06 | Ambos | N/A | N/A | AIF
|  | 50971 | 3455200 | 53040543 | MOITAO TRIPLO MAD 680DAN | MOITAO; 3 GORNES; P/ CORDAS DE POLIPROPILENO DE DIAMETRO 13MM; CONFECCIONADO EM MADEIRA, FIBERGLASS OU PLASTICO PRENSADO; GANCHOS, TRAVAS DE SEGURANCA E OLHAIS EM ACO FORJADO;ROLDANA EM LIGA DE ALUMINIO;CAPACIDADE NOMINAL DE TRABALHO 680 DAN; C/GAN | DIS-CEF-001 | COOFESTE | N/A | Ferramentas e EPCs | LUCABE MATERIAIS ELÉTRICOS LTDA | 01.272.361/0001-50 | 2022-10-06 | 2026-10-06 | HI_2022_10_06 | Ambos | N/A | N/A | AIF
|  | 50940 | 3493505 | 3493505 | ARRUELA LIS CIRC SAE1020 M18 | ARRUELA LISA; CIRCULAR; ACO CARBONO SAE 1020;GALVANIZADO A FOGO; DIAMETRO INTERNO: 18 MM ; DIAMETRO EXTERNO: 34,0 MM; ESPESSURA: 3,0 MM. NORMAS: DTN 007. GALVANIZACAO CONFORME DIS-ETE-153. | DTN 007 e DIS-ETE-153. | AR034/18/3/N | AR034/18/3/N | Ferragens | OLIVO SA PRODUTOS PARA ILUMINAÇÃO E ELETROFERRAGENS | 30.471.204/0001-71 | 2024-10-01 | 2029-03-20 | HI_2024_10_01 | Ambos | N/A | - | AIF
|  | 50940 | 3493505 | 3493505 | ARRUELA LIS CIRC SAE1020 M18 | ARRUELA LISA; CIRCULAR; ACO CARBONO SAE 1020;GALVANIZADO A FOGO; DIAMETRO INTERNO: 18 MM ; DIAMETRO EXTERNO: 34,0 MM; ESPESSURA: 3,0 MM. NORMAS: DTN 007. GALVANIZACAO CONFORME DIS-ETE-153. | DTN 007 e DIS-ETE-153. |  |  | Ferragens | FIXAR INDUSTRIALINDUSTRIA DE METAIS LTDA | 06.247.044/0001-05 | 2024-10-01 | 2029-04-03 | HI_2024_10_01 | Ambos | N/A | - | AIF
|  | 50934 | 3490080 | 3490080 | PORCA QUAD SAE1020 MG M16 | PORCA QUADRADA. MATERIAL:ACO CARBONO. REVESTIMENTO: GALVANIZADO A FOGO . CLASSE DE RESISTENCIA MECANICA: 5000DAN. DIAMETRO NOMINAL: 16MM. TIPO DE ROSCA: METRICA. PASSO:2,00MM; SOBREPASSO MINIMO : 0,5MM . REQUISITOS ADICIONAIS : CHANFRO EM UM LADO. APLICACAO : PARAFUSO M16 GALVANIZADO. NORMAS: NBR 8158, NBR 8159 (FIGURA 2) .GALVANIZACAO CONFORME DIS-ETE-153. | NBR 8158, NBR 8159 (FIGURA 2) e DIS-ETE-153. | PQ03/N | PQ03/N | Ferragens | OLIVO SA PRODUTOS PARA ILUMINAÇÃO E ELETROFERRAGENS | 30.471.204/0001-71 | 2024-10-01 | 2029-03-20 | HI_2024_10_01 | Ambos | N/A | - | AIF
|  | 50934 | 3490080 | 3490080 | PORCA QUAD SAE1020 MG M16 | PORCA QUADRADA. MATERIAL:ACO CARBONO. REVESTIMENTO: GALVANIZADO A FOGO . CLASSE DE RESISTENCIA MECANICA: 5000DAN. DIAMETRO NOMINAL: 16MM. TIPO DE ROSCA: METRICA. PASSO:2,00MM; SOBREPASSO MINIMO : 0,5MM . REQUISITOS ADICIONAIS : CHANFRO EM UM LADO. APLICACAO : PARAFUSO M16 GALVANIZADO. NORMAS: NBR 8158, NBR 8159 (FIGURA 2) .GALVANIZACAO CONFORME DIS-ETE-153. | NBR 8158, NBR 8159 (FIGURA 2) e DIS-ETE-153. | CODIGO/DESENHO: NEOENERGIA | NBR 8158, NBR 8159 (FIGURA 2) e DIS-ETE-153. | Ferragens | Usindi Metal | 29.688.229/0001-42 | 2024-10-01 | 2029-03-29 | HI_2024_10_01 | Ambos | N/A | - | AIF
|  | 50934 | 3490080 | 3490080 | PORCA QUAD SAE1020 MG M16 | PORCA QUADRADA. MATERIAL:ACO CARBONO. REVESTIMENTO: GALVANIZADO A FOGO . CLASSE DE RESISTENCIA MECANICA: 5000DAN. DIAMETRO NOMINAL: 16MM. TIPO DE ROSCA: METRICA. PASSO:2,00MM; SOBREPASSO MINIMO : 0,5MM . REQUISITOS ADICIONAIS : CHANFRO EM UM LADO. APLICACAO : PARAFUSO M16 GALVANIZADO. NORMAS: NBR 8158, NBR 8159 (FIGURA 2) .GALVANIZACAO CONFORME DIS-ETE-153. | NBR 8158, NBR 8159 (FIGURA 2) e DIS-ETE-153. | 3416 | - | Ferragens | FIXAR INDUSTRIALINDUSTRIA DE METAIS LTDA | 06.247.044/0001-05 | 2024-10-01 | 2029-04-03 | HI_2024_10_01 | Ambos | N/A | - | AIF
|  | 50934 | 3490080 | 3490080 | PORCA QUAD SAE1020 MG M16 | PORCA QUADRADA. MATERIAL:ACO CARBONO. REVESTIMENTO: GALVANIZADO A FOGO . CLASSE DE RESISTENCIA MECANICA: 5000DAN. DIAMETRO NOMINAL: 16MM. TIPO DE ROSCA: METRICA. PASSO:2,00MM; SOBREPASSO MINIMO : 0,5MM . REQUISITOS ADICIONAIS : CHANFRO EM UM LADO. APLICACAO : PARAFUSO M16 GALVANIZADO. NORMAS: NBR 8158, NBR 8159 (FIGURA 2) .GALVANIZACAO CONFORME DIS-ETE-153. | NBR 8158, NBR 8159 (FIGURA 2) e DIS-ETE-153. | 72 | 71 Rev. 03 | Ferragens | KONESUL INDÚSTRIA E COMÉRCIO LTDA | 02.822.707/0001-09 | 2024-10-01 | 2029-04-03 | HI_2024_10_01 | Ambos | N/A | - | AIF
|  | 50934 | 3490080 | 3490080 | PORCA QUAD SAE1020 MG M16 | PORCA QUADRADA. MATERIAL:ACO CARBONO. REVESTIMENTO: GALVANIZADO A FOGO . CLASSE DE RESISTENCIA MECANICA: 5000DAN. DIAMETRO NOMINAL: 16MM. TIPO DE ROSCA: METRICA. PASSO:2,00MM; SOBREPASSO MINIMO : 0,5MM . REQUISITOS ADICIONAIS : CHANFRO EM UM LADO. APLICACAO : PARAFUSO M16 GALVANIZADO. NORMAS: NBR 8158, NBR 8159 (FIGURA 2) .GALVANIZACAO CONFORME DIS-ETE-153. | NBR 8158, NBR 8159 (FIGURA 2) e DIS-ETE-153. | ROMAGNOLE-R-2200 | 10 | Ferragens | ROMAGNOLE PRODUTOS ELETRICOS S.A. | 78.958.717/0013-71 | 2024-10-01 | 2029-04-12 | HI_2024_10_01 | Ambos | N/A | - | QA
|  | 50934 | 3490080 | 3490080 | PORCA QUAD SAE1020 MG M16 | PORCA QUADRADA. MATERIAL:ACO CARBONO. REVESTIMENTO: GALVANIZADO A FOGO . CLASSE DE RESISTENCIA MECANICA: 5000DAN. DIAMETRO NOMINAL: 16MM. TIPO DE ROSCA: METRICA. PASSO:2,00MM; SOBREPASSO MINIMO : 0,5MM . REQUISITOS ADICIONAIS : CHANFRO EM UM LADO. APLICACAO : PARAFUSO M16 GALVANIZADO. NORMAS: NBR 8158, NBR 8159 (FIGURA 2) .GALVANIZACAO CONFORME DIS-ETE-153. | NBR 8158, NBR 8159 (FIGURA 2) e DIS-ETE-153. | 3490080 | NA | Ferragens | FERGEL FERRAGENS ZINCADAS | 35.439.348/0001-64 | 2024-10-01 | 2029-04-17 | HI_2024_10_01 | Ambos | N/A | - | AIF
|  | 50934 | 3490080 | 3490080 | PORCA QUAD SAE1020 MG M16 | PORCA QUADRADA. MATERIAL:ACO CARBONO. REVESTIMENTO: GALVANIZADO A FOGO . CLASSE DE RESISTENCIA MECANICA: 5000DAN. DIAMETRO NOMINAL: 16MM. TIPO DE ROSCA: METRICA. PASSO:2,00MM; SOBREPASSO MINIMO : 0,5MM . REQUISITOS ADICIONAIS : CHANFRO EM UM LADO. APLICACAO : PARAFUSO M16 GALVANIZADO. NORMAS: NBR 8158, NBR 8159 (FIGURA 2) .GALVANIZACAO CONFORME DIS-ETE-153. | NBR 8158, NBR 8159 (FIGURA 2) e DIS-ETE-153. | PQ.16 | PQ.16GF / REV.00 | Ferragens | MEGA GALFOGO METAL SC LTDA | 38.266.453/0001-37 | 2025-05-29 | 2029-10-16 | HI_2025_05_09 | Ambos | N/A | - | AIF
|  | 50926 | 3493315 | 3493315 | ARRUELA LIS QUAD SAE1020 M18 | ARRUELA LISA; QUADRADA; ACO CARBONO SAE 1010/1020; GALVANIZADO A FOGO;DIAMETRO INTERNO 18,0 MM ; DIMENSAO EXTERNA 38,0 X 38,0MM;ESP ESSURA 3,0 MM. NORMAS: DTN 006. GALVANIZACAO CONFORME DIS-ETE-153. | DTN 006 e DIS-ETE-153. | ARRUELA LIS QUAD SAE1020 M18 | - | Ferragens | Industria Santa Clara AS | 17.156.696/0001-42 | 2024-10-01 | 2028-07-05 | HI_2024_10_01 | Ambos | N/A | - | AIF
|  | 50926 | 3493315 | 3493315 | ARRUELA LIS QUAD SAE1020 M18 | ARRUELA LISA; QUADRADA; ACO CARBONO SAE 1010/1020; GALVANIZADO A FOGO;DIAMETRO INTERNO 18,0 MM ; DIMENSAO EXTERNA 38,0 X 38,0MM;ESP ESSURA 3,0 MM. NORMAS: DTN 006. GALVANIZACAO CONFORME DIS-ETE-153. | DTN 006 e DIS-ETE-153. | N/A | N/A | Ferragens | Centroaço Indústria e Comercio de Aço Ltda | 12.027.138/0001-63 | 2024-10-01 | 2028-10-18 | HI_2024_10_01 | Ambos | N/A | - | AIF
|  | 50926 | 3493315 | 3493315 | ARRUELA LIS QUAD SAE1020 M18 | ARRUELA LISA; QUADRADA; ACO CARBONO SAE 1010/1020; GALVANIZADO A FOGO;DIAMETRO INTERNO 18,0 MM ; DIMENSAO EXTERNA 38,0 X 38,0MM;ESP ESSURA 3,0 MM. NORMAS: DTN 006. GALVANIZACAO CONFORME DIS-ETE-153. | DTN 006 e DIS-ETE-153. | AQ038/18/3/N | AQ038/18/3/N | Ferragens | OLIVO SA PRODUTOS PARA ILUMINAÇÃO E ELETROFERRAGENS | 30.471.204/0001-71 | 2024-10-01 | 2029-03-20 | HI_2024_10_01 | Ambos | N/A | - | AIF
|  | 50926 | 3493315 | 3493315 | ARRUELA LIS QUAD SAE1020 M18 | ARRUELA LISA; QUADRADA; ACO CARBONO SAE 1010/1020; GALVANIZADO A FOGO;DIAMETRO INTERNO 18,0 MM ; DIMENSAO EXTERNA 38,0 X 38,0MM;ESP ESSURA 3,0 MM. NORMAS: DTN 006. GALVANIZACAO CONFORME DIS-ETE-153. | DTN 006 e DIS-ETE-153. | 3027 |  | Ferragens | FIXAR INDUSTRIALINDUSTRIA DE METAIS LTDA | 06.247.044/0001-05 | 2024-10-01 | 2029-04-03 | HI_2024_10_01 | Ambos | N/A | - | AIF
|  | 50926 | 3493315 | 3493315 | ARRUELA LIS QUAD SAE1020 M18 | ARRUELA LISA; QUADRADA; ACO CARBONO SAE 1010/1020; GALVANIZADO A FOGO;DIAMETRO INTERNO 18,0 MM ; DIMENSAO EXTERNA 38,0 X 38,0MM;ESP ESSURA 3,0 MM. NORMAS: DTN 006. GALVANIZACAO CONFORME DIS-ETE-153. | DTN 006 e DIS-ETE-153. | 20 | Nº 19 Rev. 01 | Ferragens | KONESUL INDÚSTRIA E COMÉRCIO LTDA | 02.822.707/0001-09 | 2024-10-01 | 2029-04-03 | HI_2024_10_01 | Ambos | N/A | - | AIF
|  | 50926 | 3493315 | 3493315 | ARRUELA LIS QUAD SAE1020 M18 | ARRUELA LISA; QUADRADA; ACO CARBONO SAE 1010/1020; GALVANIZADO A FOGO;DIAMETRO INTERNO 18,0 MM ; DIMENSAO EXTERNA 38,0 X 38,0MM;ESP ESSURA 3,0 MM. NORMAS: DTN 006. GALVANIZACAO CONFORME DIS-ETE-153. | DTN 006 e DIS-ETE-153. | ROMAGNOLE-R-0200 | 14 | Ferragens | ROMAGNOLE PRODUTOS ELETRICOS S.A. | 78.958.717/0013-71 | 2024-10-01 | 2029-04-12 | HI_2024_10_01 | Ambos | N/A | - | QA
|  | 50926 | 3493315 | 3493315 | ARRUELA LIS QUAD SAE1020 M18 | ARRUELA LISA; QUADRADA; ACO CARBONO SAE 1010/1020; GALVANIZADO A FOGO;DIAMETRO INTERNO 18,0 MM ; DIMENSAO EXTERNA 38,0 X 38,0MM;ESP ESSURA 3,0 MM. NORMAS: DTN 006. GALVANIZACAO CONFORME DIS-ETE-153. | DTN 006 e DIS-ETE-153. | 3493315 | NA | Ferragens | FERGEL FERRAGENS ZINCADAS | 35.439.348/0001-64 | 2024-10-01 | 2029-04-17 | HI_2024_10_01 | Ambos | N/A | - | AIF
|  | 50924 | 0 | 3465831 | ARRUELA LIS QUAD SAE1020 M10 | ARRUELA LISA; QUADRADA; ACO CARBONO SAE 1010/1020; GALVANIZADO A FOGO; DIAMETRO NOMINAL M10; DIAMETRO INTERNO 10,0 MM; DIAMETRO EXTERNO 34,0 MM; ESPESSURA 3,0 MM. NORMAS: DTN 006. GALVANIZACAO CONFORME DIS-ETE-153. | DTN 006 e DIS-ETE-153. | ARRUELA LIS QUAD SAE1020 M10 | - | Ferragens | Industria Santa Clara AS | 17.156.696/0001-42 | 2024-10-01 | 2028-07-05 | HI_2024_10_01 | Ambos | N/A | - | AIF
|  | 50924 | 0 | 3465831 | ARRUELA LIS QUAD SAE1020 M10 | ARRUELA LISA; QUADRADA; ACO CARBONO SAE 1010/1020; GALVANIZADO A FOGO; DIAMETRO NOMINAL M10; DIAMETRO INTERNO 10,0 MM; DIAMETRO EXTERNO 34,0 MM; ESPESSURA 3,0 MM. NORMAS: DTN 006. GALVANIZACAO CONFORME DIS-ETE-153. | DTN 006 e DIS-ETE-153. | AQ034/18/3/N | AQ034/18/3/N | Ferragens | OLIVO SA PRODUTOS PARA ILUMINAÇÃO E ELETROFERRAGENS | 30.471.204/0001-71 | 2024-10-01 | 2029-03-20 | HI_2024_10_01 | Ambos | N/A | - | AIF
|  | 50924 | 0 | 3465831 | ARRUELA LIS QUAD SAE1020 M10 | ARRUELA LISA; QUADRADA; ACO CARBONO SAE 1010/1020; GALVANIZADO A FOGO; DIAMETRO NOMINAL M10; DIAMETRO INTERNO 10,0 MM; DIAMETRO EXTERNO 34,0 MM; ESPESSURA 3,0 MM. NORMAS: DTN 006. GALVANIZACAO CONFORME DIS-ETE-153. | DTN 006 e DIS-ETE-153. | 400293 |  | Ferragens | FIXAR INDUSTRIALINDUSTRIA DE METAIS LTDA | 06.247.044/0001-05 | 2024-10-01 | 2029-04-03 | HI_2024_10_01 | Ambos | N/A | - | AIF
|  | 50924 | 0 | 3465831 | ARRUELA LIS QUAD SAE1020 M10 | ARRUELA LISA; QUADRADA; ACO CARBONO SAE 1010/1020; GALVANIZADO A FOGO; DIAMETRO NOMINAL M10; DIAMETRO INTERNO 10,0 MM; DIAMETRO EXTERNO 34,0 MM; ESPESSURA 3,0 MM. NORMAS: DTN 006. GALVANIZACAO CONFORME DIS-ETE-153. | DTN 006 e DIS-ETE-153. | ROMAGNOLE-R-0214 | 3 | Ferragens | ROMAGNOLE PRODUTOS ELETRICOS S.A. | 78.958.717/0013-71 | 2024-10-01 | 2029-04-12 | HI_2024_10_01 | Ambos | N/A | - | QA
|  | 50911 | 3480280 | 3480280 | PARAFUSO ABAU SAE1010 M16X 150MM | PARAFUSO, CABECA ABAULADA. MATERIAL- ACO CARBONO. PROTECAO SUPERFICIAL- ZINCADO POR IMERSAO A QUENTE. DIAMETRO NOMINAL- 16MM. CO MPRIMENTO NOMINAL- 150MM. TIPO DA ROSCA - METRICA. COMPRIMENTO DA ROSCA- 75MM. PASSO - 2. CARACT DO PESCOCO- QUADRADO. CARGA DE RUPTURA- 5000DAN. ACESSORIOS- COM 1 PORCA QUADRADA. NORMAS: NBR 8158, NBR 8159 (FIGURA 27).GALVANIZACAO CONFORME DIS-ETE-153. | NBR 8158, NBR 8159 (FIGURA 27) e DIS-ETE-153. | 9282 | N/A | Ferragens | Centroaço Indústria e Comercio de Aço Ltda | 12.027.138/0001-63 | 2024-10-01 | 2028-10-18 | HI_2024_10_01 | Ambos | N/A | - | AIF
|  | 50911 | 3480280 | 3480280 | PARAFUSO ABAU SAE1010 M16X 150MM | PARAFUSO, CABECA ABAULADA. MATERIAL- ACO CARBONO. PROTECAO SUPERFICIAL- ZINCADO POR IMERSAO A QUENTE. DIAMETRO NOMINAL- 16MM. CO MPRIMENTO NOMINAL- 150MM. TIPO DA ROSCA - METRICA. COMPRIMENTO DA ROSCA- 75MM. PASSO - 2. CARACT DO PESCOCO- QUADRADO. CARGA DE RUPTURA- 5000DAN. ACESSORIOS- COM 1 PORCA QUADRADA. NORMAS: NBR 8158, NBR 8159 (FIGURA 27).GALVANIZACAO CONFORME DIS-ETE-153. | NBR 8158, NBR 8159 (FIGURA 27) e DIS-ETE-153. | PF03/011/N | PF03/011/N | Ferragens | OLIVO SA PRODUTOS PARA ILUMINAÇÃO E ELETROFERRAGENS | 30.471.204/0001-71 | 2024-10-01 | 2029-03-20 | HI_2024_10_01 | Ambos | N/A | - | AIF
|  | 50911 | 3480280 | 3480280 | PARAFUSO ABAU SAE1010 M16X 150MM | PARAFUSO, CABECA ABAULADA. MATERIAL- ACO CARBONO. PROTECAO SUPERFICIAL- ZINCADO POR IMERSAO A QUENTE. DIAMETRO NOMINAL- 16MM. CO MPRIMENTO NOMINAL- 150MM. TIPO DA ROSCA - METRICA. COMPRIMENTO DA ROSCA- 75MM. PASSO - 2. CARACT DO PESCOCO- QUADRADO. CARGA DE RUPTURA- 5000DAN. ACESSORIOS- COM 1 PORCA QUADRADA. NORMAS: NBR 8158, NBR 8159 (FIGURA 27).GALVANIZACAO CONFORME DIS-ETE-153. | NBR 8158, NBR 8159 (FIGURA 27) e DIS-ETE-153. | CODIGO/DESENHO: NEOENERGIA | NBR 8158, NBR 8159 (FIGURA 27) e DIS-ETE-153. | Ferragens | Usindi Metal | 29.688.229/0001-42 | 2024-10-01 | 2029-03-29 | HI_2024_10_01 | Ambos | N/A | - | AIF
|  | 50911 | 3480280 | 3480280 | PARAFUSO ABAU SAE1010 M16X 150MM | PARAFUSO, CABECA ABAULADA. MATERIAL- ACO CARBONO. PROTECAO SUPERFICIAL- ZINCADO POR IMERSAO A QUENTE. DIAMETRO NOMINAL- 16MM. CO MPRIMENTO NOMINAL- 150MM. TIPO DA ROSCA - METRICA. COMPRIMENTO DA ROSCA- 75MM. PASSO - 2. CARACT DO PESCOCO- QUADRADO. CARGA DE RUPTURA- 5000DAN. ACESSORIOS- COM 1 PORCA QUADRADA. NORMAS: NBR 8158, NBR 8159 (FIGURA 27).GALVANIZACAO CONFORME DIS-ETE-153. | NBR 8158, NBR 8159 (FIGURA 27) e DIS-ETE-153. | 3454 | - | Ferragens | FIXAR INDUSTRIALINDUSTRIA DE METAIS LTDA | 06.247.044/0001-05 | 2024-10-01 | 2029-04-03 | HI_2024_10_01 | Ambos | N/A | - | AIF
|  | 50911 | 3480280 | 3480280 | PARAFUSO ABAU SAE1010 M16X 150MM | PARAFUSO, CABECA ABAULADA. MATERIAL- ACO CARBONO. PROTECAO SUPERFICIAL- ZINCADO POR IMERSAO A QUENTE. DIAMETRO NOMINAL- 16MM. CO MPRIMENTO NOMINAL- 150MM. TIPO DA ROSCA - METRICA. COMPRIMENTO DA ROSCA- 75MM. PASSO - 2. CARACT DO PESCOCO- QUADRADO. CARGA DE RUPTURA- 5000DAN. ACESSORIOS- COM 1 PORCA QUADRADA. NORMAS: NBR 8158, NBR 8159 (FIGURA 27).GALVANIZACAO CONFORME DIS-ETE-153. | NBR 8158, NBR 8159 (FIGURA 27) e DIS-ETE-153. | 108 | Nº 106 Rev. 04 | Ferragens | KONESUL INDÚSTRIA E COMÉRCIO LTDA | 02.822.707/0001-09 | 2024-10-01 | 2029-04-03 | HI_2024_10_01 | Ambos | N/A | - | AIF
|  | 50911 | 3480280 | 3480280 | PARAFUSO ABAU SAE1010 M16X 150MM | PARAFUSO, CABECA ABAULADA. MATERIAL- ACO CARBONO. PROTECAO SUPERFICIAL- ZINCADO POR IMERSAO A QUENTE. DIAMETRO NOMINAL- 16MM. CO MPRIMENTO NOMINAL- 150MM. TIPO DA ROSCA - METRICA. COMPRIMENTO DA ROSCA- 75MM. PASSO - 2. CARACT DO PESCOCO- QUADRADO. CARGA DE RUPTURA- 5000DAN. ACESSORIOS- COM 1 PORCA QUADRADA. NORMAS: NBR 8158, NBR 8159 (FIGURA 27).GALVANIZACAO CONFORME DIS-ETE-153. | NBR 8158, NBR 8159 (FIGURA 27) e DIS-ETE-153. | ROMAGNOLE-R-1403 | 15 | Ferragens | ROMAGNOLE PRODUTOS ELETRICOS S.A. | 78.958.717/0013-71 | 2024-10-01 | 2029-04-12 | HI_2024_10_01 | Ambos | N/A | - | QA
|  | 50911 | 3480280 | 3480280 | PARAFUSO ABAU SAE1010 M16X 150MM | PARAFUSO, CABECA ABAULADA. MATERIAL- ACO CARBONO. PROTECAO SUPERFICIAL- ZINCADO POR IMERSAO A QUENTE. DIAMETRO NOMINAL- 16MM. CO MPRIMENTO NOMINAL- 150MM. TIPO DA ROSCA - METRICA. COMPRIMENTO DA ROSCA- 75MM. PASSO - 2. CARACT DO PESCOCO- QUADRADO. CARGA DE RUPTURA- 5000DAN. ACESSORIOS- COM 1 PORCA QUADRADA. NORMAS: NBR 8158, NBR 8159 (FIGURA 27).GALVANIZACAO CONFORME DIS-ETE-153. | NBR 8158, NBR 8159 (FIGURA 27) e DIS-ETE-153. | 3480280 | NA | Ferragens | FERGEL FERRAGENS ZINCADAS | 35.439.348/0001-64 | 2024-10-01 | 2029-04-17 | HI_2024_10_01 | Ambos | N/A | - | AIF
|  | 50911 | 3480280 | 3480280 | PARAFUSO ABAU SAE1010 M16X 150MM | PARAFUSO, CABECA ABAULADA. MATERIAL- ACO CARBONO. PROTECAO SUPERFICIAL- ZINCADO POR IMERSAO A QUENTE. DIAMETRO NOMINAL- 16MM. CO MPRIMENTO NOMINAL- 150MM. TIPO DA ROSCA - METRICA. COMPRIMENTO DA ROSCA- 75MM. PASSO - 2. CARACT DO PESCOCO- QUADRADO. CARGA DE RUPTURA- 5000DAN. ACESSORIOS- COM 1 PORCA QUADRADA. NORMAS: NBR 8158, NBR 8159 (FIGURA 27).GALVANIZACAO CONFORME DIS-ETE-153. | NBR 8158, NBR 8159 (FIGURA 27) e DIS-ETE-153. | PF.M16.150 | PF.M16GF / REV.01 | Ferragens | MEGA GALFOGO METAL SC LTDA | 38.266.453/0001-37 | 2025-05-29 | 2029-10-16 | HI_2025_05_09 | Ambos | N/A | - | AIF
|  | 50909 | 3480275 | 3480275 | PARAFUSO ABAU ACO CARB M16X 70MM | PARAFUSO CABECA ABAULADA. MATERIAL- ACO CARBONO. PROTECAO- SUPERFICIAL- ZINCADO POR IMERSAO A QUENTE. DIAMETRO NOMINAL- 16MM. C OMPRIMENTO NOMINAL - 70MM. TIPO DE ROSCA - METRICA. COMPRIMENTO DA ROSCA- 60MM. PASSO- 2. CARACT. DO PESCOCO- QUADRADO. CARGA DE RUPTURA- 5000DAN. ACESSORIOS- COM 1 PORCA QUADRADA.NORMAS: NBR 8158, NBR 8159 (FIGURA 27).GALVANIZACAO CONFORME DIS-ETE-153. | NBR 8158, NBR 8159 (FIGURA 27) e DIS-ETE-153. | 12826-0090-SA-00 | N/A | Ferragens | Centroaço Indústria e Comercio de Aço Ltda | 12.027.138/0001-63 | 2024-10-01 | 2028-10-18 | HI_2024_10_01 | Ambos | N/A | - | AIF
|  | 50909 | 3480275 | 3480275 | PARAFUSO ABAU ACO CARB M16X 70MM | PARAFUSO CABECA ABAULADA. MATERIAL- ACO CARBONO. PROTECAO- SUPERFICIAL- ZINCADO POR IMERSAO A QUENTE. DIAMETRO NOMINAL- 16MM. C OMPRIMENTO NOMINAL - 70MM. TIPO DE ROSCA - METRICA. COMPRIMENTO DA ROSCA- 60MM. PASSO- 2. CARACT. DO PESCOCO- QUADRADO. CARGA DE RUPTURA- 5000DAN. ACESSORIOS- COM 1 PORCA QUADRADA.NORMAS: NBR 8158, NBR 8159 (FIGURA 27).GALVANIZACAO CONFORME DIS-ETE-153. | NBR 8158, NBR 8159 (FIGURA 27) e DIS-ETE-153. | PF03/005/N | PF03/005/N | Ferragens | OLIVO SA PRODUTOS PARA ILUMINAÇÃO E ELETROFERRAGENS | 30.471.204/0001-71 | 2024-10-01 | 2029-03-20 | HI_2024_10_01 | Ambos | N/A | - | AIF
|  | 50909 | 3480275 | 3480275 | PARAFUSO ABAU ACO CARB M16X 70MM | PARAFUSO CABECA ABAULADA. MATERIAL- ACO CARBONO. PROTECAO- SUPERFICIAL- ZINCADO POR IMERSAO A QUENTE. DIAMETRO NOMINAL- 16MM. C OMPRIMENTO NOMINAL - 70MM. TIPO DE ROSCA - METRICA. COMPRIMENTO DA ROSCA- 60MM. PASSO- 2. CARACT. DO PESCOCO- QUADRADO. CARGA DE RUPTURA- 5000DAN. ACESSORIOS- COM 1 PORCA QUADRADA.NORMAS: NBR 8158, NBR 8159 (FIGURA 27).GALVANIZACAO CONFORME DIS-ETE-153. | NBR 8158, NBR 8159 (FIGURA 27) e DIS-ETE-153. | CODIGO/DESENHO: NEOENERGIA | NBR 8158, NBR 8159 (FIGURA 27) e DIS-ETE-153. | Ferragens | Usindi Metal | 29.688.229/0001-42 | 2024-10-01 | 2029-03-29 | HI_2024_10_01 | Ambos | N/A | - | AIF
|  | 50909 | 3480275 | 3480275 | PARAFUSO ABAU ACO CARB M16X 70MM | PARAFUSO CABECA ABAULADA. MATERIAL- ACO CARBONO. PROTECAO- SUPERFICIAL- ZINCADO POR IMERSAO A QUENTE. DIAMETRO NOMINAL- 16MM. C OMPRIMENTO NOMINAL - 70MM. TIPO DE ROSCA - METRICA. COMPRIMENTO DA ROSCA- 60MM. PASSO- 2. CARACT. DO PESCOCO- QUADRADO. CARGA DE RUPTURA- 5000DAN. ACESSORIOS- COM 1 PORCA QUADRADA.NORMAS: NBR 8158, NBR 8159 (FIGURA 27).GALVANIZACAO CONFORME DIS-ETE-153. | NBR 8158, NBR 8159 (FIGURA 27) e DIS-ETE-153. | 3091 | - | Ferragens | FIXAR INDUSTRIALINDUSTRIA DE METAIS LTDA | 06.247.044/0001-05 | 2024-10-01 | 2029-04-03 | HI_2024_10_01 | Ambos | N/A | - | AIF
|  | 50909 | 3480275 | 3480275 | PARAFUSO ABAU ACO CARB M16X 70MM | PARAFUSO CABECA ABAULADA. MATERIAL- ACO CARBONO. PROTECAO- SUPERFICIAL- ZINCADO POR IMERSAO A QUENTE. DIAMETRO NOMINAL- 16MM. C OMPRIMENTO NOMINAL - 70MM. TIPO DE ROSCA - METRICA. COMPRIMENTO DA ROSCA- 60MM. PASSO- 2. CARACT. DO PESCOCO- QUADRADO. CARGA DE RUPTURA- 5000DAN. ACESSORIOS- COM 1 PORCA QUADRADA.NORMAS: NBR 8158, NBR 8159 (FIGURA 27).GALVANIZACAO CONFORME DIS-ETE-153. | NBR 8158, NBR 8159 (FIGURA 27) e DIS-ETE-153. | 107 | Nº 106 Rev. 04 | Ferragens | KONESUL INDÚSTRIA E COMÉRCIO LTDA | 02.822.707/0001-09 | 2024-10-01 | 2029-04-03 | HI_2024_10_01 | Ambos | N/A | - | AIF
|  | 50909 | 3480275 | 3480275 | PARAFUSO ABAU ACO CARB M16X 70MM | PARAFUSO CABECA ABAULADA. MATERIAL- ACO CARBONO. PROTECAO- SUPERFICIAL- ZINCADO POR IMERSAO A QUENTE. DIAMETRO NOMINAL- 16MM. C OMPRIMENTO NOMINAL - 70MM. TIPO DE ROSCA - METRICA. COMPRIMENTO DA ROSCA- 60MM. PASSO- 2. CARACT. DO PESCOCO- QUADRADO. CARGA DE RUPTURA- 5000DAN. ACESSORIOS- COM 1 PORCA QUADRADA.NORMAS: NBR 8158, NBR 8159 (FIGURA 27).GALVANIZACAO CONFORME DIS-ETE-153. | NBR 8158, NBR 8159 (FIGURA 27) e DIS-ETE-153. | ROMAGNOLE-R-1403 | 15 | Ferragens | ROMAGNOLE PRODUTOS ELETRICOS S.A. | 78.958.717/0013-71 | 2024-10-01 | 2029-04-12 | HI_2024_10_01 | Ambos | N/A | - | QA
|  | 50909 | 3480275 | 3480275 | PARAFUSO ABAU ACO CARB M16X 70MM | PARAFUSO CABECA ABAULADA. MATERIAL- ACO CARBONO. PROTECAO- SUPERFICIAL- ZINCADO POR IMERSAO A QUENTE. DIAMETRO NOMINAL- 16MM. C OMPRIMENTO NOMINAL - 70MM. TIPO DE ROSCA - METRICA. COMPRIMENTO DA ROSCA- 60MM. PASSO- 2. CARACT. DO PESCOCO- QUADRADO. CARGA DE RUPTURA- 5000DAN. ACESSORIOS- COM 1 PORCA QUADRADA.NORMAS: NBR 8158, NBR 8159 (FIGURA 27).GALVANIZACAO CONFORME DIS-ETE-153. | NBR 8158, NBR 8159 (FIGURA 27) e DIS-ETE-153. | 3480275 | NA | Ferragens | FERGEL FERRAGENS ZINCADAS | 35.439.348/0001-64 | 2024-10-01 | 2029-04-17 | HI_2024_10_01 | Ambos | N/A | - | AIF
|  | 50909 | 3480275 | 3480275 | PARAFUSO ABAU ACO CARB M16X 70MM | PARAFUSO CABECA ABAULADA. MATERIAL- ACO CARBONO. PROTECAO- SUPERFICIAL- ZINCADO POR IMERSAO A QUENTE. DIAMETRO NOMINAL- 16MM. C OMPRIMENTO NOMINAL - 70MM. TIPO DE ROSCA - METRICA. COMPRIMENTO DA ROSCA- 60MM. PASSO- 2. CARACT. DO PESCOCO- QUADRADO. CARGA DE RUPTURA- 5000DAN. ACESSORIOS- COM 1 PORCA QUADRADA.NORMAS: NBR 8158, NBR 8159 (FIGURA 27).GALVANIZACAO CONFORME DIS-ETE-153. | NBR 8158, NBR 8159 (FIGURA 27) e DIS-ETE-153. | PF.M16.70 | PF.M16GF / REV.01 | Ferragens | MEGA GALFOGO METAL SC LTDA | 38.266.453/0001-37 | 2025-05-29 | 2029-10-16 | HI_2025_05_09 | Ambos | N/A | - | AIF
|  | 50908 | 3480270 | 3480270 | PARAFUSO ABAU SAE1010 M16X 45MM | PARAFUSO, CABECA ABAULADA. MATERIAL- ACO CARBONO. PROTECAO SUPERFICIAL- ZINCADO POR IMERSAO A QUENTE. DIAMETRO NOMINAL-16MM.COMP RIMENTO NOMINAL - 45MM. TIPO DE ROSCA - METRICA. COMPRIMENTO DA ROSCA- 38MM. PASSO- 2. CARACT. DO PESCOCO-QUADRADO. CARGA DE RUPTURA- 5000DAN. ACESSORIO- COM 1 PORCA QUADRADA. NORMAS: NBR 8158, NBR 8159 (FIGURA 27).GALVANIZACAO CONFORME DIS-ETE-153. | NBR 8158, NBR 8159 (FIGURA 27) e DIS-ETE-153. | 12818-0090-SA-00 | N/A | Ferragens | Centroaço Indústria e Comercio de Aço Ltda | 12.027.138/0001-63 | 2024-10-01 | 2028-10-18 | HI_2024_10_01 | Ambos | N/A | - | AIF
|  | 50908 | 3480270 | 3480270 | PARAFUSO ABAU SAE1010 M16X 45MM | PARAFUSO, CABECA ABAULADA. MATERIAL- ACO CARBONO. PROTECAO SUPERFICIAL- ZINCADO POR IMERSAO A QUENTE. DIAMETRO NOMINAL-16MM.COMP RIMENTO NOMINAL - 45MM. TIPO DE ROSCA - METRICA. COMPRIMENTO DA ROSCA- 38MM. PASSO- 2. CARACT. DO PESCOCO-QUADRADO. CARGA DE RUPTURA- 5000DAN. ACESSORIO- COM 1 PORCA QUADRADA. NORMAS: NBR 8158, NBR 8159 (FIGURA 27).GALVANIZACAO CONFORME DIS-ETE-153. | NBR 8158, NBR 8159 (FIGURA 27) e DIS-ETE-153. | PF03/003/N | PF03/003/N | Ferragens | OLIVO SA PRODUTOS PARA ILUMINAÇÃO E ELETROFERRAGENS | 30.471.204/0001-71 | 2024-10-01 | 2029-03-20 | HI_2024_10_01 | Ambos | N/A | - | AIF
|  | 50908 | 3480270 | 3480270 | PARAFUSO ABAU SAE1010 M16X 45MM | PARAFUSO, CABECA ABAULADA. MATERIAL- ACO CARBONO. PROTECAO SUPERFICIAL- ZINCADO POR IMERSAO A QUENTE. DIAMETRO NOMINAL-16MM.COMP RIMENTO NOMINAL - 45MM. TIPO DE ROSCA - METRICA. COMPRIMENTO DA ROSCA- 38MM. PASSO- 2. CARACT. DO PESCOCO-QUADRADO. CARGA DE RUPTURA- 5000DAN. ACESSORIO- COM 1 PORCA QUADRADA. NORMAS: NBR 8158, NBR 8159 (FIGURA 27).GALVANIZACAO CONFORME DIS-ETE-153. | NBR 8158, NBR 8159 (FIGURA 27) e DIS-ETE-153. | CODIGO/DESENHO: NEOENERGIA | NBR 8158, NBR 8159 (FIGURA 27) e DIS-ETE-153. | Ferragens | Usindi Metal | 29.688.229/0001-42 | 2024-10-01 | 2029-03-29 | HI_2024_10_01 | Ambos | N/A | - | AIF
|  | 50908 | 3480270 | 3480270 | PARAFUSO ABAU SAE1010 M16X 45MM | PARAFUSO, CABECA ABAULADA. MATERIAL- ACO CARBONO. PROTECAO SUPERFICIAL- ZINCADO POR IMERSAO A QUENTE. DIAMETRO NOMINAL-16MM.COMP RIMENTO NOMINAL - 45MM. TIPO DE ROSCA - METRICA. COMPRIMENTO DA ROSCA- 38MM. PASSO- 2. CARACT. DO PESCOCO-QUADRADO. CARGA DE RUPTURA- 5000DAN. ACESSORIO- COM 1 PORCA QUADRADA. NORMAS: NBR 8158, NBR 8159 (FIGURA 27).GALVANIZACAO CONFORME DIS-ETE-153. | NBR 8158, NBR 8159 (FIGURA 27) e DIS-ETE-153. | 3090 | - | Ferragens | FIXAR INDUSTRIALINDUSTRIA DE METAIS LTDA | 06.247.044/0001-05 | 2024-10-01 | 2029-04-03 | HI_2024_10_01 | Ambos | N/A | - | AIF
|  | 50908 | 3480270 | 3480270 | PARAFUSO ABAU SAE1010 M16X 45MM | PARAFUSO, CABECA ABAULADA. MATERIAL- ACO CARBONO. PROTECAO SUPERFICIAL- ZINCADO POR IMERSAO A QUENTE. DIAMETRO NOMINAL-16MM.COMP RIMENTO NOMINAL - 45MM. TIPO DE ROSCA - METRICA. COMPRIMENTO DA ROSCA- 38MM. PASSO- 2. CARACT. DO PESCOCO-QUADRADO. CARGA DE RUPTURA- 5000DAN. ACESSORIO- COM 1 PORCA QUADRADA. NORMAS: NBR 8158, NBR 8159 (FIGURA 27).GALVANIZACAO CONFORME DIS-ETE-153. | NBR 8158, NBR 8159 (FIGURA 27) e DIS-ETE-153. | 106 | Nº 106 Rev. 04 | Ferragens | KONESUL INDÚSTRIA E COMÉRCIO LTDA | 02.822.707/0001-09 | 2024-10-01 | 2029-04-03 | HI_2024_10_01 | Ambos | N/A | - | AIF
|  | 50908 | 3480270 | 3480270 | PARAFUSO ABAU SAE1010 M16X 45MM | PARAFUSO, CABECA ABAULADA. MATERIAL- ACO CARBONO. PROTECAO SUPERFICIAL- ZINCADO POR IMERSAO A QUENTE. DIAMETRO NOMINAL-16MM.COMP RIMENTO NOMINAL - 45MM. TIPO DE ROSCA - METRICA. COMPRIMENTO DA ROSCA- 38MM. PASSO- 2. CARACT. DO PESCOCO-QUADRADO. CARGA DE RUPTURA- 5000DAN. ACESSORIO- COM 1 PORCA QUADRADA. NORMAS: NBR 8158, NBR 8159 (FIGURA 27).GALVANIZACAO CONFORME DIS-ETE-153. | NBR 8158, NBR 8159 (FIGURA 27) e DIS-ETE-153. | ROMAGNOLE-R-1403 | 15 | Ferragens | ROMAGNOLE PRODUTOS ELETRICOS S.A. | 78.958.717/0013-71 | 2024-10-01 | 2029-04-12 | HI_2024_10_01 | Ambos | N/A | - | QA
|  | 50908 | 3480270 | 3480270 | PARAFUSO ABAU SAE1010 M16X 45MM | PARAFUSO, CABECA ABAULADA. MATERIAL- ACO CARBONO. PROTECAO SUPERFICIAL- ZINCADO POR IMERSAO A QUENTE. DIAMETRO NOMINAL-16MM.COMP RIMENTO NOMINAL - 45MM. TIPO DE ROSCA - METRICA. COMPRIMENTO DA ROSCA- 38MM. PASSO- 2. CARACT. DO PESCOCO-QUADRADO. CARGA DE RUPTURA- 5000DAN. ACESSORIO- COM 1 PORCA QUADRADA. NORMAS: NBR 8158, NBR 8159 (FIGURA 27).GALVANIZACAO CONFORME DIS-ETE-153. | NBR 8158, NBR 8159 (FIGURA 27) e DIS-ETE-153. | 3480270 | NA | Ferragens | FERGEL FERRAGENS ZINCADAS | 35.439.348/0001-64 | 2024-10-01 | 2029-04-17 | HI_2024_10_01 | Ambos | N/A | - | AIF
|  | 50908 | 3480270 | 3480270 | PARAFUSO ABAU SAE1010 M16X 45MM | PARAFUSO, CABECA ABAULADA. MATERIAL- ACO CARBONO. PROTECAO SUPERFICIAL- ZINCADO POR IMERSAO A QUENTE. DIAMETRO NOMINAL-16MM.COMP RIMENTO NOMINAL - 45MM. TIPO DE ROSCA - METRICA. COMPRIMENTO DA ROSCA- 38MM. PASSO- 2. CARACT. DO PESCOCO-QUADRADO. CARGA DE RUPTURA- 5000DAN. ACESSORIO- COM 1 PORCA QUADRADA. NORMAS: NBR 8158, NBR 8159 (FIGURA 27).GALVANIZACAO CONFORME DIS-ETE-153. | NBR 8158, NBR 8159 (FIGURA 27) e DIS-ETE-153. | PF.M16.45 | PF.M16GF / REV.01 | Ferragens | MEGA GALFOGO METAL SC LTDA | 38.266.453/0001-37 | 2025-05-29 | 2029-10-16 | HI_2025_05_09 | Ambos | N/A | - | AIF
|  | 50906 | 0 | 3481114 | PARAFUSO ABAU ACO CARB M10X 115MM | PARAFUSO CABECA ABAULADA; PESCOCO QUADRADO; ACO CARBONO; ROSCA PARCIAL; MG-METRICA GRO SSA; DIN 13; CLASSE 8G; DIAMETRO NOMINAL M10; PASSO 1,5 MM; COMPRIMENTO 115 MM; COMPRIMENTO MINIMO DA ROSCA 45,0 MM, COM PORCA. NORMAS: ET-147/09. GALVANIZACAO CONFORME DIS-ETE-153. | ET-147/09 e DIS-ETE-153. | 12855-0090-NT-00 | N/A | Ferragens | Centroaço Indústria e Comercio de Aço Ltda | 12.027.138/0001-63 | 2024-10-01 | 2028-10-18 | HI_2024_10_01 | Ambos | N/A | - | AIF
|  | 50906 | 0 | 3481114 | PARAFUSO ABAU ACO CARB M10X 115MM | PARAFUSO CABECA ABAULADA; PESCOCO QUADRADO; ACO CARBONO; ROSCA PARCIAL; MG-METRICA GRO SSA; DIN 13; CLASSE 8G; DIAMETRO NOMINAL M10; PASSO 1,5 MM; COMPRIMENTO 115 MM; COMPRIMENTO MINIMO DA ROSCA 45,0 MM, COM PORCA. NORMAS: ET-147/09. GALVANIZACAO CONFORME DIS-ETE-153. | ET-147/09 e DIS-ETE-153. | PF01/007/N | PF01/007/N | Ferragens | OLIVO SA PRODUTOS PARA ILUMINAÇÃO E ELETROFERRAGENS | 30.471.204/0001-71 | 2024-10-01 | 2029-03-20 | HI_2024_10_01 | Ambos | N/A | - | AIF
|  | 50906 | 0 | 3481114 | PARAFUSO ABAU ACO CARB M10X 115MM | PARAFUSO CABECA ABAULADA; PESCOCO QUADRADO; ACO CARBONO; ROSCA PARCIAL; MG-METRICA GRO SSA; DIN 13; CLASSE 8G; DIAMETRO NOMINAL M10; PASSO 1,5 MM; COMPRIMENTO 115 MM; COMPRIMENTO MINIMO DA ROSCA 45,0 MM, COM PORCA. NORMAS: ET-147/09. GALVANIZACAO CONFORME DIS-ETE-153. | ET-147/09 e DIS-ETE-153. | CODIGO/DESENHO: NEOENERGIA | ET-147/09 e DIS-ETE-153. | Ferragens | Usindi Metal | 29.688.229/0001-42 | 2024-10-01 | 2029-03-29 | HI_2024_10_01 | Ambos | N/A | - | AIF
|  | 50906 | 0 | 3481114 | PARAFUSO ABAU ACO CARB M10X 115MM | PARAFUSO CABECA ABAULADA; PESCOCO QUADRADO; ACO CARBONO; ROSCA PARCIAL; MG-METRICA GRO SSA; DIN 13; CLASSE 8G; DIAMETRO NOMINAL M10; PASSO 1,5 MM; COMPRIMENTO 115 MM; COMPRIMENTO MINIMO DA ROSCA 45,0 MM, COM PORCA. NORMAS: ET-147/09. GALVANIZACAO CONFORME DIS-ETE-153. | ET-147/09 e DIS-ETE-153. |  | - | Ferragens | FIXAR INDUSTRIALINDUSTRIA DE METAIS LTDA | 06.247.044/0001-05 | 2024-10-01 | 2029-04-03 | HI_2024_10_01 | Ambos | N/A | - | AIF
|  | 50906 | 0 | 3481114 | PARAFUSO ABAU ACO CARB M10X 115MM | PARAFUSO CABECA ABAULADA; PESCOCO QUADRADO; ACO CARBONO; ROSCA PARCIAL; MG-METRICA GRO SSA; DIN 13; CLASSE 8G; DIAMETRO NOMINAL M10; PASSO 1,5 MM; COMPRIMENTO 115 MM; COMPRIMENTO MINIMO DA ROSCA 45,0 MM, COM PORCA. NORMAS: ET-147/09. GALVANIZACAO CONFORME DIS-ETE-153. | ET-147/09 e DIS-ETE-153. | ROMAGNOLE-R-1405 | 11 | Ferragens | ROMAGNOLE PRODUTOS ELETRICOS S.A. | 78.958.717/0013-71 | 2024-10-01 | 2029-04-12 | HI_2024_10_01 | Ambos | N/A | - | QA
|  | 50890 | 0 | 3465838 | PARAF ROSCA DUPLA M16X 750,0MM 2 PORCAS | PARAFUSO ROSCA DUPLA; ACO CARBONO COPANT 1010 A 1020; GALVANIZADO A FOGO; PADRAO DO PARAFUSO ABNT NBR 8159; MG-METRICA GROSSA; ABNT NBR 9527; CLASSE 8G; DIAMETRO NOMINAL M16; PASSO 2,00 MM; COMPRIMENTO 750,0 MM; PADRAO ND.01.21.03/1, ITEM 12 ELEKTRO; COMPRIMENTO DA ROSCA TOTAL, COM 02 PORCAS NORMAS: NBR 8158, NBR 8159, ND.01.21.03/1, ND.01.22.01/1. GALVANIZACAO CONFORME DIS-ETE-153. | NBR 8158, NBR 8159, ND.01.21.03/1, ND.01.22.01/1 e DIS-ETE-153. | PRT03-012-N | PRT03-012-N | Ferragens | OLIVO SA PRODUTOS PARA ILUMINAÇÃO E ELETROFERRAGENS | 30.471.204/0001-71 | 2024-10-01 | 2029-03-20 | HI_2024_10_01 | Ambos | N/A | - | AIF
|  | 50890 | 0 | 3465838 | PARAF ROSCA DUPLA M16X 750,0MM 2 PORCAS | PARAFUSO ROSCA DUPLA; ACO CARBONO COPANT 1010 A 1020; GALVANIZADO A FOGO; PADRAO DO PARAFUSO ABNT NBR 8159; MG-METRICA GROSSA; ABNT NBR 9527; CLASSE 8G; DIAMETRO NOMINAL M16; PASSO 2,00 MM; COMPRIMENTO 750,0 MM; PADRAO ND.01.21.03/1, ITEM 12 ELEKTRO; COMPRIMENTO DA ROSCA TOTAL, COM 02 PORCAS NORMAS: NBR 8158, NBR 8159, ND.01.21.03/1, ND.01.22.01/1. GALVANIZACAO CONFORME DIS-ETE-153. | NBR 8158, NBR 8159, ND.01.21.03/1, ND.01.22.01/1 e DIS-ETE-153. | CODIGO/DESENHO: NEOENERGIA | NBR 8158, NBR 8159, ND.01.21.03/1, ND.01.22.01/1 e DIS-ETE-153. | Ferragens | Usindi Metal | 29.688.229/0001-42 | 2024-10-01 | 2029-03-29 | HI_2024_10_01 | Ambos | N/A | - | AIF
|  | 50890 | 0 | 3465838 | PARAF ROSCA DUPLA M16X 750,0MM 2 PORCAS | PARAFUSO ROSCA DUPLA; ACO CARBONO COPANT 1010 A 1020; GALVANIZADO A FOGO; PADRAO DO PARAFUSO ABNT NBR 8159; MG-METRICA GROSSA; ABNT NBR 9527; CLASSE 8G; DIAMETRO NOMINAL M16; PASSO 2,00 MM; COMPRIMENTO 750,0 MM; PADRAO ND.01.21.03/1, ITEM 12 ELEKTRO; COMPRIMENTO DA ROSCA TOTAL, COM 02 PORCAS NORMAS: NBR 8158, NBR 8159, ND.01.21.03/1, ND.01.22.01/1. GALVANIZACAO CONFORME DIS-ETE-153. | NBR 8158, NBR 8159, ND.01.21.03/1, ND.01.22.01/1 e DIS-ETE-153. | 400878 | - | Ferragens | FIXAR INDUSTRIALINDUSTRIA DE METAIS LTDA | 06.247.044/0001-05 | 2024-10-01 | 2029-04-03 | HI_2024_10_01 | Ambos | N/A | - | AIF
|  | 50890 | 0 | 3465838 | PARAF ROSCA DUPLA M16X 750,0MM 2 PORCAS | PARAFUSO ROSCA DUPLA; ACO CARBONO COPANT 1010 A 1020; GALVANIZADO A FOGO; PADRAO DO PARAFUSO ABNT NBR 8159; MG-METRICA GROSSA; ABNT NBR 9527; CLASSE 8G; DIAMETRO NOMINAL M16; PASSO 2,00 MM; COMPRIMENTO 750,0 MM; PADRAO ND.01.21.03/1, ITEM 12 ELEKTRO; COMPRIMENTO DA ROSCA TOTAL, COM 02 PORCAS NORMAS: NBR 8158, NBR 8159, ND.01.21.03/1, ND.01.22.01/1. GALVANIZACAO CONFORME DIS-ETE-153. | NBR 8158, NBR 8159, ND.01.21.03/1, ND.01.22.01/1 e DIS-ETE-153. | 3927 | Nº 98 Rev. 02 | Ferragens | KONESUL INDÚSTRIA E COMÉRCIO LTDA | 02.822.707/0001-09 | 2024-10-01 | 2029-04-03 | HI_2024_10_01 | Ambos | N/A | - | AIF
|  | 50890 | 0 | 3465838 | PARAF ROSCA DUPLA M16X 750,0MM 2 PORCAS | PARAFUSO ROSCA DUPLA; ACO CARBONO COPANT 1010 A 1020; GALVANIZADO A FOGO; PADRAO DO PARAFUSO ABNT NBR 8159; MG-METRICA GROSSA; ABNT NBR 9527; CLASSE 8G; DIAMETRO NOMINAL M16; PASSO 2,00 MM; COMPRIMENTO 750,0 MM; PADRAO ND.01.21.03/1, ITEM 12 ELEKTRO; COMPRIMENTO DA ROSCA TOTAL, COM 02 PORCAS NORMAS: NBR 8158, NBR 8159, ND.01.21.03/1, ND.01.22.01/1. GALVANIZACAO CONFORME DIS-ETE-153. | NBR 8158, NBR 8159, ND.01.21.03/1, ND.01.22.01/1 e DIS-ETE-153. | ELEKTRO-ND.01.21.03/1 | 6 | Ferragens | ROMAGNOLE PRODUTOS ELETRICOS S.A. | 78.958.717/0013-71 | 2024-10-01 | 2029-04-12 | HI_2024_10_01 | Ambos | N/A | - | QA
|  | 50890 | 0 | 3465838 | PARAF ROSCA DUPLA M16X 750,0MM 2 PORCAS | PARAFUSO ROSCA DUPLA; ACO CARBONO COPANT 1010 A 1020; GALVANIZADO A FOGO; PADRAO DO PARAFUSO ABNT NBR 8159; MG-METRICA GROSSA; ABNT NBR 9527; CLASSE 8G; DIAMETRO NOMINAL M16; PASSO 2,00 MM; COMPRIMENTO 750,0 MM; PADRAO ND.01.21.03/1, ITEM 12 ELEKTRO; COMPRIMENTO DA ROSCA TOTAL, COM 02 PORCAS NORMAS: NBR 8158, NBR 8159, ND.01.21.03/1, ND.01.22.01/1. GALVANIZACAO CONFORME DIS-ETE-153. | NBR 8158, NBR 8159, ND.01.21.03/1, ND.01.22.01/1 e DIS-ETE-153. | 3465838 | NA | Ferragens | FERGEL FERRAGENS ZINCADAS | 35.439.348/0001-64 | 2024-10-01 | 2029-04-17 | HI_2024_10_01 | Ambos | N/A | - | AIF
|  | 50890 | 0 | 3465838 | PARAF ROSCA DUPLA M16X 750,0MM 2 PORCAS | PARAFUSO ROSCA DUPLA; ACO CARBONO COPANT 1010 A 1020; GALVANIZADO A FOGO; PADRAO DO PARAFUSO ABNT NBR 8159; MG-METRICA GROSSA; ABNT NBR 9527; CLASSE 8G; DIAMETRO NOMINAL M16; PASSO 2,00 MM; COMPRIMENTO 750,0 MM; PADRAO ND.01.21.03/1, ITEM 12 ELEKTRO; COMPRIMENTO DA ROSCA TOTAL, COM 02 PORCAS NORMAS: NBR 8158, NBR 8159, ND.01.21.03/1, ND.01.22.01/1. GALVANIZACAO CONFORME DIS-ETE-153. | NBR 8158, NBR 8159, ND.01.21.03/1, ND.01.22.01/1 e DIS-ETE-153. | PRD.M16.750 | PRD.M16GF / REV.02 | Ferragens | MEGA GALFOGO METAL SC LTDA | 38.266.453/0001-37 | 2025-05-29 | 2029-10-16 | HI_2025_05_09 | Ambos | N/A | - | AIF
|  | 50889 | 0 | 3481111 | PARAF ROSCA DUPLA M16X 700,0MM 2 PORCAS | PARAFUSO ROSCA DUPLA; ACO CARBONO COPANT 1010 A 1020; GALVANIZADO A FOGO; PADRAO DO PARAFUSO ABNT NBR 8159; MG-METRICA GROSSA; ABNT NBR 9527; CLASSE 8G; DIAMETRO NOMINAL M16; PASSO 2,00 MM; COMPRIMENTO 700,0 MM; PADRAO ND.01.21.03/1, ITEM 11 ELEKTRO; COMPRIMENTO DA ROSCA TOTAL, COM 02 PORCAS NORMAS: NBR 8158, NBR 8159, ND.01.21.03/1, ND.01.22.01/1. GALVANIZACAO CONFORME DIS-ETE-153. | NBR 8158, NBR 8159, ND.01.21.03/1, ND.01.22.01/1 e DIS-ETE-153. | PRT03-011-N | PRT03-011-N | Ferragens | OLIVO SA PRODUTOS PARA ILUMINAÇÃO E ELETROFERRAGENS | 30.471.204/0001-71 | 2024-10-01 | 2029-03-20 | HI_2024_10_01 | Ambos | N/A | - | AIF
|  | 50889 | 0 | 3481111 | PARAF ROSCA DUPLA M16X 700,0MM 2 PORCAS | PARAFUSO ROSCA DUPLA; ACO CARBONO COPANT 1010 A 1020; GALVANIZADO A FOGO; PADRAO DO PARAFUSO ABNT NBR 8159; MG-METRICA GROSSA; ABNT NBR 9527; CLASSE 8G; DIAMETRO NOMINAL M16; PASSO 2,00 MM; COMPRIMENTO 700,0 MM; PADRAO ND.01.21.03/1, ITEM 11 ELEKTRO; COMPRIMENTO DA ROSCA TOTAL, COM 02 PORCAS NORMAS: NBR 8158, NBR 8159, ND.01.21.03/1, ND.01.22.01/1. GALVANIZACAO CONFORME DIS-ETE-153. | NBR 8158, NBR 8159, ND.01.21.03/1, ND.01.22.01/1 e DIS-ETE-153. | CODIGO/DESENHO: NEOENERGIA | NBR 8158, NBR 8159, ND.01.21.03/1, ND.01.22.01/1 e DIS-ETE-153. | Ferragens | Usindi Metal | 29.688.229/0001-42 | 2024-10-01 | 2029-03-29 | HI_2024_10_01 | Ambos | N/A | - | AIF
|  | 50889 | 0 | 3481111 | PARAF ROSCA DUPLA M16X 700,0MM 2 PORCAS | PARAFUSO ROSCA DUPLA; ACO CARBONO COPANT 1010 A 1020; GALVANIZADO A FOGO; PADRAO DO PARAFUSO ABNT NBR 8159; MG-METRICA GROSSA; ABNT NBR 9527; CLASSE 8G; DIAMETRO NOMINAL M16; PASSO 2,00 MM; COMPRIMENTO 700,0 MM; PADRAO ND.01.21.03/1, ITEM 11 ELEKTRO; COMPRIMENTO DA ROSCA TOTAL, COM 02 PORCAS NORMAS: NBR 8158, NBR 8159, ND.01.21.03/1, ND.01.22.01/1. GALVANIZACAO CONFORME DIS-ETE-153. | NBR 8158, NBR 8159, ND.01.21.03/1, ND.01.22.01/1 e DIS-ETE-153. | 400857 | - | Ferragens | FIXAR INDUSTRIALINDUSTRIA DE METAIS LTDA | 06.247.044/0001-05 | 2024-10-01 | 2029-04-03 | HI_2024_10_01 | Ambos | N/A | - | AIF
|  | 50889 | 0 | 3481111 | PARAF ROSCA DUPLA M16X 700,0MM 2 PORCAS | PARAFUSO ROSCA DUPLA; ACO CARBONO COPANT 1010 A 1020; GALVANIZADO A FOGO; PADRAO DO PARAFUSO ABNT NBR 8159; MG-METRICA GROSSA; ABNT NBR 9527; CLASSE 8G; DIAMETRO NOMINAL M16; PASSO 2,00 MM; COMPRIMENTO 700,0 MM; PADRAO ND.01.21.03/1, ITEM 11 ELEKTRO; COMPRIMENTO DA ROSCA TOTAL, COM 02 PORCAS NORMAS: NBR 8158, NBR 8159, ND.01.21.03/1, ND.01.22.01/1. GALVANIZACAO CONFORME DIS-ETE-153. | NBR 8158, NBR 8159, ND.01.21.03/1, ND.01.22.01/1 e DIS-ETE-153. | 5316 | Nº 98 Rev. 02 | Ferragens | KONESUL INDÚSTRIA E COMÉRCIO LTDA | 02.822.707/0001-09 | 2024-10-01 | 2029-04-03 | HI_2024_10_01 | Ambos | N/A | - | AIF
|  | 50889 | 0 | 3481111 | PARAF ROSCA DUPLA M16X 700,0MM 2 PORCAS | PARAFUSO ROSCA DUPLA; ACO CARBONO COPANT 1010 A 1020; GALVANIZADO A FOGO; PADRAO DO PARAFUSO ABNT NBR 8159; MG-METRICA GROSSA; ABNT NBR 9527; CLASSE 8G; DIAMETRO NOMINAL M16; PASSO 2,00 MM; COMPRIMENTO 700,0 MM; PADRAO ND.01.21.03/1, ITEM 11 ELEKTRO; COMPRIMENTO DA ROSCA TOTAL, COM 02 PORCAS NORMAS: NBR 8158, NBR 8159, ND.01.21.03/1, ND.01.22.01/1. GALVANIZACAO CONFORME DIS-ETE-153. | NBR 8158, NBR 8159, ND.01.21.03/1, ND.01.22.01/1 e DIS-ETE-153. | ELEKTRO-ND.01.21.03/1 | 6 | Ferragens | ROMAGNOLE PRODUTOS ELETRICOS S.A. | 78.958.717/0013-71 | 2024-10-01 | 2029-04-12 | HI_2024_10_01 | Ambos | N/A | - | QA
|  | 50889 | 0 | 3481111 | PARAF ROSCA DUPLA M16X 700,0MM 2 PORCAS | PARAFUSO ROSCA DUPLA; ACO CARBONO COPANT 1010 A 1020; GALVANIZADO A FOGO; PADRAO DO PARAFUSO ABNT NBR 8159; MG-METRICA GROSSA; ABNT NBR 9527; CLASSE 8G; DIAMETRO NOMINAL M16; PASSO 2,00 MM; COMPRIMENTO 700,0 MM; PADRAO ND.01.21.03/1, ITEM 11 ELEKTRO; COMPRIMENTO DA ROSCA TOTAL, COM 02 PORCAS NORMAS: NBR 8158, NBR 8159, ND.01.21.03/1, ND.01.22.01/1. GALVANIZACAO CONFORME DIS-ETE-153. | NBR 8158, NBR 8159, ND.01.21.03/1, ND.01.22.01/1 e DIS-ETE-153. | 3481111 | NA | Ferragens | FERGEL FERRAGENS ZINCADAS | 35.439.348/0001-64 | 2024-10-01 | 2029-04-17 | HI_2024_10_01 | Ambos | N/A | - | AIF
|  | 50889 | 0 | 3481111 | PARAF ROSCA DUPLA M16X 700,0MM 2 PORCAS | PARAFUSO ROSCA DUPLA; ACO CARBONO COPANT 1010 A 1020; GALVANIZADO A FOGO; PADRAO DO PARAFUSO ABNT NBR 8159; MG-METRICA GROSSA; ABNT NBR 9527; CLASSE 8G; DIAMETRO NOMINAL M16; PASSO 2,00 MM; COMPRIMENTO 700,0 MM; PADRAO ND.01.21.03/1, ITEM 11 ELEKTRO; COMPRIMENTO DA ROSCA TOTAL, COM 02 PORCAS NORMAS: NBR 8158, NBR 8159, ND.01.21.03/1, ND.01.22.01/1. GALVANIZACAO CONFORME DIS-ETE-153. | NBR 8158, NBR 8159, ND.01.21.03/1, ND.01.22.01/1 e DIS-ETE-153. | PRD.M16.700 | PRD.M16GF / REV.02 | Ferragens | MEGA GALFOGO METAL SC LTDA | 38.266.453/0001-37 | 2025-05-29 | 2029-10-16 | HI_2025_05_09 | Ambos | N/A | - | AIF
|  | 50888 | 0 | 3480014 | PARAF ROSCA DUPLA M16X 650,0MM 2 PORCAS | PARAFUSO ROSCA DUPLA; ACO CARBONO COPANT 1010 A 1020; GALVANIZADO A FOGO; PADRAO DO PARAFUSO ABNT NBR 8159; MG-METRICA GROSSA; ABNT NBR 9527; CLASSE 8G; DIAMETRO NOMINAL M16; PASSO 2,00 MM; COMPRIMENTO 650,0 MM; PADRAO ND.01.21.03/1, ITEM 10 ELEKTRO; COMPRIMENTO DA ROSCA TOTAL, COM 02 PORCAS NORMAS: NBR 8158, NBR 8159, ND.01.21.03/1, ND.01.22.01/1. GALVANIZACAO CONFORME DIS-ETE-153. | NBR 8158, NBR 8159, ND.01.21.03/1, ND.01.22.01/1 e DIS-ETE-153. | PRT03-010-N | PRT03-010-N | Ferragens | OLIVO SA PRODUTOS PARA ILUMINAÇÃO E ELETROFERRAGENS | 30.471.204/0001-71 | 2024-10-01 | 2029-03-20 | HI_2024_10_01 | Ambos | N/A | - | AIF
|  | 50888 | 0 | 3480014 | PARAF ROSCA DUPLA M16X 650,0MM 2 PORCAS | PARAFUSO ROSCA DUPLA; ACO CARBONO COPANT 1010 A 1020; GALVANIZADO A FOGO; PADRAO DO PARAFUSO ABNT NBR 8159; MG-METRICA GROSSA; ABNT NBR 9527; CLASSE 8G; DIAMETRO NOMINAL M16; PASSO 2,00 MM; COMPRIMENTO 650,0 MM; PADRAO ND.01.21.03/1, ITEM 10 ELEKTRO; COMPRIMENTO DA ROSCA TOTAL, COM 02 PORCAS NORMAS: NBR 8158, NBR 8159, ND.01.21.03/1, ND.01.22.01/1. GALVANIZACAO CONFORME DIS-ETE-153. | NBR 8158, NBR 8159, ND.01.21.03/1, ND.01.22.01/1 e DIS-ETE-153. | CODIGO/DESENHO: NEOENERGIA | NBR 8158, NBR 8159, ND.01.21.03/1, ND.01.22.01/1 e DIS-ETE-153. | Ferragens | Usindi Metal | 29.688.229/0001-42 | 2024-10-01 | 2029-03-29 | HI_2024_10_01 | Ambos | N/A | - | AIF
|  | 50888 | 0 | 3480014 | PARAF ROSCA DUPLA M16X 650,0MM 2 PORCAS | PARAFUSO ROSCA DUPLA; ACO CARBONO COPANT 1010 A 1020; GALVANIZADO A FOGO; PADRAO DO PARAFUSO ABNT NBR 8159; MG-METRICA GROSSA; ABNT NBR 9527; CLASSE 8G; DIAMETRO NOMINAL M16; PASSO 2,00 MM; COMPRIMENTO 650,0 MM; PADRAO ND.01.21.03/1, ITEM 10 ELEKTRO; COMPRIMENTO DA ROSCA TOTAL, COM 02 PORCAS NORMAS: NBR 8158, NBR 8159, ND.01.21.03/1, ND.01.22.01/1. GALVANIZACAO CONFORME DIS-ETE-153. | NBR 8158, NBR 8159, ND.01.21.03/1, ND.01.22.01/1 e DIS-ETE-153. | 400856 | - | Ferragens | FIXAR INDUSTRIALINDUSTRIA DE METAIS LTDA | 06.247.044/0001-05 | 2024-10-01 | 2029-04-03 | HI_2024_10_01 | Ambos | N/A | - | AIF
|  | 50888 | 0 | 3480014 | PARAF ROSCA DUPLA M16X 650,0MM 2 PORCAS | PARAFUSO ROSCA DUPLA; ACO CARBONO COPANT 1010 A 1020; GALVANIZADO A FOGO; PADRAO DO PARAFUSO ABNT NBR 8159; MG-METRICA GROSSA; ABNT NBR 9527; CLASSE 8G; DIAMETRO NOMINAL M16; PASSO 2,00 MM; COMPRIMENTO 650,0 MM; PADRAO ND.01.21.03/1, ITEM 10 ELEKTRO; COMPRIMENTO DA ROSCA TOTAL, COM 02 PORCAS NORMAS: NBR 8158, NBR 8159, ND.01.21.03/1, ND.01.22.01/1. GALVANIZACAO CONFORME DIS-ETE-153. | NBR 8158, NBR 8159, ND.01.21.03/1, ND.01.22.01/1 e DIS-ETE-153. | 2589 | Nº 98 Rev. 02 | Ferragens | KONESUL INDÚSTRIA E COMÉRCIO LTDA | 02.822.707/0001-09 | 2024-10-01 | 2029-04-03 | HI_2024_10_01 | Ambos | N/A | - | AIF
|  | 50888 | 0 | 3480014 | PARAF ROSCA DUPLA M16X 650,0MM 2 PORCAS | PARAFUSO ROSCA DUPLA; ACO CARBONO COPANT 1010 A 1020; GALVANIZADO A FOGO; PADRAO DO PARAFUSO ABNT NBR 8159; MG-METRICA GROSSA; ABNT NBR 9527; CLASSE 8G; DIAMETRO NOMINAL M16; PASSO 2,00 MM; COMPRIMENTO 650,0 MM; PADRAO ND.01.21.03/1, ITEM 10 ELEKTRO; COMPRIMENTO DA ROSCA TOTAL, COM 02 PORCAS NORMAS: NBR 8158, NBR 8159, ND.01.21.03/1, ND.01.22.01/1. GALVANIZACAO CONFORME DIS-ETE-153. | NBR 8158, NBR 8159, ND.01.21.03/1, ND.01.22.01/1 e DIS-ETE-153. | ELEKTRO-ND.01.21.03/1 | 6 | Ferragens | ROMAGNOLE PRODUTOS ELETRICOS S.A. | 78.958.717/0013-71 | 2024-10-01 | 2029-04-12 | HI_2024_10_01 | Ambos | N/A | - | QA
|  | 50888 | 0 | 3480014 | PARAF ROSCA DUPLA M16X 650,0MM 2 PORCAS | PARAFUSO ROSCA DUPLA; ACO CARBONO COPANT 1010 A 1020; GALVANIZADO A FOGO; PADRAO DO PARAFUSO ABNT NBR 8159; MG-METRICA GROSSA; ABNT NBR 9527; CLASSE 8G; DIAMETRO NOMINAL M16; PASSO 2,00 MM; COMPRIMENTO 650,0 MM; PADRAO ND.01.21.03/1, ITEM 10 ELEKTRO; COMPRIMENTO DA ROSCA TOTAL, COM 02 PORCAS NORMAS: NBR 8158, NBR 8159, ND.01.21.03/1, ND.01.22.01/1. GALVANIZACAO CONFORME DIS-ETE-153. | NBR 8158, NBR 8159, ND.01.21.03/1, ND.01.22.01/1 e DIS-ETE-153. | 3480014 | NA | Ferragens | FERGEL FERRAGENS ZINCADAS | 35.439.348/0001-64 | 2024-10-01 | 2029-04-17 | HI_2024_10_01 | Ambos | N/A | - | AIF
|  | 50888 | 0 | 3480014 | PARAF ROSCA DUPLA M16X 650,0MM 2 PORCAS | PARAFUSO ROSCA DUPLA; ACO CARBONO COPANT 1010 A 1020; GALVANIZADO A FOGO; PADRAO DO PARAFUSO ABNT NBR 8159; MG-METRICA GROSSA; ABNT NBR 9527; CLASSE 8G; DIAMETRO NOMINAL M16; PASSO 2,00 MM; COMPRIMENTO 650,0 MM; PADRAO ND.01.21.03/1, ITEM 10 ELEKTRO; COMPRIMENTO DA ROSCA TOTAL, COM 02 PORCAS NORMAS: NBR 8158, NBR 8159, ND.01.21.03/1, ND.01.22.01/1. GALVANIZACAO CONFORME DIS-ETE-153. | NBR 8158, NBR 8159, ND.01.21.03/1, ND.01.22.01/1 e DIS-ETE-153. | PRD.M16.650 | PRD.M16GF / REV.02 | Ferragens | MEGA GALFOGO METAL SC LTDA | 38.266.453/0001-37 | 2025-05-29 | 2029-10-16 | HI_2025_05_09 | Ambos | N/A | - | AIF
|  | 50887 | 0 | 3481110 | PARAF ROSCA DUPLA M16X 600,0MM 2 PORCAS | PARAFUSO ROSCA DUPLA; ACO CARBONO COPANT 1010 A 1020; GALVANIZADO A FOGO; PADRAO DO PARAFUSO ABNT NBR 8159; MG-METRICA GROSSA; ABNT NBR 9527; CLASSE 8G; DIAMETRO NOMINAL M16; PASSO 2,00 MM; COMPRIMENTO 600,0 MM; PADRAO ND.01.21.03/1, ITEM 09 ELEKTRO; COMPRIMENTO DA ROSCA TOTAL, COM 02 PORCAS NORMAS: NBR 8158, NBR 8159, ND.01.21.03/1, ND.01.22.01/1. GALVANIZACAO CONFORME DIS-ETE-153. | NBR 8158, NBR 8159, ND.01.21.03/1, ND.01.22.01/1 e DIS-ETE-153. | PRT03-009-N | PRT03-009-N | Ferragens | OLIVO SA PRODUTOS PARA ILUMINAÇÃO E ELETROFERRAGENS | 30.471.204/0001-71 | 2024-10-01 | 2029-03-20 | HI_2024_10_01 | Ambos | N/A | - | AIF
|  | 50887 | 0 | 3481110 | PARAF ROSCA DUPLA M16X 600,0MM 2 PORCAS | PARAFUSO ROSCA DUPLA; ACO CARBONO COPANT 1010 A 1020; GALVANIZADO A FOGO; PADRAO DO PARAFUSO ABNT NBR 8159; MG-METRICA GROSSA; ABNT NBR 9527; CLASSE 8G; DIAMETRO NOMINAL M16; PASSO 2,00 MM; COMPRIMENTO 600,0 MM; PADRAO ND.01.21.03/1, ITEM 09 ELEKTRO; COMPRIMENTO DA ROSCA TOTAL, COM 02 PORCAS NORMAS: NBR 8158, NBR 8159, ND.01.21.03/1, ND.01.22.01/1. GALVANIZACAO CONFORME DIS-ETE-153. | NBR 8158, NBR 8159, ND.01.21.03/1, ND.01.22.01/1 e DIS-ETE-153. | CODIGO/DESENHO: NEOENERGIA | NBR 8158, NBR 8159, ND.01.21.03/1, ND.01.22.01/1 e DIS-ETE-153. | Ferragens | Usindi Metal | 29.688.229/0001-42 | 2024-10-01 | 2029-03-29 | HI_2024_10_01 | Ambos | N/A | - | AIF
|  | 50887 | 0 | 3481110 | PARAF ROSCA DUPLA M16X 600,0MM 2 PORCAS | PARAFUSO ROSCA DUPLA; ACO CARBONO COPANT 1010 A 1020; GALVANIZADO A FOGO; PADRAO DO PARAFUSO ABNT NBR 8159; MG-METRICA GROSSA; ABNT NBR 9527; CLASSE 8G; DIAMETRO NOMINAL M16; PASSO 2,00 MM; COMPRIMENTO 600,0 MM; PADRAO ND.01.21.03/1, ITEM 09 ELEKTRO; COMPRIMENTO DA ROSCA TOTAL, COM 02 PORCAS NORMAS: NBR 8158, NBR 8159, ND.01.21.03/1, ND.01.22.01/1. GALVANIZACAO CONFORME DIS-ETE-153. | NBR 8158, NBR 8159, ND.01.21.03/1, ND.01.22.01/1 e DIS-ETE-153. | 400855 | - | Ferragens | FIXAR INDUSTRIALINDUSTRIA DE METAIS LTDA | 06.247.044/0001-05 | 2024-10-01 | 2029-04-03 | HI_2024_10_01 | Ambos | N/A | - | AIF
|  | 50887 | 0 | 3481110 | PARAF ROSCA DUPLA M16X 600,0MM 2 PORCAS | PARAFUSO ROSCA DUPLA; ACO CARBONO COPANT 1010 A 1020; GALVANIZADO A FOGO; PADRAO DO PARAFUSO ABNT NBR 8159; MG-METRICA GROSSA; ABNT NBR 9527; CLASSE 8G; DIAMETRO NOMINAL M16; PASSO 2,00 MM; COMPRIMENTO 600,0 MM; PADRAO ND.01.21.03/1, ITEM 09 ELEKTRO; COMPRIMENTO DA ROSCA TOTAL, COM 02 PORCAS NORMAS: NBR 8158, NBR 8159, ND.01.21.03/1, ND.01.22.01/1. GALVANIZACAO CONFORME DIS-ETE-153. | NBR 8158, NBR 8159, ND.01.21.03/1, ND.01.22.01/1 e DIS-ETE-153. | 5314 | Nº 98 Rev. 02 | Ferragens | KONESUL INDÚSTRIA E COMÉRCIO LTDA | 02.822.707/0001-09 | 2024-10-01 | 2029-04-03 | HI_2024_10_01 | Ambos | N/A | - | AIF
|  | 50887 | 0 | 3481110 | PARAF ROSCA DUPLA M16X 600,0MM 2 PORCAS | PARAFUSO ROSCA DUPLA; ACO CARBONO COPANT 1010 A 1020; GALVANIZADO A FOGO; PADRAO DO PARAFUSO ABNT NBR 8159; MG-METRICA GROSSA; ABNT NBR 9527; CLASSE 8G; DIAMETRO NOMINAL M16; PASSO 2,00 MM; COMPRIMENTO 600,0 MM; PADRAO ND.01.21.03/1, ITEM 09 ELEKTRO; COMPRIMENTO DA ROSCA TOTAL, COM 02 PORCAS NORMAS: NBR 8158, NBR 8159, ND.01.21.03/1, ND.01.22.01/1. GALVANIZACAO CONFORME DIS-ETE-153. | NBR 8158, NBR 8159, ND.01.21.03/1, ND.01.22.01/1 e DIS-ETE-153. | ELEKTRO-ND.01.21.03/1 | 6 | Ferragens | ROMAGNOLE PRODUTOS ELETRICOS S.A. | 78.958.717/0013-71 | 2024-10-01 | 2029-04-12 | HI_2024_10_01 | Ambos | N/A | - | QA
|  | 50887 | 0 | 3481110 | PARAF ROSCA DUPLA M16X 600,0MM 2 PORCAS | PARAFUSO ROSCA DUPLA; ACO CARBONO COPANT 1010 A 1020; GALVANIZADO A FOGO; PADRAO DO PARAFUSO ABNT NBR 8159; MG-METRICA GROSSA; ABNT NBR 9527; CLASSE 8G; DIAMETRO NOMINAL M16; PASSO 2,00 MM; COMPRIMENTO 600,0 MM; PADRAO ND.01.21.03/1, ITEM 09 ELEKTRO; COMPRIMENTO DA ROSCA TOTAL, COM 02 PORCAS NORMAS: NBR 8158, NBR 8159, ND.01.21.03/1, ND.01.22.01/1. GALVANIZACAO CONFORME DIS-ETE-153. | NBR 8158, NBR 8159, ND.01.21.03/1, ND.01.22.01/1 e DIS-ETE-153. | 3481110 | NA | Ferragens | FERGEL FERRAGENS ZINCADAS | 35.439.348/0001-64 | 2024-10-01 | 2029-04-17 | HI_2024_10_01 | Ambos | N/A | - | AIF
|  | 50887 | 0 | 3481110 | PARAF ROSCA DUPLA M16X 600,0MM 2 PORCAS | PARAFUSO ROSCA DUPLA; ACO CARBONO COPANT 1010 A 1020; GALVANIZADO A FOGO; PADRAO DO PARAFUSO ABNT NBR 8159; MG-METRICA GROSSA; ABNT NBR 9527; CLASSE 8G; DIAMETRO NOMINAL M16; PASSO 2,00 MM; COMPRIMENTO 600,0 MM; PADRAO ND.01.21.03/1, ITEM 09 ELEKTRO; COMPRIMENTO DA ROSCA TOTAL, COM 02 PORCAS NORMAS: NBR 8158, NBR 8159, ND.01.21.03/1, ND.01.22.01/1. GALVANIZACAO CONFORME DIS-ETE-153. | NBR 8158, NBR 8159, ND.01.21.03/1, ND.01.22.01/1 e DIS-ETE-153. | PRD.M16.600 | PRD.M16GF / REV.02 | Ferragens | MEGA GALFOGO METAL SC LTDA | 38.266.453/0001-37 | 2025-05-29 | 2029-10-16 | HI_2025_05_09 | Ambos | N/A | - | AIF
|  | 50886 | 0 | 3480007 | PARAF ROSCA DUPLA M16X 550,0MM 2 PORCAS | PARAFUSO ROSCA DUPLA; ACO CARBONO COPANT 1010 A 1020; GALVANIZADO A FOGO; PADRAO DO PARAFUSO ABNT NBR 8159; MG-METRICA GROSSA; ABNT NBR 9527; CLASSE 8G; DIAMETRO NOMINAL M16; PASSO 2,00 MM; COMPRIMENTO 550,0 MM; PADRAO ND.01.21.03/1, ITEM 08 ELEKTRO; COMPRIMENTO DA ROSCA TOTAL, COM 02 PORCAS NORMAS: NBR 8158, NBR 8159, ND.01.21.03/1, ND.01.22.01/1. GALVANIZACAO CONFORME DIS-ETE-153. | NBR 8158, NBR 8159, ND.01.21.03/1, ND.01.22.01/1 e DIS-ETE-153. | PRT03-008-N | PRT03-008-N | Ferragens | OLIVO SA PRODUTOS PARA ILUMINAÇÃO E ELETROFERRAGENS | 30.471.204/0001-71 | 2024-10-01 | 2029-03-20 | HI_2024_10_01 | Ambos | N/A | - | AIF
|  | 50886 | 0 | 3480007 | PARAF ROSCA DUPLA M16X 550,0MM 2 PORCAS | PARAFUSO ROSCA DUPLA; ACO CARBONO COPANT 1010 A 1020; GALVANIZADO A FOGO; PADRAO DO PARAFUSO ABNT NBR 8159; MG-METRICA GROSSA; ABNT NBR 9527; CLASSE 8G; DIAMETRO NOMINAL M16; PASSO 2,00 MM; COMPRIMENTO 550,0 MM; PADRAO ND.01.21.03/1, ITEM 08 ELEKTRO; COMPRIMENTO DA ROSCA TOTAL, COM 02 PORCAS NORMAS: NBR 8158, NBR 8159, ND.01.21.03/1, ND.01.22.01/1. GALVANIZACAO CONFORME DIS-ETE-153. | NBR 8158, NBR 8159, ND.01.21.03/1, ND.01.22.01/1 e DIS-ETE-153. | CODIGO/DESENHO: NEOENERGIA | NBR 8158, NBR 8159, ND.01.21.03/1, ND.01.22.01/1 e DIS-ETE-153. | Ferragens | Usindi Metal | 29.688.229/0001-42 | 2024-10-01 | 2029-03-29 | HI_2024_10_01 | Ambos | N/A | - | AIF
|  | 50886 | 0 | 3480007 | PARAF ROSCA DUPLA M16X 550,0MM 2 PORCAS | PARAFUSO ROSCA DUPLA; ACO CARBONO COPANT 1010 A 1020; GALVANIZADO A FOGO; PADRAO DO PARAFUSO ABNT NBR 8159; MG-METRICA GROSSA; ABNT NBR 9527; CLASSE 8G; DIAMETRO NOMINAL M16; PASSO 2,00 MM; COMPRIMENTO 550,0 MM; PADRAO ND.01.21.03/1, ITEM 08 ELEKTRO; COMPRIMENTO DA ROSCA TOTAL, COM 02 PORCAS NORMAS: NBR 8158, NBR 8159, ND.01.21.03/1, ND.01.22.01/1. GALVANIZACAO CONFORME DIS-ETE-153. | NBR 8158, NBR 8159, ND.01.21.03/1, ND.01.22.01/1 e DIS-ETE-153. | 400854 | - | Ferragens | FIXAR INDUSTRIALINDUSTRIA DE METAIS LTDA | 06.247.044/0001-05 | 2024-10-01 | 2029-04-03 | HI_2024_10_01 | Ambos | N/A | - | AIF
|  | 50886 | 0 | 3480007 | PARAF ROSCA DUPLA M16X 550,0MM 2 PORCAS | PARAFUSO ROSCA DUPLA; ACO CARBONO COPANT 1010 A 1020; GALVANIZADO A FOGO; PADRAO DO PARAFUSO ABNT NBR 8159; MG-METRICA GROSSA; ABNT NBR 9527; CLASSE 8G; DIAMETRO NOMINAL M16; PASSO 2,00 MM; COMPRIMENTO 550,0 MM; PADRAO ND.01.21.03/1, ITEM 08 ELEKTRO; COMPRIMENTO DA ROSCA TOTAL, COM 02 PORCAS NORMAS: NBR 8158, NBR 8159, ND.01.21.03/1, ND.01.22.01/1. GALVANIZACAO CONFORME DIS-ETE-153. | NBR 8158, NBR 8159, ND.01.21.03/1, ND.01.22.01/1 e DIS-ETE-153. | 5320 | Nº 98 Rev. 02 | Ferragens | KONESUL INDÚSTRIA E COMÉRCIO LTDA | 02.822.707/0001-09 | 2024-10-01 | 2029-04-03 | HI_2024_10_01 | Ambos | N/A | - | AIF
|  | 50886 | 0 | 3480007 | PARAF ROSCA DUPLA M16X 550,0MM 2 PORCAS | PARAFUSO ROSCA DUPLA; ACO CARBONO COPANT 1010 A 1020; GALVANIZADO A FOGO; PADRAO DO PARAFUSO ABNT NBR 8159; MG-METRICA GROSSA; ABNT NBR 9527; CLASSE 8G; DIAMETRO NOMINAL M16; PASSO 2,00 MM; COMPRIMENTO 550,0 MM; PADRAO ND.01.21.03/1, ITEM 08 ELEKTRO; COMPRIMENTO DA ROSCA TOTAL, COM 02 PORCAS NORMAS: NBR 8158, NBR 8159, ND.01.21.03/1, ND.01.22.01/1. GALVANIZACAO CONFORME DIS-ETE-153. | NBR 8158, NBR 8159, ND.01.21.03/1, ND.01.22.01/1 e DIS-ETE-153. | ELEKTRO-ND.01.21.03/1 | 6 | Ferragens | ROMAGNOLE PRODUTOS ELETRICOS S.A. | 78.958.717/0013-71 | 2024-10-01 | 2029-04-12 | HI_2024_10_01 | Ambos | N/A | - | QA
|  | 50886 | 0 | 3480007 | PARAF ROSCA DUPLA M16X 550,0MM 2 PORCAS | PARAFUSO ROSCA DUPLA; ACO CARBONO COPANT 1010 A 1020; GALVANIZADO A FOGO; PADRAO DO PARAFUSO ABNT NBR 8159; MG-METRICA GROSSA; ABNT NBR 9527; CLASSE 8G; DIAMETRO NOMINAL M16; PASSO 2,00 MM; COMPRIMENTO 550,0 MM; PADRAO ND.01.21.03/1, ITEM 08 ELEKTRO; COMPRIMENTO DA ROSCA TOTAL, COM 02 PORCAS NORMAS: NBR 8158, NBR 8159, ND.01.21.03/1, ND.01.22.01/1. GALVANIZACAO CONFORME DIS-ETE-153. | NBR 8158, NBR 8159, ND.01.21.03/1, ND.01.22.01/1 e DIS-ETE-153. | 3480007 | NA | Ferragens | FERGEL FERRAGENS ZINCADAS | 35.439.348/0001-64 | 2024-10-01 | 2029-04-17 | HI_2024_10_01 | Ambos | N/A | - | AIF
|  | 50886 | 0 | 3480007 | PARAF ROSCA DUPLA M16X 550,0MM 2 PORCAS | PARAFUSO ROSCA DUPLA; ACO CARBONO COPANT 1010 A 1020; GALVANIZADO A FOGO; PADRAO DO PARAFUSO ABNT NBR 8159; MG-METRICA GROSSA; ABNT NBR 9527; CLASSE 8G; DIAMETRO NOMINAL M16; PASSO 2,00 MM; COMPRIMENTO 550,0 MM; PADRAO ND.01.21.03/1, ITEM 08 ELEKTRO; COMPRIMENTO DA ROSCA TOTAL, COM 02 PORCAS NORMAS: NBR 8158, NBR 8159, ND.01.21.03/1, ND.01.22.01/1. GALVANIZACAO CONFORME DIS-ETE-153. | NBR 8158, NBR 8159, ND.01.21.03/1, ND.01.22.01/1 e DIS-ETE-153. | PRD.M16.550 | PRD.M16GF / REV.02 | Ferragens | MEGA GALFOGO METAL SC LTDA | 38.266.453/0001-37 | 2025-05-29 | 2029-10-16 | HI_2025_05_09 | Ambos | N/A | - | AIF
|  | 50885 | 0 | 3481109 | PARAF ROSCA DUPLA M16X 500,0MM 2 PORCAS | PARAFUSO ROSCA DUPLA; ACO CARBONO COPANT 1010 A 1020; GALVANIZADO A FOGO; PADRAO DO PARAFUSO ABNT NBR 8159; MG-METRICA GROSSA; ABNT NBR 9527; CLASSE 8G; DIAMETRO NOMINAL M16; PASSO 2,00 MM; COMPRIMENTO 500,0 MM; PADRAO ND.01.21.03/1, ITEM 07 ELEKTRO; COMPRIMENTO DA ROSCA TOTAL, COM 02 PORCAS NORMAS: NBR 8158, NBR 8159, ND.01.21.03/1, ND.01.22.01/1. GALVANIZACAO CONFORME DIS-ETE-153. | NBR 8158, NBR 8159, ND.01.21.03/1, ND.01.22.01/1 e DIS-ETE-153. | PRT03-007-N | PRT03-007-N | Ferragens | OLIVO SA PRODUTOS PARA ILUMINAÇÃO E ELETROFERRAGENS | 30.471.204/0001-71 | 2024-10-01 | 2029-03-20 | HI_2024_10_01 | Ambos | N/A | - | AIF
|  | 50885 | 0 | 3481109 | PARAF ROSCA DUPLA M16X 500,0MM 2 PORCAS | PARAFUSO ROSCA DUPLA; ACO CARBONO COPANT 1010 A 1020; GALVANIZADO A FOGO; PADRAO DO PARAFUSO ABNT NBR 8159; MG-METRICA GROSSA; ABNT NBR 9527; CLASSE 8G; DIAMETRO NOMINAL M16; PASSO 2,00 MM; COMPRIMENTO 500,0 MM; PADRAO ND.01.21.03/1, ITEM 07 ELEKTRO; COMPRIMENTO DA ROSCA TOTAL, COM 02 PORCAS NORMAS: NBR 8158, NBR 8159, ND.01.21.03/1, ND.01.22.01/1. GALVANIZACAO CONFORME DIS-ETE-153. | NBR 8158, NBR 8159, ND.01.21.03/1, ND.01.22.01/1 e DIS-ETE-153. | CODIGO/DESENHO: NEOENERGIA | NBR 8158, NBR 8159, ND.01.21.03/1, ND.01.22.01/1 e DIS-ETE-153. | Ferragens | Usindi Metal | 29.688.229/0001-42 | 2024-10-01 | 2029-03-29 | HI_2024_10_01 | Ambos | N/A | - | AIF
|  | 50885 | 0 | 3481109 | PARAF ROSCA DUPLA M16X 500,0MM 2 PORCAS | PARAFUSO ROSCA DUPLA; ACO CARBONO COPANT 1010 A 1020; GALVANIZADO A FOGO; PADRAO DO PARAFUSO ABNT NBR 8159; MG-METRICA GROSSA; ABNT NBR 9527; CLASSE 8G; DIAMETRO NOMINAL M16; PASSO 2,00 MM; COMPRIMENTO 500,0 MM; PADRAO ND.01.21.03/1, ITEM 07 ELEKTRO; COMPRIMENTO DA ROSCA TOTAL, COM 02 PORCAS NORMAS: NBR 8158, NBR 8159, ND.01.21.03/1, ND.01.22.01/1. GALVANIZACAO CONFORME DIS-ETE-153. | NBR 8158, NBR 8159, ND.01.21.03/1, ND.01.22.01/1 e DIS-ETE-153. | 400853 | - | Ferragens | FIXAR INDUSTRIALINDUSTRIA DE METAIS LTDA | 06.247.044/0001-05 | 2024-10-01 | 2029-04-03 | HI_2024_10_01 | Ambos | N/A | - | AIF
|  | 50885 | 0 | 3481109 | PARAF ROSCA DUPLA M16X 500,0MM 2 PORCAS | PARAFUSO ROSCA DUPLA; ACO CARBONO COPANT 1010 A 1020; GALVANIZADO A FOGO; PADRAO DO PARAFUSO ABNT NBR 8159; MG-METRICA GROSSA; ABNT NBR 9527; CLASSE 8G; DIAMETRO NOMINAL M16; PASSO 2,00 MM; COMPRIMENTO 500,0 MM; PADRAO ND.01.21.03/1, ITEM 07 ELEKTRO; COMPRIMENTO DA ROSCA TOTAL, COM 02 PORCAS NORMAS: NBR 8158, NBR 8159, ND.01.21.03/1, ND.01.22.01/1. GALVANIZACAO CONFORME DIS-ETE-153. | NBR 8158, NBR 8159, ND.01.21.03/1, ND.01.22.01/1 e DIS-ETE-153. | 2588 | Nº 98 Rev. 02 | Ferragens | KONESUL INDÚSTRIA E COMÉRCIO LTDA | 02.822.707/0001-09 | 2024-10-01 | 2029-04-03 | HI_2024_10_01 | Ambos | N/A | - | AIF
|  | 50885 | 0 | 3481109 | PARAF ROSCA DUPLA M16X 500,0MM 2 PORCAS | PARAFUSO ROSCA DUPLA; ACO CARBONO COPANT 1010 A 1020; GALVANIZADO A FOGO; PADRAO DO PARAFUSO ABNT NBR 8159; MG-METRICA GROSSA; ABNT NBR 9527; CLASSE 8G; DIAMETRO NOMINAL M16; PASSO 2,00 MM; COMPRIMENTO 500,0 MM; PADRAO ND.01.21.03/1, ITEM 07 ELEKTRO; COMPRIMENTO DA ROSCA TOTAL, COM 02 PORCAS NORMAS: NBR 8158, NBR 8159, ND.01.21.03/1, ND.01.22.01/1. GALVANIZACAO CONFORME DIS-ETE-153. | NBR 8158, NBR 8159, ND.01.21.03/1, ND.01.22.01/1 e DIS-ETE-153. | ELEKTRO-ND.01.21.03/1 | 6 | Ferragens | ROMAGNOLE PRODUTOS ELETRICOS S.A. | 78.958.717/0013-71 | 2024-10-01 | 2029-04-12 | HI_2024_10_01 | Ambos | N/A | - | QA
|  | 50885 | 0 | 3481109 | PARAF ROSCA DUPLA M16X 500,0MM 2 PORCAS | PARAFUSO ROSCA DUPLA; ACO CARBONO COPANT 1010 A 1020; GALVANIZADO A FOGO; PADRAO DO PARAFUSO ABNT NBR 8159; MG-METRICA GROSSA; ABNT NBR 9527; CLASSE 8G; DIAMETRO NOMINAL M16; PASSO 2,00 MM; COMPRIMENTO 500,0 MM; PADRAO ND.01.21.03/1, ITEM 07 ELEKTRO; COMPRIMENTO DA ROSCA TOTAL, COM 02 PORCAS NORMAS: NBR 8158, NBR 8159, ND.01.21.03/1, ND.01.22.01/1. GALVANIZACAO CONFORME DIS-ETE-153. | NBR 8158, NBR 8159, ND.01.21.03/1, ND.01.22.01/1 e DIS-ETE-153. | 3481109 | NA | Ferragens | FERGEL FERRAGENS ZINCADAS | 35.439.348/0001-64 | 2024-10-01 | 2029-04-17 | HI_2024_10_01 | Ambos | N/A | - | AIF
|  | 50885 | 0 | 3481109 | PARAF ROSCA DUPLA M16X 500,0MM 2 PORCAS | PARAFUSO ROSCA DUPLA; ACO CARBONO COPANT 1010 A 1020; GALVANIZADO A FOGO; PADRAO DO PARAFUSO ABNT NBR 8159; MG-METRICA GROSSA; ABNT NBR 9527; CLASSE 8G; DIAMETRO NOMINAL M16; PASSO 2,00 MM; COMPRIMENTO 500,0 MM; PADRAO ND.01.21.03/1, ITEM 07 ELEKTRO; COMPRIMENTO DA ROSCA TOTAL, COM 02 PORCAS NORMAS: NBR 8158, NBR 8159, ND.01.21.03/1, ND.01.22.01/1. GALVANIZACAO CONFORME DIS-ETE-153. | NBR 8158, NBR 8159, ND.01.21.03/1, ND.01.22.01/1 e DIS-ETE-153. | PRD.M16.500 | PRD.M16GF / REV.02 | Ferragens | MEGA GALFOGO METAL SC LTDA | 38.266.453/0001-37 | 2025-05-29 | 2029-10-16 | HI_2025_05_09 | Ambos | N/A | - | AIF
|  | 50884 | 0 | 3481108 | PARAF ROSCA DUPLA M16X 450,0MM 2 PORCAS | PARAFUSO ROSCA DUPLA. MATERIAL: ACO CARBONO. REVESTIMENTO: GALVANIZADO A FOGO. ROSCA:TOTAL.TIPO DE ROSCA:METRICA. DIAMETRO NOMINAL: M16. PASSO: 2,00 MM. COMPRIMENTO: 450 MM. ACESSORIO: 4 PORCAS. NORMAS: NBR 8158, NBR 8159, ND.01.21.03/1, ND.01.22.01/1. GALV ANIZACAO CONFORME DIS-ETE-153. | NBR 8158, NBR 8159, ND.01.21.03/1, ND.01.22.01/1 e DIS-ETE-153. | PRT03-006-N | PRT03-006-N | Ferragens | OLIVO SA PRODUTOS PARA ILUMINAÇÃO E ELETROFERRAGENS | 30.471.204/0001-71 | 2024-10-01 | 2029-03-20 | HI_2024_10_01 | Ambos | N/A | - | AIF
|  | 50884 | 0 | 3481108 | PARAF ROSCA DUPLA M16X 450,0MM 2 PORCAS | PARAFUSO ROSCA DUPLA. MATERIAL: ACO CARBONO. REVESTIMENTO: GALVANIZADO A FOGO. ROSCA:TOTAL.TIPO DE ROSCA:METRICA. DIAMETRO NOMINAL: M16. PASSO: 2,00 MM. COMPRIMENTO: 450 MM. ACESSORIO: 4 PORCAS. NORMAS: NBR 8158, NBR 8159, ND.01.21.03/1, ND.01.22.01/1. GALV ANIZACAO CONFORME DIS-ETE-153. | NBR 8158, NBR 8159, ND.01.21.03/1, ND.01.22.01/1 e DIS-ETE-153. | CODIGO/DESENHO: NEOENERGIA | NBR 8158, NBR 8159, ND.01.21.03/1, ND.01.22.01/1 e DIS-ETE-153. | Ferragens | Usindi Metal | 29.688.229/0001-42 | 2024-10-01 | 2029-03-29 | HI_2024_10_01 | Ambos | N/A | - | AIF
|  | 50884 | 0 | 3481108 | PARAF ROSCA DUPLA M16X 450,0MM 2 PORCAS | PARAFUSO ROSCA DUPLA. MATERIAL: ACO CARBONO. REVESTIMENTO: GALVANIZADO A FOGO. ROSCA:TOTAL.TIPO DE ROSCA:METRICA. DIAMETRO NOMINAL: M16. PASSO: 2,00 MM. COMPRIMENTO: 450 MM. ACESSORIO: 4 PORCAS. NORMAS: NBR 8158, NBR 8159, ND.01.21.03/1, ND.01.22.01/1. GALV ANIZACAO CONFORME DIS-ETE-153. | NBR 8158, NBR 8159, ND.01.21.03/1, ND.01.22.01/1 e DIS-ETE-153. | 400852 | - | Ferragens | FIXAR INDUSTRIALINDUSTRIA DE METAIS LTDA | 06.247.044/0001-05 | 2024-10-01 | 2029-04-03 | HI_2024_10_01 | Ambos | N/A | - | AIF
|  | 50884 | 0 | 3481108 | PARAF ROSCA DUPLA M16X 450,0MM 2 PORCAS | PARAFUSO ROSCA DUPLA. MATERIAL: ACO CARBONO. REVESTIMENTO: GALVANIZADO A FOGO. ROSCA:TOTAL.TIPO DE ROSCA:METRICA. DIAMETRO NOMINAL: M16. PASSO: 2,00 MM. COMPRIMENTO: 450 MM. ACESSORIO: 4 PORCAS. NORMAS: NBR 8158, NBR 8159, ND.01.21.03/1, ND.01.22.01/1. GALV ANIZACAO CONFORME DIS-ETE-153. | NBR 8158, NBR 8159, ND.01.21.03/1, ND.01.22.01/1 e DIS-ETE-153. | 8081 | Nº 98 Rev. 02 | Ferragens | KONESUL INDÚSTRIA E COMÉRCIO LTDA | 02.822.707/0001-09 | 2024-10-01 | 2029-04-03 | HI_2024_10_01 | Ambos | N/A | - | AIF
|  | 50884 | 0 | 3481108 | PARAF ROSCA DUPLA M16X 450,0MM 2 PORCAS | PARAFUSO ROSCA DUPLA. MATERIAL: ACO CARBONO. REVESTIMENTO: GALVANIZADO A FOGO. ROSCA:TOTAL.TIPO DE ROSCA:METRICA. DIAMETRO NOMINAL: M16. PASSO: 2,00 MM. COMPRIMENTO: 450 MM. ACESSORIO: 4 PORCAS. NORMAS: NBR 8158, NBR 8159, ND.01.21.03/1, ND.01.22.01/1. GALV ANIZACAO CONFORME DIS-ETE-153. | NBR 8158, NBR 8159, ND.01.21.03/1, ND.01.22.01/1 e DIS-ETE-153. | ELEKTRO-ND.01.21.03/1 | 6 | Ferragens | ROMAGNOLE PRODUTOS ELETRICOS S.A. | 78.958.717/0013-71 | 2024-10-01 | 2029-04-12 | HI_2024_10_01 | Ambos | N/A | - | QA
|  | 50884 | 0 | 3481108 | PARAF ROSCA DUPLA M16X 450,0MM 2 PORCAS | PARAFUSO ROSCA DUPLA. MATERIAL: ACO CARBONO. REVESTIMENTO: GALVANIZADO A FOGO. ROSCA:TOTAL.TIPO DE ROSCA:METRICA. DIAMETRO NOMINAL: M16. PASSO: 2,00 MM. COMPRIMENTO: 450 MM. ACESSORIO: 4 PORCAS. NORMAS: NBR 8158, NBR 8159, ND.01.21.03/1, ND.01.22.01/1. GALV ANIZACAO CONFORME DIS-ETE-153. | NBR 8158, NBR 8159, ND.01.21.03/1, ND.01.22.01/1 e DIS-ETE-153. | 3481108 | NA | Ferragens | FERGEL FERRAGENS ZINCADAS | 35.439.348/0001-64 | 2024-10-01 | 2029-04-17 | HI_2024_10_01 | Ambos | N/A | - | AIF
|  | 50884 | 0 | 3481108 | PARAF ROSCA DUPLA M16X 450,0MM 2 PORCAS | PARAFUSO ROSCA DUPLA. MATERIAL: ACO CARBONO. REVESTIMENTO: GALVANIZADO A FOGO. ROSCA:TOTAL.TIPO DE ROSCA:METRICA. DIAMETRO NOMINAL: M16. PASSO: 2,00 MM. COMPRIMENTO: 450 MM. ACESSORIO: 4 PORCAS. NORMAS: NBR 8158, NBR 8159, ND.01.21.03/1, ND.01.22.01/1. GALV ANIZACAO CONFORME DIS-ETE-153. | NBR 8158, NBR 8159, ND.01.21.03/1, ND.01.22.01/1 e DIS-ETE-153. | PRD.M16.450 | PRD.M16GF / REV.02 | Ferragens | MEGA GALFOGO METAL SC LTDA | 38.266.453/0001-37 | 2025-05-29 | 2029-10-16 | HI_2025_05_09 | Ambos | N/A | - | AIF
|  | 50883 | 0 | 3481107 | PARAF ROSCA DUPLA M16X 400,0MM 2 PORCAS | PARAFUSO ROSCA DUPLA; ACO CARBONO COPANT 1010 A 1020; GALVANIZADO A FOGO; PADRAO DO PARAFUSO ABNT NBR 8159; MG-METRICA GROSSA; ABNT NBR 9527; CLASSE 8G; DIAMETRO NOMINAL M16; PASSO 2,00 MM; COMPRIMENTO 400,0 MM; PADRAO ND.01.21.03/1, ITEM 05 ELEKTRO; COMPRIMENTO DA ROSCA TOTAL, COM 02 PORCAS NORMAS: NBR 8158, NBR 8159, ND.01.21.03/1, ND.01.22.01/1. GALVANIZACAO CONFORME DIS-ETE-153. | NBR 8158, NBR 8159, ND.01.21.03/1, ND.01.22.01/1 e DIS-ETE-153. | PRT03-005-N | PRT03-005-N | Ferragens | OLIVO SA PRODUTOS PARA ILUMINAÇÃO E ELETROFERRAGENS | 30.471.204/0001-71 | 2024-10-01 | 2029-03-20 | HI_2024_10_01 | Ambos | N/A | - | AIF
|  | 50883 | 0 | 3481107 | PARAF ROSCA DUPLA M16X 400,0MM 2 PORCAS | PARAFUSO ROSCA DUPLA; ACO CARBONO COPANT 1010 A 1020; GALVANIZADO A FOGO; PADRAO DO PARAFUSO ABNT NBR 8159; MG-METRICA GROSSA; ABNT NBR 9527; CLASSE 8G; DIAMETRO NOMINAL M16; PASSO 2,00 MM; COMPRIMENTO 400,0 MM; PADRAO ND.01.21.03/1, ITEM 05 ELEKTRO; COMPRIMENTO DA ROSCA TOTAL, COM 02 PORCAS NORMAS: NBR 8158, NBR 8159, ND.01.21.03/1, ND.01.22.01/1. GALVANIZACAO CONFORME DIS-ETE-153. | NBR 8158, NBR 8159, ND.01.21.03/1, ND.01.22.01/1 e DIS-ETE-153. | CODIGO/DESENHO: NEOENERGIA | NBR 8158, NBR 8159, ND.01.21.03/1, ND.01.22.01/1 e DIS-ETE-153. | Ferragens | Usindi Metal | 29.688.229/0001-42 | 2024-10-01 | 2029-03-29 | HI_2024_10_01 | Ambos | N/A | - | AIF
|  | 50883 | 0 | 3481107 | PARAF ROSCA DUPLA M16X 400,0MM 2 PORCAS | PARAFUSO ROSCA DUPLA; ACO CARBONO COPANT 1010 A 1020; GALVANIZADO A FOGO; PADRAO DO PARAFUSO ABNT NBR 8159; MG-METRICA GROSSA; ABNT NBR 9527; CLASSE 8G; DIAMETRO NOMINAL M16; PASSO 2,00 MM; COMPRIMENTO 400,0 MM; PADRAO ND.01.21.03/1, ITEM 05 ELEKTRO; COMPRIMENTO DA ROSCA TOTAL, COM 02 PORCAS NORMAS: NBR 8158, NBR 8159, ND.01.21.03/1, ND.01.22.01/1. GALVANIZACAO CONFORME DIS-ETE-153. | NBR 8158, NBR 8159, ND.01.21.03/1, ND.01.22.01/1 e DIS-ETE-153. | 400851 | - | Ferragens | FIXAR INDUSTRIALINDUSTRIA DE METAIS LTDA | 06.247.044/0001-05 | 2024-10-01 | 2029-04-03 | HI_2024_10_01 | Ambos | N/A | - | AIF
|  | 50883 | 0 | 3481107 | PARAF ROSCA DUPLA M16X 400,0MM 2 PORCAS | PARAFUSO ROSCA DUPLA; ACO CARBONO COPANT 1010 A 1020; GALVANIZADO A FOGO; PADRAO DO PARAFUSO ABNT NBR 8159; MG-METRICA GROSSA; ABNT NBR 9527; CLASSE 8G; DIAMETRO NOMINAL M16; PASSO 2,00 MM; COMPRIMENTO 400,0 MM; PADRAO ND.01.21.03/1, ITEM 05 ELEKTRO; COMPRIMENTO DA ROSCA TOTAL, COM 02 PORCAS NORMAS: NBR 8158, NBR 8159, ND.01.21.03/1, ND.01.22.01/1. GALVANIZACAO CONFORME DIS-ETE-153. | NBR 8158, NBR 8159, ND.01.21.03/1, ND.01.22.01/1 e DIS-ETE-153. | 2587 | Nº 98 Rev. 02 | Ferragens | KONESUL INDÚSTRIA E COMÉRCIO LTDA | 02.822.707/0001-09 | 2024-10-01 | 2029-04-03 | HI_2024_10_01 | Ambos | N/A | - | AIF
|  | 50883 | 0 | 3481107 | PARAF ROSCA DUPLA M16X 400,0MM 2 PORCAS | PARAFUSO ROSCA DUPLA; ACO CARBONO COPANT 1010 A 1020; GALVANIZADO A FOGO; PADRAO DO PARAFUSO ABNT NBR 8159; MG-METRICA GROSSA; ABNT NBR 9527; CLASSE 8G; DIAMETRO NOMINAL M16; PASSO 2,00 MM; COMPRIMENTO 400,0 MM; PADRAO ND.01.21.03/1, ITEM 05 ELEKTRO; COMPRIMENTO DA ROSCA TOTAL, COM 02 PORCAS NORMAS: NBR 8158, NBR 8159, ND.01.21.03/1, ND.01.22.01/1. GALVANIZACAO CONFORME DIS-ETE-153. | NBR 8158, NBR 8159, ND.01.21.03/1, ND.01.22.01/1 e DIS-ETE-153. | ELEKTRO-ND.01.21.03/1 | 6 | Ferragens | ROMAGNOLE PRODUTOS ELETRICOS S.A. | 78.958.717/0013-71 | 2024-10-01 | 2029-04-12 | HI_2024_10_01 | Ambos | N/A | - | QA
|  | 50883 | 0 | 3481107 | PARAF ROSCA DUPLA M16X 400,0MM 2 PORCAS | PARAFUSO ROSCA DUPLA; ACO CARBONO COPANT 1010 A 1020; GALVANIZADO A FOGO; PADRAO DO PARAFUSO ABNT NBR 8159; MG-METRICA GROSSA; ABNT NBR 9527; CLASSE 8G; DIAMETRO NOMINAL M16; PASSO 2,00 MM; COMPRIMENTO 400,0 MM; PADRAO ND.01.21.03/1, ITEM 05 ELEKTRO; COMPRIMENTO DA ROSCA TOTAL, COM 02 PORCAS NORMAS: NBR 8158, NBR 8159, ND.01.21.03/1, ND.01.22.01/1. GALVANIZACAO CONFORME DIS-ETE-153. | NBR 8158, NBR 8159, ND.01.21.03/1, ND.01.22.01/1 e DIS-ETE-153. | 3481107 | NA | Ferragens | FERGEL FERRAGENS ZINCADAS | 35.439.348/0001-64 | 2024-10-01 | 2029-04-17 | HI_2024_10_01 | Ambos | N/A | - | AIF
|  | 50883 | 0 | 3481107 | PARAF ROSCA DUPLA M16X 400,0MM 2 PORCAS | PARAFUSO ROSCA DUPLA; ACO CARBONO COPANT 1010 A 1020; GALVANIZADO A FOGO; PADRAO DO PARAFUSO ABNT NBR 8159; MG-METRICA GROSSA; ABNT NBR 9527; CLASSE 8G; DIAMETRO NOMINAL M16; PASSO 2,00 MM; COMPRIMENTO 400,0 MM; PADRAO ND.01.21.03/1, ITEM 05 ELEKTRO; COMPRIMENTO DA ROSCA TOTAL, COM 02 PORCAS NORMAS: NBR 8158, NBR 8159, ND.01.21.03/1, ND.01.22.01/1. GALVANIZACAO CONFORME DIS-ETE-153. | NBR 8158, NBR 8159, ND.01.21.03/1, ND.01.22.01/1 e DIS-ETE-153. | PRD.M16.400 | PRD.M16GF / REV.02 | Ferragens | MEGA GALFOGO METAL SC LTDA | 38.266.453/0001-37 | 2025-05-29 | 2029-10-16 | HI_2025_05_09 | Ambos | N/A | - | AIF
|  | 50882 | 0 | 3480004 | PARAF ROSCA DUPLA M16X 350,0MM 2 PORCAS | PARAFUSO ROSCA DUPLA; ACO CARBONO COPANT 1010 A 1020; GALVANIZADO A FOGO; PADRAO DO PARAFUSO ABNT NBR 8159; MG-METRICA GROSSA; ABNT NBR 9527; CLASSE 8G; DIAMETRO NOMINAL M16; PASSO 2,00 MM; COMPRIMENTO 350,0 MM; PADRAO ND.01.21.03/1, ITEM 04 ELEKTRO; COMPRIMENTO DA ROSCA TOTAL, COM 02 PORCAS. NORMAS: NBR 8158, NBR 8159, ND.01.21.03/1, ND.01.22.01/1. GALVANIZACAO CONFORME DIS-ETE-153. | NBR 8158, NBR 8159, ND.01.21.03/1, ND.01.22.01/1 e DIS-ETE-153. | PRT03-004-N | PRT03-004-N | Ferragens | OLIVO SA PRODUTOS PARA ILUMINAÇÃO E ELETROFERRAGENS | 30.471.204/0001-71 | 2024-10-01 | 2029-03-20 | HI_2024_10_01 | Ambos | N/A | - | AIF
|  | 50882 | 0 | 3480004 | PARAF ROSCA DUPLA M16X 350,0MM 2 PORCAS | PARAFUSO ROSCA DUPLA; ACO CARBONO COPANT 1010 A 1020; GALVANIZADO A FOGO; PADRAO DO PARAFUSO ABNT NBR 8159; MG-METRICA GROSSA; ABNT NBR 9527; CLASSE 8G; DIAMETRO NOMINAL M16; PASSO 2,00 MM; COMPRIMENTO 350,0 MM; PADRAO ND.01.21.03/1, ITEM 04 ELEKTRO; COMPRIMENTO DA ROSCA TOTAL, COM 02 PORCAS. NORMAS: NBR 8158, NBR 8159, ND.01.21.03/1, ND.01.22.01/1. GALVANIZACAO CONFORME DIS-ETE-153. | NBR 8158, NBR 8159, ND.01.21.03/1, ND.01.22.01/1 e DIS-ETE-153. | CODIGO/DESENHO: NEOENERGIA | NBR 8158, NBR 8159, ND.01.21.03/1, ND.01.22.01/1 e DIS-ETE-153. | Ferragens | Usindi Metal | 29.688.229/0001-42 | 2024-10-01 | 2029-03-29 | HI_2024_10_01 | Ambos | N/A | - | AIF
|  | 50882 | 0 | 3480004 | PARAF ROSCA DUPLA M16X 350,0MM 2 PORCAS | PARAFUSO ROSCA DUPLA; ACO CARBONO COPANT 1010 A 1020; GALVANIZADO A FOGO; PADRAO DO PARAFUSO ABNT NBR 8159; MG-METRICA GROSSA; ABNT NBR 9527; CLASSE 8G; DIAMETRO NOMINAL M16; PASSO 2,00 MM; COMPRIMENTO 350,0 MM; PADRAO ND.01.21.03/1, ITEM 04 ELEKTRO; COMPRIMENTO DA ROSCA TOTAL, COM 02 PORCAS. NORMAS: NBR 8158, NBR 8159, ND.01.21.03/1, ND.01.22.01/1. GALVANIZACAO CONFORME DIS-ETE-153. | NBR 8158, NBR 8159, ND.01.21.03/1, ND.01.22.01/1 e DIS-ETE-153. | 400850 | - | Ferragens | FIXAR INDUSTRIALINDUSTRIA DE METAIS LTDA | 06.247.044/0001-05 | 2024-10-01 | 2029-04-03 | HI_2024_10_01 | Ambos | N/A | - | AIF
|  | 50882 | 0 | 3480004 | PARAF ROSCA DUPLA M16X 350,0MM 2 PORCAS | PARAFUSO ROSCA DUPLA; ACO CARBONO COPANT 1010 A 1020; GALVANIZADO A FOGO; PADRAO DO PARAFUSO ABNT NBR 8159; MG-METRICA GROSSA; ABNT NBR 9527; CLASSE 8G; DIAMETRO NOMINAL M16; PASSO 2,00 MM; COMPRIMENTO 350,0 MM; PADRAO ND.01.21.03/1, ITEM 04 ELEKTRO; COMPRIMENTO DA ROSCA TOTAL, COM 02 PORCAS. NORMAS: NBR 8158, NBR 8159, ND.01.21.03/1, ND.01.22.01/1. GALVANIZACAO CONFORME DIS-ETE-153. | NBR 8158, NBR 8159, ND.01.21.03/1, ND.01.22.01/1 e DIS-ETE-153. | 8076 | Nº 98 Rev. 02 | Ferragens | KONESUL INDÚSTRIA E COMÉRCIO LTDA | 02.822.707/0001-09 | 2024-10-01 | 2029-04-03 | HI_2024_10_01 | Ambos | N/A | - | AIF
|  | 50882 | 0 | 3480004 | PARAF ROSCA DUPLA M16X 350,0MM 2 PORCAS | PARAFUSO ROSCA DUPLA; ACO CARBONO COPANT 1010 A 1020; GALVANIZADO A FOGO; PADRAO DO PARAFUSO ABNT NBR 8159; MG-METRICA GROSSA; ABNT NBR 9527; CLASSE 8G; DIAMETRO NOMINAL M16; PASSO 2,00 MM; COMPRIMENTO 350,0 MM; PADRAO ND.01.21.03/1, ITEM 04 ELEKTRO; COMPRIMENTO DA ROSCA TOTAL, COM 02 PORCAS. NORMAS: NBR 8158, NBR 8159, ND.01.21.03/1, ND.01.22.01/1. GALVANIZACAO CONFORME DIS-ETE-153. | NBR 8158, NBR 8159, ND.01.21.03/1, ND.01.22.01/1 e DIS-ETE-153. | ELEKTRO-ND.01.21.03/1 | 6 | Ferragens | ROMAGNOLE PRODUTOS ELETRICOS S.A. | 78.958.717/0013-71 | 2024-10-01 | 2029-04-12 | HI_2024_10_01 | Ambos | N/A | - | QA
|  | 50882 | 0 | 3480004 | PARAF ROSCA DUPLA M16X 350,0MM 2 PORCAS | PARAFUSO ROSCA DUPLA; ACO CARBONO COPANT 1010 A 1020; GALVANIZADO A FOGO; PADRAO DO PARAFUSO ABNT NBR 8159; MG-METRICA GROSSA; ABNT NBR 9527; CLASSE 8G; DIAMETRO NOMINAL M16; PASSO 2,00 MM; COMPRIMENTO 350,0 MM; PADRAO ND.01.21.03/1, ITEM 04 ELEKTRO; COMPRIMENTO DA ROSCA TOTAL, COM 02 PORCAS. NORMAS: NBR 8158, NBR 8159, ND.01.21.03/1, ND.01.22.01/1. GALVANIZACAO CONFORME DIS-ETE-153. | NBR 8158, NBR 8159, ND.01.21.03/1, ND.01.22.01/1 e DIS-ETE-153. | 3480004 | NA | Ferragens | FERGEL FERRAGENS ZINCADAS | 35.439.348/0001-64 | 2024-10-01 | 2029-04-17 | HI_2024_10_01 | Ambos | N/A | - | AIF
|  | 50882 | 0 | 3480004 | PARAF ROSCA DUPLA M16X 350,0MM 2 PORCAS | PARAFUSO ROSCA DUPLA; ACO CARBONO COPANT 1010 A 1020; GALVANIZADO A FOGO; PADRAO DO PARAFUSO ABNT NBR 8159; MG-METRICA GROSSA; ABNT NBR 9527; CLASSE 8G; DIAMETRO NOMINAL M16; PASSO 2,00 MM; COMPRIMENTO 350,0 MM; PADRAO ND.01.21.03/1, ITEM 04 ELEKTRO; COMPRIMENTO DA ROSCA TOTAL, COM 02 PORCAS. NORMAS: NBR 8158, NBR 8159, ND.01.21.03/1, ND.01.22.01/1. GALVANIZACAO CONFORME DIS-ETE-153. | NBR 8158, NBR 8159, ND.01.21.03/1, ND.01.22.01/1 e DIS-ETE-153. | PRD.M16.350 | PRD.M16GF / REV.02 | Ferragens | MEGA GALFOGO METAL SC LTDA | 38.266.453/0001-37 | 2025-05-29 | 2029-10-16 | HI_2025_05_09 | Ambos | N/A | - | AIF
|  | 50881 | 0 | 3481106 | PARAF ROSCA DUPLA M16X 300,0MM 2 PORCAS | PARAFUSO ROSCA DUPLA; ACO CARBONO COPANT 1010 A 1020; GALVANIZADO A FOGO; PADRAO DO PARAFUSO ABNT NBR 8159; MG-METRICA GROSSA; ABNT NBR 9527; CLASSE 8G; DIAMETRO NOMINAL M16; PASSO 2,00 MM; COMPRIMENTO 300,0 MM; PADRAO ND.01.21.03/1, ITEM 03 ELEKTRO; COMPRIMENTO DA ROSCA TOTAL, COM 02 PORCAS. NORMAS: NBR 8158, NBR 8159, ND.01.21.03/1, ND.01.22.01/1. GALVANIZACAO CONFORME DIS-ETE-153. | NBR 8158, NBR 8159, ND.01.21.03/1, ND.01.22.01/1 e DIS-ETE-153. | PRT03-003-N | PRT03-003-N | Ferragens | OLIVO SA PRODUTOS PARA ILUMINAÇÃO E ELETROFERRAGENS | 30.471.204/0001-71 | 2024-10-01 | 2029-03-20 | HI_2024_10_01 | Ambos | N/A | - | AIF
|  | 50881 | 0 | 3481106 | PARAF ROSCA DUPLA M16X 300,0MM 2 PORCAS | PARAFUSO ROSCA DUPLA; ACO CARBONO COPANT 1010 A 1020; GALVANIZADO A FOGO; PADRAO DO PARAFUSO ABNT NBR 8159; MG-METRICA GROSSA; ABNT NBR 9527; CLASSE 8G; DIAMETRO NOMINAL M16; PASSO 2,00 MM; COMPRIMENTO 300,0 MM; PADRAO ND.01.21.03/1, ITEM 03 ELEKTRO; COMPRIMENTO DA ROSCA TOTAL, COM 02 PORCAS. NORMAS: NBR 8158, NBR 8159, ND.01.21.03/1, ND.01.22.01/1. GALVANIZACAO CONFORME DIS-ETE-153. | NBR 8158, NBR 8159, ND.01.21.03/1, ND.01.22.01/1 e DIS-ETE-153. | CODIGO/DESENHO: NEOENERGIA | NBR 8158, NBR 8159, ND.01.21.03/1, ND.01.22.01/1 e DIS-ETE-153. | Ferragens | Usindi Metal | 29.688.229/0001-42 | 2024-10-01 | 2029-03-29 | HI_2024_10_01 | Ambos | N/A | - | AIF
|  | 50881 | 0 | 3481106 | PARAF ROSCA DUPLA M16X 300,0MM 2 PORCAS | PARAFUSO ROSCA DUPLA; ACO CARBONO COPANT 1010 A 1020; GALVANIZADO A FOGO; PADRAO DO PARAFUSO ABNT NBR 8159; MG-METRICA GROSSA; ABNT NBR 9527; CLASSE 8G; DIAMETRO NOMINAL M16; PASSO 2,00 MM; COMPRIMENTO 300,0 MM; PADRAO ND.01.21.03/1, ITEM 03 ELEKTRO; COMPRIMENTO DA ROSCA TOTAL, COM 02 PORCAS. NORMAS: NBR 8158, NBR 8159, ND.01.21.03/1, ND.01.22.01/1. GALVANIZACAO CONFORME DIS-ETE-153. | NBR 8158, NBR 8159, ND.01.21.03/1, ND.01.22.01/1 e DIS-ETE-153. | 400849 | - | Ferragens | FIXAR INDUSTRIALINDUSTRIA DE METAIS LTDA | 06.247.044/0001-05 | 2024-10-01 | 2029-04-03 | HI_2024_10_01 | Ambos | N/A | - | AIF
|  | 50881 | 0 | 3481106 | PARAF ROSCA DUPLA M16X 300,0MM 2 PORCAS | PARAFUSO ROSCA DUPLA; ACO CARBONO COPANT 1010 A 1020; GALVANIZADO A FOGO; PADRAO DO PARAFUSO ABNT NBR 8159; MG-METRICA GROSSA; ABNT NBR 9527; CLASSE 8G; DIAMETRO NOMINAL M16; PASSO 2,00 MM; COMPRIMENTO 300,0 MM; PADRAO ND.01.21.03/1, ITEM 03 ELEKTRO; COMPRIMENTO DA ROSCA TOTAL, COM 02 PORCAS. NORMAS: NBR 8158, NBR 8159, ND.01.21.03/1, ND.01.22.01/1. GALVANIZACAO CONFORME DIS-ETE-153. | NBR 8158, NBR 8159, ND.01.21.03/1, ND.01.22.01/1 e DIS-ETE-153. | 2585 | Nº 98 Rev. 02 | Ferragens | KONESUL INDÚSTRIA E COMÉRCIO LTDA | 02.822.707/0001-09 | 2024-10-01 | 2029-04-03 | HI_2024_10_01 | Ambos | N/A | - | AIF
|  | 50881 | 0 | 3481106 | PARAF ROSCA DUPLA M16X 300,0MM 2 PORCAS | PARAFUSO ROSCA DUPLA; ACO CARBONO COPANT 1010 A 1020; GALVANIZADO A FOGO; PADRAO DO PARAFUSO ABNT NBR 8159; MG-METRICA GROSSA; ABNT NBR 9527; CLASSE 8G; DIAMETRO NOMINAL M16; PASSO 2,00 MM; COMPRIMENTO 300,0 MM; PADRAO ND.01.21.03/1, ITEM 03 ELEKTRO; COMPRIMENTO DA ROSCA TOTAL, COM 02 PORCAS. NORMAS: NBR 8158, NBR 8159, ND.01.21.03/1, ND.01.22.01/1. GALVANIZACAO CONFORME DIS-ETE-153. | NBR 8158, NBR 8159, ND.01.21.03/1, ND.01.22.01/1 e DIS-ETE-153. | ELEKTRO-ND.01.21.03/1 | 6 | Ferragens | ROMAGNOLE PRODUTOS ELETRICOS S.A. | 78.958.717/0013-71 | 2024-10-01 | 2029-04-12 | HI_2024_10_01 | Ambos | N/A | - | QA
|  | 50881 | 0 | 3481106 | PARAF ROSCA DUPLA M16X 300,0MM 2 PORCAS | PARAFUSO ROSCA DUPLA; ACO CARBONO COPANT 1010 A 1020; GALVANIZADO A FOGO; PADRAO DO PARAFUSO ABNT NBR 8159; MG-METRICA GROSSA; ABNT NBR 9527; CLASSE 8G; DIAMETRO NOMINAL M16; PASSO 2,00 MM; COMPRIMENTO 300,0 MM; PADRAO ND.01.21.03/1, ITEM 03 ELEKTRO; COMPRIMENTO DA ROSCA TOTAL, COM 02 PORCAS. NORMAS: NBR 8158, NBR 8159, ND.01.21.03/1, ND.01.22.01/1. GALVANIZACAO CONFORME DIS-ETE-153. | NBR 8158, NBR 8159, ND.01.21.03/1, ND.01.22.01/1 e DIS-ETE-153. | 3481106 | NA | Ferragens | FERGEL FERRAGENS ZINCADAS | 35.439.348/0001-64 | 2024-10-01 | 2029-04-17 | HI_2024_10_01 | Ambos | N/A | - | AIF
|  | 50881 | 0 | 3481106 | PARAF ROSCA DUPLA M16X 300,0MM 2 PORCAS | PARAFUSO ROSCA DUPLA; ACO CARBONO COPANT 1010 A 1020; GALVANIZADO A FOGO; PADRAO DO PARAFUSO ABNT NBR 8159; MG-METRICA GROSSA; ABNT NBR 9527; CLASSE 8G; DIAMETRO NOMINAL M16; PASSO 2,00 MM; COMPRIMENTO 300,0 MM; PADRAO ND.01.21.03/1, ITEM 03 ELEKTRO; COMPRIMENTO DA ROSCA TOTAL, COM 02 PORCAS. NORMAS: NBR 8158, NBR 8159, ND.01.21.03/1, ND.01.22.01/1. GALVANIZACAO CONFORME DIS-ETE-153. | NBR 8158, NBR 8159, ND.01.21.03/1, ND.01.22.01/1 e DIS-ETE-153. | PRD.M16.300 | PRD.M16GF / REV.02 | Ferragens | MEGA GALFOGO METAL SC LTDA | 38.266.453/0001-37 | 2025-05-29 | 2029-10-16 | HI_2025_05_09 | Ambos | N/A | - | AIF
|  | 50880 | 0 | 3481105 | PARAF ROSCA DUPLA M16X 250,0MM 2 PORCAS | PARAFUSO ROSCA DUPLA; ACO CARBONO COPANT 1010 A 1020; GALVANIZADO A FOGO; PADRAO DO PARAFUSO ABNT NBR 8159; MG-METRICA GROSSA; ABNT NBR 9527; CLASSE 8G; DIAMETRO NOMINAL M16; PASSO 2,00 MM; COMPRIMENTO 250,0 MM; PADRAO ND.01.21.03/1, ITEM 02 ELEKTRO; COMPRIMENTO DA ROSCA TOTAL, COM 02 PORCAS. NORMAS: NBR 8158, NBR 8159, ND.01.21.03/1, ND.01.22.01/1. GALVANIZACAO CONFORME DIS-ETE-153. | NBR 8158, NBR 8159, ND.01.21.03/1, ND.01.22.01/1 e DIS-ETE-153. | PRT03-002-N | PRT03-002-N | Ferragens | OLIVO SA PRODUTOS PARA ILUMINAÇÃO E ELETROFERRAGENS | 30.471.204/0001-71 | 2024-10-01 | 2029-03-20 | HI_2024_10_01 | Ambos | N/A | - | AIF
|  | 50880 | 0 | 3481105 | PARAF ROSCA DUPLA M16X 250,0MM 2 PORCAS | PARAFUSO ROSCA DUPLA; ACO CARBONO COPANT 1010 A 1020; GALVANIZADO A FOGO; PADRAO DO PARAFUSO ABNT NBR 8159; MG-METRICA GROSSA; ABNT NBR 9527; CLASSE 8G; DIAMETRO NOMINAL M16; PASSO 2,00 MM; COMPRIMENTO 250,0 MM; PADRAO ND.01.21.03/1, ITEM 02 ELEKTRO; COMPRIMENTO DA ROSCA TOTAL, COM 02 PORCAS. NORMAS: NBR 8158, NBR 8159, ND.01.21.03/1, ND.01.22.01/1. GALVANIZACAO CONFORME DIS-ETE-153. | NBR 8158, NBR 8159, ND.01.21.03/1, ND.01.22.01/1 e DIS-ETE-153. | CODIGO/DESENHO: NEOENERGIA | NBR 8158, NBR 8159, ND.01.21.03/1, ND.01.22.01/1 e DIS-ETE-153. | Ferragens | Usindi Metal | 29.688.229/0001-42 | 2024-10-01 | 2029-03-29 | HI_2024_10_01 | Ambos | N/A | - | AIF
|  | 50880 | 0 | 3481105 | PARAF ROSCA DUPLA M16X 250,0MM 2 PORCAS | PARAFUSO ROSCA DUPLA; ACO CARBONO COPANT 1010 A 1020; GALVANIZADO A FOGO; PADRAO DO PARAFUSO ABNT NBR 8159; MG-METRICA GROSSA; ABNT NBR 9527; CLASSE 8G; DIAMETRO NOMINAL M16; PASSO 2,00 MM; COMPRIMENTO 250,0 MM; PADRAO ND.01.21.03/1, ITEM 02 ELEKTRO; COMPRIMENTO DA ROSCA TOTAL, COM 02 PORCAS. NORMAS: NBR 8158, NBR 8159, ND.01.21.03/1, ND.01.22.01/1. GALVANIZACAO CONFORME DIS-ETE-153. | NBR 8158, NBR 8159, ND.01.21.03/1, ND.01.22.01/1 e DIS-ETE-153. | 400848 | - | Ferragens | FIXAR INDUSTRIALINDUSTRIA DE METAIS LTDA | 06.247.044/0001-05 | 2024-10-01 | 2029-04-03 | HI_2024_10_01 | Ambos | N/A | - | AIF
|  | 50880 | 0 | 3481105 | PARAF ROSCA DUPLA M16X 250,0MM 2 PORCAS | PARAFUSO ROSCA DUPLA; ACO CARBONO COPANT 1010 A 1020; GALVANIZADO A FOGO; PADRAO DO PARAFUSO ABNT NBR 8159; MG-METRICA GROSSA; ABNT NBR 9527; CLASSE 8G; DIAMETRO NOMINAL M16; PASSO 2,00 MM; COMPRIMENTO 250,0 MM; PADRAO ND.01.21.03/1, ITEM 02 ELEKTRO; COMPRIMENTO DA ROSCA TOTAL, COM 02 PORCAS. NORMAS: NBR 8158, NBR 8159, ND.01.21.03/1, ND.01.22.01/1. GALVANIZACAO CONFORME DIS-ETE-153. | NBR 8158, NBR 8159, ND.01.21.03/1, ND.01.22.01/1 e DIS-ETE-153. | 2584 | Nº 98 Rev. 02 | Ferragens | KONESUL INDÚSTRIA E COMÉRCIO LTDA | 02.822.707/0001-09 | 2024-10-01 | 2029-04-03 | HI_2024_10_01 | Ambos | N/A | - | AIF
|  | 50880 | 0 | 3481105 | PARAF ROSCA DUPLA M16X 250,0MM 2 PORCAS | PARAFUSO ROSCA DUPLA; ACO CARBONO COPANT 1010 A 1020; GALVANIZADO A FOGO; PADRAO DO PARAFUSO ABNT NBR 8159; MG-METRICA GROSSA; ABNT NBR 9527; CLASSE 8G; DIAMETRO NOMINAL M16; PASSO 2,00 MM; COMPRIMENTO 250,0 MM; PADRAO ND.01.21.03/1, ITEM 02 ELEKTRO; COMPRIMENTO DA ROSCA TOTAL, COM 02 PORCAS. NORMAS: NBR 8158, NBR 8159, ND.01.21.03/1, ND.01.22.01/1. GALVANIZACAO CONFORME DIS-ETE-153. | NBR 8158, NBR 8159, ND.01.21.03/1, ND.01.22.01/1 e DIS-ETE-153. | ELEKTRO-ND.01.21.03/1 | 6 | Ferragens | ROMAGNOLE PRODUTOS ELETRICOS S.A. | 78.958.717/0013-71 | 2024-10-01 | 2029-04-12 | HI_2024_10_01 | Ambos | N/A | - | QA
|  | 50880 | 0 | 3481105 | PARAF ROSCA DUPLA M16X 250,0MM 2 PORCAS | PARAFUSO ROSCA DUPLA; ACO CARBONO COPANT 1010 A 1020; GALVANIZADO A FOGO; PADRAO DO PARAFUSO ABNT NBR 8159; MG-METRICA GROSSA; ABNT NBR 9527; CLASSE 8G; DIAMETRO NOMINAL M16; PASSO 2,00 MM; COMPRIMENTO 250,0 MM; PADRAO ND.01.21.03/1, ITEM 02 ELEKTRO; COMPRIMENTO DA ROSCA TOTAL, COM 02 PORCAS. NORMAS: NBR 8158, NBR 8159, ND.01.21.03/1, ND.01.22.01/1. GALVANIZACAO CONFORME DIS-ETE-153. | NBR 8158, NBR 8159, ND.01.21.03/1, ND.01.22.01/1 e DIS-ETE-153. | 3481105 | NA | Ferragens | FERGEL FERRAGENS ZINCADAS | 35.439.348/0001-64 | 2024-10-01 | 2029-04-17 | HI_2024_10_01 | Ambos | N/A | - | AIF
|  | 50880 | 0 | 3481105 | PARAF ROSCA DUPLA M16X 250,0MM 2 PORCAS | PARAFUSO ROSCA DUPLA; ACO CARBONO COPANT 1010 A 1020; GALVANIZADO A FOGO; PADRAO DO PARAFUSO ABNT NBR 8159; MG-METRICA GROSSA; ABNT NBR 9527; CLASSE 8G; DIAMETRO NOMINAL M16; PASSO 2,00 MM; COMPRIMENTO 250,0 MM; PADRAO ND.01.21.03/1, ITEM 02 ELEKTRO; COMPRIMENTO DA ROSCA TOTAL, COM 02 PORCAS. NORMAS: NBR 8158, NBR 8159, ND.01.21.03/1, ND.01.22.01/1. GALVANIZACAO CONFORME DIS-ETE-153. | NBR 8158, NBR 8159, ND.01.21.03/1, ND.01.22.01/1 e DIS-ETE-153. | PRD.M16.250 | PRD.M16GF / REV.02 | Ferragens | MEGA GALFOGO METAL SC LTDA | 38.266.453/0001-37 | 2025-05-29 | 2029-10-16 | HI_2025_05_09 | Ambos | N/A | - | AIF
|  | 50879 | 0 | 3481104 | PARAF ROSCA DUPLA M16X 200,0MM 2 PORCAS | PARAFUSO ROSCA DUPLA; ACO CARBONO COPANT 1010 A 1020; GALVANIZADO A FOGO; PADRAO DO PARAFUSO ABNT NBR 8159; MG-METRICA GROSSA; ABNT NBR 9527; CLASSE 8G; DIAMETRO NOMINAL M16; PASSO 2,00 MM; COMPRIMENTO 200,0 MM; PADRAO ND.01.21.03/1, ITEM 01 ELEKTRO; COMPRIMENTO DA ROSCA TOTAL, COM 02 PORCAS. NORMAS: NBR 8158, NBR 8159, ND.01.21.03/1, ND.01.22.01/1. GALVANIZACAO CONFORME DIS-ETE-153. | NBR 8158, NBR 8159, ND.01.21.03/1, ND.01.22.01/1 e DIS-ETE-153. | PRT03-001-N | PRT03-001-N | Ferragens | OLIVO SA PRODUTOS PARA ILUMINAÇÃO E ELETROFERRAGENS | 30.471.204/0001-71 | 2024-10-01 | 2029-03-20 | HI_2024_10_01 | Ambos | N/A | - | AIF
|  | 50879 | 0 | 3481104 | PARAF ROSCA DUPLA M16X 200,0MM 2 PORCAS | PARAFUSO ROSCA DUPLA; ACO CARBONO COPANT 1010 A 1020; GALVANIZADO A FOGO; PADRAO DO PARAFUSO ABNT NBR 8159; MG-METRICA GROSSA; ABNT NBR 9527; CLASSE 8G; DIAMETRO NOMINAL M16; PASSO 2,00 MM; COMPRIMENTO 200,0 MM; PADRAO ND.01.21.03/1, ITEM 01 ELEKTRO; COMPRIMENTO DA ROSCA TOTAL, COM 02 PORCAS. NORMAS: NBR 8158, NBR 8159, ND.01.21.03/1, ND.01.22.01/1. GALVANIZACAO CONFORME DIS-ETE-153. | NBR 8158, NBR 8159, ND.01.21.03/1, ND.01.22.01/1 e DIS-ETE-153. | CODIGO/DESENHO: NEOENERGIA | NBR 8158, NBR 8159, ND.01.21.03/1, ND.01.22.01/1 e DIS-ETE-153. | Ferragens | Usindi Metal | 29.688.229/0001-42 | 2024-10-01 | 2029-03-29 | HI_2024_10_01 | Ambos | N/A | - | AIF
|  | 50879 | 0 | 3481104 | PARAF ROSCA DUPLA M16X 200,0MM 2 PORCAS | PARAFUSO ROSCA DUPLA; ACO CARBONO COPANT 1010 A 1020; GALVANIZADO A FOGO; PADRAO DO PARAFUSO ABNT NBR 8159; MG-METRICA GROSSA; ABNT NBR 9527; CLASSE 8G; DIAMETRO NOMINAL M16; PASSO 2,00 MM; COMPRIMENTO 200,0 MM; PADRAO ND.01.21.03/1, ITEM 01 ELEKTRO; COMPRIMENTO DA ROSCA TOTAL, COM 02 PORCAS. NORMAS: NBR 8158, NBR 8159, ND.01.21.03/1, ND.01.22.01/1. GALVANIZACAO CONFORME DIS-ETE-153. | NBR 8158, NBR 8159, ND.01.21.03/1, ND.01.22.01/1 e DIS-ETE-153. | 400847 | - | Ferragens | FIXAR INDUSTRIALINDUSTRIA DE METAIS LTDA | 06.247.044/0001-05 | 2024-10-01 | 2029-04-03 | HI_2024_10_01 | Ambos | N/A | - | AIF
|  | 50879 | 0 | 3481104 | PARAF ROSCA DUPLA M16X 200,0MM 2 PORCAS | PARAFUSO ROSCA DUPLA; ACO CARBONO COPANT 1010 A 1020; GALVANIZADO A FOGO; PADRAO DO PARAFUSO ABNT NBR 8159; MG-METRICA GROSSA; ABNT NBR 9527; CLASSE 8G; DIAMETRO NOMINAL M16; PASSO 2,00 MM; COMPRIMENTO 200,0 MM; PADRAO ND.01.21.03/1, ITEM 01 ELEKTRO; COMPRIMENTO DA ROSCA TOTAL, COM 02 PORCAS. NORMAS: NBR 8158, NBR 8159, ND.01.21.03/1, ND.01.22.01/1. GALVANIZACAO CONFORME DIS-ETE-153. | NBR 8158, NBR 8159, ND.01.21.03/1, ND.01.22.01/1 e DIS-ETE-153. | 2590 | Nº 98 Rev. 02 | Ferragens | KONESUL INDÚSTRIA E COMÉRCIO LTDA | 02.822.707/0001-09 | 2024-10-01 | 2029-04-03 | HI_2024_10_01 | Ambos | N/A | - | AIF
|  | 50879 | 0 | 3481104 | PARAF ROSCA DUPLA M16X 200,0MM 2 PORCAS | PARAFUSO ROSCA DUPLA; ACO CARBONO COPANT 1010 A 1020; GALVANIZADO A FOGO; PADRAO DO PARAFUSO ABNT NBR 8159; MG-METRICA GROSSA; ABNT NBR 9527; CLASSE 8G; DIAMETRO NOMINAL M16; PASSO 2,00 MM; COMPRIMENTO 200,0 MM; PADRAO ND.01.21.03/1, ITEM 01 ELEKTRO; COMPRIMENTO DA ROSCA TOTAL, COM 02 PORCAS. NORMAS: NBR 8158, NBR 8159, ND.01.21.03/1, ND.01.22.01/1. GALVANIZACAO CONFORME DIS-ETE-153. | NBR 8158, NBR 8159, ND.01.21.03/1, ND.01.22.01/1 e DIS-ETE-153. | ELEKTRO-ND.01.21.03/1 | 6 | Ferragens | ROMAGNOLE PRODUTOS ELETRICOS S.A. | 78.958.717/0013-71 | 2024-10-01 | 2029-04-12 | HI_2024_10_01 | Ambos | N/A | - | QA
|  | 50879 | 0 | 3481104 | PARAF ROSCA DUPLA M16X 200,0MM 2 PORCAS | PARAFUSO ROSCA DUPLA; ACO CARBONO COPANT 1010 A 1020; GALVANIZADO A FOGO; PADRAO DO PARAFUSO ABNT NBR 8159; MG-METRICA GROSSA; ABNT NBR 9527; CLASSE 8G; DIAMETRO NOMINAL M16; PASSO 2,00 MM; COMPRIMENTO 200,0 MM; PADRAO ND.01.21.03/1, ITEM 01 ELEKTRO; COMPRIMENTO DA ROSCA TOTAL, COM 02 PORCAS. NORMAS: NBR 8158, NBR 8159, ND.01.21.03/1, ND.01.22.01/1. GALVANIZACAO CONFORME DIS-ETE-153. | NBR 8158, NBR 8159, ND.01.21.03/1, ND.01.22.01/1 e DIS-ETE-153. | 3481104 | NA | Ferragens | FERGEL FERRAGENS ZINCADAS | 35.439.348/0001-64 | 2024-10-01 | 2029-04-17 | HI_2024_10_01 | Ambos | N/A | - | AIF
|  | 50879 | 0 | 3481104 | PARAF ROSCA DUPLA M16X 200,0MM 2 PORCAS | PARAFUSO ROSCA DUPLA; ACO CARBONO COPANT 1010 A 1020; GALVANIZADO A FOGO; PADRAO DO PARAFUSO ABNT NBR 8159; MG-METRICA GROSSA; ABNT NBR 9527; CLASSE 8G; DIAMETRO NOMINAL M16; PASSO 2,00 MM; COMPRIMENTO 200,0 MM; PADRAO ND.01.21.03/1, ITEM 01 ELEKTRO; COMPRIMENTO DA ROSCA TOTAL, COM 02 PORCAS. NORMAS: NBR 8158, NBR 8159, ND.01.21.03/1, ND.01.22.01/1. GALVANIZACAO CONFORME DIS-ETE-153. | NBR 8158, NBR 8159, ND.01.21.03/1, ND.01.22.01/1 e DIS-ETE-153. | PRD.M16.200 | PRD.M16GF / REV.02 | Ferragens | MEGA GALFOGO METAL SC LTDA | 38.266.453/0001-37 | 2025-05-29 | 2029-10-16 | HI_2025_05_09 | Ambos | N/A | - | AIF
|  | 50878 | 3480300 | 3480300 | PARAFUSO QUAD SAE1010/20 M16X 150,0MM | PARAFUSO CABECA QUADRADA. MATERIAL: ACO CARBONO. REVESTIMENTO: GALVANIZADO A FOGO. COMPRIMENTO DA ROSCA: 80MM. TIPO DE ROSCA: METRICA. DIAMETRO NOMINAL: M16. PASSO: 2,00MM. COMPRIMENTO: 150MM. CARGA DE RUPTURA: 5000DAN. ACESSORIOS: COM UMA PORCA QUADRADA. NORMAS: NBR 8158, NBR 8159 (FIGURA 26). GALVANIZACAO CONFORME DIS-ETE-153. | NBR 8158, NBR 8159 (FIGURA 26) e DIS-ETE-153. | 9257 | N/A | Ferragens | Centroaço Indústria e Comercio de Aço Ltda | 12.027.138/0001-63 | 2024-10-01 | 2028-10-18 | HI_2024_10_01 | Ambos | N/A | - | AIF
|  | 50878 | 3480300 | 3480300 | PARAFUSO QUAD SAE1010/20 M16X 150,0MM | PARAFUSO CABECA QUADRADA. MATERIAL: ACO CARBONO. REVESTIMENTO: GALVANIZADO A FOGO. COMPRIMENTO DA ROSCA: 80MM. TIPO DE ROSCA: METRICA. DIAMETRO NOMINAL: M16. PASSO: 2,00MM. COMPRIMENTO: 150MM. CARGA DE RUPTURA: 5000DAN. ACESSORIOS: COM UMA PORCA QUADRADA. NORMAS: NBR 8158, NBR 8159 (FIGURA 26). GALVANIZACAO CONFORME DIS-ETE-153. | NBR 8158, NBR 8159 (FIGURA 26) e DIS-ETE-153. | PM03/009/N | PM03/009/N | Ferragens | OLIVO SA PRODUTOS PARA ILUMINAÇÃO E ELETROFERRAGENS | 30.471.204/0001-71 | 2024-10-01 | 2029-03-20 | HI_2024_10_01 | Ambos | N/A | - | AIF
|  | 50878 | 3480300 | 3480300 | PARAFUSO QUAD SAE1010/20 M16X 150,0MM | PARAFUSO CABECA QUADRADA. MATERIAL: ACO CARBONO. REVESTIMENTO: GALVANIZADO A FOGO. COMPRIMENTO DA ROSCA: 80MM. TIPO DE ROSCA: METRICA. DIAMETRO NOMINAL: M16. PASSO: 2,00MM. COMPRIMENTO: 150MM. CARGA DE RUPTURA: 5000DAN. ACESSORIOS: COM UMA PORCA QUADRADA. NORMAS: NBR 8158, NBR 8159 (FIGURA 26). GALVANIZACAO CONFORME DIS-ETE-153. | NBR 8158, NBR 8159 (FIGURA 26) e DIS-ETE-153. | CODIGO/DESENHO: NEOENERGIA | NBR 8158, NBR 8159 (FIGURA 26) e DIS-ETE-153. | Ferragens | Usindi Metal | 29.688.229/0001-42 | 2024-10-01 | 2029-03-29 | HI_2024_10_01 | Ambos | N/A | - | AIF
|  | 50878 | 3480300 | 3480300 | PARAFUSO QUAD SAE1010/20 M16X 150,0MM | PARAFUSO CABECA QUADRADA. MATERIAL: ACO CARBONO. REVESTIMENTO: GALVANIZADO A FOGO. COMPRIMENTO DA ROSCA: 80MM. TIPO DE ROSCA: METRICA. DIAMETRO NOMINAL: M16. PASSO: 2,00MM. COMPRIMENTO: 150MM. CARGA DE RUPTURA: 5000DAN. ACESSORIOS: COM UMA PORCA QUADRADA. NORMAS: NBR 8158, NBR 8159 (FIGURA 26). GALVANIZACAO CONFORME DIS-ETE-153. | NBR 8158, NBR 8159 (FIGURA 26) e DIS-ETE-153. | 3455 | - | Ferragens | FIXAR INDUSTRIALINDUSTRIA DE METAIS LTDA | 06.247.044/0001-05 | 2024-10-01 | 2029-04-03 | HI_2024_10_01 | Ambos | N/A | - | AIF
|  | 50878 | 3480300 | 3480300 | PARAFUSO QUAD SAE1010/20 M16X 150,0MM | PARAFUSO CABECA QUADRADA. MATERIAL: ACO CARBONO. REVESTIMENTO: GALVANIZADO A FOGO. COMPRIMENTO DA ROSCA: 80MM. TIPO DE ROSCA: METRICA. DIAMETRO NOMINAL: M16. PASSO: 2,00MM. COMPRIMENTO: 150MM. CARGA DE RUPTURA: 5000DAN. ACESSORIOS: COM UMA PORCA QUADRADA. NORMAS: NBR 8158, NBR 8159 (FIGURA 26). GALVANIZACAO CONFORME DIS-ETE-153. | NBR 8158, NBR 8159 (FIGURA 26) e DIS-ETE-153. | 121 | Nº 117 Rev. 04 | Ferragens | KONESUL INDÚSTRIA E COMÉRCIO LTDA | 02.822.707/0001-09 | 2024-10-01 | 2029-04-03 | HI_2024_10_01 | Ambos | N/A | - | AIF
|  | 50878 | 3480300 | 3480300 | PARAFUSO QUAD SAE1010/20 M16X 150,0MM | PARAFUSO CABECA QUADRADA. MATERIAL: ACO CARBONO. REVESTIMENTO: GALVANIZADO A FOGO. COMPRIMENTO DA ROSCA: 80MM. TIPO DE ROSCA: METRICA. DIAMETRO NOMINAL: M16. PASSO: 2,00MM. COMPRIMENTO: 150MM. CARGA DE RUPTURA: 5000DAN. ACESSORIOS: COM UMA PORCA QUADRADA. NORMAS: NBR 8158, NBR 8159 (FIGURA 26). GALVANIZACAO CONFORME DIS-ETE-153. | NBR 8158, NBR 8159 (FIGURA 26) e DIS-ETE-153. | ROMAGNOLE-R-1409 | 22 | Ferragens | ROMAGNOLE PRODUTOS ELETRICOS S.A. | 78.958.717/0013-71 | 2024-10-01 | 2029-04-12 | HI_2024_10_01 | Ambos | N/A | - | QA
|  | 50878 | 3480300 | 3480300 | PARAFUSO QUAD SAE1010/20 M16X 150,0MM | PARAFUSO CABECA QUADRADA. MATERIAL: ACO CARBONO. REVESTIMENTO: GALVANIZADO A FOGO. COMPRIMENTO DA ROSCA: 80MM. TIPO DE ROSCA: METRICA. DIAMETRO NOMINAL: M16. PASSO: 2,00MM. COMPRIMENTO: 150MM. CARGA DE RUPTURA: 5000DAN. ACESSORIOS: COM UMA PORCA QUADRADA. NORMAS: NBR 8158, NBR 8159 (FIGURA 26). GALVANIZACAO CONFORME DIS-ETE-153. | NBR 8158, NBR 8159 (FIGURA 26) e DIS-ETE-153. | 3480300 | NA | Ferragens | FERGEL FERRAGENS ZINCADAS | 35.439.348/0001-64 | 2024-10-01 | 2029-04-17 | HI_2024_10_01 | Ambos | N/A | - | AIF
|  | 50878 | 3480300 | 3480300 | PARAFUSO QUAD SAE1010/20 M16X 150,0MM | PARAFUSO CABECA QUADRADA. MATERIAL: ACO CARBONO. REVESTIMENTO: GALVANIZADO A FOGO. COMPRIMENTO DA ROSCA: 80MM. TIPO DE ROSCA: METRICA. DIAMETRO NOMINAL: M16. PASSO: 2,00MM. COMPRIMENTO: 150MM. CARGA DE RUPTURA: 5000DAN. ACESSORIOS: COM UMA PORCA QUADRADA. NORMAS: NBR 8158, NBR 8159 (FIGURA 26). GALVANIZACAO CONFORME DIS-ETE-153. | NBR 8158, NBR 8159 (FIGURA 26) e DIS-ETE-153. | PM.M16.150 | PM.M16GF / REV.03 | Ferragens | MEGA GALFOGO METAL SC LTDA | 38.266.453/0001-37 | 2025-05-29 | 2029-10-16 | HI_2025_05_09 | Ambos | N/A | - | AIF
|  | 50877 | 3480410 | 3480410 | PARAFUSO QUAD SAE1010/20 M16X 125,0MM | PARAFUSO, CABECA QUADRADA. MATERIAL - ACO CARBONO. PROTECAO SUPERFICIAL-ZINCADO POR IMERSAO A QUENTE. DIAMETRO NOMINAL- 16MM. C OMPRIMENTO NOMINAL- 125MM. TIPO DE ROSCA - METRICA. COMPRIMENTO DA ROSCA- 80MM. PASSO- 2,00MM. CARGA DE RUPTURA- 5000DAN. ACESSORIO- COM UMA PORCA QUADRADA. NORMAS: NBR 8158, NBR 8159 (FIGURA 26). GALVANIZACAO CONFORME DIS-ETE-153. | NBR 8158, NBR 8159 (FIGURA 26) e DIS-ETE-153. | 9256 | N/A | Ferragens | Centroaço Indústria e Comercio de Aço Ltda | 12.027.138/0001-63 | 2024-10-01 | 2028-10-18 | HI_2024_10_01 | Ambos | N/A | - | AIF
|  | 50877 | 3480410 | 3480410 | PARAFUSO QUAD SAE1010/20 M16X 125,0MM | PARAFUSO, CABECA QUADRADA. MATERIAL - ACO CARBONO. PROTECAO SUPERFICIAL-ZINCADO POR IMERSAO A QUENTE. DIAMETRO NOMINAL- 16MM. C OMPRIMENTO NOMINAL- 125MM. TIPO DE ROSCA - METRICA. COMPRIMENTO DA ROSCA- 80MM. PASSO- 2,00MM. CARGA DE RUPTURA- 5000DAN. ACESSORIO- COM UMA PORCA QUADRADA. NORMAS: NBR 8158, NBR 8159 (FIGURA 26). GALVANIZACAO CONFORME DIS-ETE-153. | NBR 8158, NBR 8159 (FIGURA 26) e DIS-ETE-153. | PM03/038/N | PM03/038/N | Ferragens | OLIVO SA PRODUTOS PARA ILUMINAÇÃO E ELETROFERRAGENS | 30.471.204/0001-71 | 2024-10-01 | 2029-03-20 | HI_2024_10_01 | Ambos | N/A | - | AIF
|  | 50877 | 3480410 | 3480410 | PARAFUSO QUAD SAE1010/20 M16X 125,0MM | PARAFUSO, CABECA QUADRADA. MATERIAL - ACO CARBONO. PROTECAO SUPERFICIAL-ZINCADO POR IMERSAO A QUENTE. DIAMETRO NOMINAL- 16MM. C OMPRIMENTO NOMINAL- 125MM. TIPO DE ROSCA - METRICA. COMPRIMENTO DA ROSCA- 80MM. PASSO- 2,00MM. CARGA DE RUPTURA- 5000DAN. ACESSORIO- COM UMA PORCA QUADRADA. NORMAS: NBR 8158, NBR 8159 (FIGURA 26). GALVANIZACAO CONFORME DIS-ETE-153. | NBR 8158, NBR 8159 (FIGURA 26) e DIS-ETE-153. | CODIGO/DESENHO: NEOENERGIA | NBR 8158, NBR 8159 (FIGURA 26) e DIS-ETE-153. | Ferragens | Usindi Metal | 29.688.229/0001-42 | 2024-10-01 | 2029-03-29 | HI_2024_10_01 | Ambos | N/A | - | AIF
|  | 50877 | 3480410 | 3480410 | PARAFUSO QUAD SAE1010/20 M16X 125,0MM | PARAFUSO, CABECA QUADRADA. MATERIAL - ACO CARBONO. PROTECAO SUPERFICIAL-ZINCADO POR IMERSAO A QUENTE. DIAMETRO NOMINAL- 16MM. C OMPRIMENTO NOMINAL- 125MM. TIPO DE ROSCA - METRICA. COMPRIMENTO DA ROSCA- 80MM. PASSO- 2,00MM. CARGA DE RUPTURA- 5000DAN. ACESSORIO- COM UMA PORCA QUADRADA. NORMAS: NBR 8158, NBR 8159 (FIGURA 26). GALVANIZACAO CONFORME DIS-ETE-153. | NBR 8158, NBR 8159 (FIGURA 26) e DIS-ETE-153. | 3705 | - | Ferragens | FIXAR INDUSTRIALINDUSTRIA DE METAIS LTDA | 06.247.044/0001-05 | 2024-10-01 | 2029-04-03 | HI_2024_10_01 | Ambos | N/A | - | AIF
|  | 50877 | 3480410 | 3480410 | PARAFUSO QUAD SAE1010/20 M16X 125,0MM | PARAFUSO, CABECA QUADRADA. MATERIAL - ACO CARBONO. PROTECAO SUPERFICIAL-ZINCADO POR IMERSAO A QUENTE. DIAMETRO NOMINAL- 16MM. C OMPRIMENTO NOMINAL- 125MM. TIPO DE ROSCA - METRICA. COMPRIMENTO DA ROSCA- 80MM. PASSO- 2,00MM. CARGA DE RUPTURA- 5000DAN. ACESSORIO- COM UMA PORCA QUADRADA. NORMAS: NBR 8158, NBR 8159 (FIGURA 26). GALVANIZACAO CONFORME DIS-ETE-153. | NBR 8158, NBR 8159 (FIGURA 26) e DIS-ETE-153. | 120 | Nº 117 Rev. 04 | Ferragens | KONESUL INDÚSTRIA E COMÉRCIO LTDA | 02.822.707/0001-09 | 2024-10-01 | 2029-04-03 | HI_2024_10_01 | Ambos | N/A | - | AIF
|  | 50877 | 3480410 | 3480410 | PARAFUSO QUAD SAE1010/20 M16X 125,0MM | PARAFUSO, CABECA QUADRADA. MATERIAL - ACO CARBONO. PROTECAO SUPERFICIAL-ZINCADO POR IMERSAO A QUENTE. DIAMETRO NOMINAL- 16MM. C OMPRIMENTO NOMINAL- 125MM. TIPO DE ROSCA - METRICA. COMPRIMENTO DA ROSCA- 80MM. PASSO- 2,00MM. CARGA DE RUPTURA- 5000DAN. ACESSORIO- COM UMA PORCA QUADRADA. NORMAS: NBR 8158, NBR 8159 (FIGURA 26). GALVANIZACAO CONFORME DIS-ETE-153. | NBR 8158, NBR 8159 (FIGURA 26) e DIS-ETE-153. | ROMAGNOLE-R-1409 | 22 | Ferragens | ROMAGNOLE PRODUTOS ELETRICOS S.A. | 78.958.717/0013-71 | 2024-10-01 | 2029-04-12 | HI_2024_10_01 | Ambos | N/A | - | QA
|  | 50877 | 3480410 | 3480410 | PARAFUSO QUAD SAE1010/20 M16X 125,0MM | PARAFUSO, CABECA QUADRADA. MATERIAL - ACO CARBONO. PROTECAO SUPERFICIAL-ZINCADO POR IMERSAO A QUENTE. DIAMETRO NOMINAL- 16MM. C OMPRIMENTO NOMINAL- 125MM. TIPO DE ROSCA - METRICA. COMPRIMENTO DA ROSCA- 80MM. PASSO- 2,00MM. CARGA DE RUPTURA- 5000DAN. ACESSORIO- COM UMA PORCA QUADRADA. NORMAS: NBR 8158, NBR 8159 (FIGURA 26). GALVANIZACAO CONFORME DIS-ETE-153. | NBR 8158, NBR 8159 (FIGURA 26) e DIS-ETE-153. | 3480410 | NA | Ferragens | FERGEL FERRAGENS ZINCADAS | 35.439.348/0001-64 | 2024-10-01 | 2029-04-17 | HI_2024_10_01 | Ambos | N/A | - | AIF
|  | 50877 | 3480410 | 3480410 | PARAFUSO QUAD SAE1010/20 M16X 125,0MM | PARAFUSO, CABECA QUADRADA. MATERIAL - ACO CARBONO. PROTECAO SUPERFICIAL-ZINCADO POR IMERSAO A QUENTE. DIAMETRO NOMINAL- 16MM. C OMPRIMENTO NOMINAL- 125MM. TIPO DE ROSCA - METRICA. COMPRIMENTO DA ROSCA- 80MM. PASSO- 2,00MM. CARGA DE RUPTURA- 5000DAN. ACESSORIO- COM UMA PORCA QUADRADA. NORMAS: NBR 8158, NBR 8159 (FIGURA 26). GALVANIZACAO CONFORME DIS-ETE-153. | NBR 8158, NBR 8159 (FIGURA 26) e DIS-ETE-153. | PM.M16.125 | PM.M16GF / REV.03 | Ferragens | MEGA GALFOGO METAL SC LTDA | 38.266.453/0001-37 | 2025-05-29 | 2029-10-16 | HI_2025_05_09 | Ambos | N/A | - | AIF
|  | 50875 | 3480405 | 3480405 | PARAFUSO QUAD SAE1010/20 M16X 50,0MM | PARAFUSO CABECA QUADRADA. MATERIAL: ACO CARBONO. REVESTIMENTO: GALVANIZADO A FOGO. COMPRIMENTO DA ROSCA: 35MM. TIPO DE ROSCA: METRICA . DIAMETRO NOMINAL: M16. PASSO: 2,00MM. COMPRIMENTO: 50MM . CARGA DE RUPTURA: 5000DAN. ACESSORIOS: COM UMA PORCA QUADRADA. NORMAS: NBR 8158, NBR 8159 (FIGURA 26). GALVANIZACAO CONFORME DIS-ETE-153. | NBR 8158, NBR 8159 (FIGURA 26) e DIS-ETE-153. | 9255 | N/A | Ferragens | Centroaço Indústria e Comercio de Aço Ltda | 12.027.138/0001-63 | 2024-10-01 | 2028-10-18 | HI_2024_10_01 | Ambos | N/A | - | AIF
|  | 50875 | 3480405 | 3480405 | PARAFUSO QUAD SAE1010/20 M16X 50,0MM | PARAFUSO CABECA QUADRADA. MATERIAL: ACO CARBONO. REVESTIMENTO: GALVANIZADO A FOGO. COMPRIMENTO DA ROSCA: 35MM. TIPO DE ROSCA: METRICA . DIAMETRO NOMINAL: M16. PASSO: 2,00MM. COMPRIMENTO: 50MM . CARGA DE RUPTURA: 5000DAN. ACESSORIOS: COM UMA PORCA QUADRADA. NORMAS: NBR 8158, NBR 8159 (FIGURA 26). GALVANIZACAO CONFORME DIS-ETE-153. | NBR 8158, NBR 8159 (FIGURA 26) e DIS-ETE-153. | PM03/079/N | PM03/079/N | Ferragens | OLIVO SA PRODUTOS PARA ILUMINAÇÃO E ELETROFERRAGENS | 30.471.204/0001-71 | 2024-10-01 | 2029-03-20 | HI_2024_10_01 | Ambos | N/A | - | AIF
|  | 50875 | 3480405 | 3480405 | PARAFUSO QUAD SAE1010/20 M16X 50,0MM | PARAFUSO CABECA QUADRADA. MATERIAL: ACO CARBONO. REVESTIMENTO: GALVANIZADO A FOGO. COMPRIMENTO DA ROSCA: 35MM. TIPO DE ROSCA: METRICA . DIAMETRO NOMINAL: M16. PASSO: 2,00MM. COMPRIMENTO: 50MM . CARGA DE RUPTURA: 5000DAN. ACESSORIOS: COM UMA PORCA QUADRADA. NORMAS: NBR 8158, NBR 8159 (FIGURA 26). GALVANIZACAO CONFORME DIS-ETE-153. | NBR 8158, NBR 8159 (FIGURA 26) e DIS-ETE-153. | CODIGO/DESENHO: NEOENERGIA | NBR 8158, NBR 8159 (FIGURA 26) e DIS-ETE-153. | Ferragens | Usindi Metal | 29.688.229/0001-42 | 2024-10-01 | 2029-03-29 | HI_2024_10_01 | Ambos | N/A | - | AIF
|  | 50875 | 3480405 | 3480405 | PARAFUSO QUAD SAE1010/20 M16X 50,0MM | PARAFUSO CABECA QUADRADA. MATERIAL: ACO CARBONO. REVESTIMENTO: GALVANIZADO A FOGO. COMPRIMENTO DA ROSCA: 35MM. TIPO DE ROSCA: METRICA . DIAMETRO NOMINAL: M16. PASSO: 2,00MM. COMPRIMENTO: 50MM . CARGA DE RUPTURA: 5000DAN. ACESSORIOS: COM UMA PORCA QUADRADA. NORMAS: NBR 8158, NBR 8159 (FIGURA 26). GALVANIZACAO CONFORME DIS-ETE-153. | NBR 8158, NBR 8159 (FIGURA 26) e DIS-ETE-153. | 3397 | - | Ferragens | FIXAR INDUSTRIALINDUSTRIA DE METAIS LTDA | 06.247.044/0001-05 | 2024-10-01 | 2029-04-03 | HI_2024_10_01 | Ambos | N/A | - | AIF
|  | 50875 | 3480405 | 3480405 | PARAFUSO QUAD SAE1010/20 M16X 50,0MM | PARAFUSO CABECA QUADRADA. MATERIAL: ACO CARBONO. REVESTIMENTO: GALVANIZADO A FOGO. COMPRIMENTO DA ROSCA: 35MM. TIPO DE ROSCA: METRICA . DIAMETRO NOMINAL: M16. PASSO: 2,00MM. COMPRIMENTO: 50MM . CARGA DE RUPTURA: 5000DAN. ACESSORIOS: COM UMA PORCA QUADRADA. NORMAS: NBR 8158, NBR 8159 (FIGURA 26). GALVANIZACAO CONFORME DIS-ETE-153. | NBR 8158, NBR 8159 (FIGURA 26) e DIS-ETE-153. | 320 | Nº 117 Rev. 04 | Ferragens | KONESUL INDÚSTRIA E COMÉRCIO LTDA | 02.822.707/0001-09 | 2024-10-01 | 2029-04-03 | HI_2024_10_01 | Ambos | N/A | - | AIF
|  | 50875 | 3480405 | 3480405 | PARAFUSO QUAD SAE1010/20 M16X 50,0MM | PARAFUSO CABECA QUADRADA. MATERIAL: ACO CARBONO. REVESTIMENTO: GALVANIZADO A FOGO. COMPRIMENTO DA ROSCA: 35MM. TIPO DE ROSCA: METRICA . DIAMETRO NOMINAL: M16. PASSO: 2,00MM. COMPRIMENTO: 50MM . CARGA DE RUPTURA: 5000DAN. ACESSORIOS: COM UMA PORCA QUADRADA. NORMAS: NBR 8158, NBR 8159 (FIGURA 26). GALVANIZACAO CONFORME DIS-ETE-153. | NBR 8158, NBR 8159 (FIGURA 26) e DIS-ETE-153. | ROMAGNOLE-R-1409 | 22 | Ferragens | ROMAGNOLE PRODUTOS ELETRICOS S.A. | 78.958.717/0013-71 | 2024-10-01 | 2029-04-12 | HI_2024_10_01 | Ambos | N/A | - | QA
|  | 50875 | 3480405 | 3480405 | PARAFUSO QUAD SAE1010/20 M16X 50,0MM | PARAFUSO CABECA QUADRADA. MATERIAL: ACO CARBONO. REVESTIMENTO: GALVANIZADO A FOGO. COMPRIMENTO DA ROSCA: 35MM. TIPO DE ROSCA: METRICA . DIAMETRO NOMINAL: M16. PASSO: 2,00MM. COMPRIMENTO: 50MM . CARGA DE RUPTURA: 5000DAN. ACESSORIOS: COM UMA PORCA QUADRADA. NORMAS: NBR 8158, NBR 8159 (FIGURA 26). GALVANIZACAO CONFORME DIS-ETE-153. | NBR 8158, NBR 8159 (FIGURA 26) e DIS-ETE-153. | 3480405 | NA | Ferragens | FERGEL FERRAGENS ZINCADAS | 35.439.348/0001-64 | 2024-10-01 | 2029-04-17 | HI_2024_10_01 | Ambos | N/A | - | AIF
|  | 50875 | 3480405 | 3480405 | PARAFUSO QUAD SAE1010/20 M16X 50,0MM | PARAFUSO CABECA QUADRADA. MATERIAL: ACO CARBONO. REVESTIMENTO: GALVANIZADO A FOGO. COMPRIMENTO DA ROSCA: 35MM. TIPO DE ROSCA: METRICA . DIAMETRO NOMINAL: M16. PASSO: 2,00MM. COMPRIMENTO: 50MM . CARGA DE RUPTURA: 5000DAN. ACESSORIOS: COM UMA PORCA QUADRADA. NORMAS: NBR 8158, NBR 8159 (FIGURA 26). GALVANIZACAO CONFORME DIS-ETE-153. | NBR 8158, NBR 8159 (FIGURA 26) e DIS-ETE-153. | PM.M16.50 | PM.M16GF / REV.03 | Ferragens | MEGA GALFOGO METAL SC LTDA | 38.266.453/0001-37 | 2025-05-29 | 2029-10-16 | HI_2025_05_09 | Ambos | N/A | - | AIF
|  | 50863 | 2322004 | 0 | ISOLADOR SUSPENSAO POLIM 24,2KV GO N3 | ISOLADOR COMPOSTO. TIPO: BASTAO POLIMERICO. MATERIAL DO BASTAO: FIBRA DE VIDRO.REVESTIMENTO DO BASTAO: SILICONE. TIPO DO ENGATE GARFO-OLHAL, DIAMETRO DO OLHAL 18MM. TIPO DE PINO: COMUM. COMPRIMENTO MINIMO: 360MM. COMPRIMENTO MAXIMO: 445MM. TENSAO NOMINAL: 24,2KV. DISTANCIA DE ESCOAMENTO MINIMA: 647MM. NIVEL BASICO DE IMPULSO: 125KV (MINIMO). TENSAO SUPORTAVEL SOB CHUVA: 95KV (MINIMO). CARGA DE RUPTURA MECANICA: 50KN. NIVEL DE POLUICAO: 03. NORMAS: NBR 15122; INS 48.08.03. | INS 48.08.03 ISSUE 03 | 360018 | 360018 | Isoladores | PORCELANAS INDUSTRIAIS GERMER S/A | 86.378.189/0001-76 | 2025-04-08 | 2025-11-26 | HI_2025_04_08_1000100 | Ambos | N/A | N/A | QA
|  | 50863 | 2322004 | 0 | ISOLADOR SUSPENSAO POLIM 24,2KV GO N3 | ISOLADOR COMPOSTO. TIPO: BASTAO POLIMERICO. MATERIAL DO BASTAO: FIBRA DE VIDRO.REVESTIMENTO DO BASTAO: SILICONE. TIPO DO ENGATE GARFO-OLHAL, DIAMETRO DO OLHAL 18MM. TIPO DE PINO: COMUM. COMPRIMENTO MINIMO: 360MM. COMPRIMENTO MAXIMO: 445MM. TENSAO NOMINAL: 24,2KV. DISTANCIA DE ESCOAMENTO MINIMA: 647MM. NIVEL BASICO DE IMPULSO: 125KV (MINIMO). TENSAO SUPORTAVEL SOB CHUVA: 95KV (MINIMO). CARGA DE RUPTURA MECANICA: 50KN. NIVEL DE POLUICAO: 03. NORMAS: NBR 15122; INS 48.08.03. | INS 48.08.03 ISSUE 03 | EVO A006 50CT | R E V 01 | Isoladores | ISOELECTRIC BRASIL LTDA | 04.854.278/0001-87 | 2025-04-08 | 2027-04-05 | HI_2025_04_08_1013207 | Ambos | N/A | N/A | QA
|  | 50863 | 2322004 | 0 | ISOLADOR SUSPENSAO POLIM 24,2KV GO N3 | ISOLADOR COMPOSTO. TIPO: BASTAO POLIMERICO. MATERIAL DO BASTAO: FIBRA DE VIDRO.REVESTIMENTO DO BASTAO: SILICONE. TIPO DO ENGATE GARFO-OLHAL, DIAMETRO DO OLHAL 18MM. TIPO DE PINO: COMUM. COMPRIMENTO MINIMO: 360MM. COMPRIMENTO MAXIMO: 445MM. TENSAO NOMINAL: 24,2KV. DISTANCIA DE ESCOAMENTO MINIMA: 647MM. NIVEL BASICO DE IMPULSO: 125KV (MINIMO). TENSAO SUPORTAVEL SOB CHUVA: 95KV (MINIMO). CARGA DE RUPTURA MECANICA: 50KN. NIVEL DE POLUICAO: 03. NORMAS: NBR 15122; INS 48.08.03. | INS 48.08.03 ISSUE 03 | MIA275010D | 3C-2851 | Isoladores | MAURIZIO LTDA | 61.293.064/0001-12 | 2025-04-08 | 2028-09-13 | HI_2025_04_08_1000137 | Ambos | N/A | N/A | QA
|  | 50863 | 2322004 | 0 | ISOLADOR SUSPENSAO POLIM 24,2KV GO N3 | ISOLADOR COMPOSTO. TIPO: BASTAO POLIMERICO. MATERIAL DO BASTAO: FIBRA DE VIDRO.REVESTIMENTO DO BASTAO: SILICONE. TIPO DO ENGATE GARFO-OLHAL, DIAMETRO DO OLHAL 18MM. TIPO DE PINO: COMUM. COMPRIMENTO MINIMO: 360MM. COMPRIMENTO MAXIMO: 445MM. TENSAO NOMINAL: 24,2KV. DISTANCIA DE ESCOAMENTO MINIMA: 647MM. NIVEL BASICO DE IMPULSO: 125KV (MINIMO). TENSAO SUPORTAVEL SOB CHUVA: 95KV (MINIMO). CARGA DE RUPTURA MECANICA: 50KN. NIVEL DE POLUICAO: 03. NORMAS: NBR 15122; INS 48.08.03. | INS 48.08.03 ISSUE 03 | 58960 | - | Isoladores | INDÚSTRIA ELETROMECANICA BALESTRO L | 52.770.948/0002-00 | 2025-04-08 | 2029-11-10 | HI_2025_04_08_1033598 | Ambos | N/A | N/A | AIF
|  | 50863 | 2322004 | 0 | ISOLADOR SUSPENSAO POLIM 24,2KV GO N3 | ISOLADOR COMPOSTO. TIPO: BASTAO POLIMERICO. MATERIAL DO BASTAO: FIBRA DE VIDRO.REVESTIMENTO DO BASTAO: SILICONE. TIPO DO ENGATE GARFO-OLHAL, DIAMETRO DO OLHAL 18MM. TIPO DE PINO: COMUM. COMPRIMENTO MINIMO: 360MM. COMPRIMENTO MAXIMO: 445MM. TENSAO NOMINAL: 24,2KV. DISTANCIA DE ESCOAMENTO MINIMA: 647MM. NIVEL BASICO DE IMPULSO: 125KV (MINIMO). TENSAO SUPORTAVEL SOB CHUVA: 95KV (MINIMO). CARGA DE RUPTURA MECANICA: 50KN. NIVEL DE POLUICAO: 03. NORMAS: NBR 15122; INS 48.08.03. | INS 48.08.03 ISSUE 03 | - | - | Isoladores | PPC SANTANA EQUIPAMENTOS ELETRICOS LTDA. | 33.852.322/0001-18 | 2025-04-08 | 2030-01-21 | HI_2025_04_08_1072610 | Ambos | N/A | N/A | QA
|  | 50852 | 2300000 | 0 | ISOLADOR ROLDANA PORC 76,0MM 1350DAN. | ISOLADOR ROLDANA. MATERIAL: PORCELANA VIDRADA. COR: MARROM. FORMATO : 2. DIAMETRO EXTERNO MAIOR : 79MM. DIAMETRO EXTERNO MENOR : 45MM. DIAMETRO DO FURO : 18MM. ALTURA : 76MM. TENSAO SUPORT.FR.IND.SECO: 22KV. TENSAO SUPORT.FR.IND.CHUVA:13,5X10KV. CARGA RUPTURA A FLEXAO: 1350DAN. CODIGO ABNT: R1350-2. NORMAS: NBR 6249/01, INS 48.08.03. | INS 48.08.03 ISSUE 03 | 60006 | 60006 | Isoladores | PORCELANAS INDUSTRIAIS GERMER S/A | 86.378.189/0001-76 | 2025-04-08 | 2025-11-26 | HI_2025_04_08_1000100 | Ambos | N/A | N/A | QA
|  | 50852 | 2300000 | 0 | ISOLADOR ROLDANA PORC 76,0MM 1350DAN. | ISOLADOR ROLDANA. MATERIAL: PORCELANA VIDRADA. COR: MARROM. FORMATO : 2. DIAMETRO EXTERNO MAIOR : 79MM. DIAMETRO EXTERNO MENOR : 45MM. DIAMETRO DO FURO : 18MM. ALTURA : 76MM. TENSAO SUPORT.FR.IND.SECO: 22KV. TENSAO SUPORT.FR.IND.CHUVA:13,5X10KV. CARGA RUPTURA A FLEXAO: 1350DAN. CODIGO ABNT: R1350-2. NORMAS: NBR 6249/01, INS 48.08.03. | INS 48.08.03 ISSUE 03 | RO-12012 | 1 | Isoladores | PPC SANTANA EQUIPAMENTOS ELETRICOS LTDA. | 33.852.322/0001-18 | 2025-04-08 | 2030-01-21 | HI_2025_04_08_1072610 | Ambos | N/A | N/A | QA
|  | 50852 | 2300000 | 0 | ISOLADOR ROLDANA PORC 76,0MM 1350DAN. | ISOLADOR ROLDANA. MATERIAL: PORCELANA VIDRADA. COR: MARROM. FORMATO : 2. DIAMETRO EXTERNO MAIOR : 79MM. DIAMETRO EXTERNO MENOR : 45MM. DIAMETRO DO FURO : 18MM. ALTURA : 76MM. TENSAO SUPORT.FR.IND.SECO: 22KV. TENSAO SUPORT.FR.IND.CHUVA:13,5X10KV. CARGA RUPTURA A FLEXAO: 1350DAN. CODIGO ABNT: R1350-2. NORMAS: NBR 6249/01, INS 48.08.03. | INS 48.08.03 ISSUE 03 | 809.0202 | ST-0841 | Isoladores | CERAMICA SANTA TEREZINHA S/A | 53.858.312/0001-05 | 2025-04-08 | 2030-02-18 | HI_2025_04_08_1000736 | Ambos | N/A | N/A | QA
|  | 50849 | 2301000 | 0 | ISOLADOR CAST PORC 85,0X 90,0MM 3400DAN | ISOLADOR CASTANHA. MATERIAL- PORCELANA VIDRADA. COR- MARROM. FORMATO-2. DIAMETRO EXTERNO DA BASE-85MM. DIAMETRO INTERNO DA BASE-42MM. DIAMETRO DO FURO-20MM. DISTANCIA ENTRE FUROS-44MM. ALTURA -90MM. TENSAO SUPORT. FR.IND.SECO-25KV. TENSAO SUPORT. FR.IND.CHUVA-12KV. CARGA DE RUPTURA A TRACAO-3400DAN . CODIGO ABNT: C3400-2; NORMAS : NBR 6248/87, INS 48.08.03. | INS 48.08.03 ISSUE 03 | 8056 | 80056 | Isoladores | PORCELANAS INDUSTRIAIS GERMER S/A | 86.378.189/0001-76 | 2025-04-08 | 2025-11-26 | HI_2025_04_08_1000100 | Ambos | N/A | N/A | QA
|  | 50849 | 2301000 | 0 | ISOLADOR CAST PORC 85,0X 90,0MM 3400DAN | ISOLADOR CASTANHA. MATERIAL- PORCELANA VIDRADA. COR- MARROM. FORMATO-2. DIAMETRO EXTERNO DA BASE-85MM. DIAMETRO INTERNO DA BASE-42MM. DIAMETRO DO FURO-20MM. DISTANCIA ENTRE FUROS-44MM. ALTURA -90MM. TENSAO SUPORT. FR.IND.SECO-25KV. TENSAO SUPORT. FR.IND.CHUVA-12KV. CARGA DE RUPTURA A TRACAO-3400DAN . CODIGO ABNT: C3400-2; NORMAS : NBR 6248/87, INS 48.08.03. | INS 48.08.03 ISSUE 03 | 810.0202 | ST-1047 | Isoladores | CERAMICA SANTA TEREZINHA S/A | 53.858.312/0001-05 | 2025-04-08 | 2030-02-18 | HI_2025_04_08_1000736 | Ambos | N/A | N/A | QA
|  | 50847 | 2333038 | 0 | ISOLADOR PEDESTAL PORC 38 KV 368MM | ISOLADOR SUPORTE. TIPO: PEDESTAL. MATERIAL: PORCELANA. REVESTIMENTO: VITRIFICADA. COR: MARROM. DISTANCIA DE ESCOAMENTO MIN: 838MM. TENSAO NOMINAL: 38KV. TENSAO SUPORTAVEL SOB CHUVA: 75KV. NIVEL BASICO DE IMPULSO (NBI): 210 KV. CARGA RUPT A FLEXAO BASE: 32 KN. CARGA RUPT A FLEXAO TOPO: 18 KN. ALTURA TOTAL: 368MM. DIAMETRO DA SAIA MAIOR (MAXIMO): 432MM. DIAMETRO DA BASE (MAXIMO): 248MM. DIAMETRO CIRCULO DE FURACAO: 127MM. FURACAO DA BASE: 4X18MM. FURACAO TOPO: 4XM16. CLASSIFICACAO: TR 140 (NORMA: ANSI 29-8); PD 3200-200-B (NORMA ABNT 6882). NORMA: INS_48-20-02 SE/LT 02. | INS 48.20.02 ISSUE 03 | PE12692 | 6 | Isoladores | PPC SANTANA EQUIPAMENTOS ELETRICOS LTDA. | 33.852.322/0001-18 | 2025-04-08 | 2030-01-21 | HI_2025_04_08_1072610 | Ambos | N/A | N/A | QA
|  | 50847 | 2333038 | 0 | ISOLADOR PEDESTAL PORC 38 KV 368MM | ISOLADOR SUPORTE. TIPO: PEDESTAL. MATERIAL: PORCELANA. REVESTIMENTO: VITRIFICADA. COR: MARROM. DISTANCIA DE ESCOAMENTO MIN: 838MM. TENSAO NOMINAL: 38KV. TENSAO SUPORTAVEL SOB CHUVA: 75KV. NIVEL BASICO DE IMPULSO (NBI): 210 KV. CARGA RUPT A FLEXAO BASE: 32 KN. CARGA RUPT A FLEXAO TOPO: 18 KN. ALTURA TOTAL: 368MM. DIAMETRO DA SAIA MAIOR (MAXIMO): 432MM. DIAMETRO DA BASE (MAXIMO): 248MM. DIAMETRO CIRCULO DE FURACAO: 127MM. FURACAO DA BASE: 4X18MM. FURACAO TOPO: 4XM16. CLASSIFICACAO: TR 140 (NORMA: ANSI 29-8); PD 3200-200-B (NORMA ABNT 6882). NORMA: INS_48-20-02 SE/LT 02. | INS 48.20.02 ISSUE 03 | 808.1401 | ST-0946 | Isoladores | CERAMICA SANTA TEREZINHA S/A | 53.858.312/0001-05 | 2025-04-08 | 2030-02-18 | HI_2025_04_08_1000736 | Ambos | N/A | N/A | QA
|  | 50845 | 2333001 | 0 | ISOLADOR PEDESTAL PORC 15KV 254MM | ISOLADOR SUPORTE. TIPO: PEDESTAL. MATERIAL: PORCELANA. REVESTIMENTO: VITRIFICADA. COR: MARROM. DISTANCIA DE ESCOAMENTO MIN: 305,0 MM. TENSAO NOMINAL: 15 KV. TENSAO SUPORTAVEL SOB CHUVA: 45 KV. NIVEL BASICO DE IMPULSO (NBI): 110KV. CARGA RUPT A FLEXAO FIX BASE 9 KN. CARGA RUPT A FLEXAO FIX TOPO 4,5 KN. DIAMETRO SAIA MAIOR (MAXIMO): 205,0 MM. ALTURA TOTAL 254,0 MM. DIAMETRO DA BASE (MAXIMO): 127,00 MM; DIAMETRO CIRCULO FURACAO 76,00 MM. FURACAO DA BASE: 4 X M12. FURACAO DO TOPO: 4 X M12. CLASSIFICACAO: TR 4 (NORMA ANSI C29-8); PD 900-110-A (NORMA ABNT 6882).NORMA: INS_48-20-02 SE/LT 02. | INS 48.20.02 ISSUE 03 | PE11151 | 4 | Isoladores | PPC SANTANA EQUIPAMENTOS ELETRICOS LTDA. | 33.852.322/0001-18 | 2025-04-08 | 2030-01-21 | HI_2025_04_08_1072610 | Ambos | N/A | N/A | QA
|  | 50845 | 2333001 | 0 | ISOLADOR PEDESTAL PORC 15KV 254MM | ISOLADOR SUPORTE. TIPO: PEDESTAL. MATERIAL: PORCELANA. REVESTIMENTO: VITRIFICADA. COR: MARROM. DISTANCIA DE ESCOAMENTO MIN: 305,0 MM. TENSAO NOMINAL: 15 KV. TENSAO SUPORTAVEL SOB CHUVA: 45 KV. NIVEL BASICO DE IMPULSO (NBI): 110KV. CARGA RUPT A FLEXAO FIX BASE 9 KN. CARGA RUPT A FLEXAO FIX TOPO 4,5 KN. DIAMETRO SAIA MAIOR (MAXIMO): 205,0 MM. ALTURA TOTAL 254,0 MM. DIAMETRO DA BASE (MAXIMO): 127,00 MM; DIAMETRO CIRCULO FURACAO 76,00 MM. FURACAO DA BASE: 4 X M12. FURACAO DO TOPO: 4 X M12. CLASSIFICACAO: TR 4 (NORMA ANSI C29-8); PD 900-110-A (NORMA ABNT 6882).NORMA: INS_48-20-02 SE/LT 02. | INS 48.20.02 ISSUE 03 | 808.0201 | ST-0951 | Isoladores | CERAMICA SANTA TEREZINHA S/A | 53.858.312/0001-05 | 2025-04-08 | 2030-02-18 | HI_2025_04_08_1000736 | Ambos | N/A | N/A | QA
|  | 50844 | 2310022 | 0 | ISOLADOR PINO PORCE 25MM 340MM 1360DAN | ISOLADOR PINO; MONOCORPO; FEITO EM PORCELANA COBERTA COM ESMALTE LISO E RADIOTRATADO; DIAMETRO NOMINAL 213,0 MM; DIAMETRO DO PESCOCO 89,0 MM; ALTURA TOTAL 140,0 MM; DIAMETRO DA ROSCA 25,0 MM; DISTANCIA DE ESCOAMENTO 381,0 MM; TENSAO NOMINAL 22,0 KV; TENSAO SUPORTAVEL SOB CHUVA 40,0 KV; NBI 135KV; CARGA DE RUPTURA A FLEXAO 1300 DAN; NORMAS: NBR 5032, ANSI C29.5 CLASSE C55-6; INS 48.08.03. | INS 48.08.03 ISSUE 03 | PI23254-RT | 1 | Isoladores | PPC SANTANA EQUIPAMENTOS ELETRICOS LTDA. | 33.852.322/0001-18 | 2025-04-08 | 2030-01-21 | HI_2025_04_08_1072610 | Ambos | N/A | N/A | QA
|  | 50844 | 2310022 | 0 | ISOLADOR PINO PORCE 25MM 340MM 1360DAN | ISOLADOR PINO; MONOCORPO; FEITO EM PORCELANA COBERTA COM ESMALTE LISO E RADIOTRATADO; DIAMETRO NOMINAL 213,0 MM; DIAMETRO DO PESCOCO 89,0 MM; ALTURA TOTAL 140,0 MM; DIAMETRO DA ROSCA 25,0 MM; DISTANCIA DE ESCOAMENTO 381,0 MM; TENSAO NOMINAL 22,0 KV; TENSAO SUPORTAVEL SOB CHUVA 40,0 KV; NBI 135KV; CARGA DE RUPTURA A FLEXAO 1300 DAN; NORMAS: NBR 5032, ANSI C29.5 CLASSE C55-6; INS 48.08.03. | INS 48.08.03 ISSUE 03 | 803.0602 | ST-0835 | Isoladores | CERAMICA SANTA TEREZINHA S/A | 53.858.312/0001-05 | 2025-04-08 | 2030-02-18 | HI_2025_04_08_1000736 | Ambos | N/A | N/A | QA
|  | 50834 | 2418107 | 32010068 | CONECTOR COMP COBRE 185,0/ 50- 70MM2 | CONECTOR DERIVACAO COMPRESSAO; TIPO C; CONEXAO CABO A CABO; LIGA DE COBRE; APLICACAO CONDUTORES DE COBRE; CONDUTOR PRINCIPAL 150,0-185,0MM2 (350MCM); CONDUTOR DERIVACAO 50-70MM2 (2/0AWG). NORMAS: DIS-ETE-179 - TABELA 4 ITEM 12. | DIS-ETE-179 - TABELA 04 ITEM 12 | YC31C26-SG1-F | SAY-72098 | Conexões, Emendas e Terminais | HUBBELL DO BRASIL, INDUSTRIA, COMERCIO IMPORTACAO E EXPORTACAO DE EQUIPAMENTOS ELETRICOS LTDA | 43.488.105/0005-78 | 2022-06-15 | 2027-11-18 | HI_2022_06_15_1061587 | Ambos | NA |  | AIF
|  | 50833 | 2418087 | 32010056 | CONECTOR COMP ALUM 240,0/ 185-240MM2 | CONECTOR DERIVACAO COMPRESSAO; TIPO H; CONEXAO CABO A CABO; LIGA DE ALUMINIO; APLICACAO CONDUTORES ALUMINIO OU COBRE; CONDUTOR PRINCIPAL 185,0-240,0MM2; CONDUTOR DERIVACAO 185,0-240,0MM2. NORMAS: DIS-ETE-179 - TABELA 3 ITEM 05. | DIS-ETE-179 - TABELA 03 ITEM 05 | 9031-478-0-0 CAH-240 A 240 ELEKTRO | 6876-0 | Conexões, Emendas e Terminais | INTELLI-INDUSTRIA DE TERMINAIS ELETRICOS LTDA | 46.754.545/0001-94 | 2022-06-15 | 2028-04-03 | HI_2022_06_15_1000298 | Ambos | NA |  | AIF
|  | 50833 | 2418087 | 32010056 | CONECTOR COMP ALUM 240,0/ 185-240MM2 | CONECTOR DERIVACAO COMPRESSAO; TIPO H; CONEXAO CABO A CABO; LIGA DE ALUMINIO; APLICACAO CONDUTORES ALUMINIO OU COBRE; CONDUTOR PRINCIPAL 185,0-240,0MM2; CONDUTOR DERIVACAO 185,0-240,0MM2. NORMAS: DIS-ETE-179 - TABELA 3 ITEM 05. | DIS-ETE-179 - TABELA 03 ITEM 05 | 50833 CONEC AL COMPR H-19 | 3030830028 | Conexões, Emendas e Terminais | INCESA INDUSTRIA DE COMPONENTES LTDA. | 64.810.955/0001-97 | 2022-06-15 | 2028-09-27 | HI_2022_06_15_1002656 | Ambos | NA |  | AIF
|  | 50832 | 2418086 | 32010055 | CONECTOR COMP ALUM 240,0/ 95-120MM2 | CONECTOR DERIVACAO COMPRESSAO; TIPO H; CONEXAO CABO A CABO; APLICACAO CONDUTORES ALUMINIO OU COBRE; CONDUTOR PRINCIPAL 185,0-240,0MM2; CONDUTOR DERIVACAO 95,0-120,0MM2. NORMAS: DIS-ETE-179 - TABELA 3 ITEM 04. | DIS-ETE-179 - TABELA 03 ITEM 04 | CAH611 | DPR1735 | Conexões, Emendas e Terminais | CONIMEL EMPRESA DE MATERIAL | 69.295.731/0001-08 | 2022-06-15 | 2027-08-30 | HI_2022_06_15_1051643 | Ambos | NA |  | AIF
|  | 50832 | 2418086 | 32010055 | CONECTOR COMP ALUM 240,0/ 95-120MM2 | CONECTOR DERIVACAO COMPRESSAO; TIPO H; CONEXAO CABO A CABO; APLICACAO CONDUTORES ALUMINIO OU COBRE; CONDUTOR PRINCIPAL 185,0-240,0MM2; CONDUTOR DERIVACAO 95,0-120,0MM2. NORMAS: DIS-ETE-179 - TABELA 3 ITEM 04. | DIS-ETE-179 - TABELA 03 ITEM 04 | 2192-478-0-0 CAH-240 A 120 ELEKTRO | 3724-6 | Conexões, Emendas e Terminais | INTELLI-INDUSTRIA DE TERMINAIS ELETRICOS LTDA | 46.754.545/0001-94 | 2022-06-15 | 2028-04-03 | HI_2022_06_15_1000298 | Ambos | NA |  | AIF
|  | 50832 | 2418086 | 32010055 | CONECTOR COMP ALUM 240,0/ 95-120MM2 | CONECTOR DERIVACAO COMPRESSAO; TIPO H; CONEXAO CABO A CABO; APLICACAO CONDUTORES ALUMINIO OU COBRE; CONDUTOR PRINCIPAL 185,0-240,0MM2; CONDUTOR DERIVACAO 95,0-120,0MM2. NORMAS: DIS-ETE-179 - TABELA 3 ITEM 04. | DIS-ETE-179 - TABELA 03 ITEM 04 | 50832 CONEC AL COMPR 95-120 | 3030830032 | Conexões, Emendas e Terminais | INCESA INDUSTRIA DE COMPONENTES LTDA. | 64.810.955/0001-97 | 2022-06-15 | 2028-09-27 | HI_2022_06_15_1002656 | Ambos | NA |  | AIF
|  | 50831 | 2418085 | 32010054 | CONECTOR COMP ALUM 240,0/ 35- 70MM2 | CONECTOR DERIVACAO COMPRESSAO; TIPO H; CONEXAO CABO A CABO; LIGA DE ALUMINIO; APLICACAO CONDUTORES ALUMINIO OU COBRE; CONDUTOR PRINCIPAL 185,0-240,0MM2; CONDUTOR DERIVACAO 35,0-70,0MM2. NORMAS: DIS-ETE-179 - TABELA 3 ITEM 03. | DIS-ETE-179 - TABELA 03 ITEM 03 | CAH610 | DP1969 | Conexões, Emendas e Terminais | CONIMEL EMPRESA DE MATERIAL | 69.295.731/0001-08 | 2022-06-15 | 2027-08-30 | HI_2022_06_15_1051643 | Ambos | NA |  | AIF
|  | 50831 | 2418085 | 32010054 | CONECTOR COMP ALUM 240,0/ 35- 70MM2 | CONECTOR DERIVACAO COMPRESSAO; TIPO H; CONEXAO CABO A CABO; LIGA DE ALUMINIO; APLICACAO CONDUTORES ALUMINIO OU COBRE; CONDUTOR PRINCIPAL 185,0-240,0MM2; CONDUTOR DERIVACAO 35,0-70,0MM2. NORMAS: DIS-ETE-179 - TABELA 3 ITEM 03. | DIS-ETE-179 - TABELA 03 ITEM 03 | 8867-478-0-0 CAH-240 A 70 ELEKTRO | 5052-6 | Conexões, Emendas e Terminais | INTELLI-INDUSTRIA DE TERMINAIS ELETRICOS LTDA | 46.754.545/0001-94 | 2022-06-15 | 2028-04-03 | HI_2022_06_15_1000298 | Ambos | NA |  | AIF
|  | 50830 | 2418072 | 32010053 | CONECTOR COMP ALUM 70,0-120,0/ 50- 95MM2 | CONECTOR DERIVACAO COMPRESSAO; TIPO H; CONEXAO CABO A CABO; LIGA DE ALUMINIO; APLICACAO CONDUTORES ALUMINIO OU COBRE; CONDUTOR PRINCIPAL 70,0-120,0MM2; CONDUTOR DERIVACAO 50,0-95,0MM2. NORMAS: DIS-ETE-179 - TABELA 3 ITEM 02. | DIS-ETE-179 - TABELA 03 ITEM 02 | 50830 CONEC AL COMPR H-2.A | 3030830030 | Conexões, Emendas e Terminais | INCESA INDUSTRIA DE COMPONENTES LTDA. | 64.810.955/0001-97 | 2022-06-15 | 2028-09-27 | HI_2022_06_15_1002656 | Ambos | NA |  | AIF
|  | 50829 | 2418084 | 32010052 | CONECTOR COMP ALUM 35,0- 50,0/ 35- 50MM2 | CONECTOR DERIVACAO COMPRESSAO; TIPO H; CONEXAO CABO A CABO; LIGA DE ALUMINIO; APLICACAO CONDUTORES ALUMINIO OU COBRE; CONDUTOR PRINCIPAL 35,0-50,0MM2; CONDUTOR DERIVACAO 35,0- 50,0MM2. NORMAS: DIS-ETE-179 - TABELA 3 ITEM 01. | DIS-ETE-179 - TABELA 03 ITEM 01 | MHA-1 | MHA-1 | Conexões, Emendas e Terminais | MAXXWELD CONECTORES ELÉTRICOS LTDA | 82.470.352/0001-75 | 2022-06-15 | 2027-08-31 | HI_2022_06_15_1000138 | Ambos | NA |  | AIF
|  | 50829 | 2418084 | 32010052 | CONECTOR COMP ALUM 35,0- 50,0/ 35- 50MM2 | CONECTOR DERIVACAO COMPRESSAO; TIPO H; CONEXAO CABO A CABO; LIGA DE ALUMINIO; APLICACAO CONDUTORES ALUMINIO OU COBRE; CONDUTOR PRINCIPAL 35,0-50,0MM2; CONDUTOR DERIVACAO 35,0- 50,0MM2. NORMAS: DIS-ETE-179 - TABELA 3 ITEM 01. | DIS-ETE-179 - TABELA 03 ITEM 01 | 53301-478-0-0 CAH-50 A 35 ELEKTRO | 5757-0 | Conexões, Emendas e Terminais | INTELLI-INDUSTRIA DE TERMINAIS ELETRICOS LTDA | 46.754.545/0001-94 | 2022-06-15 | 2028-04-03 | HI_2022_06_15_1000298 | Ambos | NA |  | AIF
|  | 50829 | 2418084 | 32010052 | CONECTOR COMP ALUM 35,0- 50,0/ 35- 50MM2 | CONECTOR DERIVACAO COMPRESSAO; TIPO H; CONEXAO CABO A CABO; LIGA DE ALUMINIO; APLICACAO CONDUTORES ALUMINIO OU COBRE; CONDUTOR PRINCIPAL 35,0-50,0MM2; CONDUTOR DERIVACAO 35,0- 50,0MM2. NORMAS: DIS-ETE-179 - TABELA 3 ITEM 01. | DIS-ETE-179 - TABELA 03 ITEM 01 | 50829 CONEC AL COMPR H-1.A | 3030830029 | Conexões, Emendas e Terminais | INCESA INDUSTRIA DE COMPONENTES LTDA. | 64.810.955/0001-97 | 2022-06-15 | 2028-09-27 | HI_2022_06_15_1002656 | Ambos | NA |  | AIF
|  | 50820 | 2418070 | 32010046 | CONECTOR COMP ALUM 336,4/ 4/0AWG | CONECTOR DERIVACAO COMPRESSAO; TIPO H; CONEXAO CABO A CABO; LIGA DE ALUMINIO; APLICACAO CONDUTORES ALUMINIO OU COBRE; CONDUTOR PRINCIPAL 336 ,4MCM; CONDUTOR DERIVACAO 4/0AWG (95MM2); CABO TRONCO CA/CAA ALTERNATIVA COBRE 350MCM (120-185MM2) CABO DE DERIV | DIS-ETE-179 - TABELA 01 ITEM 13 | CAH611 | DPR1735 | Conexões, Emendas e Terminais | CONIMEL EMPRESA DE MATERIAL | 69.295.731/0001-08 | 2022-06-15 | 2027-08-30 | HI_2022_06_15_1051643 | Ambos | NA |  | AIF
|  | 50820 | 2418070 | 32010046 | CONECTOR COMP ALUM 336,4/ 4/0AWG | CONECTOR DERIVACAO COMPRESSAO; TIPO H; CONEXAO CABO A CABO; LIGA DE ALUMINIO; APLICACAO CONDUTORES ALUMINIO OU COBRE; CONDUTOR PRINCIPAL 336 ,4MCM; CONDUTOR DERIVACAO 4/0AWG (95MM2); CABO TRONCO CA/CAA ALTERNATIVA COBRE 350MCM (120-185MM2) CABO DE DERIV | DIS-ETE-179 - TABELA 01 ITEM 13 | 2192-478-0-0 CAH-240 A 120 ELEKTRO | 3724-6 | Conexões, Emendas e Terminais | INTELLI-INDUSTRIA DE TERMINAIS ELETRICOS LTDA | 46.754.545/0001-94 | 2022-06-15 | 2028-04-03 | HI_2022_06_15_1000298 | Ambos | NA |  | AIF
|  | 50820 | 2418070 | 32010046 | CONECTOR COMP ALUM 336,4/ 4/0AWG | CONECTOR DERIVACAO COMPRESSAO; TIPO H; CONEXAO CABO A CABO; LIGA DE ALUMINIO; APLICACAO CONDUTORES ALUMINIO OU COBRE; CONDUTOR PRINCIPAL 336 ,4MCM; CONDUTOR DERIVACAO 4/0AWG (95MM2); CABO TRONCO CA/CAA ALTERNATIVA COBRE 350MCM (120-185MM2) CABO DE DERIV | DIS-ETE-179 - TABELA 01 ITEM 13 | 50820 CONEC AL COMPR H-13 | 3030830024 | Conexões, Emendas e Terminais | INCESA INDUSTRIA DE COMPONENTES LTDA. | 64.810.955/0001-97 | 2022-06-15 | 2028-09-27 | HI_2022_06_15_1002656 | Ambos | NA |  | AIF
|  | 50818 | 2418076 | 32010041 | CONECTOR COMP ALUM 2/0-4/0/ 1,5- 10MM2 | CONECTOR DERIVACAO COMPRESSAO; TIPO H; CONEXAO CABO A CABO; LIGA DE ALUMINIO; APLICACAO CONDUTORES ALUMINIO OU COBRE; CONDUTOR PRINCIPAL 2/0-4/0AWG; CONDUTOR DERIVACAO 1,5- 10,0MM2. NORMAS: DIS-ETE-179 - TABELA 1 ITEM 08. | DIS-ETE-179 - TABELA 01 ITEM 08 | 8960-478-0-0 CAH-120 A 10 ELEKTRO | 3550-5 | Conexões, Emendas e Terminais | INTELLI-INDUSTRIA DE TERMINAIS ELETRICOS LTDA | 46.754.545/0001-94 | 2022-06-15 | 2028-04-03 | HI_2022_06_15_1000298 | Ambos | NA |  | AIF
|  | 50818 | 2418076 | 32010041 | CONECTOR COMP ALUM 2/0-4/0/ 1,5- 10MM2 | CONECTOR DERIVACAO COMPRESSAO; TIPO H; CONEXAO CABO A CABO; LIGA DE ALUMINIO; APLICACAO CONDUTORES ALUMINIO OU COBRE; CONDUTOR PRINCIPAL 2/0-4/0AWG; CONDUTOR DERIVACAO 1,5- 10,0MM2. NORMAS: DIS-ETE-179 - TABELA 1 ITEM 08. | DIS-ETE-179 - TABELA 01 ITEM 08 | 50818 CONEC AL COMPR H-8 | 3030830019 | Conexões, Emendas e Terminais | INCESA INDUSTRIA DE COMPONENTES LTDA. | 64.810.955/0001-97 | 2022-06-15 | 2028-09-27 | HI_2022_06_15_1002656 | Ambos | NA |  | AIF
|  | 50817 | 2418074 | 32010036 | CONECTOR COMP ALUM 4- 2/ 1,5- 10MM2 | CONECTOR DERIVACAO COMPRESSAO; TIPO H; CONEXAO CABO A CABO; LIGA DE ALUMINIO; APLICACAO CONDUTORES ALUMINIO OU COBRE; CONDUTOR PRINCIPAL 4-2AWG; CONDUTOR DERIVACAO 1,5- 10,0MM2. NORMAS: DIS-ETE-179 - TABELA 1 ITEM 03. | DIS-ETE-179 - TABELA 01 ITEM 03 | 8965-478-0-0 CAH-35 A 10 ELEKTRO | 3551-5 | Conexões, Emendas e Terminais | INTELLI-INDUSTRIA DE TERMINAIS ELETRICOS LTDA | 46.754.545/0001-94 | 2022-06-15 | 2028-04-03 | HI_2022_06_15_1000298 | Ambos | NA |  | AIF
|  | 50817 | 2418074 | 32010036 | CONECTOR COMP ALUM 4- 2/ 1,5- 10MM2 | CONECTOR DERIVACAO COMPRESSAO; TIPO H; CONEXAO CABO A CABO; LIGA DE ALUMINIO; APLICACAO CONDUTORES ALUMINIO OU COBRE; CONDUTOR PRINCIPAL 4-2AWG; CONDUTOR DERIVACAO 1,5- 10,0MM2. NORMAS: DIS-ETE-179 - TABELA 1 ITEM 03. | DIS-ETE-179 - TABELA 01 ITEM 03 | THC-9 |  | Conexões, Emendas e Terminais | TE CONNECTIVITY BRASIL INDUSTRIA DE ELETRONICOS LTDA | 00.907.845/0015-60 | 2022-06-15 | 2028-04-06 | HI_2022_06_15_1052530 | Ambos | NA |  | AIF
|  | 50817 | 2418074 | 32010036 | CONECTOR COMP ALUM 4- 2/ 1,5- 10MM2 | CONECTOR DERIVACAO COMPRESSAO; TIPO H; CONEXAO CABO A CABO; LIGA DE ALUMINIO; APLICACAO CONDUTORES ALUMINIO OU COBRE; CONDUTOR PRINCIPAL 4-2AWG; CONDUTOR DERIVACAO 1,5- 10,0MM2. NORMAS: DIS-ETE-179 - TABELA 1 ITEM 03. | DIS-ETE-179 - TABELA 01 ITEM 03 | 50817 CONEC AL COMPR 2AWG-10MM2 | 3030830014 | Conexões, Emendas e Terminais | INCESA INDUSTRIA DE COMPONENTES LTDA. | 64.810.955/0001-97 | 2022-06-15 | 2028-09-27 | HI_2022_06_15_1002656 | Ambos | NA |  | AIF
|  | 50814 | 2418114 | 32010048 | CONECTOR COMP ALUM 477,0/ 2- 2/0AWG | CONECTOR DERIVACAO COMPRESSAO; TIPO H; CONEXAO CABO A CABO; LIGA DE ALUMINIO APLICACAO CONDUTORES ALUMINIO OU COBRE; CONDUTOR PRINCIPAL 477,0MCM; CONDUTOR DERIVACAO 2 - 2/0AWG; CABO TRONCO CA ALTERNATIVA COBRE 240MM2 CABO DE DERIVACAO CA/CAA ALTERNATIV | DIS-ETE-179 - TABELA 01 ITEM 16 | CAH610 | DP1969 | Conexões, Emendas e Terminais | CONIMEL EMPRESA DE MATERIAL | 69.295.731/0001-08 | 2022-06-15 | 2027-08-30 | HI_2022_06_15_1051643 | Ambos | NA |  | AIF
|  | 50814 | 2418114 | 32010048 | CONECTOR COMP ALUM 477,0/ 2- 2/0AWG | CONECTOR DERIVACAO COMPRESSAO; TIPO H; CONEXAO CABO A CABO; LIGA DE ALUMINIO APLICACAO CONDUTORES ALUMINIO OU COBRE; CONDUTOR PRINCIPAL 477,0MCM; CONDUTOR DERIVACAO 2 - 2/0AWG; CABO TRONCO CA ALTERNATIVA COBRE 240MM2 CABO DE DERIVACAO CA/CAA ALTERNATIV | DIS-ETE-179 - TABELA 01 ITEM 16 | 8867-478-0-0 CAH-240 A 70 ELEKTRO | 5052-6 | Conexões, Emendas e Terminais | INTELLI-INDUSTRIA DE TERMINAIS ELETRICOS LTDA | 46.754.545/0001-94 | 2022-06-15 | 2028-04-03 | HI_2022_06_15_1000298 | Ambos | NA |  | AIF
|  | 50814 | 2418114 | 32010048 | CONECTOR COMP ALUM 477,0/ 2- 2/0AWG | CONECTOR DERIVACAO COMPRESSAO; TIPO H; CONEXAO CABO A CABO; LIGA DE ALUMINIO APLICACAO CONDUTORES ALUMINIO OU COBRE; CONDUTOR PRINCIPAL 477,0MCM; CONDUTOR DERIVACAO 2 - 2/0AWG; CABO TRONCO CA ALTERNATIVA COBRE 240MM2 CABO DE DERIVACAO CA/CAA ALTERNATIV | DIS-ETE-179 - TABELA 01 ITEM 16 | THC-N500 |  | Conexões, Emendas e Terminais | TE CONNECTIVITY BRASIL INDUSTRIA DE ELETRONICOS LTDA | 00.907.845/0015-60 | 2022-06-15 | 2028-04-06 | HI_2022_06_15_1052530 | Ambos | NA |  | AIF
|  | 50814 | 2418114 | 32010048 | CONECTOR COMP ALUM 477,0/ 2- 2/0AWG | CONECTOR DERIVACAO COMPRESSAO; TIPO H; CONEXAO CABO A CABO; LIGA DE ALUMINIO APLICACAO CONDUTORES ALUMINIO OU COBRE; CONDUTOR PRINCIPAL 477,0MCM; CONDUTOR DERIVACAO 2 - 2/0AWG; CABO TRONCO CA ALTERNATIVA COBRE 240MM2 CABO DE DERIVACAO CA/CAA ALTERNATIV | DIS-ETE-179 - TABELA 01 ITEM 16 | 50814 CONEC AL COMPR H-16 | 3030830026 | Conexões, Emendas e Terminais | INCESA INDUSTRIA DE COMPONENTES LTDA. | 64.810.955/0001-97 | 2022-06-15 | 2028-09-27 | HI_2022_06_15_1002656 | Ambos | NA |  | AIF
|  | 50810 | 2418115 | 32010049 | CONECTOR COMP ALUM 477,0/ 336,4MCM | CONECTOR DERIVACAO COMPRESSAO; TIPO H; CONEXAO CABO A CABO; LIGA DE ALUMINIO; APLICACAO CONDUTORES ALUMINIO OU COBRE; CONDUTOR PRINCIPAL 477,0MCM; CONDUTOR DERIVACAO 336,4MCM; CABO TRONCO CA ALTERNATIVA COBRE 240MM2 CABO DE DERIVACAO CA ALTERNATIVA COB | DIS-ETE-179 - TABELA 01 ITEM 18 | CAH612 | DP2139 | Conexões, Emendas e Terminais | CONIMEL EMPRESA DE MATERIAL | 69.295.731/0001-08 | 2022-06-15 | 2027-08-30 | HI_2022_06_15_1051643 | Ambos | NA |  | AIF
|  | 50810 | 2418115 | 32010049 | CONECTOR COMP ALUM 477,0/ 336,4MCM | CONECTOR DERIVACAO COMPRESSAO; TIPO H; CONEXAO CABO A CABO; LIGA DE ALUMINIO; APLICACAO CONDUTORES ALUMINIO OU COBRE; CONDUTOR PRINCIPAL 477,0MCM; CONDUTOR DERIVACAO 336,4MCM; CABO TRONCO CA ALTERNATIVA COBRE 240MM2 CABO DE DERIVACAO CA ALTERNATIVA COB | DIS-ETE-179 - TABELA 01 ITEM 18 | 9031-478-0-0 CAH-240 A 240 ELEKTRO | 6876-0 | Conexões, Emendas e Terminais | INTELLI-INDUSTRIA DE TERMINAIS ELETRICOS LTDA | 46.754.545/0001-94 | 2022-06-15 | 2028-04-03 | HI_2022_06_15_1000298 | Ambos | NA |  | AIF
|  | 50810 | 2418115 | 32010049 | CONECTOR COMP ALUM 477,0/ 336,4MCM | CONECTOR DERIVACAO COMPRESSAO; TIPO H; CONEXAO CABO A CABO; LIGA DE ALUMINIO; APLICACAO CONDUTORES ALUMINIO OU COBRE; CONDUTOR PRINCIPAL 477,0MCM; CONDUTOR DERIVACAO 336,4MCM; CABO TRONCO CA ALTERNATIVA COBRE 240MM2 CABO DE DERIVACAO CA ALTERNATIVA COB | DIS-ETE-179 - TABELA 01 ITEM 18 | 50810 CONEC AL COMPR H-18 | 3030830027 | Conexões, Emendas e Terminais | INCESA INDUSTRIA DE COMPONENTES LTDA. | 64.810.955/0001-97 | 2022-06-15 | 2028-09-27 | HI_2022_06_15_1002656 | Ambos | NA |  | AIF
|  | 50809 | 2418071 | 32010047 | CONECTOR COMP ALUM 336,4/ 336,4MCM | CONECTOR DERIVACAO COMPRESSAO; TIPO H; CONEXAO CABO A CABO; LIGA DE ALUMINIO; APLICACAO CONDUTORES DE ALUMINIO; CONDUTOR PRINCIPAL 336,4MCM; CONDUTOR DERIVACAO 336,4MCM; CABO TRONCO CA/CAACABO DE DERIVACAO CA/CAA ALTERNATIVA COBRE 120-185MM2. NORMAS: | DIS-ETE-179 - TABELA 01 ITEM 14 | CAH612 | DP2139 | Conexões, Emendas e Terminais | CONIMEL EMPRESA DE MATERIAL | 69.295.731/0001-08 | 2022-06-15 | 2027-08-30 | HI_2022_06_15_1051643 | Ambos | NA |  | AIF
|  | 50809 | 2418071 | 32010047 | CONECTOR COMP ALUM 336,4/ 336,4MCM | CONECTOR DERIVACAO COMPRESSAO; TIPO H; CONEXAO CABO A CABO; LIGA DE ALUMINIO; APLICACAO CONDUTORES DE ALUMINIO; CONDUTOR PRINCIPAL 336,4MCM; CONDUTOR DERIVACAO 336,4MCM; CABO TRONCO CA/CAACABO DE DERIVACAO CA/CAA ALTERNATIVA COBRE 120-185MM2. NORMAS: | DIS-ETE-179 - TABELA 01 ITEM 14 | MHA-6 | MHA-6 | Conexões, Emendas e Terminais | MAXXWELD CONECTORES ELÉTRICOS LTDA | 82.470.352/0001-75 | 2022-06-15 | 2027-08-31 | HI_2022_06_15_1000138 | Ambos | NA |  | AIF
|  | 50809 | 2418071 | 32010047 | CONECTOR COMP ALUM 336,4/ 336,4MCM | CONECTOR DERIVACAO COMPRESSAO; TIPO H; CONEXAO CABO A CABO; LIGA DE ALUMINIO; APLICACAO CONDUTORES DE ALUMINIO; CONDUTOR PRINCIPAL 336,4MCM; CONDUTOR DERIVACAO 336,4MCM; CABO TRONCO CA/CAACABO DE DERIVACAO CA/CAA ALTERNATIVA COBRE 120-185MM2. NORMAS: | DIS-ETE-179 - TABELA 01 ITEM 14 | 9031-478-0-0 CAH-240 A 240 ELEKTRO | 6876-0 | Conexões, Emendas e Terminais | INTELLI-INDUSTRIA DE TERMINAIS ELETRICOS LTDA | 46.754.545/0001-94 | 2022-06-15 | 2028-04-03 | HI_2022_06_15_1000298 | Ambos | NA |  | AIF
|  | 50809 | 2418071 | 32010047 | CONECTOR COMP ALUM 336,4/ 336,4MCM | CONECTOR DERIVACAO COMPRESSAO; TIPO H; CONEXAO CABO A CABO; LIGA DE ALUMINIO; APLICACAO CONDUTORES DE ALUMINIO; CONDUTOR PRINCIPAL 336,4MCM; CONDUTOR DERIVACAO 336,4MCM; CABO TRONCO CA/CAACABO DE DERIVACAO CA/CAA ALTERNATIVA COBRE 120-185MM2. NORMAS: | DIS-ETE-179 - TABELA 01 ITEM 14 | THC-N450 |  | Conexões, Emendas e Terminais | TE CONNECTIVITY BRASIL INDUSTRIA DE ELETRONICOS LTDA | 00.907.845/0015-60 | 2022-06-15 | 2028-04-06 | HI_2022_06_15_1052530 | Ambos | NA |  | AIF
|  | 50809 | 2418071 | 32010047 | CONECTOR COMP ALUM 336,4/ 336,4MCM | CONECTOR DERIVACAO COMPRESSAO; TIPO H; CONEXAO CABO A CABO; LIGA DE ALUMINIO; APLICACAO CONDUTORES DE ALUMINIO; CONDUTOR PRINCIPAL 336,4MCM; CONDUTOR DERIVACAO 336,4MCM; CABO TRONCO CA/CAACABO DE DERIVACAO CA/CAA ALTERNATIVA COBRE 120-185MM2. NORMAS: | DIS-ETE-179 - TABELA 01 ITEM 14 | 50809 CONEC AL COMPR H-14 | 3030830025 | Conexões, Emendas e Terminais | INCESA INDUSTRIA DE COMPONENTES LTDA. | 64.810.955/0001-97 | 2022-06-15 | 2028-09-27 | HI_2022_06_15_1002656 | Ambos | NA |  | AIF
|  | 50808 | 2418073 | 32010035 | CONECTOR COMP ALUM 6/ 4AWG | CONECTOR DERIVACAO COMPRESSAO; TIPO H; CONEXAO CABO A CABO; LIGA DE ALUMINIO; APLICACAO CONDUTORES DE COBRE; CONDUTOR PRINCIPAL 6AWG (10MM2); CONDUTOR DERIVACAO 4AWG; FIO TRONCO CA 1 CABO DE DERIVACAO CA ALTERNATIVA COBRE 4AWG (16-25MM2). NORMAS: DIS- | DIS-ETE-179 - TABELA 01 ITEM 02 | CAH602 | DP1285 | Conexões, Emendas e Terminais | CONIMEL EMPRESA DE MATERIAL | 69.295.731/0001-08 | 2022-06-15 | 2027-08-30 | HI_2022_06_15_1051643 | Ambos | NA |  | AIF
|  | 50808 | 2418073 | 32010035 | CONECTOR COMP ALUM 6/ 4AWG | CONECTOR DERIVACAO COMPRESSAO; TIPO H; CONEXAO CABO A CABO; LIGA DE ALUMINIO; APLICACAO CONDUTORES DE COBRE; CONDUTOR PRINCIPAL 6AWG (10MM2); CONDUTOR DERIVACAO 4AWG; FIO TRONCO CA 1 CABO DE DERIVACAO CA ALTERNATIVA COBRE 4AWG (16-25MM2). NORMAS: DIS- | DIS-ETE-179 - TABELA 01 ITEM 02 | 2598-478-0-0 CAH-35 A 25 ELEKTRO | 2310-7 | Conexões, Emendas e Terminais | INTELLI-INDUSTRIA DE TERMINAIS ELETRICOS LTDA | 46.754.545/0001-94 | 2022-06-15 | 2028-04-03 | HI_2022_06_15_1000298 | Ambos | NA |  | AIF
|  | 50808 | 2418073 | 32010035 | CONECTOR COMP ALUM 6/ 4AWG | CONECTOR DERIVACAO COMPRESSAO; TIPO H; CONEXAO CABO A CABO; LIGA DE ALUMINIO; APLICACAO CONDUTORES DE COBRE; CONDUTOR PRINCIPAL 6AWG (10MM2); CONDUTOR DERIVACAO 4AWG; FIO TRONCO CA 1 CABO DE DERIVACAO CA ALTERNATIVA COBRE 4AWG (16-25MM2). NORMAS: DIS- | DIS-ETE-179 - TABELA 01 ITEM 02 | 50808 CONEC AL COMPR H-2 | 3030830039 | Conexões, Emendas e Terminais | INCESA INDUSTRIA DE COMPONENTES LTDA. | 64.810.955/0001-97 | 2022-06-15 | 2028-09-27 | HI_2022_06_15_1002656 | Ambos | NA |  | AIF
|  | 50807 | 2418083 | 32010034 | CONECTOR COMP ALUM 8/ 10- 6AWG | CONECTOR DERIVACAO COMPRESSAO; TIPO H; CONEXAO CABO A CABO; LIGA DE ALUMINIO; APLICACAO CONDUTORES ALUMINIO OU COBRE; CONDUTOR PRINCIPAL 8AWG (10MM2); CONDUTOR DERIVACAO 10-6AWG (F4 - 10MM2); FIO/CABO TRONCO CA 1 FIO DE DERIVACAO CU. NORMAS: DIS-ETE-17 | DIS-ETE-179 - TABELA 01 ITEM 01 | CAH601 | DP1268 | Conexões, Emendas e Terminais | CONIMEL EMPRESA DE MATERIAL | 69.295.731/0001-08 | 2022-06-15 | 2027-08-30 | HI_2022_06_15_1051643 | Ambos | NA |  | AIF
|  | 50807 | 2418083 | 32010034 | CONECTOR COMP ALUM 8/ 10- 6AWG | CONECTOR DERIVACAO COMPRESSAO; TIPO H; CONEXAO CABO A CABO; LIGA DE ALUMINIO; APLICACAO CONDUTORES ALUMINIO OU COBRE; CONDUTOR PRINCIPAL 8AWG (10MM2); CONDUTOR DERIVACAO 10-6AWG (F4 - 10MM2); FIO/CABO TRONCO CA 1 FIO DE DERIVACAO CU. NORMAS: DIS-ETE-17 | DIS-ETE-179 - TABELA 01 ITEM 01 | 7579-478-0-0 CAH-16 A 16 ELEKTRO | 6873-0 | Conexões, Emendas e Terminais | INTELLI-INDUSTRIA DE TERMINAIS ELETRICOS LTDA | 46.754.545/0001-94 | 2022-06-15 | 2028-04-03 | HI_2022_06_15_1000298 | Ambos | NA |  | AIF
|  | 50807 | 2418083 | 32010034 | CONECTOR COMP ALUM 8/ 10- 6AWG | CONECTOR DERIVACAO COMPRESSAO; TIPO H; CONEXAO CABO A CABO; LIGA DE ALUMINIO; APLICACAO CONDUTORES ALUMINIO OU COBRE; CONDUTOR PRINCIPAL 8AWG (10MM2); CONDUTOR DERIVACAO 10-6AWG (F4 - 10MM2); FIO/CABO TRONCO CA 1 FIO DE DERIVACAO CU. NORMAS: DIS-ETE-17 | DIS-ETE-179 - TABELA 01 ITEM 01 | 50807 CONEC AL COMPR H-1 | 3030830013 | Conexões, Emendas e Terminais | INCESA INDUSTRIA DE COMPONENTES LTDA. | 64.810.955/0001-97 | 2022-06-15 | 2028-09-27 | HI_2022_06_15_1002656 | Ambos | NA |  | AIF
|  | 50805 | 2418067 | 32010044 | CONECTOR COMP ALUM 4/0/ 4/0AWG | CONECTOR DERIVACAO COMPRESSAO; TIPO H; CONEXAO CABO A CABO; LIGA DE ALUMINIO; APLICACAO CONDUTORES ALUMINIO OU COBRE; CONDUTOR PRINCIPAL 4/0AWG (95MM2); CONDUTOR DERIVACAO 4/0AWG (95MM2); CABO TRONCOCA/CAA CABO DE DERIVACAO CA/CAA ALTERNATIVA COBRE 4AW | DIS-ETE-179 - TABELA 01 ITEM 11 | MHA-5 | MHA-5 | Conexões, Emendas e Terminais | MAXXWELD CONECTORES ELÉTRICOS LTDA | 82.470.352/0001-75 | 2022-06-15 | 2027-08-31 | HI_2022_06_15_1000138 | Ambos | NA |  | AIF
|  | 50805 | 2418067 | 32010044 | CONECTOR COMP ALUM 4/0/ 4/0AWG | CONECTOR DERIVACAO COMPRESSAO; TIPO H; CONEXAO CABO A CABO; LIGA DE ALUMINIO; APLICACAO CONDUTORES ALUMINIO OU COBRE; CONDUTOR PRINCIPAL 4/0AWG (95MM2); CONDUTOR DERIVACAO 4/0AWG (95MM2); CABO TRONCOCA/CAA CABO DE DERIVACAO CA/CAA ALTERNATIVA COBRE 4AW | DIS-ETE-179 - TABELA 01 ITEM 11 | 2194-478-0-0 CAH-120 A 120 ELEKTRO | 3190-11 | Conexões, Emendas e Terminais | INTELLI-INDUSTRIA DE TERMINAIS ELETRICOS LTDA | 46.754.545/0001-94 | 2022-06-15 | 2028-04-03 | HI_2022_06_15_1000298 | Ambos | NA |  | AIF
|  | 50805 | 2418067 | 32010044 | CONECTOR COMP ALUM 4/0/ 4/0AWG | CONECTOR DERIVACAO COMPRESSAO; TIPO H; CONEXAO CABO A CABO; LIGA DE ALUMINIO; APLICACAO CONDUTORES ALUMINIO OU COBRE; CONDUTOR PRINCIPAL 4/0AWG (95MM2); CONDUTOR DERIVACAO 4/0AWG (95MM2); CABO TRONCOCA/CAA CABO DE DERIVACAO CA/CAA ALTERNATIVA COBRE 4AW | DIS-ETE-179 - TABELA 01 ITEM 11 | THC-D400 |  | Conexões, Emendas e Terminais | TE CONNECTIVITY BRASIL INDUSTRIA DE ELETRONICOS LTDA | 00.907.845/0015-60 | 2022-06-15 | 2028-04-06 | HI_2022_06_15_1052530 | Ambos | NA |  | AIF
|  | 50805 | 2418067 | 32010044 | CONECTOR COMP ALUM 4/0/ 4/0AWG | CONECTOR DERIVACAO COMPRESSAO; TIPO H; CONEXAO CABO A CABO; LIGA DE ALUMINIO; APLICACAO CONDUTORES ALUMINIO OU COBRE; CONDUTOR PRINCIPAL 4/0AWG (95MM2); CONDUTOR DERIVACAO 4/0AWG (95MM2); CABO TRONCOCA/CAA CABO DE DERIVACAO CA/CAA ALTERNATIVA COBRE 4AW | DIS-ETE-179 - TABELA 01 ITEM 11 | 50805 CONEC AL COMPR H-11 | 3030830022 | Conexões, Emendas e Terminais | INCESA INDUSTRIA DE COMPONENTES LTDA. | 64.810.955/0001-97 | 2022-06-15 | 2028-09-27 | HI_2022_06_15_1002656 | Ambos | NA |  | AIF
|  | 50804 | 2418063 | 32010042 | CONECTOR COMP ALUM 4/0/ 4-2AWG | CONECTOR DERIVACAO COMPRESSAO; TIPO H; CONEXAO CABO A CABO; LIGA DE ALUMINIO; APLICACAO CONDUTORES ALUMINIO OU COBRE; CONDUTOR PRINCIPAL 4/0AWG (95MM2); CONDUTOR DERIVACAO 4-2AWG (F10-35MM2)/4-2AWG; CABO TRONCO CA/CAA ALTERNATIVA COBRE 4/0AWG (95MM2) C | DIS-ETE-179 - TABELA 01 ITEM 09 | CAH616 | DP1700 | Conexões, Emendas e Terminais | CONIMEL EMPRESA DE MATERIAL | 69.295.731/0001-08 | 2022-06-15 | 2027-08-30 | HI_2022_06_15_1051643 | Ambos | NA |  | AIF
|  | 50804 | 2418063 | 32010042 | CONECTOR COMP ALUM 4/0/ 4-2AWG | CONECTOR DERIVACAO COMPRESSAO; TIPO H; CONEXAO CABO A CABO; LIGA DE ALUMINIO; APLICACAO CONDUTORES ALUMINIO OU COBRE; CONDUTOR PRINCIPAL 4/0AWG (95MM2); CONDUTOR DERIVACAO 4-2AWG (F10-35MM2)/4-2AWG; CABO TRONCO CA/CAA ALTERNATIVA COBRE 4/0AWG (95MM2) C | DIS-ETE-179 - TABELA 01 ITEM 09 | 50804 CONEC AL COMPR H-9 | 3030830020 | Conexões, Emendas e Terminais | INCESA INDUSTRIA DE COMPONENTES LTDA. | 64.810.955/0001-97 | 2022-06-15 | 2028-09-27 | HI_2022_06_15_1002656 | Ambos | NA |  | AIF
|  | 50803 | 2418065 | 32010039 | CONECTOR COMP ALUM 4- 2/ 2/0AWG | CONECTOR DERIVACAO COMPRESSAO; TIPO H; CONEXAO CABO A CABO; LIGA DE ALUMINIO; APLICACAO CONDUTORES ALUMINIO OU COBRE; CONDUTOR PRINCIPAL 4- 2AWG (16 -35MM2); CONDUTOR DERIVACAO 2/0AWG (70MM2); CABO TRONCO CA/CAA ALTERNATIVA COBRE F8 - 2AWG (F16-35MM2) | DIS-ETE-179 - TABELA 01 ITEM 06 | CAH605 | DP2093 | Conexões, Emendas e Terminais | CONIMEL EMPRESA DE MATERIAL | 69.295.731/0001-08 | 2022-06-15 | 2027-08-30 | HI_2022_06_15_1051643 | Ambos | NA |  | AIF
|  | 50803 | 2418065 | 32010039 | CONECTOR COMP ALUM 4- 2/ 2/0AWG | CONECTOR DERIVACAO COMPRESSAO; TIPO H; CONEXAO CABO A CABO; LIGA DE ALUMINIO; APLICACAO CONDUTORES ALUMINIO OU COBRE; CONDUTOR PRINCIPAL 4- 2AWG (16 -35MM2); CONDUTOR DERIVACAO 2/0AWG (70MM2); CABO TRONCO CA/CAA ALTERNATIVA COBRE F8 - 2AWG (F16-35MM2) | DIS-ETE-179 - TABELA 01 ITEM 06 | 1369-478-0-0 CAH-70 A 35 ELEKTRO | 3404-6 | Conexões, Emendas e Terminais | INTELLI-INDUSTRIA DE TERMINAIS ELETRICOS LTDA | 46.754.545/0001-94 | 2022-06-15 | 2028-04-03 | HI_2022_06_15_1000298 | Ambos | NA |  | AIF
|  | 50803 | 2418065 | 32010039 | CONECTOR COMP ALUM 4- 2/ 2/0AWG | CONECTOR DERIVACAO COMPRESSAO; TIPO H; CONEXAO CABO A CABO; LIGA DE ALUMINIO; APLICACAO CONDUTORES ALUMINIO OU COBRE; CONDUTOR PRINCIPAL 4- 2AWG (16 -35MM2); CONDUTOR DERIVACAO 2/0AWG (70MM2); CABO TRONCO CA/CAA ALTERNATIVA COBRE F8 - 2AWG (F16-35MM2) | DIS-ETE-179 - TABELA 01 ITEM 06 | 50803 CONEC AL COMPR H-6 | 3030830017 | Conexões, Emendas e Terminais | INCESA INDUSTRIA DE COMPONENTES LTDA. | 64.810.955/0001-97 | 2022-06-15 | 2028-09-27 | HI_2022_06_15_1002656 | Ambos | NA |  | AIF
|  | 50802 | 2418075 | 32010038 | CONECTOR COMP ALUM 10,0- 25,0/ 50MM2 | CONECTOR DERIVACAO COMPRESSAO; TIPO H; CONEXAO CABO A CABO; LIGA DE ALUMINIO; APLICACAO CONDUTORES ALUMINIO OU COBRE; CONDUTOR PRINCIPAL 10 ,0- 25,0MM2 (4 - 2AWG); CONDUTOR DERIVACAO 50,0MM2 (2/0AWG CA- 1/0AWG CAA); DERIVACAO CA ALTERNATIVA COBRE 1/0AWG ( | DIS-ETE-179 - TABELA 01 ITEM 05 | 9023-478-0-0 CAH-70 A 25 ELEKTRO | 3604-3 | Conexões, Emendas e Terminais | INTELLI-INDUSTRIA DE TERMINAIS ELETRICOS LTDA | 46.754.545/0001-94 | 2022-06-15 | 2028-04-03 | HI_2022_06_15_1000298 | Ambos | NA |  | AIF
|  | 50802 | 2418075 | 32010038 | CONECTOR COMP ALUM 10,0- 25,0/ 50MM2 | CONECTOR DERIVACAO COMPRESSAO; TIPO H; CONEXAO CABO A CABO; LIGA DE ALUMINIO; APLICACAO CONDUTORES ALUMINIO OU COBRE; CONDUTOR PRINCIPAL 10 ,0- 25,0MM2 (4 - 2AWG); CONDUTOR DERIVACAO 50,0MM2 (2/0AWG CA- 1/0AWG CAA); DERIVACAO CA ALTERNATIVA COBRE 1/0AWG ( | DIS-ETE-179 - TABELA 01 ITEM 05 | 50802 CONEC AL COMPR H-5 | 3030830016 | Conexões, Emendas e Terminais | INCESA INDUSTRIA DE COMPONENTES LTDA. | 64.810.955/0001-97 | 2022-06-15 | 2028-09-27 | HI_2022_06_15_1002656 | Ambos | NA |  | AIF
|  | 50801 | 2418062 | 32010037 | CONECTOR COMP ALUM 6 -2/ 4-2AWG | CONECTOR DERIVACAO COMPRESSAO; TIPO H; CONEXAO CABO A CABO; LIGA DE ALUMINIO; APLICACAO CONDUTORES ALUMINIO OU COBRE; CONDUTOR PRINCIPAL 6-2AWG (16,00MM2); CONDUTOR DERIVACAO 4-2AWG (F10-35MM2); CABOTRONCO ALTERNATIVA CAA 4-2AWG CABO DE DERIVACAO CA ALT | DIS-ETE-179 - TABELA 01 ITEM 04 | CAH604 | DP0976 | Conexões, Emendas e Terminais | CONIMEL EMPRESA DE MATERIAL | 69.295.731/0001-08 | 2022-06-15 | 2027-08-30 | HI_2022_06_15_1051643 | Ambos | NA |  | AIF
|  | 50801 | 2418062 | 32010037 | CONECTOR COMP ALUM 6 -2/ 4-2AWG | CONECTOR DERIVACAO COMPRESSAO; TIPO H; CONEXAO CABO A CABO; LIGA DE ALUMINIO; APLICACAO CONDUTORES ALUMINIO OU COBRE; CONDUTOR PRINCIPAL 6-2AWG (16,00MM2); CONDUTOR DERIVACAO 4-2AWG (F10-35MM2); CABOTRONCO ALTERNATIVA CAA 4-2AWG CABO DE DERIVACAO CA ALT | DIS-ETE-179 - TABELA 01 ITEM 04 | 1362-478-0-0 CAH-35 A 35 ELEKTRO | 2049-8 | Conexões, Emendas e Terminais | INTELLI-INDUSTRIA DE TERMINAIS ELETRICOS LTDA | 46.754.545/0001-94 | 2022-06-15 | 2028-04-03 | HI_2022_06_15_1000298 | Ambos | NA |  | AIF
|  | 50801 | 2418062 | 32010037 | CONECTOR COMP ALUM 6 -2/ 4-2AWG | CONECTOR DERIVACAO COMPRESSAO; TIPO H; CONEXAO CABO A CABO; LIGA DE ALUMINIO; APLICACAO CONDUTORES ALUMINIO OU COBRE; CONDUTOR PRINCIPAL 6-2AWG (16,00MM2); CONDUTOR DERIVACAO 4-2AWG (F10-35MM2); CABOTRONCO ALTERNATIVA CAA 4-2AWG CABO DE DERIVACAO CA ALT | DIS-ETE-179 - TABELA 01 ITEM 04 | THC-O100 |  | Conexões, Emendas e Terminais | TE CONNECTIVITY BRASIL INDUSTRIA DE ELETRONICOS LTDA | 00.907.845/0015-60 | 2022-06-15 | 2028-04-06 | HI_2022_06_15_1052530 | Ambos | NA |  | AIF
|  | 50801 | 2418062 | 32010037 | CONECTOR COMP ALUM 6 -2/ 4-2AWG | CONECTOR DERIVACAO COMPRESSAO; TIPO H; CONEXAO CABO A CABO; LIGA DE ALUMINIO; APLICACAO CONDUTORES ALUMINIO OU COBRE; CONDUTOR PRINCIPAL 6-2AWG (16,00MM2); CONDUTOR DERIVACAO 4-2AWG (F10-35MM2); CABOTRONCO ALTERNATIVA CAA 4-2AWG CABO DE DERIVACAO CA ALT | DIS-ETE-179 - TABELA 01 ITEM 04 | 50801 CONEC AL COMPR H-4 | 3030830015 | Conexões, Emendas e Terminais | INCESA INDUSTRIA DE COMPONENTES LTDA. | 64.810.955/0001-97 | 2022-06-15 | 2028-09-27 | HI_2022_06_15_1002656 | Ambos | NA |  | AIF
|  | 50800 | 2418069 | 32010045 | CONECTOR COMP ALUM 336,4/ 2- 2/0AWG | CONECTOR DERIVACAO COMPRESSAO; TIPO H; CONEXAO CABO A CABO; LIGA DE ALUMINIO; APLICACAO CONDUTORES ALUMINIO OU COBRE; CONDUTOR PRINCIPAL 336 ,4MCM; CONDUTOR DERIVACAO 2 - 2/0AWG; TRONCO CA/CAA ALTERNATIVA COBRE 350MCM (120-185MM2) CABO DE DERIVACAO CA/CA | DIS-ETE-179 - TABELA 01 ITEM 12 | CAH610 | DP1969 | Conexões, Emendas e Terminais | CONIMEL EMPRESA DE MATERIAL | 69.295.731/0001-08 | 2022-06-15 | 2027-08-30 | HI_2022_06_15_1051643 | Ambos | NA |  | AIF
|  | 50800 | 2418069 | 32010045 | CONECTOR COMP ALUM 336,4/ 2- 2/0AWG | CONECTOR DERIVACAO COMPRESSAO; TIPO H; CONEXAO CABO A CABO; LIGA DE ALUMINIO; APLICACAO CONDUTORES ALUMINIO OU COBRE; CONDUTOR PRINCIPAL 336 ,4MCM; CONDUTOR DERIVACAO 2 - 2/0AWG; TRONCO CA/CAA ALTERNATIVA COBRE 350MCM (120-185MM2) CABO DE DERIVACAO CA/CA | DIS-ETE-179 - TABELA 01 ITEM 12 | 8867-478-0-0 CAH-240 A 70 ELEKTRO | 5052-6 | Conexões, Emendas e Terminais | INTELLI-INDUSTRIA DE TERMINAIS ELETRICOS LTDA | 46.754.545/0001-94 | 2022-06-15 | 2028-04-03 | HI_2022_06_15_1000298 | Ambos | NA |  | AIF
|  | 50800 | 2418069 | 32010045 | CONECTOR COMP ALUM 336,4/ 2- 2/0AWG | CONECTOR DERIVACAO COMPRESSAO; TIPO H; CONEXAO CABO A CABO; LIGA DE ALUMINIO; APLICACAO CONDUTORES ALUMINIO OU COBRE; CONDUTOR PRINCIPAL 336 ,4MCM; CONDUTOR DERIVACAO 2 - 2/0AWG; TRONCO CA/CAA ALTERNATIVA COBRE 350MCM (120-185MM2) CABO DE DERIVACAO CA/CA | DIS-ETE-179 - TABELA 01 ITEM 12 | 50800 CONEC AL COMPR H-12 | 3030830023 | Conexões, Emendas e Terminais | INCESA INDUSTRIA DE COMPONENTES LTDA. | 64.810.955/0001-97 | 2022-06-15 | 2028-09-27 | HI_2022_06_15_1002656 | Ambos | NA |  | AIF
|  | 50740 | 2418061 | 32010067 | CONECTOR COMP COBRE 4/0/ 4/0AWG | CONECTOR DERIVACAO COMPRESSAO; TIPO C; CONEXAO CABO A CABO; COBRE ELETROLITICO; APLICACAO CONDUTORES DE COBRE; CONDUTOR PRINCIPAL 4/0AWG (95-120MM2); CONDUTOR DERIVACAO 4/0AWG (95- 120MM2). NORMAS: DIS-ETE-179 - TABELA 4 ITEM 11. | DIS-ETE-179 - TABELA 04 ITEM 11 | YC29C29-SG1-F | SAY-72098 | Conexões, Emendas e Terminais | HUBBELL DO BRASIL, INDUSTRIA, COMERCIO IMPORTACAO E EXPORTACAO DE EQUIPAMENTOS ELETRICOS LTDA | 43.488.105/0005-78 | 2022-06-15 | 2027-11-18 | HI_2022_06_15_1061587 | Ambos | NA |  | AIF
|  | 50739 | 2418060 | 32010066 | CONECTOR COMP COBRE 4/0/ 2/0AWG | CONECTOR DERIVACAO COMPRESSAO; TIPO C; CONEXAO CABO A CABO; COBRE ELETROLITICO; APLICACAO CONDUTORES DE COBRE; CONDUTOR PRINCIPAL 4/0AWG (95-120MM2); CONDUTOR DERIVACAO 2/0AWG (50 - 70MM2). NORMAS: DIS-ETE-179 - TABELA 4 ITEM 10. | DIS-ETE-179 - TABELA 04 ITEM 10 | YC29C26-SG1-F | SAY-72098 | Conexões, Emendas e Terminais | HUBBELL DO BRASIL, INDUSTRIA, COMERCIO IMPORTACAO E EXPORTACAO DE EQUIPAMENTOS ELETRICOS LTDA | 43.488.105/0005-78 | 2022-06-15 | 2027-11-18 | HI_2022_06_15_1061587 | Ambos | NA |  | AIF
|  | 50738 | 2418059 | 32010065 | CONECTOR COMP COBRE 2/0/ 2/0AWG | CONECTOR DERIVACAO COMPRESSAO; TIPO C; CONEXAO CABO A CABO; COBRE ELETROLITICO; APLICACAO CONDUTORES DE COBRE; CONDUTOR PRINCIPAL 2/0AWG (50-70MM2); CONDUTOR DERIVACAO 2/0AWG (50-70MM2). NORMAS: DIS-ETE-179 - TABELA 4 ITEM 09. | DIS-ETE-179 - TABELA 04 ITEM 09 | YC26C26-SG1-F | SAY-72098 | Conexões, Emendas e Terminais | HUBBELL DO BRASIL, INDUSTRIA, COMERCIO IMPORTACAO E EXPORTACAO DE EQUIPAMENTOS ELETRICOS LTDA | 43.488.105/0005-78 | 2022-06-15 | 2027-11-18 | HI_2022_06_15_1061587 | Ambos | NA |  | AIF
|  | 50737 | 2418058 | 32010064 | CONECTOR COMP COBRE 4/0/ F6- 2AWG | CONECTOR DERIVACAO COMPRESSAO; TIPO C; CONEXAO CABO A CABO; COBRE ELETROLITICO; APLICACAO CONDUTORES DE COBRE; CONDUTOR PRINCIPAL 4/0AWG; CONDUTOR DERIVACAO F6- 2AWG (10 - 35MM2). NORMAS: DIS-ETE-179 - TABELA 4 ITEM 08. | DIS-ETE-179 - TABELA 04 ITEM 08 | YC29C2-SG1-F | SAY-72098 | Conexões, Emendas e Terminais | HUBBELL DO BRASIL, INDUSTRIA, COMERCIO IMPORTACAO E EXPORTACAO DE EQUIPAMENTOS ELETRICOS LTDA | 43.488.105/0005-78 | 2022-06-15 | 2027-11-18 | HI_2022_06_15_1061587 | Ambos | NA |  | AIF
|  | 50736 | 2418057 | 32010063 | CONECTOR COMP COBRE 1/0-2/0/ F8- 2AWG | CONECTOR DERIVACAO COMPRESSAO; TIPO C; CONEXAO CABO A CABO; COBRE ELETROLITICO; APLICACAO CONDUTORES DE COBRE; CONDUTOR PRINCIPAL 1/0-2/0AWG (50-70MM2); CONDUTOR DERIVACAO F8- 2AWG (10 - 35MM2). NORMAS: DIS-ETE-179 - TABELA 4 ITEM 07. | DIS-ETE-179 - TABELA 04 ITEM 07 | YC26C2-SG1-F | SAY-72098 | Conexões, Emendas e Terminais | HUBBELL DO BRASIL, INDUSTRIA, COMERCIO IMPORTACAO E EXPORTACAO DE EQUIPAMENTOS ELETRICOS LTDA | 43.488.105/0005-78 | 2022-06-15 | 2027-11-18 | HI_2022_06_15_1061587 | Ambos | NA |  | AIF
|  | 50735 | 2418056 | 32010062 | CONECTOR COMP COBRE 2/ 2AWG | CONECTOR DERIVACAO COMPRESSAO; TIPO C; CONEXAO CABO A CABO; COBRE ELETROLITICO; APLICACAO CONDUTORES DE COBRE; CONDUTOR PRINCIPAL 2AWG (25- 35MM2); CONDUTOR DERIVACAO 2AWG (25- 35MM2). NORMAS: DIS-ETE-179 - TABELA 4 ITEM 06. | DIS-ETE-179 - TABELA 04 ITEM 06 | YC2C2-F | SAY-72098 | Conexões, Emendas e Terminais | HUBBELL DO BRASIL, INDUSTRIA, COMERCIO IMPORTACAO E EXPORTACAO DE EQUIPAMENTOS ELETRICOS LTDA | 43.488.105/0005-78 | 2022-06-15 | 2027-11-18 | HI_2022_06_15_1061587 | Ambos | NA |  | AIF
|  | 50734 | 2418106 | 32010061 | CONECTOR COMP COBRE 2/ F8- 4AWG | CONECTOR DERIVACAO COMPRESSAO; TIPO C; CONEXAO CABO A CABO; COBRE ELETROLITICO; APLICACAO CONDUTORES DE COBRE; CONDUTOR PRINCIPAL 2AWG (25-35MM2); CONDUTOR DERIVACAO F8-4AWG (10-16MM2). NORMAS: DIS-ETE-179 - TABELA 4 ITEM 05. | DIS-ETE-179 - TABELA 04 ITEM 05 | YC2C4-F | SAY-72098 | Conexões, Emendas e Terminais | HUBBELL DO BRASIL, INDUSTRIA, COMERCIO IMPORTACAO E EXPORTACAO DE EQUIPAMENTOS ELETRICOS LTDA | 43.488.105/0005-78 | 2022-06-15 | 2027-11-18 | HI_2022_06_15_1061587 | Ambos | NA |  | AIF
|  | 50733 | 2418105 | 32010060 | CONECTOR COMP COBRE F6- 4AWG/ F4- 4AWG | CONECTOR DERIVACAO COMPRESSAO; TIPO C; CONEXAO CABO A CABO; COBRE ELETROLITICO; APLICACAO CONDUTORES DE COBRE; CONDUTOR PRINCIPAL F6-4AWG; CONDUTOR DERIVACAO F4 A 4AWG. NORMAS: DIS-ETE-179 - TABELA 4 ITEM 04. | DIS-ETE-179 - TABELA 04 ITEM 04 | MCCB-25 | MCCB-25 | Conexões, Emendas e Terminais | MAXXWELD CONECTORES ELÉTRICOS LTDA | 82.470.352/0001-75 | 2022-06-15 | 2027-08-31 | HI_2022_06_15_1000138 | Ambos | NA |  | AIF
|  | 50733 | 2418105 | 32010060 | CONECTOR COMP COBRE F6- 4AWG/ F4- 4AWG | CONECTOR DERIVACAO COMPRESSAO; TIPO C; CONEXAO CABO A CABO; COBRE ELETROLITICO; APLICACAO CONDUTORES DE COBRE; CONDUTOR PRINCIPAL F6-4AWG; CONDUTOR DERIVACAO F4 A 4AWG. NORMAS: DIS-ETE-179 - TABELA 4 ITEM 04. | DIS-ETE-179 - TABELA 04 ITEM 04 | YC4C4-F | SAY-72098 | Conexões, Emendas e Terminais | HUBBELL DO BRASIL, INDUSTRIA, COMERCIO IMPORTACAO E EXPORTACAO DE EQUIPAMENTOS ELETRICOS LTDA | 43.488.105/0005-78 | 2022-06-15 | 2027-11-18 | HI_2022_06_15_1061587 | Ambos | NA |  | AIF
|  | 50733 | 2418105 | 32010060 | CONECTOR COMP COBRE F6- 4AWG/ F4- 4AWG | CONECTOR DERIVACAO COMPRESSAO; TIPO C; CONEXAO CABO A CABO; COBRE ELETROLITICO; APLICACAO CONDUTORES DE COBRE; CONDUTOR PRINCIPAL F6-4AWG; CONDUTOR DERIVACAO F4 A 4AWG. NORMAS: DIS-ETE-179 - TABELA 4 ITEM 04. | DIS-ETE-179 - TABELA 04 ITEM 04 | 3581-0-0-0 CCO-25-25 NORMAL | 5700-2 | Conexões, Emendas e Terminais | INTELLI-INDUSTRIA DE TERMINAIS ELETRICOS LTDA | 46.754.545/0001-94 | 2022-06-15 | 2028-04-03 | HI_2022_06_15_1000298 | Ambos | NA |  | AIF
|  | 50732 | 2418104 | 32010059 | CONECTOR COMP COBRE F6- 4/ 6AWG | CONECTOR DERIVACAO COMPRESSAO; TIPO C; CONEXAO CABO A CABO; COBRE ELETROLITICO; APLICACAO CONDUTORES DE COBRE; CONDUTOR PRINCIPAL F6-4AWG (10-16,00MM2); CONDUTOR DERIVACAO 6AWG (10MM2). NORMAS: DIS-ETE-179 - TABELA 4 ITEM 03. | DIS-ETE-179 - TABELA 04 ITEM 03 | YC4C6-F | SAY-72098 | Conexões, Emendas e Terminais | HUBBELL DO BRASIL, INDUSTRIA, COMERCIO IMPORTACAO E EXPORTACAO DE EQUIPAMENTOS ELETRICOS LTDA | 43.488.105/0005-78 | 2022-06-15 | 2027-11-18 | HI_2022_06_15_1061587 | Ambos | NA |  | AIF
|  | 50732 | 2418104 | 32010059 | CONECTOR COMP COBRE F6- 4/ 6AWG | CONECTOR DERIVACAO COMPRESSAO; TIPO C; CONEXAO CABO A CABO; COBRE ELETROLITICO; APLICACAO CONDUTORES DE COBRE; CONDUTOR PRINCIPAL F6-4AWG (10-16,00MM2); CONDUTOR DERIVACAO 6AWG (10MM2). NORMAS: DIS-ETE-179 - TABELA 4 ITEM 03. | DIS-ETE-179 - TABELA 04 ITEM 03 | 3581-0-0-0 CCO-25-25 NORMAL | 5700-2 | Conexões, Emendas e Terminais | INTELLI-INDUSTRIA DE TERMINAIS ELETRICOS LTDA | 46.754.545/0001-94 | 2022-06-15 | 2028-04-03 | HI_2022_06_15_1000298 | Ambos | NA |  | AIF
|  | 50731 | 2418103 | 32010058 | CONECTOR COMP COBRE F6- 4/ 8AWG | CONECTOR DERIVACAO COMPRESSAO; TIPO C; CONEXAO CABO A CABO; COBRE ELETROLITICO; APLICACAO CONDUTORES DE COBRE; CONDUTOR PRINCIPAL F6-4AWG (10-16,00MM2); CONDUTOR DERIVACAO 8AWG (10MM2). NORMAS: DIS-ETE-179 - TABELA 4 ITEM 02. | DIS-ETE-179 - TABELA 04 ITEM 02 | YC4C8-SG1-F | SAY-72098 | Conexões, Emendas e Terminais | HUBBELL DO BRASIL, INDUSTRIA, COMERCIO IMPORTACAO E EXPORTACAO DE EQUIPAMENTOS ELETRICOS LTDA | 43.488.105/0005-78 | 2022-06-15 | 2027-11-18 | HI_2022_06_15_1061587 | Ambos | NA |  | AIF
|  | 50731 | 2418103 | 32010058 | CONECTOR COMP COBRE F6- 4/ 8AWG | CONECTOR DERIVACAO COMPRESSAO; TIPO C; CONEXAO CABO A CABO; COBRE ELETROLITICO; APLICACAO CONDUTORES DE COBRE; CONDUTOR PRINCIPAL F6-4AWG (10-16,00MM2); CONDUTOR DERIVACAO 8AWG (10MM2). NORMAS: DIS-ETE-179 - TABELA 4 ITEM 02. | DIS-ETE-179 - TABELA 04 ITEM 02 | 3581-0-0-0 CCO-25-25 NORMAL | 5700-2 | Conexões, Emendas e Terminais | INTELLI-INDUSTRIA DE TERMINAIS ELETRICOS LTDA | 46.754.545/0001-94 | 2022-06-15 | 2028-04-03 | HI_2022_06_15_1000298 | Ambos | NA |  | AIF
|  | 50730 | 2418102 | 32010057 | CONECTOR COMP COBRE 8SOL- 8/ 10SOL-8AWG | CONECTOR DERIVACAO COMPRESSAO; TIPO C; CONEXAO CABO A CABO; COBRE ELETROLITICO; APLICACAO CONDUTORES DE COBRE; CONDUTOR PRINCIPAL 8SOL- 8AWG/ F10-10MM2; CONDUTOR DERIVACAO 10SOL-8AWG/ F6-6MM2. NORMAS: DIS-ETE-179 - TABELA 4 ITEM 01. | DIS-ETE-179 - TABELA 04 ITEM 01 | YC8C8-SG1-F | SAY-72098 | Conexões, Emendas e Terminais | HUBBELL DO BRASIL, INDUSTRIA, COMERCIO IMPORTACAO E EXPORTACAO DE EQUIPAMENTOS ELETRICOS LTDA | 43.488.105/0005-78 | 2022-06-15 | 2027-11-18 | HI_2022_06_15_1061587 | Ambos | NA |  | AIF
|  | 50698 | 2411153 | 33050068 | GRAMPO PARAL COBRE 95,0MM2 | GRAMPO PARALELO; LIGA DE COBRE; ESTANHADO; APLICACAO CONDUTORES DE COBRE; FIXACAO 2 PARAFUSOS/PORCAS/ARRUELAS; BRONZE SILICIOSO; BITOLA CONDUTOR LADO A 95,0 MM2 (4/0 AWG); BITOLA CONDUTOR LADO B 95,0 MM2 (4/0 AWG); CABO A CABO. NORMAS: DESENHO E DEMAIS CA | DESENHO CONFORME ND.01.06.11/1 | FX-110 A ACESS 4 | C-0614-L | Conexões, Emendas e Terminais | DELTA STAR CONECTORES ELÉTRICOS LTDA | 54.485.735/0001-81 | 2022-06-15 | 2027-08-19 | HI_2022_06_15_1000756 | Ambos | NA |  | AIF
|  | 50698 | 2411153 | 33050068 | GRAMPO PARAL COBRE 95,0MM2 | GRAMPO PARALELO; LIGA DE COBRE; ESTANHADO; APLICACAO CONDUTORES DE COBRE; FIXACAO 2 PARAFUSOS/PORCAS/ARRUELAS; BRONZE SILICIOSO; BITOLA CONDUTOR LADO A 95,0 MM2 (4/0 AWG); BITOLA CONDUTOR LADO B 95,0 MM2 (4/0 AWG); CABO A CABO. NORMAS: DESENHO E DEMAIS CA | DESENHO CONFORME ND.01.06.11/1 | CPS203-7 | DPR510 | Conexões, Emendas e Terminais | CONIMEL EMPRESA DE MATERIAL | 69.295.731/0001-08 | 2022-06-15 | 2027-08-30 | HI_2022_06_15_1051643 | Ambos | NA |  | AIF
|  | 50698 | 2411153 | 33050068 | GRAMPO PARAL COBRE 95,0MM2 | GRAMPO PARALELO; LIGA DE COBRE; ESTANHADO; APLICACAO CONDUTORES DE COBRE; FIXACAO 2 PARAFUSOS/PORCAS/ARRUELAS; BRONZE SILICIOSO; BITOLA CONDUTOR LADO A 95,0 MM2 (4/0 AWG); BITOLA CONDUTOR LADO B 95,0 MM2 (4/0 AWG); CABO A CABO. NORMAS: DESENHO E DEMAIS CA | DESENHO CONFORME ND.01.06.11/1 | MMB-040-T12 | MMB-040-T12 | Conexões, Emendas e Terminais | MAXXWELD CONECTORES ELÉTRICOS LTDA | 82.470.352/0001-75 | 2022-06-15 | 2027-08-31 | HI_2022_06_15_1000138 | Ambos | NA |  | AIF
|  | 50698 | 2411153 | 33050068 | GRAMPO PARAL COBRE 95,0MM2 | GRAMPO PARALELO; LIGA DE COBRE; ESTANHADO; APLICACAO CONDUTORES DE COBRE; FIXACAO 2 PARAFUSOS/PORCAS/ARRUELAS; BRONZE SILICIOSO; BITOLA CONDUTOR LADO A 95,0 MM2 (4/0 AWG); BITOLA CONDUTOR LADO B 95,0 MM2 (4/0 AWG); CABO A CABO. NORMAS: DESENHO E DEMAIS CA | DESENHO CONFORME ND.01.06.11/1 | UC28R | SAU-54199 | Conexões, Emendas e Terminais | HUBBELL DO BRASIL, INDUSTRIA, COMERCIO IMPORTACAO E EXPORTACAO DE EQUIPAMENTOS ELETRICOS LTDA | 43.488.105/0005-78 | 2022-06-15 | 2027-11-18 | HI_2022_06_15_1061587 | Ambos | NA |  | AIF
|  | 50698 | 2411153 | 33050068 | GRAMPO PARAL COBRE 95,0MM2 | GRAMPO PARALELO; LIGA DE COBRE; ESTANHADO; APLICACAO CONDUTORES DE COBRE; FIXACAO 2 PARAFUSOS/PORCAS/ARRUELAS; BRONZE SILICIOSO; BITOLA CONDUTOR LADO A 95,0 MM2 (4/0 AWG); BITOLA CONDUTOR LADO B 95,0 MM2 (4/0 AWG); CABO A CABO. NORMAS: DESENHO E DEMAIS CA | DESENHO CONFORME ND.01.06.11/1 | 2583-0-1-0 GPB-60-2 ESTANHADO | 2831-6 | Conexões, Emendas e Terminais | INTELLI-INDUSTRIA DE TERMINAIS ELETRICOS LTDA | 46.754.545/0001-94 | 2022-06-15 | 2028-04-03 | HI_2022_06_15_1000298 | Ambos | NA |  | AIF
|  | 50698 | 2411153 | 33050068 | GRAMPO PARAL COBRE 95,0MM2 | GRAMPO PARALELO; LIGA DE COBRE; ESTANHADO; APLICACAO CONDUTORES DE COBRE; FIXACAO 2 PARAFUSOS/PORCAS/ARRUELAS; BRONZE SILICIOSO; BITOLA CONDUTOR LADO A 95,0 MM2 (4/0 AWG); BITOLA CONDUTOR LADO B 95,0 MM2 (4/0 AWG); CABO A CABO. NORMAS: DESENHO E DEMAIS CA | DESENHO CONFORME ND.01.06.11/1 | GRAMPO PARAL BX SN NEOENERGIA | 3031510009 | Conexões, Emendas e Terminais | INCESA INDUSTRIA DE COMPONENTES LTDA. | 64.810.955/0001-97 | 2022-06-15 | 2028-09-27 | HI_2022_06_15_1002656 | Ambos | NA |  | AIF
|  | 50697 | 2411149 | 33050067 | GRAMPO PARAL BRONZE 10,0- 70,0 MM2 | GRAMPO PARALELO; BRONZE; ESTANHADO; APLICACAO CONDUTORES DE COBRE; FIXACAO 1 PARAFUSO/PORCA/ARRUELA ESTANHADO; COM TRAVA PARA A CABECA DO PARAFUSO; LIGA 651; BITOLA CONDUTOR LADO A 10,0 - 70,0 MM2 (4,5 A 10,7 MM); BITOLA CONDUTOR LADO B 10,0 - 70,0 MM2 (4 | ND.01.06.11/1 - ITEM 01 | FX-100 A ACESS 5 | C-0746-G | Conexões, Emendas e Terminais | DELTA STAR CONECTORES ELÉTRICOS LTDA | 54.485.735/0001-81 | 2022-06-15 | 2027-08-19 | HI_2022_06_15_1000756 | Ambos | NA |  | AIF
|  | 50697 | 2411149 | 33050067 | GRAMPO PARAL BRONZE 10,0- 70,0 MM2 | GRAMPO PARALELO; BRONZE; ESTANHADO; APLICACAO CONDUTORES DE COBRE; FIXACAO 1 PARAFUSO/PORCA/ARRUELA ESTANHADO; COM TRAVA PARA A CABECA DO PARAFUSO; LIGA 651; BITOLA CONDUTOR LADO A 10,0 - 70,0 MM2 (4,5 A 10,7 MM); BITOLA CONDUTOR LADO B 10,0 - 70,0 MM2 (4 | ND.01.06.11/1 - ITEM 01 | MMB-040-T12 | MMB-040-T12 | Conexões, Emendas e Terminais | MAXXWELD CONECTORES ELÉTRICOS LTDA | 82.470.352/0001-75 | 2022-06-15 | 2027-08-31 | HI_2022_06_15_1000138 | Ambos | NA |  | AIF
|  | 50697 | 2411149 | 33050067 | GRAMPO PARAL BRONZE 10,0- 70,0 MM2 | GRAMPO PARALELO; BRONZE; ESTANHADO; APLICACAO CONDUTORES DE COBRE; FIXACAO 1 PARAFUSO/PORCA/ARRUELA ESTANHADO; COM TRAVA PARA A CABECA DO PARAFUSO; LIGA 651; BITOLA CONDUTOR LADO A 10,0 - 70,0 MM2 (4,5 A 10,7 MM); BITOLA CONDUTOR LADO B 10,0 - 70,0 MM2 (4 | ND.01.06.11/1 - ITEM 01 | UC28R | SAU-54199 | Conexões, Emendas e Terminais | HUBBELL DO BRASIL, INDUSTRIA, COMERCIO IMPORTACAO E EXPORTACAO DE EQUIPAMENTOS ELETRICOS LTDA | 43.488.105/0005-78 | 2022-06-15 | 2027-11-18 | HI_2022_06_15_1061587 | Ambos | NA |  | AIF
|  | 50697 | 2411149 | 33050067 | GRAMPO PARAL BRONZE 10,0- 70,0 MM2 | GRAMPO PARALELO; BRONZE; ESTANHADO; APLICACAO CONDUTORES DE COBRE; FIXACAO 1 PARAFUSO/PORCA/ARRUELA ESTANHADO; COM TRAVA PARA A CABECA DO PARAFUSO; LIGA 651; BITOLA CONDUTOR LADO A 10,0 - 70,0 MM2 (4,5 A 10,7 MM); BITOLA CONDUTOR LADO B 10,0 - 70,0 MM2 (4 | ND.01.06.11/1 - ITEM 01 | 5987-0-1-0 GPB-49-1 ESTANHADO | 3148-10 | Conexões, Emendas e Terminais | INTELLI-INDUSTRIA DE TERMINAIS ELETRICOS LTDA | 46.754.545/0001-94 | 2022-06-15 | 2028-04-03 | HI_2022_06_15_1000298 | Ambos | NA |  | AIF
|  | 50697 | 2411149 | 33050067 | GRAMPO PARAL BRONZE 10,0- 70,0 MM2 | GRAMPO PARALELO; BRONZE; ESTANHADO; APLICACAO CONDUTORES DE COBRE; FIXACAO 1 PARAFUSO/PORCA/ARRUELA ESTANHADO; COM TRAVA PARA A CABECA DO PARAFUSO; LIGA 651; BITOLA CONDUTOR LADO A 10,0 - 70,0 MM2 (4,5 A 10,7 MM); BITOLA CONDUTOR LADO B 10,0 - 70,0 MM2 (4 | ND.01.06.11/1 - ITEM 01 | 50697 GRAMPO PARAL BX 10.1 SN | 3031510005 | Conexões, Emendas e Terminais | INCESA INDUSTRIA DE COMPONENTES LTDA. | 64.810.955/0001-97 | 2022-06-15 | 2028-09-27 | HI_2022_06_15_1002656 | Ambos | NA |  | AIF
|  | 50685 | 2411151 | 33050069 | GRAMPO PARAL ALUM 6,05-10,50MM | GRAMPO PARALELO; LIGA DE ALUMINIO; APLICACAO CONDUTORES ALUMINIO E AL/CU; FIXAC AO PARAFUSOS/PORCAS/ARRUELAS; ACO CARBONO; GALVANIZADO A FOGO; BITOLA CONDUTOR LADO A 6,05 A 10,50 MM; BITOLA CONDUTOR LADO B 4 ,50 A 10,50 MM; CONECTOR PARALELO (DERIVACAO). | ND.01.06.17/1 - ITEM 01 | GPC601-2 | DP1578 | Conexões, Emendas e Terminais | CONIMEL EMPRESA DE MATERIAL | 69.295.731/0001-08 | 2022-06-15 | 2027-08-30 | HI_2022_06_15_1051643 | Ambos | NA |  | AIF
|  | 50685 | 2411151 | 33050069 | GRAMPO PARAL ALUM 6,05-10,50MM | GRAMPO PARALELO; LIGA DE ALUMINIO; APLICACAO CONDUTORES ALUMINIO E AL/CU; FIXAC AO PARAFUSOS/PORCAS/ARRUELAS; ACO CARBONO; GALVANIZADO A FOGO; BITOLA CONDUTOR LADO A 6,05 A 10,50 MM; BITOLA CONDUTOR LADO B 4 ,50 A 10,50 MM; CONECTOR PARALELO (DERIVACAO). | ND.01.06.17/1 - ITEM 01 | MMA-381 | MMA-381 | Conexões, Emendas e Terminais | MAXXWELD CONECTORES ELÉTRICOS LTDA | 82.470.352/0001-75 | 2022-06-15 | 2027-08-31 | HI_2022_06_15_1000138 | Ambos | NA |  | AIF
|  | 50685 | 2411151 | 33050069 | GRAMPO PARAL ALUM 6,05-10,50MM | GRAMPO PARALELO; LIGA DE ALUMINIO; APLICACAO CONDUTORES ALUMINIO E AL/CU; FIXAC AO PARAFUSOS/PORCAS/ARRUELAS; ACO CARBONO; GALVANIZADO A FOGO; BITOLA CONDUTOR LADO A 6,05 A 10,50 MM; BITOLA CONDUTOR LADO B 4 ,50 A 10,50 MM; CONECTOR PARALELO (DERIVACAO). | ND.01.06.17/1 - ITEM 01 | 50685 GRAMPO PARAL AL FC-26 | 3031520005 | Conexões, Emendas e Terminais | INCESA INDUSTRIA DE COMPONENTES LTDA. | 64.810.955/0001-97 | 2022-06-15 | 2028-09-27 | HI_2022_06_15_1002656 | Ambos | NA |  | AIF
|  | 50639 | 3431796 |  | LACO PREF TOPO GALV 336,40MCM 840MM | LACO PRÉ-FORMADO, TOPO, MATERIAL ACO CARBONO ABNT 1045 A 1070, REVESTIMENTO: ALUMINIO, ENCORDOAMENTO A DIREITA, APLICACAO CONDUTORE S DE ALUMINIO CAA, DIAMETRO DO PESCOCO ISOLADOR 102 MM, COM COXIM, DIAMETRO PARA APLICACAO 16,20 A 18,15 MM, BITOLA DO CABO 336,4 MC M (18X1), COMPRIMENTO APLICADO 900±25 MM, CÓDIGO DE COR: PRETO/AZUL, RESISTENCIA AO ESCORREGAMENTO/ARRANCAMENTO: 788/600 DAN. NORMAS: NBR 16051 E NBR 16052. | NORMAS: NBR 16051 E NBR 16052 | LPDI-1618-AL | N/A | PREFORMADO | Helica Indústria de Materiais Elétricos EIRELI | 68216028000103 | 2025-09-10 | 2027-09-10 | HI_2025_10_27 | Direto |  |  | AIF
|  | 50639 | 3431796 |  | LACO PREF TOPO GALV 336,40MCM 840MM | LACO PRÉ-FORMADO, TOPO, MATERIAL ACO CARBONO ABNT 1045 A 1070, REVESTIMENTO: ALUMINIO, ENCORDOAMENTO A DIREITA, APLICACAO CONDUTORE S DE ALUMINIO CAA, DIAMETRO DO PESCOCO ISOLADOR 102 MM, COM COXIM, DIAMETRO PARA APLICACAO 16,20 A 18,15 MM, BITOLA DO CABO 336,4 MC M (18X1), COMPRIMENTO APLICADO 900±25 MM, CÓDIGO DE COR: PRETO/AZUL, RESISTENCIA AO ESCORREGAMENTO/ARRANCAMENTO: 788/600 DAN. NORMAS: NBR 16051 E NBR 16052. | NORMAS: NBR 16051 E NBR 16052 | DTK-0610-AS-NEO | DTK0610AS-NEO | PREFORMADO | MACLEAN POWER SYSTEMS DO BRASIL LTDA | 4856422000114 | 2025-09-10 | 2027-09-10 | HI_2025_10_27_17453 | Direto |  |  | AIF
|  | 50639 | 3431796 |  | LACO PREF TOPO GALV 336,40MCM 840MM | LACO PRÉ-FORMADO, TOPO, MATERIAL ACO CARBONO ABNT 1045 A 1070, REVESTIMENTO: ALUMINIO, ENCORDOAMENTO A DIREITA, APLICACAO CONDUTORE S DE ALUMINIO CAA, DIAMETRO DO PESCOCO ISOLADOR 102 MM, COM COXIM, DIAMETRO PARA APLICACAO 16,20 A 18,15 MM, BITOLA DO CABO 336,4 MC M (18X1), COMPRIMENTO APLICADO 900±25 MM, CÓDIGO DE COR: PRETO/AZUL, RESISTENCIA AO ESCORREGAMENTO/ARRANCAMENTO: 788/600 DAN. NORMAS: NBR 16051 E NBR 16052. | NORMAS: NBR 16051 E NBR 16052 | LTK-6336AZ | 3431796_LTK-6336AZ (REV01) | PREFORMADO | STEEL LOOP INDUSTRIAL DO BRASIL LTDA | 487253000131 | 2025-09-10 | 2027-09-10 | HI_2025_10_27_173 | Direto |  |  | AIF
|  | 50638 | 3431788 |  | LACO PREF ROLDANA ALUM 70,00MM2 615MM | LACO PREFORMADO, ROLDANA, MATERIAL ACO CARBONO 1045/1070, ACABAMENTO: ALUMINIZADO, ENCORDOAMENTO A DIREITA, APLICACAO CONDUTORES DE ALUMINIO CAL, DIAMETRO DO PESCOCO ISOLADOR 45,0 MM, COM COXIM, BITOLA DO CABO 70 ,00 MM2, COMPRIMENTO APLICADO: 615 ± 25 MM, CONDU TOR PRE- REUNIDO NEUTRO NU. RESISTENCIA DE ESCORREGAMENTO/ARRANCAMENTO: 398/600 DAN. CODIGO DE COR: AZUL. NORMAS: NBR 16051 E NBR 16052. | NORMAS: NBR 16051 E NBR 16052 | LPRO-9810-RA | N/A | PREFORMADO | Helica Indústria de Materiais Elétricos EIRELI | 68216028000103 | 2025-09-10 | 2027-09-10 | HI_2025_10_27 | Direto |  |  | AIF
|  | 50638 | 3431788 |  | LACO PREF ROLDANA ALUM 70,00MM2 615MM | LACO PREFORMADO, ROLDANA, MATERIAL ACO CARBONO 1045/1070, ACABAMENTO: ALUMINIZADO, ENCORDOAMENTO A DIREITA, APLICACAO CONDUTORES DE ALUMINIO CAL, DIAMETRO DO PESCOCO ISOLADOR 45,0 MM, COM COXIM, BITOLA DO CABO 70 ,00 MM2, COMPRIMENTO APLICADO: 615 ± 25 MM, CONDU TOR PRE- REUNIDO NEUTRO NU. RESISTENCIA DE ESCORREGAMENTO/ARRANCAMENTO: 398/600 DAN. CODIGO DE COR: AZUL. NORMAS: NBR 16051 E NBR 16052. | NORMAS: NBR 16051 E NBR 16052 | SPT-0320-AS-NEO | SPT0320AS-NEO | PREFORMADO | MACLEAN POWER SYSTEMS DO BRASIL LTDA | 4856422000114 | 2025-09-10 | 2027-09-10 | HI_2025_10_27_17453 | Direto |  |  | AIF
|  | 50638 | 3431788 |  | LACO PREF ROLDANA ALUM 70,00MM2 615MM | LACO PREFORMADO, ROLDANA, MATERIAL ACO CARBONO 1045/1070, ACABAMENTO: ALUMINIZADO, ENCORDOAMENTO A DIREITA, APLICACAO CONDUTORES DE ALUMINIO CAL, DIAMETRO DO PESCOCO ISOLADOR 45,0 MM, COM COXIM, BITOLA DO CABO 70 ,00 MM2, COMPRIMENTO APLICADO: 615 ± 25 MM, CONDU TOR PRE- REUNIDO NEUTRO NU. RESISTENCIA DE ESCORREGAMENTO/ARRANCAMENTO: 398/600 DAN. CODIGO DE COR: AZUL. NORMAS: NBR 16051 E NBR 16052. | NORMAS: NBR 16051 E NBR 16052 | LR-1220AZ | 3431788_LR-1220AZ (REV01) | PREFORMADO | STEEL LOOP INDUSTRIAL DO BRASIL LTDA | 487253000131 | 2025-09-10 | 2027-09-10 | HI_2025_10_27_173 | Direto |  |  | AIF
|  | 50637 | 3431787 |  | LACO PREF ROLDANA GALV 50,00MM2 559MM | LACO PREFORMADO, ROLDANA, MATERIAL ACO CARBONO 1045/1070, ACABAMENTO: ALUMINIZADO, ENCORDOAMENTO A DIREITA, APLICACAO CONDUTORES DE ALUMINIO CAL, DIAMETRO DO PESCOCO ISOLADOR 45,0 MM, COM COXIM, BITOLA DO CABO 50 ,00 MM2, DIAMETRO DE PLICACAO: 8,65 A 9,70 MM. COM PRIMENTO APLICADO: 615 ± 25 MM, CONDUTOR PRE-REUNIDO NEUTRO NU. RESISTENCIA DE ESCORREGAMENTO/ARRANCAMENTO: 314/600 DAN. CODIGO DE COR: AMARELO. NORMAS: NBR 16051 E NBR 16052. | NORMAS: NBR 16051 E NBR 16052 | LPRO-8697-RA | N/A | PREFORMADO | Helica Indústria de Materiais Elétricos EIRELI | 68216028000103 | 2025-09-10 | 2027-09-10 | HI_2025_10_27 | Direto |  |  | AIF
|  | 50637 | 3431787 |  | LACO PREF ROLDANA GALV 50,00MM2 559MM | LACO PREFORMADO, ROLDANA, MATERIAL ACO CARBONO 1045/1070, ACABAMENTO: ALUMINIZADO, ENCORDOAMENTO A DIREITA, APLICACAO CONDUTORES DE ALUMINIO CAL, DIAMETRO DO PESCOCO ISOLADOR 45,0 MM, COM COXIM, BITOLA DO CABO 50 ,00 MM2, DIAMETRO DE PLICACAO: 8,65 A 9,70 MM. COM PRIMENTO APLICADO: 615 ± 25 MM, CONDUTOR PRE-REUNIDO NEUTRO NU. RESISTENCIA DE ESCORREGAMENTO/ARRANCAMENTO: 314/600 DAN. CODIGO DE COR: AMARELO. NORMAS: NBR 16051 E NBR 16052. | NORMAS: NBR 16051 E NBR 16052 | SPT-0316-AS-NEO | SPT0316AS-NEO | PREFORMADO | MACLEAN POWER SYSTEMS DO BRASIL LTDA | 4856422000114 | 2025-09-10 | 2027-09-10 | HI_2025_10_27_17453 | Direto |  |  | AIF
|  | 50637 | 3431787 |  | LACO PREF ROLDANA GALV 50,00MM2 559MM | LACO PREFORMADO, ROLDANA, MATERIAL ACO CARBONO 1045/1070, ACABAMENTO: ALUMINIZADO, ENCORDOAMENTO A DIREITA, APLICACAO CONDUTORES DE ALUMINIO CAL, DIAMETRO DO PESCOCO ISOLADOR 45,0 MM, COM COXIM, BITOLA DO CABO 50 ,00 MM2, DIAMETRO DE PLICACAO: 8,65 A 9,70 MM. COM PRIMENTO APLICADO: 615 ± 25 MM, CONDUTOR PRE-REUNIDO NEUTRO NU. RESISTENCIA DE ESCORREGAMENTO/ARRANCAMENTO: 314/600 DAN. CODIGO DE COR: AMARELO. NORMAS: NBR 16051 E NBR 16052. | NORMAS: NBR 16051 E NBR 16052 | LR-1210AAZ | 3431787_LR-1210AAZ (REV01) | PREFORMADO | STEEL LOOP INDUSTRIAL DO BRASIL LTDA | 487253000131 | 2025-09-10 | 2027-09-10 | HI_2025_10_27_173 | Direto |  |  | AIF
|  | 50628 | 2452006 |  | EMENDA PREF COND AL CAA 336,4 LINNET | EMENDA PREFORMADA CONDUTORA. MATERIAL DO ARAME: LIGA DE ALUMINIO. REVESTIMENTO: SEM REVESTIMENTO. ELEMENTO ABRASIVO: CONDUTIVO A BASE DE ALUMINIO. ENCORDOAMENTO: A DIREITA. DIAMETRO DE APLICACAO: 17,80 a 18,53 MM. NÚMERO DE VARETAS: 11. DIAMETRO NOMINAL DAS VARETAS: 6,35 MM. COMPRIMENTO APLICADO: 2060 ± 25 MM. CÓDIGO DE COR: VERDE. RESISTENCIA MÍNIMA AO ESCORREGAMENTO/RUPTURA: 3176 DAN (CA) E 4090 DAN (CAA). APLICACAO: CABO DE ALUMINIO CA 397,5 MCM (19 FIOS) E CAA 336,4MCM (26X7). ACESSÓRIO: PASTA ANTIOXIDO. NORMAS: NBR 16051; NBR 16052. | NORMAS: NBR 16051 E NBR 16052 | EPC615-NEO | DP4120 / REV02 | PREFORMADO | CONIMEL EMPRESA DE MATERIAIS ELÉTRICOS LTDA | 69295731000108 | 2025-09-10 | 2027-09-10 | HI_2025_10_27_19120 | Direto |  |  | QA
|  | 50628 | 2452006 |  | EMENDA PREF COND AL CAA 336,4 LINNET | EMENDA PREFORMADA CONDUTORA. MATERIAL DO ARAME: LIGA DE ALUMINIO. REVESTIMENTO: SEM REVESTIMENTO. ELEMENTO ABRASIVO: CONDUTIVO A BASE DE ALUMINIO. ENCORDOAMENTO: A DIREITA. DIAMETRO DE APLICACAO: 17,80 a 18,53 MM. NÚMERO DE VARETAS: 11. DIAMETRO NOMINAL DAS VARETAS: 6,35 MM. COMPRIMENTO APLICADO: 2060 ± 25 MM. CÓDIGO DE COR: VERDE. RESISTENCIA MÍNIMA AO ESCORREGAMENTO/RUPTURA: 3176 DAN (CA) E 4090 DAN (CAA). APLICACAO: CABO DE ALUMINIO CA 397,5 MCM (19 FIOS) E CAA 336,4MCM (26X7). ACESSÓRIO: PASTA ANTIOXIDO. NORMAS: NBR 16051; NBR 16052. | NORMAS: NBR 16051 E NBR 16052 | EPTO-1718-AL | N/A | PREFORMADO | Helica Indústria de Materiais Elétricos EIRELI | 68216028000103 | 2025-09-10 | 2027-09-10 | HI_2025_10_27 | Direto |  |  | AIF
|  | 50628 | 2452006 |  | EMENDA PREF COND AL CAA 336,4 LINNET | EMENDA PREFORMADA CONDUTORA. MATERIAL DO ARAME: LIGA DE ALUMINIO. REVESTIMENTO: SEM REVESTIMENTO. ELEMENTO ABRASIVO: CONDUTIVO A BASE DE ALUMINIO. ENCORDOAMENTO: A DIREITA. DIAMETRO DE APLICACAO: 17,80 a 18,53 MM. NÚMERO DE VARETAS: 11. DIAMETRO NOMINAL DAS VARETAS: 6,35 MM. COMPRIMENTO APLICADO: 2060 ± 25 MM. CÓDIGO DE COR: VERDE. RESISTENCIA MÍNIMA AO ESCORREGAMENTO/RUPTURA: 3176 DAN (CA) E 4090 DAN (CAA). APLICACAO: CABO DE ALUMINIO CA 397,5 MCM (19 FIOS) E CAA 336,4MCM (26X7). ACESSÓRIO: PASTA ANTIOXIDO. NORMAS: NBR 16051; NBR 16052. | NORMAS: NBR 16051 E NBR 16052 | ACS-1140-NEO | ACS1140NEO | PREFORMADO | MACLEAN POWER SYSTEMS DO BRASIL LTDA | 4856422000114 | 2025-09-10 | 2027-09-10 | HI_2025_10_27_17453 | Direto |  |  | QA
|  | 50628 | 2452006 |  | EMENDA PREF COND AL CAA 336,4 LINNET | EMENDA PREFORMADA CONDUTORA. MATERIAL DO ARAME: LIGA DE ALUMINIO. REVESTIMENTO: SEM REVESTIMENTO. ELEMENTO ABRASIVO: CONDUTIVO A BASE DE ALUMINIO. ENCORDOAMENTO: A DIREITA. DIAMETRO DE APLICACAO: 17,80 a 18,53 MM. NÚMERO DE VARETAS: 11. DIAMETRO NOMINAL DAS VARETAS: 6,35 MM. COMPRIMENTO APLICADO: 2060 ± 25 MM. CÓDIGO DE COR: VERDE. RESISTENCIA MÍNIMA AO ESCORREGAMENTO/RUPTURA: 3176 DAN (CA) E 4090 DAN (CAA). APLICACAO: CABO DE ALUMINIO CA 397,5 MCM (19 FIOS) E CAA 336,4MCM (26X7). ACESSÓRIO: PASTA ANTIOXIDO. NORMAS: NBR 16051; NBR 16052. | NORMAS: NBR 16051 E NBR 16052 | LS-10140l-NBR | 4C-18910 REV- | PREFORMADO | PLP Produtos para Linhas Preformados Ltda. | 61831244000100 | 2025-09-10 | 2027-09-10 | HI_2025_10_27_1672 | Direto |  |  | QA
|  | 50628 | 2452006 |  | EMENDA PREF COND AL CAA 336,4 LINNET | EMENDA PREFORMADA CONDUTORA. MATERIAL DO ARAME: LIGA DE ALUMINIO. REVESTIMENTO: SEM REVESTIMENTO. ELEMENTO ABRASIVO: CONDUTIVO A BASE DE ALUMINIO. ENCORDOAMENTO: A DIREITA. DIAMETRO DE APLICACAO: 17,80 a 18,53 MM. NÚMERO DE VARETAS: 11. DIAMETRO NOMINAL DAS VARETAS: 6,35 MM. COMPRIMENTO APLICADO: 2060 ± 25 MM. CÓDIGO DE COR: VERDE. RESISTENCIA MÍNIMA AO ESCORREGAMENTO/RUPTURA: 3176 DAN (CA) E 4090 DAN (CAA). APLICACAO: CABO DE ALUMINIO CA 397,5 MCM (19 FIOS) E CAA 336,4MCM (26X7). ACESSÓRIO: PASTA ANTIOXIDO. NORMAS: NBR 16051; NBR 16052. | NORMAS: NBR 16051 E NBR 16052 | PEC1718 | N/A | PREFORMADO | PREFORMAX DO BRASIL LTDA. | 24129946000200 | 2025-09-10 | 2027-09-10 | HI_2025_10_27_34389 | Direto |  |  | AIF
|  | 50628 | 2452006 |  | EMENDA PREF COND AL CAA 336,4 LINNET | EMENDA PREFORMADA CONDUTORA. MATERIAL DO ARAME: LIGA DE ALUMINIO. REVESTIMENTO: SEM REVESTIMENTO. ELEMENTO ABRASIVO: CONDUTIVO A BASE DE ALUMINIO. ENCORDOAMENTO: A DIREITA. DIAMETRO DE APLICACAO: 17,80 a 18,53 MM. NÚMERO DE VARETAS: 11. DIAMETRO NOMINAL DAS VARETAS: 6,35 MM. COMPRIMENTO APLICADO: 2060 ± 25 MM. CÓDIGO DE COR: VERDE. RESISTENCIA MÍNIMA AO ESCORREGAMENTO/RUPTURA: 3176 DAN (CA) E 4090 DAN (CAA). APLICACAO: CABO DE ALUMINIO CA 397,5 MCM (19 FIOS) E CAA 336,4MCM (26X7). ACESSÓRIO: PASTA ANTIOXIDO. NORMAS: NBR 16051; NBR 16052. | NORMAS: NBR 16051 E NBR 16052 | ECA-1336A | 2452006_ECA-1336A (REV01) | PREFORMADO | STEEL LOOP INDUSTRIAL DO BRASIL LTDA | 487253000131 | 2025-09-10 | 2027-09-10 | HI_2025_10_27_173 | Direto |  |  | QA
|  | 50627 |  |  | LACO PREF ROLDANA ALUM 4/0AWG 815MM | LAÇO PRÉ-FORMADO; ROLDANA; MATERIAL ACO CARBONO ABNT 1045 A 1070; REVESTIMENTO: ALUMINIO; ENCORDOAMENTO A DIREITA; APLICACAO CONDUTORES DE ALUMINIO CA; COM COXIM; DIAMETRO PARA APLICACAO 13,10 A 14 ,65 MM; BITOLA DO CABO 4/0 AWG; COMPRIMENTO APLICADO 730±25 MM; CÓDIGO DE COR: VERMELHO; RESISTENCIA AO ESCORREGAMENTO/ARRANCAMENTO: 340/600 DAN. NBR 16051 E NBR 16052. | NORMAS: NBR 16051 E NBR 16052 | LPRO-1314-RA | N/A | PREFORMADO | Helica Indústria de Materiais Elétricos EIRELI | 68216028000103 | 2025-09-10 | 2027-09-10 | HI_2025_10_27 | Direto |  |  | AIF
|  | 50627 |  |  | LACO PREF ROLDANA ALUM 4/0AWG 815MM | LAÇO PRÉ-FORMADO; ROLDANA; MATERIAL ACO CARBONO ABNT 1045 A 1070; REVESTIMENTO: ALUMINIO; ENCORDOAMENTO A DIREITA; APLICACAO CONDUTORES DE ALUMINIO CA; COM COXIM; DIAMETRO PARA APLICACAO 13,10 A 14 ,65 MM; BITOLA DO CABO 4/0 AWG; COMPRIMENTO APLICADO 730±25 MM; CÓDIGO DE COR: VERMELHO; RESISTENCIA AO ESCORREGAMENTO/ARRANCAMENTO: 340/600 DAN. NBR 16051 E NBR 16052. | NORMAS: NBR 16051 E NBR 16052 | SPT-0324-AS-NEO | SPT0324AS-NEO | PREFORMADO | MACLEAN POWER SYSTEMS DO BRASIL LTDA | 4856422000114 | 2025-09-10 | 2027-09-10 | HI_2025_10_27_17453 | Direto |  |  | AIF
|  | 50627 |  |  | LACO PREF ROLDANA ALUM 4/0AWG 815MM | LAÇO PRÉ-FORMADO; ROLDANA; MATERIAL ACO CARBONO ABNT 1045 A 1070; REVESTIMENTO: ALUMINIO; ENCORDOAMENTO A DIREITA; APLICACAO CONDUTORES DE ALUMINIO CA; COM COXIM; DIAMETRO PARA APLICACAO 13,10 A 14 ,65 MM; BITOLA DO CABO 4/0 AWG; COMPRIMENTO APLICADO 730±25 MM; CÓDIGO DE COR: VERMELHO; RESISTENCIA AO ESCORREGAMENTO/ARRANCAMENTO: 340/600 DAN. NBR 16051 E NBR 16052. | NORMAS: NBR 16051 E NBR 16052 | SPL-1324H-NBR | 3C-21942 REV- | PREFORMADO | PLP Produtos para Linhas Preformados Ltda. | 61831244000100 | 2025-09-10 | 2027-09-10 | HI_2025_10_27_1672 | Direto |  |  | AIF
|  | 50627 |  |  | LACO PREF ROLDANA ALUM 4/0AWG 815MM | LAÇO PRÉ-FORMADO; ROLDANA; MATERIAL ACO CARBONO ABNT 1045 A 1070; REVESTIMENTO: ALUMINIO; ENCORDOAMENTO A DIREITA; APLICACAO CONDUTORES DE ALUMINIO CA; COM COXIM; DIAMETRO PARA APLICACAO 13,10 A 14 ,65 MM; BITOLA DO CABO 4/0 AWG; COMPRIMENTO APLICADO 730±25 MM; CÓDIGO DE COR: VERMELHO; RESISTENCIA AO ESCORREGAMENTO/ARRANCAMENTO: 340/600 DAN. NBR 16051 E NBR 16052. | NORMAS: NBR 16051 E NBR 16052 | LR-1240AZ | 50627_LR-1240AZ (REV01) | PREFORMADO | STEEL LOOP INDUSTRIAL DO BRASIL LTDA | 487253000131 | 2025-09-10 | 2027-09-10 | HI_2025_10_27_173 | Direto |  |  | AIF
|  | 50626 | 3431789 |  | LACO PREF ROLDANA GALV 2/0AWG 615MM | LAÇO PRÉ-FORMADO, ROLDANA, MATERIAL ACO CARBONO ABNT 1045 A 1070, REVESTIMENTO: ALUMINIO, ENCORDOAMENTO A DIREITA, APLICACAO CONDUT ORES DE ALUMINIO CA, DIAMETRO DO PESCOCO ISOLADOR 45,0 MM, COM COXIM, DIAMETRO PARA APLICACAO 9,8 A 11,00 MM, BITOLA DO CABO 2/0 AWG , COMPRIMENTO APLICADO 615 ± 25 MM, CÓDIGO DE COR AZUL, RESISTENCIA AO ESCORREGAMENTO/ARRANCAMENTO: 222/600 DAN. NORMAS: NBR 16051 E NBR 16052. | NORMAS: NBR 16051 E NBR 16052 | LPRO-9811-RA | N/A | PREFORMADO | Helica Indústria de Materiais Elétricos EIRELI | 68216028000103 | 2025-09-10 | 2027-09-10 | HI_2025_10_27 | Direto |  |  | AIF
|  | 50626 | 3431789 |  | LACO PREF ROLDANA GALV 2/0AWG 615MM | LAÇO PRÉ-FORMADO, ROLDANA, MATERIAL ACO CARBONO ABNT 1045 A 1070, REVESTIMENTO: ALUMINIO, ENCORDOAMENTO A DIREITA, APLICACAO CONDUT ORES DE ALUMINIO CA, DIAMETRO DO PESCOCO ISOLADOR 45,0 MM, COM COXIM, DIAMETRO PARA APLICACAO 9,8 A 11,00 MM, BITOLA DO CABO 2/0 AWG , COMPRIMENTO APLICADO 615 ± 25 MM, CÓDIGO DE COR AZUL, RESISTENCIA AO ESCORREGAMENTO/ARRANCAMENTO: 222/600 DAN. NORMAS: NBR 16051 E NBR 16052. | NORMAS: NBR 16051 E NBR 16052 | SPT-0320-AS-NEO | SPT0320AS-NEO | PREFORMADO | MACLEAN POWER SYSTEMS DO BRASIL LTDA | 4856422000114 | 2025-09-10 | 2027-09-10 | HI_2025_10_27_17453 | Direto |  |  | AIF
|  | 50626 | 3431789 |  | LACO PREF ROLDANA GALV 2/0AWG 615MM | LAÇO PRÉ-FORMADO, ROLDANA, MATERIAL ACO CARBONO ABNT 1045 A 1070, REVESTIMENTO: ALUMINIO, ENCORDOAMENTO A DIREITA, APLICACAO CONDUT ORES DE ALUMINIO CA, DIAMETRO DO PESCOCO ISOLADOR 45,0 MM, COM COXIM, DIAMETRO PARA APLICACAO 9,8 A 11,00 MM, BITOLA DO CABO 2/0 AWG , COMPRIMENTO APLICADO 615 ± 25 MM, CÓDIGO DE COR AZUL, RESISTENCIA AO ESCORREGAMENTO/ARRANCAMENTO: 222/600 DAN. NORMAS: NBR 16051 E NBR 16052. | NORMAS: NBR 16051 E NBR 16052 | SPL-1320H-NBR | 3C-21942 REV- | PREFORMADO | PLP Produtos para Linhas Preformados Ltda. | 61831244000100 | 2025-09-10 | 2027-09-10 | HI_2025_10_27_1672 | Direto |  |  | AIF
|  | 50626 | 3431789 |  | LACO PREF ROLDANA GALV 2/0AWG 615MM | LAÇO PRÉ-FORMADO, ROLDANA, MATERIAL ACO CARBONO ABNT 1045 A 1070, REVESTIMENTO: ALUMINIO, ENCORDOAMENTO A DIREITA, APLICACAO CONDUT ORES DE ALUMINIO CA, DIAMETRO DO PESCOCO ISOLADOR 45,0 MM, COM COXIM, DIAMETRO PARA APLICACAO 9,8 A 11,00 MM, BITOLA DO CABO 2/0 AWG , COMPRIMENTO APLICADO 615 ± 25 MM, CÓDIGO DE COR AZUL, RESISTENCIA AO ESCORREGAMENTO/ARRANCAMENTO: 222/600 DAN. NORMAS: NBR 16051 E NBR 16052. | NORMAS: NBR 16051 E NBR 16052 | LR-1220AZ | 33431789_LR-1220AZ (REV01) | PREFORMADO | STEEL LOOP INDUSTRIAL DO BRASIL LTDA | 487253000131 | 2025-09-10 | 2027-09-10 | HI_2025_10_27_173 | Direto |  |  | AIF
|  | 50625 | 3431790 |  | LACO PREF ROLDANA GALV 2AWG 560MM | LAÇO PRÉ-FORMADO, ROLDANA, MATERIAL ACO CARBONO ABNT 1045 A 1070, REVESTIMENTO: ALUMINIO, ENCORDOAMENTO A DIREITA, APLICACAO CONDUT ORES DE ALUMINIO CA, DIAMETRO DO PESCOCO ISOLADOR 45,0 MM, COM COXIM, DIAMETRO PARA APLICACAO 7,06 A 8,20 MM, BITOLA DO CABO 2 AWG, C OMPRIMENTO APLICADO 560 ± 25 MM, CÓDIGO DE COR VERMELHO, RESISTENCIA AO ESCORREGAMENTO/ARRANCAMENTO: 120/300 DAN. NORMAS: NBR 16051 E NBR 16052. | NORMAS: NBR 16051 E NBR 16052 | LPRO-7080-RA | N/A | PREFORMADO | Helica Indústria de Materiais Elétricos EIRELI | 68216028000103 | 2025-09-10 | 2027-09-10 | HI_2025_10_27 | Direto |  |  | AIF
|  | 50625 | 3431790 |  | LACO PREF ROLDANA GALV 2AWG 560MM | LAÇO PRÉ-FORMADO, ROLDANA, MATERIAL ACO CARBONO ABNT 1045 A 1070, REVESTIMENTO: ALUMINIO, ENCORDOAMENTO A DIREITA, APLICACAO CONDUT ORES DE ALUMINIO CA, DIAMETRO DO PESCOCO ISOLADOR 45,0 MM, COM COXIM, DIAMETRO PARA APLICACAO 7,06 A 8,20 MM, BITOLA DO CABO 2 AWG, C OMPRIMENTO APLICADO 560 ± 25 MM, CÓDIGO DE COR VERMELHO, RESISTENCIA AO ESCORREGAMENTO/ARRANCAMENTO: 120/300 DAN. NORMAS: NBR 16051 E NBR 16052. | NORMAS: NBR 16051 E NBR 16052 | SPT-0312-AS-NEO | SPT0312AS-NEO | PREFORMADO | MACLEAN POWER SYSTEMS DO BRASIL LTDA | 4856422000114 | 2025-09-10 | 2027-09-10 | HI_2025_10_27_17453 | Direto |  |  | AIF
|  | 50625 | 3431790 |  | LACO PREF ROLDANA GALV 2AWG 560MM | LAÇO PRÉ-FORMADO, ROLDANA, MATERIAL ACO CARBONO ABNT 1045 A 1070, REVESTIMENTO: ALUMINIO, ENCORDOAMENTO A DIREITA, APLICACAO CONDUT ORES DE ALUMINIO CA, DIAMETRO DO PESCOCO ISOLADOR 45,0 MM, COM COXIM, DIAMETRO PARA APLICACAO 7,06 A 8,20 MM, BITOLA DO CABO 2 AWG, C OMPRIMENTO APLICADO 560 ± 25 MM, CÓDIGO DE COR VERMELHO, RESISTENCIA AO ESCORREGAMENTO/ARRANCAMENTO: 120/300 DAN. NORMAS: NBR 16051 E NBR 16052. | NORMAS: NBR 16051 E NBR 16052 | SPL-1312H-NBR | 3C-21942 REV- | PREFORMADO | PLP Produtos para Linhas Preformados Ltda. | 61831244000100 | 2025-09-10 | 2027-09-10 | HI_2025_10_27_1672 | Direto |  |  | AIF
|  | 50625 | 3431790 |  | LACO PREF ROLDANA GALV 2AWG 560MM | LAÇO PRÉ-FORMADO, ROLDANA, MATERIAL ACO CARBONO ABNT 1045 A 1070, REVESTIMENTO: ALUMINIO, ENCORDOAMENTO A DIREITA, APLICACAO CONDUT ORES DE ALUMINIO CA, DIAMETRO DO PESCOCO ISOLADOR 45,0 MM, COM COXIM, DIAMETRO PARA APLICACAO 7,06 A 8,20 MM, BITOLA DO CABO 2 AWG, C OMPRIMENTO APLICADO 560 ± 25 MM, CÓDIGO DE COR VERMELHO, RESISTENCIA AO ESCORREGAMENTO/ARRANCAMENTO: 120/300 DAN. NORMAS: NBR 16051 E NBR 16052. | NORMAS: NBR 16051 E NBR 16052 | LR-1202AAZ | 3431790_LR-1202AAZ (REV01) | PREFORMADO | STEEL LOOP INDUSTRIAL DO BRASIL LTDA | 487253000131 | 2025-09-10 | 2027-09-10 | HI_2025_10_27_173 | Direto |  |  | AIF
|  | 50621 | 3431799 |  | LACO PREF TOPO GALV 477,00MCM 865MM | LACO PRÉ-FORMADO, TOPO, MATERIAL ACO CARBONO ABNT 1045 A 1070, REVESTIMENTO: ALUMINIO, ENCORDOAMENTO A DIREITA, APLICACAO CONDUTORE S DE ALUMINIO CAA, DIAMETRO DO PESCOCO ISOLADOR 60 MM, COM COXIM, DIAMETRO PARA APLICACAO 20,70 A 22,85 MM, BITOLA DO CABO 477 MCM, COMPRIMENTO APLICADO 950±25 MM, CÓDIGO DE COR: PRETO/AZUL, RESISTENCIA MINIMA DE ESCORREGAMENTO/ARRANCAMENTO: 1744/600 DAN. NORMAS: NBR 16051 E NBR 16052. | NORMAS: NBR 16051 E NBR 16052 | LPDI-2022-RA | N/A | PREFORMADO | Helica Indústria de Materiais Elétricos EIRELI | 68216028000103 | 2025-09-10 | 2027-09-10 | HI_2025_10_27 | Direto |  |  | AIF
|  | 50621 | 3431799 |  | LACO PREF TOPO GALV 477,00MCM 865MM | LACO PRÉ-FORMADO, TOPO, MATERIAL ACO CARBONO ABNT 1045 A 1070, REVESTIMENTO: ALUMINIO, ENCORDOAMENTO A DIREITA, APLICACAO CONDUTORE S DE ALUMINIO CAA, DIAMETRO DO PESCOCO ISOLADOR 60 MM, COM COXIM, DIAMETRO PARA APLICACAO 20,70 A 22,85 MM, BITOLA DO CABO 477 MCM, COMPRIMENTO APLICADO 950±25 MM, CÓDIGO DE COR: PRETO/AZUL, RESISTENCIA MINIMA DE ESCORREGAMENTO/ARRANCAMENTO: 1744/600 DAN. NORMAS: NBR 16051 E NBR 16052. | NORMAS: NBR 16051 E NBR 16052 | DTC-0112-AS-NEO | DTC0112AS-NEO | PREFORMADO | MACLEAN POWER SYSTEMS DO BRASIL LTDA | 4856422000114 | 2025-09-10 | 2027-09-10 | HI_2025_10_27_17453 | Direto |  |  | AIF
|  | 50621 | 3431799 |  | LACO PREF TOPO GALV 477,00MCM 865MM | LACO PRÉ-FORMADO, TOPO, MATERIAL ACO CARBONO ABNT 1045 A 1070, REVESTIMENTO: ALUMINIO, ENCORDOAMENTO A DIREITA, APLICACAO CONDUTORE S DE ALUMINIO CAA, DIAMETRO DO PESCOCO ISOLADOR 60 MM, COM COXIM, DIAMETRO PARA APLICACAO 20,70 A 22,85 MM, BITOLA DO CABO 477 MCM, COMPRIMENTO APLICADO 950±25 MM, CÓDIGO DE COR: PRETO/AZUL, RESISTENCIA MINIMA DE ESCORREGAMENTO/ARRANCAMENTO: 1744/600 DAN. NORMAS: NBR 16051 E NBR 16052. | NORMAS: NBR 16051 E NBR 16052 | UTC-112H-NBR | 3C-21955 REV- | PREFORMADO | PLP Produtos para Linhas Preformados Ltda. | 61831244000100 | 2025-09-10 | 2027-09-10 | HI_2025_10_27_1672 | Direto |  |  | AIF
|  | 50621 | 3431799 |  | LACO PREF TOPO GALV 477,00MCM 865MM | LACO PRÉ-FORMADO, TOPO, MATERIAL ACO CARBONO ABNT 1045 A 1070, REVESTIMENTO: ALUMINIO, ENCORDOAMENTO A DIREITA, APLICACAO CONDUTORE S DE ALUMINIO CAA, DIAMETRO DO PESCOCO ISOLADOR 60 MM, COM COXIM, DIAMETRO PARA APLICACAO 20,70 A 22,85 MM, BITOLA DO CABO 477 MCM, COMPRIMENTO APLICADO 950±25 MM, CÓDIGO DE COR: PRETO/AZUL, RESISTENCIA MINIMA DE ESCORREGAMENTO/ARRANCAMENTO: 1744/600 DAN. NORMAS: NBR 16051 E NBR 16052. | NORMAS: NBR 16051 E NBR 16052 | LTC-6556AZ | 3431799_LTC-6556AZ (REV01) | PREFORMADO | STEEL LOOP INDUSTRIAL DO BRASIL LTDA | 487253000131 | 2025-09-10 | 2027-09-10 | HI_2025_10_27_173 | Direto |  |  | AIF
|  | 50619 | 3431795 |  | LACO PREF DISTRIB GALV 336,40MCM 785MM | LACO PRÉ-FORMADO, TOPO, MATERIAL ACO CARBONO ABNT 1045 A 1070, REVESTIMENTO: ALUMINIO, ENCORDOAMENTO A DIREITA, APLICACAO CONDUTORE S DE ALUMINIO CAA, DIAMETRO DO PESCOCO ISOLADOR 60 MM, COM COXIM, DIAMETRO PARA APLICACAO 16,20 A 18,15 MM, BITOLA DO CABO 336,4 MCM (18X1), COMPRIMENTO APLICADO 840 ± 25 MM, CÓDIGO DE COR PRETO/VERDE, RESISTENCIA AO ESCORREGAMENTO/ARRANCAMENTO: 788/600 DAN. NORMAS: NBR 16051 E NBR 16052. | NORMAS: NBR 16051 E NBR 16052 | LPDI-1618-RA | N/A | PREFORMADO | Helica Indústria de Materiais Elétricos EIRELI | 68216028000103 | 2025-09-10 | 2027-09-10 | HI_2025_10_27 | Direto |  |  | AIF
|  | 50619 | 3431795 |  | LACO PREF DISTRIB GALV 336,40MCM 785MM | LACO PRÉ-FORMADO, TOPO, MATERIAL ACO CARBONO ABNT 1045 A 1070, REVESTIMENTO: ALUMINIO, ENCORDOAMENTO A DIREITA, APLICACAO CONDUTORE S DE ALUMINIO CAA, DIAMETRO DO PESCOCO ISOLADOR 60 MM, COM COXIM, DIAMETRO PARA APLICACAO 16,20 A 18,15 MM, BITOLA DO CABO 336,4 MCM (18X1), COMPRIMENTO APLICADO 840 ± 25 MM, CÓDIGO DE COR PRETO/VERDE, RESISTENCIA AO ESCORREGAMENTO/ARRANCAMENTO: 788/600 DAN. NORMAS: NBR 16051 E NBR 16052. | NORMAS: NBR 16051 E NBR 16052 | DTC-0109-AS-NEO | DTC0109AS-NEO | PREFORMADO | MACLEAN POWER SYSTEMS DO BRASIL LTDA | 4856422000114 | 2025-09-10 | 2027-09-10 | HI_2025_10_27_17453 | Direto |  |  | AIF
|  | 50619 | 3431795 |  | LACO PREF DISTRIB GALV 336,40MCM 785MM | LACO PRÉ-FORMADO, TOPO, MATERIAL ACO CARBONO ABNT 1045 A 1070, REVESTIMENTO: ALUMINIO, ENCORDOAMENTO A DIREITA, APLICACAO CONDUTORE S DE ALUMINIO CAA, DIAMETRO DO PESCOCO ISOLADOR 60 MM, COM COXIM, DIAMETRO PARA APLICACAO 16,20 A 18,15 MM, BITOLA DO CABO 336,4 MCM (18X1), COMPRIMENTO APLICADO 840 ± 25 MM, CÓDIGO DE COR PRETO/VERDE, RESISTENCIA AO ESCORREGAMENTO/ARRANCAMENTO: 788/600 DAN. NORMAS: NBR 16051 E NBR 16052. | NORMAS: NBR 16051 E NBR 16052 | UTC-1109H-NBR | 3C-21955 REV- | PREFORMADO | PLP Produtos para Linhas Preformados Ltda. | 61831244000100 | 2025-09-10 | 2027-09-10 | HI_2025_10_27_1672 | Direto |  |  | AIF
|  | 50619 | 3431795 |  | LACO PREF DISTRIB GALV 336,40MCM 785MM | LACO PRÉ-FORMADO, TOPO, MATERIAL ACO CARBONO ABNT 1045 A 1070, REVESTIMENTO: ALUMINIO, ENCORDOAMENTO A DIREITA, APLICACAO CONDUTORE S DE ALUMINIO CAA, DIAMETRO DO PESCOCO ISOLADOR 60 MM, COM COXIM, DIAMETRO PARA APLICACAO 16,20 A 18,15 MM, BITOLA DO CABO 336,4 MCM (18X1), COMPRIMENTO APLICADO 840 ± 25 MM, CÓDIGO DE COR PRETO/VERDE, RESISTENCIA AO ESCORREGAMENTO/ARRANCAMENTO: 788/600 DAN. NORMAS: NBR 16051 E NBR 16052. | NORMAS: NBR 16051 E NBR 16052 | LTC-6336AZ | 3431795_LTC-6336AZ (REV01) | PREFORMADO | STEEL LOOP INDUSTRIAL DO BRASIL LTDA | 487253000131 | 2025-09-10 | 2027-09-10 | HI_2025_10_27_173 | Direto |  |  | AIF
|  | 50618 | 3431794 |  | LACO PREF TOPO GALV 336,40MCM 760MM | LACO PRÉ-FORMADO; TOPO; MATERIAL ACO CARBONO ABNT 1045 A 1070; REVESTIMENTO: ALUMINIO; ENCORDOAMENTO A DIREITA; APLICACAO CONDUTORES DE ALUMINIO CAA; DIAMETRO DO PESCOCO ISOLADOR 102 MM; COM COXIM; DIAMETRO PARA APLICACAO 16,20 A 18 ,15 MM; BITOLA DO CABO 336,4 MCM (18X1); COMPRIMENTO APLICADO 900±25 MM; CÓDIGO DE COR: VERDE; RESISTENCIA AO ESCORREGAMENTO/ARRANCAMENTO: 788/600 DAN. NORMAS: NBR 16051 E NBR 16052. | NORMAS: NBR 16051 E NBR 16052 | LPDI-1618-RA | N/A | PREFORMADO | Helica Indústria de Materiais Elétricos EIRELI | 68216028000103 | 2025-09-10 | 2027-09-10 | HI_2025_10_27 | Direto |  |  | AIF
|  | 50618 | 3431794 |  | LACO PREF TOPO GALV 336,40MCM 760MM | LACO PRÉ-FORMADO; TOPO; MATERIAL ACO CARBONO ABNT 1045 A 1070; REVESTIMENTO: ALUMINIO; ENCORDOAMENTO A DIREITA; APLICACAO CONDUTORES DE ALUMINIO CAA; DIAMETRO DO PESCOCO ISOLADOR 102 MM; COM COXIM; DIAMETRO PARA APLICACAO 16,20 A 18 ,15 MM; BITOLA DO CABO 336,4 MCM (18X1); COMPRIMENTO APLICADO 900±25 MM; CÓDIGO DE COR: VERDE; RESISTENCIA AO ESCORREGAMENTO/ARRANCAMENTO: 788/600 DAN. NORMAS: NBR 16051 E NBR 16052. | NORMAS: NBR 16051 E NBR 16052 | DTK-0610-AS-NEO | DTK0610AS-NEO | PREFORMADO | MACLEAN POWER SYSTEMS DO BRASIL LTDA | 4856422000114 | 2025-09-10 | 2027-09-10 | HI_2025_10_27_17453 | Direto |  |  | AIF
|  | 50618 | 3431794 |  | LACO PREF TOPO GALV 336,40MCM 760MM | LACO PRÉ-FORMADO; TOPO; MATERIAL ACO CARBONO ABNT 1045 A 1070; REVESTIMENTO: ALUMINIO; ENCORDOAMENTO A DIREITA; APLICACAO CONDUTORES DE ALUMINIO CAA; DIAMETRO DO PESCOCO ISOLADOR 102 MM; COM COXIM; DIAMETRO PARA APLICACAO 16,20 A 18 ,15 MM; BITOLA DO CABO 336,4 MCM (18X1); COMPRIMENTO APLICADO 900±25 MM; CÓDIGO DE COR: VERDE; RESISTENCIA AO ESCORREGAMENTO/ARRANCAMENTO: 788/600 DAN. NORMAS: NBR 16051 E NBR 16052. | NORMAS: NBR 16051 E NBR 16052 | LTK-6336AZ | 3431794_LTK-6336AZ (REV01) | PREFORMADO | STEEL LOOP INDUSTRIAL DO BRASIL LTDA | 487253000131 | 2025-09-10 | 2027-09-10 | HI_2025_10_27_173 | Direto |  |  | AIF
|  | 50617 | 3431791 |  | LACO PREF TOPO GALV 2/0AWG 635MM | LACO PRÉ-FORMADO, TOPO, MATERIAL ACO CARBONO ABNT 1045 A 1070, REVESTIMENTO: ALUMINIO, ENCORDOAMENTO A DIREITA, APLICACAO CONDUTORE S DE ALUMINIO CA/CAA, DIAMETRO DO PESCOCO ISOLADOR 60 MM, COM COXIM, DIAMETRO PARA APLICACAO 10,30 A 11,55 MM, BITOLA DO CABO 2/0 A WG, COMPRIMENTO APLICADO 720±25 MM, CODIGO DE COR: PRETO/AZUL, RESISTENCIA MINIMA DE ESCORREGAMENTO/ARRANCAMENTO: 471/600 DAN. NORMAS: NBR 16051 E NBR 16052. | NORMAS: NBR 16051 E NBR 16052 | LPDI-1011-RA | N/A | PREFORMADO | Helica Indústria de Materiais Elétricos EIRELI | 68216028000103 | 2025-09-10 | 2027-09-10 | HI_2025_10_27 | Direto |  |  | AIF
|  | 50617 | 3431791 |  | LACO PREF TOPO GALV 2/0AWG 635MM | LACO PRÉ-FORMADO, TOPO, MATERIAL ACO CARBONO ABNT 1045 A 1070, REVESTIMENTO: ALUMINIO, ENCORDOAMENTO A DIREITA, APLICACAO CONDUTORE S DE ALUMINIO CA/CAA, DIAMETRO DO PESCOCO ISOLADOR 60 MM, COM COXIM, DIAMETRO PARA APLICACAO 10,30 A 11,55 MM, BITOLA DO CABO 2/0 A WG, COMPRIMENTO APLICADO 720±25 MM, CODIGO DE COR: PRETO/AZUL, RESISTENCIA MINIMA DE ESCORREGAMENTO/ARRANCAMENTO: 471/600 DAN. NORMAS: NBR 16051 E NBR 16052. | NORMAS: NBR 16051 E NBR 16052 | DTC-0106-AS-NEO | DTC0106AS-NEO | PREFORMADO | MACLEAN POWER SYSTEMS DO BRASIL LTDA | 4856422000114 | 2025-09-10 | 2027-09-10 | HI_2025_10_27_17453 | Direto |  |  | AIF
|  | 50617 | 3431791 |  | LACO PREF TOPO GALV 2/0AWG 635MM | LACO PRÉ-FORMADO, TOPO, MATERIAL ACO CARBONO ABNT 1045 A 1070, REVESTIMENTO: ALUMINIO, ENCORDOAMENTO A DIREITA, APLICACAO CONDUTORE S DE ALUMINIO CA/CAA, DIAMETRO DO PESCOCO ISOLADOR 60 MM, COM COXIM, DIAMETRO PARA APLICACAO 10,30 A 11,55 MM, BITOLA DO CABO 2/0 A WG, COMPRIMENTO APLICADO 720±25 MM, CODIGO DE COR: PRETO/AZUL, RESISTENCIA MINIMA DE ESCORREGAMENTO/ARRANCAMENTO: 471/600 DAN. NORMAS: NBR 16051 E NBR 16052. | NORMAS: NBR 16051 E NBR 16052 | UTC-1106H-NBR | 3C-21955 REV- | PREFORMADO | PLP Produtos para Linhas Preformados Ltda. | 61831244000100 | 2025-09-10 | 2027-09-10 | HI_2025_10_27_1672 | Direto |  |  | AIF
|  | 50617 | 3431791 |  | LACO PREF TOPO GALV 2/0AWG 635MM | LACO PRÉ-FORMADO, TOPO, MATERIAL ACO CARBONO ABNT 1045 A 1070, REVESTIMENTO: ALUMINIO, ENCORDOAMENTO A DIREITA, APLICACAO CONDUTORE S DE ALUMINIO CA/CAA, DIAMETRO DO PESCOCO ISOLADOR 60 MM, COM COXIM, DIAMETRO PARA APLICACAO 10,30 A 11,55 MM, BITOLA DO CABO 2/0 A WG, COMPRIMENTO APLICADO 720±25 MM, CODIGO DE COR: PRETO/AZUL, RESISTENCIA MINIMA DE ESCORREGAMENTO/ARRANCAMENTO: 471/600 DAN. NORMAS: NBR 16051 E NBR 16052. | NORMAS: NBR 16051 E NBR 16052 | LTC-6620AZ | 3431791_LTC-6620AZ (REV01) | PREFORMADO | STEEL LOOP INDUSTRIAL DO BRASIL LTDA | 487253000131 | 2025-09-10 | 2027-09-10 | HI_2025_10_27_173 | Direto |  |  | AIF
|  | 50616 | 3431793 |  | LACO PREF TOPO GALV 2AWG 660MM | LACO PRÉ-FORMADO, TOPO, MATERIAL ACO CARBONO ABNT 1045 A 1070, REVESTIMENTO: ALUMINIO, ENCORDOAMENTO A DIREITA, APLICACAO CONDUTORE S DE ALUMINIO CA/CAA, DIAMETRO DO PESCOCO ISOLADOR 60 MM, COM COXIM, DIAMETRO PARA APLICACAO 7,30 A 8,20 MM, BITOLA DO CABO 2 AWG, COMPRIMENTO APLICADO 700±25 MM, CÓDIGO DE COR: PRETO/VERMELHO, RESISTENCIA MINIA DE ESCORREGAMENTO/ARRANCAMNETO: 253/300 DAN. NORMAS: NBR 16051 E NBR 16052. | NORMAS: NBR 16051 E NBR 16052 | LPDI-7382-RA | N/A | PREFORMADO | Helica Indústria de Materiais Elétricos EIRELI | 68216028000103 | 2025-09-10 | 2027-09-10 | HI_2025_10_27 | Direto |  |  | AIF
|  | 50616 | 3431793 |  | LACO PREF TOPO GALV 2AWG 660MM | LACO PRÉ-FORMADO, TOPO, MATERIAL ACO CARBONO ABNT 1045 A 1070, REVESTIMENTO: ALUMINIO, ENCORDOAMENTO A DIREITA, APLICACAO CONDUTORE S DE ALUMINIO CA/CAA, DIAMETRO DO PESCOCO ISOLADOR 60 MM, COM COXIM, DIAMETRO PARA APLICACAO 7,30 A 8,20 MM, BITOLA DO CABO 2 AWG, COMPRIMENTO APLICADO 700±25 MM, CÓDIGO DE COR: PRETO/VERMELHO, RESISTENCIA MINIA DE ESCORREGAMENTO/ARRANCAMNETO: 253/300 DAN. NORMAS: NBR 16051 E NBR 16052. | NORMAS: NBR 16051 E NBR 16052 | DTC-0104-AS-NEO | DTC0104AS-NEO | PREFORMADO | MACLEAN POWER SYSTEMS DO BRASIL LTDA | 4856422000114 | 2025-09-10 | 2027-09-10 | HI_2025_10_27_17453 | Direto |  |  | AIF
|  | 50616 | 3431793 |  | LACO PREF TOPO GALV 2AWG 660MM | LACO PRÉ-FORMADO, TOPO, MATERIAL ACO CARBONO ABNT 1045 A 1070, REVESTIMENTO: ALUMINIO, ENCORDOAMENTO A DIREITA, APLICACAO CONDUTORE S DE ALUMINIO CA/CAA, DIAMETRO DO PESCOCO ISOLADOR 60 MM, COM COXIM, DIAMETRO PARA APLICACAO 7,30 A 8,20 MM, BITOLA DO CABO 2 AWG, COMPRIMENTO APLICADO 700±25 MM, CÓDIGO DE COR: PRETO/VERMELHO, RESISTENCIA MINIA DE ESCORREGAMENTO/ARRANCAMNETO: 253/300 DAN. NORMAS: NBR 16051 E NBR 16052. | NORMAS: NBR 16051 E NBR 16052 | UTC-1103H-NBR | 3C-21955 REV- | PREFORMADO | PLP Produtos para Linhas Preformados Ltda. | 61831244000100 | 2025-09-10 | 2027-09-10 | HI_2025_10_27_1672 | Direto |  |  | AIF
|  | 50616 | 3431793 |  | LACO PREF TOPO GALV 2AWG 660MM | LACO PRÉ-FORMADO, TOPO, MATERIAL ACO CARBONO ABNT 1045 A 1070, REVESTIMENTO: ALUMINIO, ENCORDOAMENTO A DIREITA, APLICACAO CONDUTORE S DE ALUMINIO CA/CAA, DIAMETRO DO PESCOCO ISOLADOR 60 MM, COM COXIM, DIAMETRO PARA APLICACAO 7,30 A 8,20 MM, BITOLA DO CABO 2 AWG, COMPRIMENTO APLICADO 700±25 MM, CÓDIGO DE COR: PRETO/VERMELHO, RESISTENCIA MINIA DE ESCORREGAMENTO/ARRANCAMNETO: 253/300 DAN. NORMAS: NBR 16051 E NBR 16052. | NORMAS: NBR 16051 E NBR 16052 | LTC-6602AAZ | 3431793_LTC-6602AAZ (REV01) | PREFORMADO | STEEL LOOP INDUSTRIAL DO BRASIL LTDA | 487253000131 | 2025-09-10 | 2027-09-10 | HI_2025_10_27_173 | Direto |  |  | AIF
|  | 50613 | 3431797 |  | LACO PREF TOPO ALUM 4/0AWG 710MM | LACO PRÉ-FORMADO, TOPO, MATERIAL ACO CARBONO ABNT 1045 A 1070, REVESTIDO DE ALUMÍNIO, ENCORDOAMENTO A DIREITA, APLICACAO CONDUTORES DE ALUMINIO CA/CAA, DIAMETRO DO PESCOCO ISOLADOR 60,0 MM, COM COXIM, DIAMETRO PARA APLICACAO 13,10 A 14,65 MM, BITOLA DO CABO 4/0 AWG, COMPRIMENTO APLICADO 800,0 MM, CÓDIGO DE COR VERMELHO. RESISTENCIA AO ESCORREGAMENTO/ARRANCAMENTO: 741/600 DAN. NORMAS: NBR 16051 E NBR 16052. | NORMAS: NBR 16051 E NBR 16052 | LPDI-1314-RA | N/A | PREFORMADO | Helica Indústria de Materiais Elétricos EIRELI | 68216028000103 | 2025-09-10 | 2027-09-10 | HI_2025_10_27 | Direto |  |  | AIF
|  | 50613 | 3431797 |  | LACO PREF TOPO ALUM 4/0AWG 710MM | LACO PRÉ-FORMADO, TOPO, MATERIAL ACO CARBONO ABNT 1045 A 1070, REVESTIDO DE ALUMÍNIO, ENCORDOAMENTO A DIREITA, APLICACAO CONDUTORES DE ALUMINIO CA/CAA, DIAMETRO DO PESCOCO ISOLADOR 60,0 MM, COM COXIM, DIAMETRO PARA APLICACAO 13,10 A 14,65 MM, BITOLA DO CABO 4/0 AWG, COMPRIMENTO APLICADO 800,0 MM, CÓDIGO DE COR VERMELHO. RESISTENCIA AO ESCORREGAMENTO/ARRANCAMENTO: 741/600 DAN. NORMAS: NBR 16051 E NBR 16052. | NORMAS: NBR 16051 E NBR 16052 | DTC-0108-AS-NEO | DTC0108AS-NEO | PREFORMADO | MACLEAN POWER SYSTEMS DO BRASIL LTDA | 4856422000114 | 2025-09-10 | 2027-09-10 | HI_2025_10_27_17453 | Direto |  |  | AIF
|  | 50613 | 3431797 |  | LACO PREF TOPO ALUM 4/0AWG 710MM | LACO PRÉ-FORMADO, TOPO, MATERIAL ACO CARBONO ABNT 1045 A 1070, REVESTIDO DE ALUMÍNIO, ENCORDOAMENTO A DIREITA, APLICACAO CONDUTORES DE ALUMINIO CA/CAA, DIAMETRO DO PESCOCO ISOLADOR 60,0 MM, COM COXIM, DIAMETRO PARA APLICACAO 13,10 A 14,65 MM, BITOLA DO CABO 4/0 AWG, COMPRIMENTO APLICADO 800,0 MM, CÓDIGO DE COR VERMELHO. RESISTENCIA AO ESCORREGAMENTO/ARRANCAMENTO: 741/600 DAN. NORMAS: NBR 16051 E NBR 16052. | NORMAS: NBR 16051 E NBR 16052 | UTC-1108H-NBR | 3C-21955 REV- | PREFORMADO | PLP Produtos para Linhas Preformados Ltda. | 61831244000100 | 2025-09-10 | 2027-09-10 | HI_2025_10_27_1672 | Direto |  |  | AIF
|  | 50613 | 3431797 |  | LACO PREF TOPO ALUM 4/0AWG 710MM | LACO PRÉ-FORMADO, TOPO, MATERIAL ACO CARBONO ABNT 1045 A 1070, REVESTIDO DE ALUMÍNIO, ENCORDOAMENTO A DIREITA, APLICACAO CONDUTORES DE ALUMINIO CA/CAA, DIAMETRO DO PESCOCO ISOLADOR 60,0 MM, COM COXIM, DIAMETRO PARA APLICACAO 13,10 A 14,65 MM, BITOLA DO CABO 4/0 AWG, COMPRIMENTO APLICADO 800,0 MM, CÓDIGO DE COR VERMELHO. RESISTENCIA AO ESCORREGAMENTO/ARRANCAMENTO: 741/600 DAN. NORMAS: NBR 16051 E NBR 16052. | NORMAS: NBR 16051 E NBR 16052 | LTC-6640AZ | 3431797_LTC-6640AZ (REV01) | PREFORMADO | STEEL LOOP INDUSTRIAL DO BRASIL LTDA | 487253000131 | 2025-09-10 | 2027-09-10 | HI_2025_10_27_173 | Direto |  |  | AIF
|  | 50605 | 3431777 |  | LACO PREF LAT DUP GALV 21,00MM2 405MM | LAÇO PRÉ-FORMADO, LATERAL DUPLO, MATERIAL AÇO CARBONO ABNT 1045 A 1070, REVESTIMENTO: ALUMINIO, ENCORDOAMENTO A DIREITA, APLICACAO C ONDUTORES DE ALUMINIO CA/CAA, DIAMETRO DO PESCOCO ISOLADOR 60 MM, COM COXIM, DIAMETRO PARA APLICACAO 5,7 A 6,45 MM, BITOLA DO CABO 4 AWG, COMPRIMENTO APLICADO 410 ± 25 MM MM, CÓDIGO DE COR:PRETO/LARANJA, RESISTENCIA AO ESCORREGAMENTO/ARRANCAMENTO: 166/300 DAN. N ORMAS: NBR 16051 E NBR 16052. | NORMAS: NBR 16051 E NBR 16052 | LPLD-5764-RA | N/A | PREFORMADO | Helica Indústria de Materiais Elétricos EIRELI | 68216028000103 | 2025-09-10 | 2027-09-10 | HI_2025_10_27 | Direto |  |  | AIF
|  | 50605 | 3431777 |  | LACO PREF LAT DUP GALV 21,00MM2 405MM | LAÇO PRÉ-FORMADO, LATERAL DUPLO, MATERIAL AÇO CARBONO ABNT 1045 A 1070, REVESTIMENTO: ALUMINIO, ENCORDOAMENTO A DIREITA, APLICACAO C ONDUTORES DE ALUMINIO CA/CAA, DIAMETRO DO PESCOCO ISOLADOR 60 MM, COM COXIM, DIAMETRO PARA APLICACAO 5,7 A 6,45 MM, BITOLA DO CABO 4 AWG, COMPRIMENTO APLICADO 410 ± 25 MM MM, CÓDIGO DE COR:PRETO/LARANJA, RESISTENCIA AO ESCORREGAMENTO/ARRANCAMENTO: 166/300 DAN. N ORMAS: NBR 16051 E NBR 16052. | NORMAS: NBR 16051 E NBR 16052 | DST/C-0100-AS-NEO | DSTC0100AS-NEO | PREFORMADO | MACLEAN POWER SYSTEMS DO BRASIL LTDA | 4856422000114 | 2025-09-10 | 2027-09-10 | HI_2025_10_27_17453 | Direto |  |  | AIF
|  | 50605 | 3431777 |  | LACO PREF LAT DUP GALV 21,00MM2 405MM | LAÇO PRÉ-FORMADO, LATERAL DUPLO, MATERIAL AÇO CARBONO ABNT 1045 A 1070, REVESTIMENTO: ALUMINIO, ENCORDOAMENTO A DIREITA, APLICACAO C ONDUTORES DE ALUMINIO CA/CAA, DIAMETRO DO PESCOCO ISOLADOR 60 MM, COM COXIM, DIAMETRO PARA APLICACAO 5,7 A 6,45 MM, BITOLA DO CABO 4 AWG, COMPRIMENTO APLICADO 410 ± 25 MM MM, CÓDIGO DE COR:PRETO/LARANJA, RESISTENCIA AO ESCORREGAMENTO/ARRANCAMENTO: 166/300 DAN. N ORMAS: NBR 16051 E NBR 16052. | NORMAS: NBR 16051 E NBR 16052 | DBST-1100H-NBR | 3C-21949 REV- | PREFORMADO | PLP Produtos para Linhas Preformados Ltda. | 61831244000100 | 2025-09-10 | 2027-09-10 | HI_2025_10_27_1672 | Direto |  |  | AIF
|  | 50605 | 3431777 |  | LACO PREF LAT DUP GALV 21,00MM2 405MM | LAÇO PRÉ-FORMADO, LATERAL DUPLO, MATERIAL AÇO CARBONO ABNT 1045 A 1070, REVESTIMENTO: ALUMINIO, ENCORDOAMENTO A DIREITA, APLICACAO C ONDUTORES DE ALUMINIO CA/CAA, DIAMETRO DO PESCOCO ISOLADOR 60 MM, COM COXIM, DIAMETRO PARA APLICACAO 5,7 A 6,45 MM, BITOLA DO CABO 4 AWG, COMPRIMENTO APLICADO 410 ± 25 MM MM, CÓDIGO DE COR:PRETO/LARANJA, RESISTENCIA AO ESCORREGAMENTO/ARRANCAMENTO: 166/300 DAN. N ORMAS: NBR 16051 E NBR 16052. | NORMAS: NBR 16051 E NBR 16052 | LLD-6004AAZ | 3431777_LLD-6004AAZ (REV01) | PREFORMADO | STEEL LOOP INDUSTRIAL DO BRASIL LTDA | 487253000131 | 2025-09-10 | 2027-09-10 | HI_2025_10_27_173 | Direto |  |  | AIF
|  | 50604 | 3431779 |  | LACO PREF LAT DUP GALV 2AWG 430MM | LAÇO PRÉ-FORMADO, LATERAL DUPLO, MATERIAL AÇO CARBONO ABNT 1045 A 1070, REVESTIMENTO: ALUMINIO, ENCORDOAMENTO A DIREITA, APLICACAO C ONDUTORES DE ALUMINIO CA/CAA, DIAMETRO DO PESCOCO ISOLADOR 102 MM, COM COXIM, DIAMETRO PARA APLICACAO 7,30 A 8,20 MM, BITOLA DO C ABO 2 AWG, COMPRIMENTO APLICADO 450 ± 25 MM MM, CÓDIGO DE COR: AZUL/VERMELHO, RESISTENCIA AO ESCORREGAMENTO/ARRANCAMENTO: 253/300 DAN. NORMAS: NBR 16051 E NBR 16052. | NORMAS: NBR 16051 E NBR 16052 | LPLD-7382-RA | N/A | PREFORMADO | Helica Indústria de Materiais Elétricos EIRELI | 68216028000103 | 2025-09-10 | 2027-09-10 | HI_2025_10_27 | Direto |  |  | AIF
|  | 50604 | 3431779 |  | LACO PREF LAT DUP GALV 2AWG 430MM | LAÇO PRÉ-FORMADO, LATERAL DUPLO, MATERIAL AÇO CARBONO ABNT 1045 A 1070, REVESTIMENTO: ALUMINIO, ENCORDOAMENTO A DIREITA, APLICACAO C ONDUTORES DE ALUMINIO CA/CAA, DIAMETRO DO PESCOCO ISOLADOR 102 MM, COM COXIM, DIAMETRO PARA APLICACAO 7,30 A 8,20 MM, BITOLA DO C ABO 2 AWG, COMPRIMENTO APLICADO 450 ± 25 MM MM, CÓDIGO DE COR: AZUL/VERMELHO, RESISTENCIA AO ESCORREGAMENTO/ARRANCAMENTO: 253/300 DAN. NORMAS: NBR 16051 E NBR 16052. | NORMAS: NBR 16051 E NBR 16052 | DST/K-0102-AS-NEO | DSTK0102AS-NEO | PREFORMADO | MACLEAN POWER SYSTEMS DO BRASIL LTDA | 4856422000114 | 2025-09-10 | 2027-09-10 | HI_2025_10_27_17453 | Direto |  |  | AIF
|  | 50604 | 3431779 |  | LACO PREF LAT DUP GALV 2AWG 430MM | LAÇO PRÉ-FORMADO, LATERAL DUPLO, MATERIAL AÇO CARBONO ABNT 1045 A 1070, REVESTIMENTO: ALUMINIO, ENCORDOAMENTO A DIREITA, APLICACAO C ONDUTORES DE ALUMINIO CA/CAA, DIAMETRO DO PESCOCO ISOLADOR 102 MM, COM COXIM, DIAMETRO PARA APLICACAO 7,30 A 8,20 MM, BITOLA DO C ABO 2 AWG, COMPRIMENTO APLICADO 450 ± 25 MM MM, CÓDIGO DE COR: AZUL/VERMELHO, RESISTENCIA AO ESCORREGAMENTO/ARRANCAMENTO: 253/300 DAN. NORMAS: NBR 16051 E NBR 16052. | NORMAS: NBR 16051 E NBR 16052 | LLD-8002AAZ | 3431779_LLD-8002AAZ (REV01) | PREFORMADO | STEEL LOOP INDUSTRIAL DO BRASIL LTDA | 487253000131 | 2025-09-10 | 2027-09-10 | HI_2025_10_27_173 | Direto |  |  | AIF
|  | 50603 | 3431778 |  | LACO PREF LAT DUP GALV 2AWG 405MM | LAÇO PRÉ-FORMADO, LATERAL DUPLO, MATERIAL AÇO CARBONO ABNT 1045 A 1070, REVESTIMENTO: ALUMINIO, ENCORDOAMENTO A DIREITA, APLICACAO C ONDUTORES DE ALUMINIO CA/CAA, DIAMETRO DO PESCOCO ISOLADOR 60 MM, COM COXIM, DIAMETRO PARA APLICACAO 7,30 A 8,20 MM, BITOLA DO CAB O 2 AWG, COMPRIMENTO APLICADO 430 ± 25 MM MM, CÓDIGO DE COR: PRETO/VERMELHO, RESISTENCIA AO ESCORREGAMENTO/ARRANCAMENTO: 253/600 D AN. NORMAS: NBR 16051 E NBR 16052. | NORMAS: NBR 16051 E NBR 16052 | LPLD-7382-RA | N/A | PREFORMADO | Helica Indústria de Materiais Elétricos EIRELI | 68216028000103 | 2025-09-10 | 2027-09-10 | HI_2025_10_27 | Direto |  |  | AIF
|  | 50603 | 3431778 |  | LACO PREF LAT DUP GALV 2AWG 405MM | LAÇO PRÉ-FORMADO, LATERAL DUPLO, MATERIAL AÇO CARBONO ABNT 1045 A 1070, REVESTIMENTO: ALUMINIO, ENCORDOAMENTO A DIREITA, APLICACAO C ONDUTORES DE ALUMINIO CA/CAA, DIAMETRO DO PESCOCO ISOLADOR 60 MM, COM COXIM, DIAMETRO PARA APLICACAO 7,30 A 8,20 MM, BITOLA DO CAB O 2 AWG, COMPRIMENTO APLICADO 430 ± 25 MM MM, CÓDIGO DE COR: PRETO/VERMELHO, RESISTENCIA AO ESCORREGAMENTO/ARRANCAMENTO: 253/600 D AN. NORMAS: NBR 16051 E NBR 16052. | NORMAS: NBR 16051 E NBR 16052 | DST/C-0102-AS-NEO | DSTC0102AS-NEO | PREFORMADO | MACLEAN POWER SYSTEMS DO BRASIL LTDA | 4856422000114 | 2025-09-10 | 2027-09-10 | HI_2025_10_27_17453 | Direto |  |  | AIF
|  | 50603 | 3431778 |  | LACO PREF LAT DUP GALV 2AWG 405MM | LAÇO PRÉ-FORMADO, LATERAL DUPLO, MATERIAL AÇO CARBONO ABNT 1045 A 1070, REVESTIMENTO: ALUMINIO, ENCORDOAMENTO A DIREITA, APLICACAO C ONDUTORES DE ALUMINIO CA/CAA, DIAMETRO DO PESCOCO ISOLADOR 60 MM, COM COXIM, DIAMETRO PARA APLICACAO 7,30 A 8,20 MM, BITOLA DO CAB O 2 AWG, COMPRIMENTO APLICADO 430 ± 25 MM MM, CÓDIGO DE COR: PRETO/VERMELHO, RESISTENCIA AO ESCORREGAMENTO/ARRANCAMENTO: 253/600 D AN. NORMAS: NBR 16051 E NBR 16052. | NORMAS: NBR 16051 E NBR 16052 | DBST-1101H-NBR | 3C-21949 REV- | PREFORMADO | PLP Produtos para Linhas Preformados Ltda. | 61831244000100 | 2025-09-10 | 2027-09-10 | HI_2025_10_27_1672 | Direto |  |  | AIF
|  | 50603 | 3431778 |  | LACO PREF LAT DUP GALV 2AWG 405MM | LAÇO PRÉ-FORMADO, LATERAL DUPLO, MATERIAL AÇO CARBONO ABNT 1045 A 1070, REVESTIMENTO: ALUMINIO, ENCORDOAMENTO A DIREITA, APLICACAO C ONDUTORES DE ALUMINIO CA/CAA, DIAMETRO DO PESCOCO ISOLADOR 60 MM, COM COXIM, DIAMETRO PARA APLICACAO 7,30 A 8,20 MM, BITOLA DO CAB O 2 AWG, COMPRIMENTO APLICADO 430 ± 25 MM MM, CÓDIGO DE COR: PRETO/VERMELHO, RESISTENCIA AO ESCORREGAMENTO/ARRANCAMENTO: 253/600 D AN. NORMAS: NBR 16051 E NBR 16052. | NORMAS: NBR 16051 E NBR 16052 | LLD-6002AAZ | 3431778_LLD-6002AAZ (REV01) | PREFORMADO | STEEL LOOP INDUSTRIAL DO BRASIL LTDA | 487253000131 | 2025-09-10 | 2027-09-10 | HI_2025_10_27_173 | Direto |  |  | AIF
|  | 50602 | 3431776 |  | LACO PREF LAT DUP GALV 2/0AWG 455MM | LAÇO PRÉ-FORMADO, LATERAL DUPLO, MATERIAL AÇO CARBONO ABNT 1045 A 1070, REVESTIMENTO: ALUMINIO, ENCORDOAMENTO A DIREITA, APLICACAO C ONDUTORES DE ALUMINIO CA/CAA, DIAMETRO DO PESCOCO ISOLADOR 60 MM, COM COXIM, DIAMETRO PARA APLICACAO 10,30 A 11,55 MM, BITOLA DO C ABO 2/0 AWG, COMPRIMENTO APLICADO 460 ± 25 MM MM, CÓDIGO DE COR: PRETO/AZUL, RESISTENCIA AO SCORREGAMENTO/ARRANCAMENTO: 471/600 D AN. NORMAS: NBR 16051 E NBR 16052. | NORMAS: NBR 16051 E NBR 16052 | LPLD-1011-RA | N/A | PREFORMADO | Helica Indústria de Materiais Elétricos EIRELI | 68216028000103 | 2025-09-10 | 2027-09-10 | HI_2025_10_27 | Direto |  |  | AIF
|  | 50602 | 3431776 |  | LACO PREF LAT DUP GALV 2/0AWG 455MM | LAÇO PRÉ-FORMADO, LATERAL DUPLO, MATERIAL AÇO CARBONO ABNT 1045 A 1070, REVESTIMENTO: ALUMINIO, ENCORDOAMENTO A DIREITA, APLICACAO C ONDUTORES DE ALUMINIO CA/CAA, DIAMETRO DO PESCOCO ISOLADOR 60 MM, COM COXIM, DIAMETRO PARA APLICACAO 10,30 A 11,55 MM, BITOLA DO C ABO 2/0 AWG, COMPRIMENTO APLICADO 460 ± 25 MM MM, CÓDIGO DE COR: PRETO/AZUL, RESISTENCIA AO SCORREGAMENTO/ARRANCAMENTO: 471/600 D AN. NORMAS: NBR 16051 E NBR 16052. | NORMAS: NBR 16051 E NBR 16052 | DST/C-0104-AS-NEO | DSTC0104AS-NEO | PREFORMADO | MACLEAN POWER SYSTEMS DO BRASIL LTDA | 4856422000114 | 2025-09-10 | 2027-09-10 | HI_2025_10_27_17453 | Direto |  |  | AIF
|  | 50602 | 3431776 |  | LACO PREF LAT DUP GALV 2/0AWG 455MM | LAÇO PRÉ-FORMADO, LATERAL DUPLO, MATERIAL AÇO CARBONO ABNT 1045 A 1070, REVESTIMENTO: ALUMINIO, ENCORDOAMENTO A DIREITA, APLICACAO C ONDUTORES DE ALUMINIO CA/CAA, DIAMETRO DO PESCOCO ISOLADOR 60 MM, COM COXIM, DIAMETRO PARA APLICACAO 10,30 A 11,55 MM, BITOLA DO C ABO 2/0 AWG, COMPRIMENTO APLICADO 460 ± 25 MM MM, CÓDIGO DE COR: PRETO/AZUL, RESISTENCIA AO SCORREGAMENTO/ARRANCAMENTO: 471/600 D AN. NORMAS: NBR 16051 E NBR 16052. | NORMAS: NBR 16051 E NBR 16052 | DBST-1104H-NBR | 3C-21949 REV- | PREFORMADO | PLP Produtos para Linhas Preformados Ltda. | 61831244000100 | 2025-09-10 | 2027-09-10 | HI_2025_10_27_1672 | Direto |  |  | AIF
|  | 50602 | 3431776 |  | LACO PREF LAT DUP GALV 2/0AWG 455MM | LAÇO PRÉ-FORMADO, LATERAL DUPLO, MATERIAL AÇO CARBONO ABNT 1045 A 1070, REVESTIMENTO: ALUMINIO, ENCORDOAMENTO A DIREITA, APLICACAO C ONDUTORES DE ALUMINIO CA/CAA, DIAMETRO DO PESCOCO ISOLADOR 60 MM, COM COXIM, DIAMETRO PARA APLICACAO 10,30 A 11,55 MM, BITOLA DO C ABO 2/0 AWG, COMPRIMENTO APLICADO 460 ± 25 MM MM, CÓDIGO DE COR: PRETO/AZUL, RESISTENCIA AO SCORREGAMENTO/ARRANCAMENTO: 471/600 D AN. NORMAS: NBR 16051 E NBR 16052. | NORMAS: NBR 16051 E NBR 16052 | LLD-6020AZ | 3431776_LLD-6020AZ (REV01) | PREFORMADO | STEEL LOOP INDUSTRIAL DO BRASIL LTDA | 487253000131 | 2025-09-10 | 2027-09-10 | HI_2025_10_27_173 | Direto |  |  | AIF
|  | 50601 | 3431450 |  | LACO PREF LAT DUP GALV 4/0AWG 485MM | LAÇO PRÉ-FORMADO; LATERAL DUPLO; MATERIAL AÇO CARBONO ABNT 1045 A 1070; REVESTIMENTO: ALUMINIO; ENCORDOAMENTO A DIREITA; APLICACAO CONDUTORES DE ALUMINIO CA/CAA; DIAMETRO DO PESCOCO ISOLADOR 60 MM; COM COXIM; DIAMETRO PARA APLICACAO 13,10 A 14,65 MM; BITOLA DO CABO 4/0 AWG; COMPRIMENTO APLICADO 520 ± 25 MM MM; CÓDIGO DE COR: PRETO/VERMELHO; RESISTENCIA AO ESCORREGAMENTO/ARRANCAMENTO: 741/600 DAN. NORMAS: NBR 16051 E NBR 16052 | NORMAS: NBR 16051 E NBR 16052 | LPLD-1314-RA | N/A | PREFORMADO | Helica Indústria de Materiais Elétricos EIRELI | 68216028000103 | 2025-09-10 | 2027-09-10 | HI_2025_10_27 | Direto |  |  | AIF
|  | 50601 | 3431450 |  | LACO PREF LAT DUP GALV 4/0AWG 485MM | LAÇO PRÉ-FORMADO; LATERAL DUPLO; MATERIAL AÇO CARBONO ABNT 1045 A 1070; REVESTIMENTO: ALUMINIO; ENCORDOAMENTO A DIREITA; APLICACAO CONDUTORES DE ALUMINIO CA/CAA; DIAMETRO DO PESCOCO ISOLADOR 60 MM; COM COXIM; DIAMETRO PARA APLICACAO 13,10 A 14,65 MM; BITOLA DO CABO 4/0 AWG; COMPRIMENTO APLICADO 520 ± 25 MM MM; CÓDIGO DE COR: PRETO/VERMELHO; RESISTENCIA AO ESCORREGAMENTO/ARRANCAMENTO: 741/600 DAN. NORMAS: NBR 16051 E NBR 16052 | NORMAS: NBR 16051 E NBR 16052 | DST/C-0106-AS-NEO | DSTC0106AS-NEO | PREFORMADO | MACLEAN POWER SYSTEMS DO BRASIL LTDA | 4856422000114 | 2025-09-10 | 2027-09-10 | HI_2025_10_27_17453 | Direto |  |  | QA
|  | 50601 | 3431450 |  | LACO PREF LAT DUP GALV 4/0AWG 485MM | LAÇO PRÉ-FORMADO; LATERAL DUPLO; MATERIAL AÇO CARBONO ABNT 1045 A 1070; REVESTIMENTO: ALUMINIO; ENCORDOAMENTO A DIREITA; APLICACAO CONDUTORES DE ALUMINIO CA/CAA; DIAMETRO DO PESCOCO ISOLADOR 60 MM; COM COXIM; DIAMETRO PARA APLICACAO 13,10 A 14,65 MM; BITOLA DO CABO 4/0 AWG; COMPRIMENTO APLICADO 520 ± 25 MM MM; CÓDIGO DE COR: PRETO/VERMELHO; RESISTENCIA AO ESCORREGAMENTO/ARRANCAMENTO: 741/600 DAN. NORMAS: NBR 16051 E NBR 16052 | NORMAS: NBR 16051 E NBR 16052 | DBST-1106H-NBR | 3C-21949 REV- | PREFORMADO | PLP Produtos para Linhas Preformados Ltda. | 61831244000100 | 2025-09-10 | 2027-09-10 | HI_2025_10_27_1672 | Direto |  |  | QA
|  | 50601 | 3431450 |  | LACO PREF LAT DUP GALV 4/0AWG 485MM | LAÇO PRÉ-FORMADO; LATERAL DUPLO; MATERIAL AÇO CARBONO ABNT 1045 A 1070; REVESTIMENTO: ALUMINIO; ENCORDOAMENTO A DIREITA; APLICACAO CONDUTORES DE ALUMINIO CA/CAA; DIAMETRO DO PESCOCO ISOLADOR 60 MM; COM COXIM; DIAMETRO PARA APLICACAO 13,10 A 14,65 MM; BITOLA DO CABO 4/0 AWG; COMPRIMENTO APLICADO 520 ± 25 MM MM; CÓDIGO DE COR: PRETO/VERMELHO; RESISTENCIA AO ESCORREGAMENTO/ARRANCAMENTO: 741/600 DAN. NORMAS: NBR 16051 E NBR 16052 | NORMAS: NBR 16051 E NBR 16052 | LLD-6040AZ | 3431450_LLD-6040AZ (REV01) | PREFORMADO | STEEL LOOP INDUSTRIAL DO BRASIL LTDA | 487253000131 | 2025-09-10 | 2027-09-10 | HI_2025_10_27_173 | Direto |  |  | QA
|  | 50600 |  |  | LACO PREF LAT DUP GALV 336,40MCM 510MM | LAÇO PRÉ-FORMADO, LATERAL DUPLO, MATERIAL AÇO CARBONO ABNT 1045 A 1070, REVESTIMENTO: ALUMINIO, ENCORDOAMENTO A DIREITA, APLICACAO C ONDUTORES DE ALUMINIO CA, DIAMETRO DO PESCOCO ISOLADOR 60 MM, COM COXIM, DIAMETRO PARA APLICACAO 16,20 A 18,15 MM, BITOLA DO CABO 336 ,4 MCM, COMPRIMENTO APLICADO 550 ± 25 MM MM, CÓDIGO DE COR: PRETO/VERDE, RESISTENCIA AO ESCORREGAMENTO/ARRANCAMENTO: 545/600 DAN . N ORMAS: NBR 16051 E NBR 16052. | NORMAS: NBR 16051 E NBR 16052 | LPLD-1618-RA | N/A | PREFORMADO | Helica Indústria de Materiais Elétricos EIRELI | 68216028000103 | 2025-09-10 | 2027-09-10 | HI_2025_10_27 | Direto |  |  | AIF
|  | 50600 |  |  | LACO PREF LAT DUP GALV 336,40MCM 510MM | LAÇO PRÉ-FORMADO, LATERAL DUPLO, MATERIAL AÇO CARBONO ABNT 1045 A 1070, REVESTIMENTO: ALUMINIO, ENCORDOAMENTO A DIREITA, APLICACAO C ONDUTORES DE ALUMINIO CA, DIAMETRO DO PESCOCO ISOLADOR 60 MM, COM COXIM, DIAMETRO PARA APLICACAO 16,20 A 18,15 MM, BITOLA DO CABO 336 ,4 MCM, COMPRIMENTO APLICADO 550 ± 25 MM MM, CÓDIGO DE COR: PRETO/VERDE, RESISTENCIA AO ESCORREGAMENTO/ARRANCAMENTO: 545/600 DAN . N ORMAS: NBR 16051 E NBR 16052. | NORMAS: NBR 16051 E NBR 16052 | DST/C-0107-AS-NEO | DSTC0107AS-NEO | PREFORMADO | MACLEAN POWER SYSTEMS DO BRASIL LTDA | 4856422000114 | 2025-09-10 | 2027-09-10 | HI_2025_10_27_17453 | Direto |  |  | AIF
|  | 50600 |  |  | LACO PREF LAT DUP GALV 336,40MCM 510MM | LAÇO PRÉ-FORMADO, LATERAL DUPLO, MATERIAL AÇO CARBONO ABNT 1045 A 1070, REVESTIMENTO: ALUMINIO, ENCORDOAMENTO A DIREITA, APLICACAO C ONDUTORES DE ALUMINIO CA, DIAMETRO DO PESCOCO ISOLADOR 60 MM, COM COXIM, DIAMETRO PARA APLICACAO 16,20 A 18,15 MM, BITOLA DO CABO 336 ,4 MCM, COMPRIMENTO APLICADO 550 ± 25 MM MM, CÓDIGO DE COR: PRETO/VERDE, RESISTENCIA AO ESCORREGAMENTO/ARRANCAMENTO: 545/600 DAN . N ORMAS: NBR 16051 E NBR 16052. | NORMAS: NBR 16051 E NBR 16052 | DBST-1107H-NBR | 3C-21949 REV- | PREFORMADO | PLP Produtos para Linhas Preformados Ltda. | 61831244000100 | 2025-09-10 | 2027-09-10 | HI_2025_10_27_1672 | Direto |  |  | AIF
|  | 50600 |  |  | LACO PREF LAT DUP GALV 336,40MCM 510MM | LAÇO PRÉ-FORMADO, LATERAL DUPLO, MATERIAL AÇO CARBONO ABNT 1045 A 1070, REVESTIMENTO: ALUMINIO, ENCORDOAMENTO A DIREITA, APLICACAO C ONDUTORES DE ALUMINIO CA, DIAMETRO DO PESCOCO ISOLADOR 60 MM, COM COXIM, DIAMETRO PARA APLICACAO 16,20 A 18,15 MM, BITOLA DO CABO 336 ,4 MCM, COMPRIMENTO APLICADO 550 ± 25 MM MM, CÓDIGO DE COR: PRETO/VERDE, RESISTENCIA AO ESCORREGAMENTO/ARRANCAMENTO: 545/600 DAN . N ORMAS: NBR 16051 E NBR 16052. | NORMAS: NBR 16051 E NBR 16052 | LLD-6336AZ | 3431780_LLD-6336AZ (REV01) | PREFORMADO | STEEL LOOP INDUSTRIAL DO BRASIL LTDA | 487253000131 | 2025-09-10 | 2027-09-10 | HI_2025_10_27_173 | Direto |  |  | AIF
|  | 50599 | 3431780 |  | LACO PREF LAT DUP GALV 336,40MCM 510MM | LAÇO PRÉ-FORMADO, LATERAL DUPLO, MATERIAL AÇO CARBONO ABNT 1045 A 1070, REVESTIMENTO: ALUMINIO, ENCORDOAMENTO A DIREITA, APLICACAO C ONDUTORES DE ALUMINIO CA, DIAMETRO DO PESCOCO ISOLADOR 60 MM, COM COXIM, DIAMETRO PARA APLICACAO 16,20 A 18,15 MM, BITOLA DO CABO 336 ,4 MCM, COMPRIMENTO APLICADO 550 ± 25 MM MM, CÓDIGO DE COR: PRETO/VERDE, RESISTENCIA AO ESCORREGAMENTO/ARRANCAMENTO: 545/600 DAN . N ORMAS: NBR 16051 E NBR 16052. | NORMAS: NBR 16051 E NBR 16052 | LPLD-1618-RA | N/A | PREFORMADO | Helica Indústria de Materiais Elétricos EIRELI | 68216028000103 | 2025-09-10 | 2027-09-10 | HI_2025_10_27 | Direto |  |  | AIF
|  | 50599 | 3431780 |  | LACO PREF LAT DUP GALV 336,40MCM 510MM | LAÇO PRÉ-FORMADO, LATERAL DUPLO, MATERIAL AÇO CARBONO ABNT 1045 A 1070, REVESTIMENTO: ALUMINIO, ENCORDOAMENTO A DIREITA, APLICACAO C ONDUTORES DE ALUMINIO CA, DIAMETRO DO PESCOCO ISOLADOR 60 MM, COM COXIM, DIAMETRO PARA APLICACAO 16,20 A 18,15 MM, BITOLA DO CABO 336 ,4 MCM, COMPRIMENTO APLICADO 550 ± 25 MM MM, CÓDIGO DE COR: PRETO/VERDE, RESISTENCIA AO ESCORREGAMENTO/ARRANCAMENTO: 545/600 DAN . N ORMAS: NBR 16051 E NBR 16052. | NORMAS: NBR 16051 E NBR 16052 | DST/C-0107-AS-NEO | DSTC0107AS-NEO | PREFORMADO | MACLEAN POWER SYSTEMS DO BRASIL LTDA | 4856422000114 | 2025-09-10 | 2027-09-10 | HI_2025_10_27_17453 | Direto |  |  | AIF
|  | 50599 | 3431780 |  | LACO PREF LAT DUP GALV 336,40MCM 510MM | LAÇO PRÉ-FORMADO, LATERAL DUPLO, MATERIAL AÇO CARBONO ABNT 1045 A 1070, REVESTIMENTO: ALUMINIO, ENCORDOAMENTO A DIREITA, APLICACAO C ONDUTORES DE ALUMINIO CA, DIAMETRO DO PESCOCO ISOLADOR 60 MM, COM COXIM, DIAMETRO PARA APLICACAO 16,20 A 18,15 MM, BITOLA DO CABO 336 ,4 MCM, COMPRIMENTO APLICADO 550 ± 25 MM MM, CÓDIGO DE COR: PRETO/VERDE, RESISTENCIA AO ESCORREGAMENTO/ARRANCAMENTO: 545/600 DAN . N ORMAS: NBR 16051 E NBR 16052. | NORMAS: NBR 16051 E NBR 16052 | DBST-1107H-NBR | 3C-21949 REV- | PREFORMADO | PLP Produtos para Linhas Preformados Ltda. | 61831244000100 | 2025-09-10 | 2027-09-10 | HI_2025_10_27_1672 | Direto |  |  | AIF
|  | 50599 | 3431780 |  | LACO PREF LAT DUP GALV 336,40MCM 510MM | LAÇO PRÉ-FORMADO, LATERAL DUPLO, MATERIAL AÇO CARBONO ABNT 1045 A 1070, REVESTIMENTO: ALUMINIO, ENCORDOAMENTO A DIREITA, APLICACAO C ONDUTORES DE ALUMINIO CA, DIAMETRO DO PESCOCO ISOLADOR 60 MM, COM COXIM, DIAMETRO PARA APLICACAO 16,20 A 18,15 MM, BITOLA DO CABO 336 ,4 MCM, COMPRIMENTO APLICADO 550 ± 25 MM MM, CÓDIGO DE COR: PRETO/VERDE, RESISTENCIA AO ESCORREGAMENTO/ARRANCAMENTO: 545/600 DAN . N ORMAS: NBR 16051 E NBR 16052. | NORMAS: NBR 16051 E NBR 16052 | LLD-6397AZ | 3431780_LLD-6397AZ (REV01) | PREFORMADO | STEEL LOOP INDUSTRIAL DO BRASIL LTDA | 487253000131 | 2025-09-10 | 2027-09-10 | HI_2025_10_27_173 | Direto |  |  | AIF
|  | 50598 | 3431781 |  | LACO PREF LAT DUP GALV 477,00MCM 510MM | LAÇO PRÉ-FORMADO, LATERAL DUPLO, MATERIAL AÇO CARBONO ABNT 1045 A 1070, REVESTIMENTO: ALUMINIO, ENCORDOAMENTO A DIREITA, APLICACAO C ONDUTORES DE ALUMINIO CA, DIAMETRO DO PESCOCO ISOLADOR 60 MM, COM COXIM, DIAMETRO PARA APLICACAO 18,90 a 21,00 MM, BITOLA DO CABO 477 MCM, COMPRIMENTO APLICADO 550 ± 25 MM MM, CÓDIGO DE COR: PRETO/LARANJA, RESISTENCIA AO ESCORREGAMENTO/ARRANCAMENTO: 740/600 DAN. NORMAS: NBR 16051 E NBR 16052. | NORMAS: NBR 16051 E NBR 16052 | LPLD-1821-RA | N/A | PREFORMADO | Helica Indústria de Materiais Elétricos EIRELI | 68216028000103 | 2025-09-10 | 2027-09-10 | HI_2025_10_27 | Direto |  |  | AIF
|  | 50598 | 3431781 |  | LACO PREF LAT DUP GALV 477,00MCM 510MM | LAÇO PRÉ-FORMADO, LATERAL DUPLO, MATERIAL AÇO CARBONO ABNT 1045 A 1070, REVESTIMENTO: ALUMINIO, ENCORDOAMENTO A DIREITA, APLICACAO C ONDUTORES DE ALUMINIO CA, DIAMETRO DO PESCOCO ISOLADOR 60 MM, COM COXIM, DIAMETRO PARA APLICACAO 18,90 a 21,00 MM, BITOLA DO CABO 477 MCM, COMPRIMENTO APLICADO 550 ± 25 MM MM, CÓDIGO DE COR: PRETO/LARANJA, RESISTENCIA AO ESCORREGAMENTO/ARRANCAMENTO: 740/600 DAN. NORMAS: NBR 16051 E NBR 16052. | NORMAS: NBR 16051 E NBR 16052 | DST/C-0109-AS-NEO | DSTC0109AS-NEO | PREFORMADO | MACLEAN POWER SYSTEMS DO BRASIL LTDA | 4856422000114 | 2025-09-10 | 2027-09-10 | HI_2025_10_27_17453 | Direto |  |  | AIF
|  | 50598 | 3431781 |  | LACO PREF LAT DUP GALV 477,00MCM 510MM | LAÇO PRÉ-FORMADO, LATERAL DUPLO, MATERIAL AÇO CARBONO ABNT 1045 A 1070, REVESTIMENTO: ALUMINIO, ENCORDOAMENTO A DIREITA, APLICACAO C ONDUTORES DE ALUMINIO CA, DIAMETRO DO PESCOCO ISOLADOR 60 MM, COM COXIM, DIAMETRO PARA APLICACAO 18,90 a 21,00 MM, BITOLA DO CABO 477 MCM, COMPRIMENTO APLICADO 550 ± 25 MM MM, CÓDIGO DE COR: PRETO/LARANJA, RESISTENCIA AO ESCORREGAMENTO/ARRANCAMENTO: 740/600 DAN. NORMAS: NBR 16051 E NBR 16052. | NORMAS: NBR 16051 E NBR 16052 | DBST-1109H-NBR | 3C-21949 REV- | PREFORMADO | PLP Produtos para Linhas Preformados Ltda. | 61831244000100 | 2025-09-10 | 2027-09-10 | HI_2025_10_27_1672 | Direto |  |  | AIF
|  | 50598 | 3431781 |  | LACO PREF LAT DUP GALV 477,00MCM 510MM | LAÇO PRÉ-FORMADO, LATERAL DUPLO, MATERIAL AÇO CARBONO ABNT 1045 A 1070, REVESTIMENTO: ALUMINIO, ENCORDOAMENTO A DIREITA, APLICACAO C ONDUTORES DE ALUMINIO CA, DIAMETRO DO PESCOCO ISOLADOR 60 MM, COM COXIM, DIAMETRO PARA APLICACAO 18,90 a 21,00 MM, BITOLA DO CABO 477 MCM, COMPRIMENTO APLICADO 550 ± 25 MM MM, CÓDIGO DE COR: PRETO/LARANJA, RESISTENCIA AO ESCORREGAMENTO/ARRANCAMENTO: 740/600 DAN. NORMAS: NBR 16051 E NBR 16052. | NORMAS: NBR 16051 E NBR 16052 | LLD-6477AZ | 3431781_LLD-6477AZ (REV01) | PREFORMADO | STEEL LOOP INDUSTRIAL DO BRASIL LTDA | 487253000131 | 2025-09-10 | 2027-09-10 | HI_2025_10_27_173 | Direto |  |  | AIF
|  | 50595 | 3431774 |  | LACO PREF LAT GALV 336,40MCM 585MM | LAÇO PRÉ-FORMADO, LATERAL, MATERIAL ACO CARBONO ABNT 1045 A 1070, REVESTIMENTO: ALUMINIO, ENCORDOAMENTO A DIREITA, APLICACAO CONDUT ORES DE ALUMINIO CA, DIAMETRO DO PESCOCO ISOLADOR 60 MM, COM COXIM, DIAMETRO PARA APLICACAO 16,20 A 18,15 MM, BITOLA DO CABO 336,4 M C M, COMPRIMENTO APLICADO 780±25 MM, CÓDIGO DE COR: PRETO/VERDE, RESISTENCIA AO ESCORREGAMENTO/ARRANCAMENTO: 253/300 DAN. NORMAS: NBR 16051 E NBR 16052. | NORMAS: NBR 16051 E NBR 16052 | LPLS-1618-RA | N/A | PREFORMADO | Helica Indústria de Materiais Elétricos EIRELI | 68216028000103 | 2025-09-10 | 2027-09-10 | HI_2025_10_27 | Direto |  |  | AIF
|  | 50595 | 3431774 |  | LACO PREF LAT GALV 336,40MCM 585MM | LAÇO PRÉ-FORMADO, LATERAL, MATERIAL ACO CARBONO ABNT 1045 A 1070, REVESTIMENTO: ALUMINIO, ENCORDOAMENTO A DIREITA, APLICACAO CONDUT ORES DE ALUMINIO CA, DIAMETRO DO PESCOCO ISOLADOR 60 MM, COM COXIM, DIAMETRO PARA APLICACAO 16,20 A 18,15 MM, BITOLA DO CABO 336,4 M C M, COMPRIMENTO APLICADO 780±25 MM, CÓDIGO DE COR: PRETO/VERDE, RESISTENCIA AO ESCORREGAMENTO/ARRANCAMENTO: 253/300 DAN. NORMAS: NBR 16051 E NBR 16052. | NORMAS: NBR 16051 E NBR 16052 | ISTC-0259-AS-NEO | ISTC0259AS-NEO | PREFORMADO | MACLEAN POWER SYSTEMS DO BRASIL LTDA | 4856422000114 | 2025-09-10 | 2027-09-10 | HI_2025_10_27_17453 | Direto |  |  | AIF
|  | 50595 | 3431774 |  | LACO PREF LAT GALV 336,40MCM 585MM | LAÇO PRÉ-FORMADO, LATERAL, MATERIAL ACO CARBONO ABNT 1045 A 1070, REVESTIMENTO: ALUMINIO, ENCORDOAMENTO A DIREITA, APLICACAO CONDUT ORES DE ALUMINIO CA, DIAMETRO DO PESCOCO ISOLADOR 60 MM, COM COXIM, DIAMETRO PARA APLICACAO 16,20 A 18,15 MM, BITOLA DO CABO 336,4 M C M, COMPRIMENTO APLICADO 780±25 MM, CÓDIGO DE COR: PRETO/VERDE, RESISTENCIA AO ESCORREGAMENTO/ARRANCAMENTO: 253/300 DAN. NORMAS: NBR 16051 E NBR 16052. | NORMAS: NBR 16051 E NBR 16052 | STC-1259H-NBR | 3C-21945 REVA | PREFORMADO | PLP Produtos para Linhas Preformados Ltda. | 61831244000100 | 2025-09-10 | 2027-09-10 | HI_2025_10_27_1672 | Direto |  |  | AIF
|  | 50595 | 3431774 |  | LACO PREF LAT GALV 336,40MCM 585MM | LAÇO PRÉ-FORMADO, LATERAL, MATERIAL ACO CARBONO ABNT 1045 A 1070, REVESTIMENTO: ALUMINIO, ENCORDOAMENTO A DIREITA, APLICACAO CONDUT ORES DE ALUMINIO CA, DIAMETRO DO PESCOCO ISOLADOR 60 MM, COM COXIM, DIAMETRO PARA APLICACAO 16,20 A 18,15 MM, BITOLA DO CABO 336,4 M C M, COMPRIMENTO APLICADO 780±25 MM, CÓDIGO DE COR: PRETO/VERDE, RESISTENCIA AO ESCORREGAMENTO/ARRANCAMENTO: 253/300 DAN. NORMAS: NBR 16051 E NBR 16052. | NORMAS: NBR 16051 E NBR 16052 | LLC-9336AZ | 3431774_LLC-9336AZ (REV01) | PREFORMADO | STEEL LOOP INDUSTRIAL DO BRASIL LTDA | 487253000131 | 2025-09-10 | 2027-09-10 | HI_2025_10_27_173 | Direto |  |  | AIF
|  | 50594 | 3431775 |  | LACO PREF LAT GALV 107,00MM2 815MM | LAÇO PRÉ-FORMADO, LATERAL, MATERIAL ACO CARBONO ABNT 1045 A 1070, REVESTIDO ALUMINIZADO, ENCORDOAMENTO A DIREITA, APLICACAO CONDUTO R ES DE ALUMINIO CA/CAA, DIAMETRO DO PESCOCO ISOLADOR 60,0 MM, COM COXIM, DIAMETRO PARA APLICACAO 13,10 A 14,65 MM, BITOLA DO CABO 4 /0 AWG, COMPRIMENTO APLICADO 730 ± 25 MM, CÓDIGO DE COR VERMELHO, NORMAS: NBR 16051, NBR 16052. | NORMAS: NBR 16051 E NBR 16052 | LPLS-1314-RA | N/A | PREFORMADO | Helica Indústria de Materiais Elétricos EIRELI | 68216028000103 | 2025-09-10 | 2027-09-10 | HI_2025_10_27 | Direto |  |  | AIF
|  | 50594 | 3431775 |  | LACO PREF LAT GALV 107,00MM2 815MM | LAÇO PRÉ-FORMADO, LATERAL, MATERIAL ACO CARBONO ABNT 1045 A 1070, REVESTIDO ALUMINIZADO, ENCORDOAMENTO A DIREITA, APLICACAO CONDUTO R ES DE ALUMINIO CA/CAA, DIAMETRO DO PESCOCO ISOLADOR 60,0 MM, COM COXIM, DIAMETRO PARA APLICACAO 13,10 A 14,65 MM, BITOLA DO CABO 4 /0 AWG, COMPRIMENTO APLICADO 730 ± 25 MM, CÓDIGO DE COR VERMELHO, NORMAS: NBR 16051, NBR 16052. | NORMAS: NBR 16051 E NBR 16052 | ISTC-0258-AS-NEO | ISTC0258AS-NEO | PREFORMADO | MACLEAN POWER SYSTEMS DO BRASIL LTDA | 4856422000114 | 2025-09-10 | 2027-09-10 | HI_2025_10_27_17453 | Direto |  |  | AIF
|  | 50594 | 3431775 |  | LACO PREF LAT GALV 107,00MM2 815MM | LAÇO PRÉ-FORMADO, LATERAL, MATERIAL ACO CARBONO ABNT 1045 A 1070, REVESTIDO ALUMINIZADO, ENCORDOAMENTO A DIREITA, APLICACAO CONDUTO R ES DE ALUMINIO CA/CAA, DIAMETRO DO PESCOCO ISOLADOR 60,0 MM, COM COXIM, DIAMETRO PARA APLICACAO 13,10 A 14,65 MM, BITOLA DO CABO 4 /0 AWG, COMPRIMENTO APLICADO 730 ± 25 MM, CÓDIGO DE COR VERMELHO, NORMAS: NBR 16051, NBR 16052. | NORMAS: NBR 16051 E NBR 16052 | STC-1258H-NBR | 3C-21945 REVA | PREFORMADO | PLP Produtos para Linhas Preformados Ltda. | 61831244000100 | 2025-09-10 | 2027-09-10 | HI_2025_10_27_1672 | Direto |  |  | AIF
|  | 50594 | 3431775 |  | LACO PREF LAT GALV 107,00MM2 815MM | LAÇO PRÉ-FORMADO, LATERAL, MATERIAL ACO CARBONO ABNT 1045 A 1070, REVESTIDO ALUMINIZADO, ENCORDOAMENTO A DIREITA, APLICACAO CONDUTO R ES DE ALUMINIO CA/CAA, DIAMETRO DO PESCOCO ISOLADOR 60,0 MM, COM COXIM, DIAMETRO PARA APLICACAO 13,10 A 14,65 MM, BITOLA DO CABO 4 /0 AWG, COMPRIMENTO APLICADO 730 ± 25 MM, CÓDIGO DE COR VERMELHO, NORMAS: NBR 16051, NBR 16052. | NORMAS: NBR 16051 E NBR 16052 | LLC-9040AZ | 3431775_LLC-9040AZ (REV01) | PREFORMADO | STEEL LOOP INDUSTRIAL DO BRASIL LTDA | 487253000131 | 2025-09-10 | 2027-09-10 | HI_2025_10_27_173 | Direto |  |  | AIF
|  | 50590 | 3431772 |  | LACO PREF LAT GALV 2/0AWG 710MM | LAÇO PRÉ-FORMADO, LATERAL, MATERIAL ACO CARBONO ABNT 1045 A 1070, REVESTIMENTO: ALUMINIO, ENCORDOAMENTO A DIREITA, APLICACAO CONDUT ORES DE ALUMINIO CA/CAA, DIAMETRO DO PESCOCO ISOLADOR 60 MM, COM COXIM, DIAMETRO PARA APLICACAO 10,30 A 11,55 MM, BITOLA DO CABO 2/0 AWG, COMPRIMENTO APLICADO 630±25 MM, CÓDIGO DE COR: PRETO/AZUL, RESISTENCIA AO ESCORREGAMENTO/ARRANCAMENTO: 471/600 DAN. NORMAS: NBR 16051 E NBR 16052. | NORMAS: NBR 16051 E NBR 16052 | LPLS-1011 | N/A | PREFORMADO | Helica Indústria de Materiais Elétricos EIRELI | 68216028000103 | 2025-09-10 | 2027-09-10 | HI_2025_10_27 | Direto |  |  | AIF
|  | 50590 | 3431772 |  | LACO PREF LAT GALV 2/0AWG 710MM | LAÇO PRÉ-FORMADO, LATERAL, MATERIAL ACO CARBONO ABNT 1045 A 1070, REVESTIMENTO: ALUMINIO, ENCORDOAMENTO A DIREITA, APLICACAO CONDUT ORES DE ALUMINIO CA/CAA, DIAMETRO DO PESCOCO ISOLADOR 60 MM, COM COXIM, DIAMETRO PARA APLICACAO 10,30 A 11,55 MM, BITOLA DO CABO 2/0 AWG, COMPRIMENTO APLICADO 630±25 MM, CÓDIGO DE COR: PRETO/AZUL, RESISTENCIA AO ESCORREGAMENTO/ARRANCAMENTO: 471/600 DAN. NORMAS: NBR 16051 E NBR 16052. | NORMAS: NBR 16051 E NBR 16052 | ISTC-0256-AS-NEO | ISTC0256AS-NEO | PREFORMADO | MACLEAN POWER SYSTEMS DO BRASIL LTDA | 4856422000114 | 2025-09-10 | 2027-09-10 | HI_2025_10_27_17453 | Direto |  |  | AIF
|  | 50590 | 3431772 |  | LACO PREF LAT GALV 2/0AWG 710MM | LAÇO PRÉ-FORMADO, LATERAL, MATERIAL ACO CARBONO ABNT 1045 A 1070, REVESTIMENTO: ALUMINIO, ENCORDOAMENTO A DIREITA, APLICACAO CONDUT ORES DE ALUMINIO CA/CAA, DIAMETRO DO PESCOCO ISOLADOR 60 MM, COM COXIM, DIAMETRO PARA APLICACAO 10,30 A 11,55 MM, BITOLA DO CABO 2/0 AWG, COMPRIMENTO APLICADO 630±25 MM, CÓDIGO DE COR: PRETO/AZUL, RESISTENCIA AO ESCORREGAMENTO/ARRANCAMENTO: 471/600 DAN. NORMAS: NBR 16051 E NBR 16052. | NORMAS: NBR 16051 E NBR 16052 | STC-1256H-NBR | 3C-21945 REVA | PREFORMADO | PLP Produtos para Linhas Preformados Ltda. | 61831244000100 | 2025-09-10 | 2027-09-10 | HI_2025_10_27_1672 | Direto |  |  | AIF
|  | 50590 | 3431772 |  | LACO PREF LAT GALV 2/0AWG 710MM | LAÇO PRÉ-FORMADO, LATERAL, MATERIAL ACO CARBONO ABNT 1045 A 1070, REVESTIMENTO: ALUMINIO, ENCORDOAMENTO A DIREITA, APLICACAO CONDUT ORES DE ALUMINIO CA/CAA, DIAMETRO DO PESCOCO ISOLADOR 60 MM, COM COXIM, DIAMETRO PARA APLICACAO 10,30 A 11,55 MM, BITOLA DO CABO 2/0 AWG, COMPRIMENTO APLICADO 630±25 MM, CÓDIGO DE COR: PRETO/AZUL, RESISTENCIA AO ESCORREGAMENTO/ARRANCAMENTO: 471/600 DAN. NORMAS: NBR 16051 E NBR 16052. | NORMAS: NBR 16051 E NBR 16052 | LLC-9020AZ | 3431772_LLC-9020AZ (REV01) | PREFORMADO | STEEL LOOP INDUSTRIAL DO BRASIL LTDA | 487253000131 | 2025-09-10 | 2027-09-10 | HI_2025_10_27_173 | Direto |  |  | AIF
|  | 50589 | 3431773 |  | LACO PREF LAT GALV 2AWG 525MM | LAÇO PRÉ-FORMADO, LATERAL, MATERIAL ACO CARBONO ABNT 1045 A 1070, REVESTIMENTO: ALUMINIO, ENCORDOAMENTO A DIREITA, APLICACAO CONDUT ORES DE ALUMINIO CA/CAA, DIAMETRO DO PESCOCO ISOLADOR 60 MM, COM COXIM, DIAMETRO PARA APLICACAO 7,30 A 8,20 MM, BITOLA DO CABO 2 AWG , COMPRIMENTO APLICADO 525±25 MM, CÓDIGO DE COR: PRETO/VERMELHO, RESISTENCIA AO ESCORREGAMENTO/ARRANCAMENTO: 253/300 DAN. NORMAS: NBR 16051 E NBR 16052. | NORMAS: NBR 16051 E NBR 16052 | LPLS-7382 | N/A | PREFORMADO | Helica Indústria de Materiais Elétricos EIRELI | 68216028000103 | 2025-09-10 | 2027-09-10 | HI_2025_10_27 | Direto |  |  | AIF
|  | 50589 | 3431773 |  | LACO PREF LAT GALV 2AWG 525MM | LAÇO PRÉ-FORMADO, LATERAL, MATERIAL ACO CARBONO ABNT 1045 A 1070, REVESTIMENTO: ALUMINIO, ENCORDOAMENTO A DIREITA, APLICACAO CONDUT ORES DE ALUMINIO CA/CAA, DIAMETRO DO PESCOCO ISOLADOR 60 MM, COM COXIM, DIAMETRO PARA APLICACAO 7,30 A 8,20 MM, BITOLA DO CABO 2 AWG , COMPRIMENTO APLICADO 525±25 MM, CÓDIGO DE COR: PRETO/VERMELHO, RESISTENCIA AO ESCORREGAMENTO/ARRANCAMENTO: 253/300 DAN. NORMAS: NBR 16051 E NBR 16052. | NORMAS: NBR 16051 E NBR 16052 | ISTC-0254-NEO-AS | ISTC0254AS-NEO | PREFORMADO | MACLEAN POWER SYSTEMS DO BRASIL LTDA | 4856422000114 | 2025-09-10 | 2027-09-10 | HI_2025_10_27_17453 | Direto |  |  | AIF
|  | 50589 | 3431773 |  | LACO PREF LAT GALV 2AWG 525MM | LAÇO PRÉ-FORMADO, LATERAL, MATERIAL ACO CARBONO ABNT 1045 A 1070, REVESTIMENTO: ALUMINIO, ENCORDOAMENTO A DIREITA, APLICACAO CONDUT ORES DE ALUMINIO CA/CAA, DIAMETRO DO PESCOCO ISOLADOR 60 MM, COM COXIM, DIAMETRO PARA APLICACAO 7,30 A 8,20 MM, BITOLA DO CABO 2 AWG , COMPRIMENTO APLICADO 525±25 MM, CÓDIGO DE COR: PRETO/VERMELHO, RESISTENCIA AO ESCORREGAMENTO/ARRANCAMENTO: 253/300 DAN. NORMAS: NBR 16051 E NBR 16052. | NORMAS: NBR 16051 E NBR 16052 | STC-1253H-NBR | 3C-21945 REVA | PREFORMADO | PLP Produtos para Linhas Preformados Ltda. | 61831244000100 | 2025-09-10 | 2027-09-10 | HI_2025_10_27_1672 | Direto |  |  | AIF
|  | 50589 | 3431773 |  | LACO PREF LAT GALV 2AWG 525MM | LAÇO PRÉ-FORMADO, LATERAL, MATERIAL ACO CARBONO ABNT 1045 A 1070, REVESTIMENTO: ALUMINIO, ENCORDOAMENTO A DIREITA, APLICACAO CONDUT ORES DE ALUMINIO CA/CAA, DIAMETRO DO PESCOCO ISOLADOR 60 MM, COM COXIM, DIAMETRO PARA APLICACAO 7,30 A 8,20 MM, BITOLA DO CABO 2 AWG , COMPRIMENTO APLICADO 525±25 MM, CÓDIGO DE COR: PRETO/VERMELHO, RESISTENCIA AO ESCORREGAMENTO/ARRANCAMENTO: 253/300 DAN. NORMAS: NBR 16051 E NBR 16052. | NORMAS: NBR 16051 E NBR 16052 | LLC-9002AAZ | 3431773_LLC-9002AAZ (REV01) | PREFORMADO | STEEL LOOP INDUSTRIAL DO BRASIL LTDA | 487253000131 | 2025-09-10 | 2027-09-10 | HI_2025_10_27_173 | Direto |  |  | AIF
|  | 50588 | 3431390 |  | LACO PREF LAT GALV 4 AWG CAA 485MM | LAÇO PREFORMADO; LATERAL; MATERIAL ACO CARBONO ABNT 1045 A 1070; REVESTIMENTO: ALUMINIO; ENCORDOAMENTO A DIREITA; APLICACAO CONDUTORES DE ALUMINIO CA/CAA; DIAMETRO DO PESCOCO ISOLADOR 600 MM; COM COXIM; DIAMETRO PARA APLICACAO 5,70 A 6,45 MM; BITOLA DO CABO 4 AWG; COMPRIMENTO APLICADO 500±25 MM; CÓDIGO DE COR: PRETO/LARANJA; RESISTENCIA AO ESCORREGAMENTO/ARRANCAMENTO: 166/300 DAN. NORMAS: NBR 16051 E NBR 16052. | NORMAS: NBR 16051 E NBR 16052 | LPLS-5764 | N/A | PREFORMADO | Helica Indústria de Materiais Elétricos EIRELI | 68216028000103 | 2025-09-10 | 2027-09-10 | HI_2025_10_27 | Direto |  |  | AIF
|  | 50588 | 3431390 |  | LACO PREF LAT GALV 4 AWG CAA 485MM | LAÇO PREFORMADO; LATERAL; MATERIAL ACO CARBONO ABNT 1045 A 1070; REVESTIMENTO: ALUMINIO; ENCORDOAMENTO A DIREITA; APLICACAO CONDUTORES DE ALUMINIO CA/CAA; DIAMETRO DO PESCOCO ISOLADOR 60 MM; COM COXIM; DIAMETRO PARA APLICACAO 5,70 A 6,45 MM; BITOLA DO CABO 4 AWG; COMPRIMENTO APLICADO 500±25 MM; CÓDIGO DE COR: PRETO/LARANJA; RESISTENCIA AO ESCORREGAMENTO/ARRANCAMENTO: 166/300 DAN. NORMAS: NBR 16051 E NBR 16052. | NORMAS: NBR 16051 E NBR 16052 | ISTC-0252-AS-NEO | ISTC0252AS-NEO | PREFORMADO | MACLEAN POWER SYSTEMS DO BRASIL LTDA | 4856422000114 | 2025-09-10 | 2027-09-10 | HI_2025_10_27_17453 | Direto |  |  | QA
|  | 50588 | 3431390 |  | LACO PREF LAT GALV 4 AWG CAA 485MM | LAÇO PREFORMADO; LATERAL; MATERIAL ACO CARBONO ABNT 1045 A 1070; REVESTIMENTO: ALUMINIO; ENCORDOAMENTO A DIREITA; APLICACAO CONDUTORES DE ALUMINIO CA/CAA; DIAMETRO DO PESCOCO ISOLADOR 600 MM; COM COXIM; DIAMETRO PARA APLICACAO 5,70 A 6,45 MM; BITOLA DO CABO 4 AWG; COMPRIMENTO APLICADO 500±25 MM; CÓDIGO DE COR: PRETO/LARANJA; RESISTENCIA AO ESCORREGAMENTO/ARRANCAMENTO: 166/300 DAN. NORMAS: NBR 16051 E NBR 16052. | NORMAS: NBR 16051 E NBR 16052 | STC-1252H-NBR | 3C-21945 REVA | PREFORMADO | PLP Produtos para Linhas Preformados Ltda. | 61831244000100 | 2025-09-10 | 2027-09-10 | HI_2025_10_27_1672 | Direto |  |  | QA
|  | 50588 | 3431390 |  | LACO PREF LAT GALV 4 AWG CAA 485MM | LAÇO PREFORMADO; LATERAL; MATERIAL ACO CARBONO ABNT 1045 A 1070; REVESTIMENTO: ALUMINIO; ENCORDOAMENTO A DIREITA; APLICACAO CONDUTORES DE ALUMINIO CA/CAA; DIAMETRO DO PESCOCO ISOLADOR 600 MM; COM COXIM; DIAMETRO PARA APLICACAO 5,70 A 6,45 MM; BITOLA DO CABO 4 AWG; COMPRIMENTO APLICADO 500±25 MM; CÓDIGO DE COR: PRETO/LARANJA; RESISTENCIA AO ESCORREGAMENTO/ARRANCAMENTO: 166/300 DAN. NORMAS: NBR 16051 E NBR 16052. | NORMAS: NBR 16051 E NBR 16052 | LLC-9004AAZ | 3431390_LLC-9004AAZ (REV01) | PREFORMADO | STEEL LOOP INDUSTRIAL DO BRASIL LTDA | 487253000131 | 2025-09-10 | 2027-09-10 | HI_2025_10_27_173 | Direto |  |  | QA
|  | 50583 | 2454006 |  | EMENDA PREFORMADA TOTAL 2 AWG | EMENDA PREFORMADA TOTAL. MATERIAIS DOS ARAMES:EMENDA DA ALMA DE ACO/EMENDA EXTERNA: ACO CARBONO COPANT 1050 A 1070 LAMINADO E TREFILADO/ LIGA DE ALUMINIO. REVESTIMENTO: EMENDA DA ALMA DE ACO/EMENDA EXTERNA: GALVANIZADO A QUENTE CLASSE B/ SEM REVESTIMENTO. ELEMENTO ABRASIVO: EMENDA DA ALMA DE ACO/EMENDA EXTERNA: OXIDO DE ALUMINIO DE ALTO TEOR DE PUREZA/CONDUTIVO A BASE DE ALUMINIO. ENCORDOAMENTO: A DIREITA. DIAMETRO DE APLICACAO: 8,01 MM. NUMERO DE VARETAS: EMENDA DA ALMA DE ACO/EMENDA EXTERNA: 4/11. DIAMETRO NOMINAL DAS VARETAS: EMENDA DA ALMA DE ACO/EMENDA EXTERNA: 2,54/2,59 MM. COMPRIMENTO APLICADO: EMENDA DA ALMA DE ACO/EMENDA EXTERNA: 385 ± 25/1120 ± 25 MM. CODIGO DE COR: VERMELHO. RESISTENCIA MINIMA AO ESCORREGAMENTO/RUPTURA: 1265 DAN. APLICACAO: CABO DE ALUMINIO CAA 2AWG(6X1). ACESSORIO:PASTA ANTIOXIDO. NORMAS: NBR 16051; NBR 16052. **** SOMENTE MANUTENCAO **** | NORMAS: NBR 16051 E NBR 16052 | EPT604-NEO | DP4155 / REV02 | PREFORMADO | CONIMEL EMPRESA DE MATERIAIS ELÉTRICOS LTDA | 69295731000108 | 2025-09-10 | 2027-09-10 | HI_2025_10_27_19120 | Direto |  |  | QA
|  | 50583 | 2454006 |  | EMENDA PREFORMADA TOTAL 2 AWG | EMENDA PREFORMADA TOTAL. MATERIAIS DOS ARAMES:EMENDA DA ALMA DE ACO/EMENDA EXTERNA: ACO CARBONO COPANT 1050 A 1070 LAMINADO E TREFILADO/ LIGA DE ALUMINIO. REVESTIMENTO: EMENDA DA ALMA DE ACO/EMENDA EXTERNA: GALVANIZADO A QUENTE CLASSE B/ SEM REVESTIMENTO. ELEMENTO ABRASIVO: EMENDA DA ALMA DE ACO/EMENDA EXTERNA: OXIDO DE ALUMINIO DE ALTO TEOR DE PUREZA/CONDUTIVO A BASE DE ALUMINIO. ENCORDOAMENTO: A DIREITA. DIAMETRO DE APLICACAO: 8,01 MM. NUMERO DE VARETAS: EMENDA DA ALMA DE ACO/EMENDA EXTERNA: 4/11. DIAMETRO NOMINAL DAS VARETAS: EMENDA DA ALMA DE ACO/EMENDA EXTERNA: 2,54/2,59 MM. COMPRIMENTO APLICADO: EMENDA DA ALMA DE ACO/EMENDA EXTERNA: 385 ± 25/1120 ± 25 MM. CODIGO DE COR: VERMELHO. RESISTENCIA MINIMA AO ESCORREGAMENTO/RUPTURA: 1265 DAN. APLICACAO: CABO DE ALUMINIO CAA 2AWG(6X1). ACESSORIO:PASTA ANTIOXIDO. NORMAS: NBR 16051; NBR 16052. **** SOMENTE MANUTENCAO **** | NORMAS: NBR 16051 E NBR 16052 | EPTO-7382 | N/A | PREFORMADO | Helica Indústria de Materiais Elétricos EIRELI | 68216028000103 | 2025-09-10 | 2027-09-10 | HI_2025_10_27 | Direto |  |  | AIF
|  | 50583 | 2454006 |  | EMENDA PREFORMADA TOTAL 2 AWG | EMENDA PREFORMADA TOTAL. MATERIAIS DOS ARAMES:EMENDA DA ALMA DE ACO/EMENDA EXTERNA: ACO CARBONO COPANT 1050 A 1070 LAMINADO E TREFILADO/ LIGA DE ALUMINIO. REVESTIMENTO: EMENDA DA ALMA DE ACO/EMENDA EXTERNA: GALVANIZADO A QUENTE CLASSE B/ SEM REVESTIMENTO. ELEMENTO ABRASIVO: EMENDA DA ALMA DE ACO/EMENDA EXTERNA: OXIDO DE ALUMINIO DE ALTO TEOR DE PUREZA/CONDUTIVO A BASE DE ALUMINIO. ENCORDOAMENTO: A DIREITA. DIAMETRO DE APLICACAO: 8,01 MM. NUMERO DE VARETAS: EMENDA DA ALMA DE ACO/EMENDA EXTERNA: 4/11. DIAMETRO NOMINAL DAS VARETAS: EMENDA DA ALMA DE ACO/EMENDA EXTERNA: 2,54/2,59 MM. COMPRIMENTO APLICADO: EMENDA DA ALMA DE ACO/EMENDA EXTERNA: 385 ± 25/1120 ± 25 MM. CODIGO DE COR: VERMELHO. RESISTENCIA MINIMA AO ESCORREGAMENTO/RUPTURA: 1265 DAN. APLICACAO: CABO DE ALUMINIO CAA 2AWG(6X1). ACESSORIO:PASTA ANTIOXIDO. NORMAS: NBR 16051; NBR 16052. **** SOMENTE MANUTENCAO **** | NORMAS: NBR 16051 E NBR 16052 | ACFS-4102-NEO | ACFS4102NEO | PREFORMADO | MACLEAN POWER SYSTEMS DO BRASIL LTDA | 4856422000114 | 2025-09-10 | 2027-09-10 | HI_2025_10_27_17453 | Direto |  |  | QA
|  | 50583 | 2454006 |  | EMENDA PREFORMADA TOTAL 2 AWG | EMENDA PREFORMADA TOTAL. MATERIAIS DOS ARAMES:EMENDA DA ALMA DE ACO/EMENDA EXTERNA: ACO CARBONO COPANT 1050 A 1070 LAMINADO E TREFILADO/ LIGA DE ALUMINIO. REVESTIMENTO: EMENDA DA ALMA DE ACO/EMENDA EXTERNA: GALVANIZADO A QUENTE CLASSE B/ SEM REVESTIMENTO. ELEMENTO ABRASIVO: EMENDA DA ALMA DE ACO/EMENDA EXTERNA: OXIDO DE ALUMINIO DE ALTO TEOR DE PUREZA/CONDUTIVO A BASE DE ALUMINIO. ENCORDOAMENTO: A DIREITA. DIAMETRO DE APLICACAO: 8,01 MM. NUMERO DE VARETAS: EMENDA DA ALMA DE ACO/EMENDA EXTERNA: 4/11. DIAMETRO NOMINAL DAS VARETAS: EMENDA DA ALMA DE ACO/EMENDA EXTERNA: 2,54/2,59 MM. COMPRIMENTO APLICADO: EMENDA DA ALMA DE ACO/EMENDA EXTERNA: 385 ± 25/1120 ± 25 MM. CODIGO DE COR: VERMELHO. RESISTENCIA MINIMA AO ESCORREGAMENTO/RUPTURA: 1265 DAN. APLICACAO: CABO DE ALUMINIO CAA 2AWG(6X1). ACESSORIO:PASTA ANTIOXIDO. NORMAS: NBR 16051; NBR 16052. **** SOMENTE MANUTENCAO **** | NORMAS: NBR 16051 E NBR 16052 | FTS-15102 | 4C-11052 REVA | PREFORMADO | PLP Produtos para Linhas Preformados Ltda. | 61831244000100 | 2025-09-10 | 2027-09-10 | HI_2025_10_27_1672 | Direto |  |  | QA
|  | 50583 | 2454006 |  | EMENDA PREFORMADA TOTAL 2 AWG | EMENDA PREFORMADA TOTAL. MATERIAIS DOS ARAMES:EMENDA DA ALMA DE ACO/EMENDA EXTERNA: ACO CARBONO COPANT 1050 A 1070 LAMINADO E TREFILADO/ LIGA DE ALUMINIO. REVESTIMENTO: EMENDA DA ALMA DE ACO/EMENDA EXTERNA: GALVANIZADO A QUENTE CLASSE B/ SEM REVESTIMENTO. ELEMENTO ABRASIVO: EMENDA DA ALMA DE ACO/EMENDA EXTERNA: OXIDO DE ALUMINIO DE ALTO TEOR DE PUREZA/CONDUTIVO A BASE DE ALUMINIO. ENCORDOAMENTO: A DIREITA. DIAMETRO DE APLICACAO: 8,01 MM. NUMERO DE VARETAS: EMENDA DA ALMA DE ACO/EMENDA EXTERNA: 4/11. DIAMETRO NOMINAL DAS VARETAS: EMENDA DA ALMA DE ACO/EMENDA EXTERNA: 2,54/2,59 MM. COMPRIMENTO APLICADO: EMENDA DA ALMA DE ACO/EMENDA EXTERNA: 385 ± 25/1120 ± 25 MM. CODIGO DE COR: VERMELHO. RESISTENCIA MINIMA AO ESCORREGAMENTO/RUPTURA: 1265 DAN. APLICACAO: CABO DE ALUMINIO CAA 2AWG(6X1). ACESSORIO:PASTA ANTIOXIDO. NORMAS: NBR 16051; NBR 16052. **** SOMENTE MANUTENCAO **** | NORMAS: NBR 16051 E NBR 16052 | PET0002 | N/A | PREFORMADO | PREFORMAX DO BRASIL LTDA. | 24129946000200 | 2025-09-10 | 2027-09-10 | HI_2025_10_27_34389 | Direto |  |  | AIF
|  | 50583 | 2454006 |  | EMENDA PREFORMADA TOTAL 2 AWG | EMENDA PREFORMADA TOTAL. MATERIAIS DOS ARAMES:EMENDA DA ALMA DE ACO/EMENDA EXTERNA: ACO CARBONO COPANT 1050 A 1070 LAMINADO E TREFILADO/ LIGA DE ALUMINIO. REVESTIMENTO: EMENDA DA ALMA DE ACO/EMENDA EXTERNA: GALVANIZADO A QUENTE CLASSE B/ SEM REVESTIMENTO. ELEMENTO ABRASIVO: EMENDA DA ALMA DE ACO/EMENDA EXTERNA: OXIDO DE ALUMINIO DE ALTO TEOR DE PUREZA/CONDUTIVO A BASE DE ALUMINIO. ENCORDOAMENTO: A DIREITA. DIAMETRO DE APLICACAO: 8,01 MM. NUMERO DE VARETAS: EMENDA DA ALMA DE ACO/EMENDA EXTERNA: 4/11. DIAMETRO NOMINAL DAS VARETAS: EMENDA DA ALMA DE ACO/EMENDA EXTERNA: 2,54/2,59 MM. COMPRIMENTO APLICADO: EMENDA DA ALMA DE ACO/EMENDA EXTERNA: 385 ± 25/1120 ± 25 MM. CODIGO DE COR: VERMELHO. RESISTENCIA MINIMA AO ESCORREGAMENTO/RUPTURA: 1265 DAN. APLICACAO: CABO DE ALUMINIO CAA 2AWG(6X1). ACESSORIO:PASTA ANTIOXIDO. NORMAS: NBR 16051; NBR 16052. **** SOMENTE MANUTENCAO **** | NORMAS: NBR 16051 E NBR 16052 | ECA-2002 | 2454006_ECA-2002 (REV01) | PREFORMADO | STEEL LOOP INDUSTRIAL DO BRASIL LTDA | 487253000131 | 2025-09-10 | 2027-09-10 | HI_2025_10_27_173 | Direto |  |  | QA
|  | 50578 | 3431801 |  | LACO PREF TOPO DUP GALV 336,40MCM 510MM | LAÇO PRÉ-FORMADO; TOPO DUPLO; MATERIAL ACO CARBONO ABNT 1045 A 1070; REVESTIMENTO: ALUMINIO; ENCORDOAMENTO A DIREITA; APLICACAO COND UTORES DE ALUMINIO CA; DIAMETRO DO PESCOCO ISOLADOR 60 MM; COM COXIM; COMPRIMENTO COXIM 76,2 X DIAMETRO 15,46 MM. DIAMETRO PARA APLICACAO CONDUTOR 14,96 A 16,95 MM; BITOLA DO CABO 336,4 MCM CA ; COMPRIMENTO APLICADO 510 ± 25 MM; VARETAS: 2+2 DIAMETRO 3,25 MM; CÓDIGO DE COR: PRETO/PURPURA; RESISTENCIA MINIMA AO ESCORREGAMENTO/ARRANCAMENTO: 481/600 DAN. NORMAS: NBR 16051 E NBR 16052. | NORMAS: NBR 16051 E NBR 16052 | LPLD-1416-AL | N/A | PREFORMADO | Helica Indústria de Materiais Elétricos EIRELI | 68216028000103 | 2025-09-10 | 2027-09-10 | HI_2025_10_27 | Direto |  |  | AIF
|  | 50578 | 3431801 |  | LACO PREF TOPO DUP GALV 336,40MCM 510MM | LAÇO PRÉ-FORMADO; TOPO DUPLO; MATERIAL ACO CARBONO ABNT 1045 A 1070; REVESTIMENTO: ALUMINIO; ENCORDOAMENTO A DIREITA; APLICACAO COND UTORES DE ALUMINIO CA; DIAMETRO DO PESCOCO ISOLADOR 60 MM; COM COXIM; COMPRIMENTO COXIM 76,2 X DIAMETRO 15,46 MM. DIAMETRO PARA APLICACAO CONDUTOR 14,96 A 16,95 MM; BITOLA DO CABO 336,4 MCM CA ; COMPRIMENTO APLICADO 510 ± 25 MM; VARETAS: 2+2 DIAMETRO 3,25 MM; CÓDIGO DE COR: PRETO/PURPURA; RESISTENCIA MINIMA AO ESCORREGAMENTO/ARRANCAMENTO: 481/600 DAN. NORMAS: NBR 16051 E NBR 16052. | NORMAS: NBR 16051 E NBR 16052 | IDST/C-9157-AS-NEO | IDSTC9157AS-NEO | PREFORMADO | MACLEAN POWER SYSTEMS DO BRASIL LTDA | 4856422000114 | 2025-09-10 | 2027-09-10 | HI_2025_10_27_17453 | Direto |  |  | AIF
|  | 50578 | 3431801 |  | LACO PREF TOPO DUP GALV 336,40MCM 510MM | LAÇO PRÉ-FORMADO; TOPO DUPLO; MATERIAL ACO CARBONO ABNT 1045 A 1070; REVESTIMENTO: ALUMINIO; ENCORDOAMENTO A DIREITA; APLICACAO COND UTORES DE ALUMINIO CA; DIAMETRO DO PESCOCO ISOLADOR 60 MM; COM COXIM; COMPRIMENTO COXIM 76,2 X DIAMETRO 15,46 MM. DIAMETRO PARA APLICACAO CONDUTOR 14,96 A 16,95 MM; BITOLA DO CABO 336,4 MCM CA ; COMPRIMENTO APLICADO 510 ± 25 MM; VARETAS: 2+2 DIAMETRO 3,25 MM; CÓDIGO DE COR: PRETO/PURPURA; RESISTENCIA MINIMA AO ESCORREGAMENTO/ARRANCAMENTO: 481/600 DAN. NORMAS: NBR 16051 E NBR 16052. | NORMAS: NBR 16051 E NBR 16052 | LDC-9336AZ | 3431801_LDC-9336AZ (REV01) | PREFORMADO | STEEL LOOP INDUSTRIAL DO BRASIL LTDA | 487253000131 | 2025-09-10 | 2027-09-10 | HI_2025_10_27_173 | Direto |  |  | AIF
|  | 50569 | 2452002 |  | EMENDA PREFORMADA CONDUTORA 4/0 AWG | EMENDA PREFORMADA CONDUTORA. MATERIAL DO ARAME: LIGA DE ALUMINIO. REVESTIMENTO: SEM REVESTIMENTO. ELEMENTO ABRASIVO: CONDUTIVO A BASE DE ALUMINIO.ENCORDOAMENTO: A DIREITA. DIAMETRO DE APLICACAO: 14,00 A 14,60 MM. NÚMERO DE VARETAS: 11. DIAMETRO NOMINAL DAS VARETAS: 4,24MM. COMPRIMENTO APLICADO: 1320 ± 25MM. CÓDIGO DE COR: VERMELHO. RESISTENCIA MÍNIMA AO ESCORREGAMENTO /RUPTURA: 2964DAN. APLICACAO:CABO DE ALUMINIO CAA 4/0 AWG 6X1). ACESSÓRIO: PASTA ANTIOXIDO. NORMAS: NBR 16051; NBR 16052. | NORMAS: NBR 16051 E NBR 16052 | EPAL-1460 | N/A | PREFORMADO | Helica Indústria de Materiais Elétricos EIRELI | 68216028000103 | 2025-09-10 | 2027-09-10 | HI_2025_10_27 | Direto |  |  | AIF
|  | 50569 | 2452002 |  | EMENDA PREFORMADA CONDUTORA 4/0 AWG | EMENDA PREFORMADA CONDUTORA. MATERIAL DO ARAME: LIGA DE ALUMINIO. REVESTIMENTO: SEM REVESTIMENTO. ELEMENTO ABRASIVO: CONDUTIVO A BASE DE ALUMINIO.ENCORDOAMENTO: A DIREITA. DIAMETRO DE APLICACAO: 14,00 A 14,60 MM. NÚMERO DE VARETAS: 11. DIAMETRO NOMINAL DAS VARETAS: 4,24MM. COMPRIMENTO APLICADO: 1320 ± 25MM. CÓDIGO DE COR: VERMELHO. RESISTENCIA MÍNIMA AO ESCORREGAMENTO /RUPTURA: 2964DAN. APLICACAO:CABO DE ALUMINIO CAA 4/0 AWG 6X1). ACESSÓRIO: PASTA ANTIOXIDO. NORMAS: NBR 16051; NBR 16052. | NORMAS: NBR 16051 E NBR 16052 | ACS-1134-NEO | ACS1134NEO | PREFORMADO | MACLEAN POWER SYSTEMS DO BRASIL LTDA | 4856422000114 | 2025-09-10 | 2027-09-10 | HI_2025_10_27_17453 | Direto |  |  | QA
|  | 50569 | 2452002 |  | EMENDA PREFORMADA CONDUTORA 4/0 AWG | EMENDA PREFORMADA CONDUTORA. MATERIAL DO ARAME: LIGA DE ALUMINIO. REVESTIMENTO: SEM REVESTIMENTO. ELEMENTO ABRASIVO: CONDUTIVO A BASE DE ALUMINIO.ENCORDOAMENTO: A DIREITA. DIAMETRO DE APLICACAO: 14,00 A 14,60 MM. NÚMERO DE VARETAS: 11. DIAMETRO NOMINAL DAS VARETAS: 4,24MM. COMPRIMENTO APLICADO: 1320 ± 25MM. CÓDIGO DE COR: VERMELHO. RESISTENCIA MÍNIMA AO ESCORREGAMENTO /RUPTURA: 2964DAN. APLICACAO:CABO DE ALUMINIO CAA 4/0 AWG 6X1). ACESSÓRIO: PASTA ANTIOXIDO. NORMAS: NBR 16051; NBR 16052. | NORMAS: NBR 16051 E NBR 16052 | LS-10134L-NBR | 4C-19658 REV- | PREFORMADO | PLP Produtos para Linhas Preformados Ltda. | 61831244000100 | 2025-09-10 | 2027-09-10 | HI_2025_10_27_1672 | Direto |  |  | QA
|  | 50569 | 2452002 |  | EMENDA PREFORMADA CONDUTORA 4/0 AWG | EMENDA PREFORMADA CONDUTORA. MATERIAL DO ARAME: LIGA DE ALUMINIO. REVESTIMENTO: SEM REVESTIMENTO. ELEMENTO ABRASIVO: CONDUTIVO A BASE DE ALUMINIO.ENCORDOAMENTO: A DIREITA. DIAMETRO DE APLICACAO: 14,00 A 14,60 MM. NÚMERO DE VARETAS: 11. DIAMETRO NOMINAL DAS VARETAS: 4,24MM. COMPRIMENTO APLICADO: 1320 ± 25MM. CÓDIGO DE COR: VERMELHO. RESISTENCIA MÍNIMA AO ESCORREGAMENTO /RUPTURA: 2964DAN. APLICACAO:CABO DE ALUMINIO CAA 4/0 AWG 6X1). ACESSÓRIO: PASTA ANTIOXIDO. NORMAS: NBR 16051; NBR 16052. | NORMAS: NBR 16051 E NBR 16052 | PEC0040A | N/A | PREFORMADO | PREFORMAX DO BRASIL LTDA. | 24129946000200 | 2025-09-10 | 2027-09-10 | HI_2025_10_27_34389 | Direto |  |  | AIF
|  | 50569 | 2452002 |  | EMENDA PREFORMADA CONDUTORA 4/0 AWG | EMENDA PREFORMADA CONDUTORA. MATERIAL DO ARAME: LIGA DE ALUMINIO. REVESTIMENTO: SEM REVESTIMENTO. ELEMENTO ABRASIVO: CONDUTIVO A BASE DE ALUMINIO.ENCORDOAMENTO: A DIREITA. DIAMETRO DE APLICACAO: 14,00 A 14,60 MM. NÚMERO DE VARETAS: 11. DIAMETRO NOMINAL DAS VARETAS: 4,24MM. COMPRIMENTO APLICADO: 1320 ± 25MM. CÓDIGO DE COR: VERMELHO. RESISTENCIA MÍNIMA AO ESCORREGAMENTO /RUPTURA: 2964DAN. APLICACAO:CABO DE ALUMINIO CAA 4/0 AWG 6X1). ACESSÓRIO: PASTA ANTIOXIDO. NORMAS: NBR 16051; NBR 16052. | NORMAS: NBR 16051 E NBR 16052 | ECA-1040A | 2452002_ECA-1040A (REV01) | PREFORMADO | STEEL LOOP INDUSTRIAL DO BRASIL LTDA | 487253000131 | 2025-09-10 | 2027-09-10 | HI_2025_10_27_173 | Direto |  |  | QA
|  | 50568 | 2452039 |  | EMENDA PREFORMADA CONDUTORA 3/0 AWG | EMENDA PREFORMADA CONDUTORA. MATERIAL DO ARAME: LIGA DE ALUMINIO. REVESTIMENTO: SEM REVESTIMENTO. ELEMENTO ABRASIVO: COND UTIVO A BASE DE ALUMINIO. ENCORDOAMENTO: A DIREITA. DIAMETRO DE APLICACAO: 12,50 a 13,00 MM. NUMERO DE VARETAS: 10. DIAMETRO NOMINAL DAS VARETAS: 4,24 MM. COMPRIMENTO APLICADO: 1170 ± 25 MM. CODIGO DE COR: LARANJA. RESISTENCIA MINIMA AO ESCORREGAMENTO/ RUPTURA: 2354 DAN (CAA). APLICACAO: CABO DE ALUMINIO CAA 3/0 AWG. ACESSORIO: PASTA ANTIOXIDO. NORMAS: NBR 16051; NBR 16052. | NORMAS: NBR 16051 E NBR 16052 | EPC608A | DPR1383 / REV02 | PREFORMADO | CONIMEL EMPRESA DE MATERIAIS ELÉTRICOS LTDA | 69295731000108 | 2025-09-10 | 2027-09-10 | HI_2025_10_27_19120 | Direto |  |  | AIF
|  | 50568 | 2452039 |  | EMENDA PREFORMADA CONDUTORA 3/0 AWG | EMENDA PREFORMADA CONDUTORA. MATERIAL DO ARAME: LIGA DE ALUMINIO. REVESTIMENTO: SEM REVESTIMENTO. ELEMENTO ABRASIVO: COND UTIVO A BASE DE ALUMINIO. ENCORDOAMENTO: A DIREITA. DIAMETRO DE APLICACAO: 12,50 a 13,00 MM. NUMERO DE VARETAS: 10. DIAMETRO NOMINAL DAS VARETAS: 4,24 MM. COMPRIMENTO APLICADO: 1170 ± 25 MM. CODIGO DE COR: LARANJA. RESISTENCIA MINIMA AO ESCORREGAMENTO/ RUPTURA: 2354 DAN (CAA). APLICACAO: CABO DE ALUMINIO CAA 3/0 AWG. ACESSORIO: PASTA ANTIOXIDO. NORMAS: NBR 16051; NBR 16052. | NORMAS: NBR 16051 E NBR 16052 | EPAL-1213 | N/A | PREFORMADO | Helica Indústria de Materiais Elétricos EIRELI | 68216028000103 | 2025-09-10 | 2027-09-10 | HI_2025_10_27 | Direto |  |  | AIF
|  | 50568 | 2452039 |  | EMENDA PREFORMADA CONDUTORA 3/0 AWG | EMENDA PREFORMADA CONDUTORA. MATERIAL DO ARAME: LIGA DE ALUMINIO. REVESTIMENTO: SEM REVESTIMENTO. ELEMENTO ABRASIVO: COND UTIVO A BASE DE ALUMINIO. ENCORDOAMENTO: A DIREITA. DIAMETRO DE APLICACAO: 12,50 a 13,00 MM. NUMERO DE VARETAS: 10. DIAMETRO NOMINAL DAS VARETAS: 4,24 MM. COMPRIMENTO APLICADO: 1170 ± 25 MM. CODIGO DE COR: LARANJA. RESISTENCIA MINIMA AO ESCORREGAMENTO/ RUPTURA: 2354 DAN (CAA). APLICACAO: CABO DE ALUMINIO CAA 3/0 AWG. ACESSORIO: PASTA ANTIOXIDO. NORMAS: NBR 16051; NBR 16052. | NORMAS: NBR 16051 E NBR 16052 | ACS-1131-NEO | ACS1131NEO | PREFORMADO | MACLEAN POWER SYSTEMS DO BRASIL LTDA | 4856422000114 | 2025-09-10 | 2027-09-10 | HI_2025_10_27_17453 | Direto |  |  | AIF
|  | 50568 | 2452039 |  | EMENDA PREFORMADA CONDUTORA 3/0 AWG | EMENDA PREFORMADA CONDUTORA. MATERIAL DO ARAME: LIGA DE ALUMINIO. REVESTIMENTO: SEM REVESTIMENTO. ELEMENTO ABRASIVO: COND UTIVO A BASE DE ALUMINIO. ENCORDOAMENTO: A DIREITA. DIAMETRO DE APLICACAO: 12,50 a 13,00 MM. NUMERO DE VARETAS: 10. DIAMETRO NOMINAL DAS VARETAS: 4,24 MM. COMPRIMENTO APLICADO: 1170 ± 25 MM. CODIGO DE COR: LARANJA. RESISTENCIA MINIMA AO ESCORREGAMENTO/ RUPTURA: 2354 DAN (CAA). APLICACAO: CABO DE ALUMINIO CAA 3/0 AWG. ACESSORIO: PASTA ANTIOXIDO. NORMAS: NBR 16051; NBR 16052. | NORMAS: NBR 16051 E NBR 16052 | PEC0030A | N/A | PREFORMADO | PREFORMAX DO BRASIL LTDA. | 24129946000200 | 2025-09-10 | 2027-09-10 | HI_2025_10_27_34389 | Direto |  |  | AIF
|  | 50568 | 2452039 |  | EMENDA PREFORMADA CONDUTORA 3/0 AWG | EMENDA PREFORMADA CONDUTORA. MATERIAL DO ARAME: LIGA DE ALUMINIO. REVESTIMENTO: SEM REVESTIMENTO. ELEMENTO ABRASIVO: COND UTIVO A BASE DE ALUMINIO. ENCORDOAMENTO: A DIREITA. DIAMETRO DE APLICACAO: 12,50 a 13,00 MM. NUMERO DE VARETAS: 10. DIAMETRO NOMINAL DAS VARETAS: 4,24 MM. COMPRIMENTO APLICADO: 1170 ± 25 MM. CODIGO DE COR: LARANJA. RESISTENCIA MINIMA AO ESCORREGAMENTO/ RUPTURA: 2354 DAN (CAA). APLICACAO: CABO DE ALUMINIO CAA 3/0 AWG. ACESSORIO: PASTA ANTIOXIDO. NORMAS: NBR 16051; NBR 16052. | NORMAS: NBR 16051 E NBR 16052 | ECA-1030A | 2452039_ECA-1030A (REV01) | PREFORMADO | STEEL LOOP INDUSTRIAL DO BRASIL LTDA | 487253000131 | 2025-09-10 | 2027-09-10 | HI_2025_10_27_173 | Direto |  |  | AIF
|  | 50565 | 3438090 |  | EMENDA PREF CABO MENS 3,09MM 510,0MM | EMENDA PREFORMADA CABO MENSAGEIRO, MATERIAL DO ARAME ACO CARBONO, GALVANIZADO A FOGO CLASSE B, CODIGO DE COR VERMELHO, DIAMETRO DO FIO 3,09 MM, COMPRIMENTO MAXIMO 510,0 MM. NORMAS: NBR 16051 E NBR 16052 | NORMAS: NBR 16051 E NBR 16052 | EPCA102-VM | DP4175 / REV03 | PREFORMADO | CONIMEL EMPRESA DE MATERIAIS ELÉTRICOS LTDA | 69295731000108 | 2025-09-10 | 2027-09-10 | HI_2025_10_27_19120 | Direto |  |  | AIF
|  | 50565 | 3438090 |  | EMENDA PREF CABO MENS 3,09MM 510,0MM | EMENDA PREFORMADA CABO MENSAGEIRO, MATERIAL DO ARAME ACO CARBONO, GALVANIZADO A FOGO CLASSE B, CODIGO DE COR VERMELHO, DIAMETRO DO FIO 3,09 MM, COMPRIMENTO MAXIMO 510,0 MM. NORMAS: NBR 16051 E NBR 16052 | NORMAS: NBR 16051 E NBR 16052 | EPCA-0309 | N/A | PREFORMADO | Helica Indústria de Materiais Elétricos EIRELI | 68216028000103 | 2025-09-10 | 2027-09-10 | HI_2025_10_27 | Direto |  |  | AIF
|  | 50565 | 3438090 |  | EMENDA PREF CABO MENS 3,09MM 510,0MM | EMENDA PREFORMADA CABO MENSAGEIRO, MATERIAL DO ARAME ACO CARBONO, GALVANIZADO A FOGO CLASSE B, CODIGO DE COR VERMELHO, DIAMETRO DO FIO 3,09 MM, COMPRIMENTO MAXIMO 510,0 MM. NORMAS: NBR 16051 E NBR 16052 | NORMAS: NBR 16051 E NBR 16052 | SSS-7111-NEO | SSS7111NEO | PREFORMADO | MACLEAN POWER SYSTEMS DO BRASIL LTDA | 4856422000114 | 2025-09-10 | 2027-09-10 | HI_2025_10_27_17453 | Direto |  |  | AIF
|  | 50565 | 3438090 |  | EMENDA PREF CABO MENS 3,09MM 510,0MM | EMENDA PREFORMADA CABO MENSAGEIRO, MATERIAL DO ARAME ACO CARBONO, GALVANIZADO A FOGO CLASSE B, CODIGO DE COR VERMELHO, DIAMETRO DO FIO 3,09 MM, COMPRIMENTO MAXIMO 510,0 MM. NORMAS: NBR 16051 E NBR 16052 | NORMAS: NBR 16051 E NBR 16052 | GLS-1157-H | 4C-12889 REV- | PREFORMADO | PLP Produtos para Linhas Preformados Ltda. | 61831244000100 | 2025-09-10 | 2027-09-10 | HI_2025_10_27_1672 | Direto |  |  | AIF
|  | 50565 | 3438090 |  | EMENDA PREF CABO MENS 3,09MM 510,0MM | EMENDA PREFORMADA CABO MENSAGEIRO, MATERIAL DO ARAME ACO CARBONO, GALVANIZADO A FOGO CLASSE B, CODIGO DE COR VERMELHO, DIAMETRO DO FIO 3,09 MM, COMPRIMENTO MAXIMO 510,0 MM. NORMAS: NBR 16051 E NBR 16052 | NORMAS: NBR 16051 E NBR 16052 | PEE0309 | N/A | PREFORMADO | PREFORMAX DO BRASIL LTDA. | 24129946000200 | 2025-09-10 | 2027-09-10 | HI_2025_10_27_34389 | Direto |  |  | AIF
|  | 50565 | 3438090 |  | EMENDA PREF CABO MENS 3,09MM 510,0MM | EMENDA PREFORMADA CABO MENSAGEIRO, MATERIAL DO ARAME ACO CARBONO, GALVANIZADO A FOGO CLASSE B, CODIGO DE COR VERMELHO, DIAMETRO DO FIO 3,09 MM, COMPRIMENTO MAXIMO 510,0 MM. NORMAS: NBR 16051 E NBR 16052 | NORMAS: NBR 16051 E NBR 16052 | ECA-1309 | 3438090_ECA-1309 (REV01) | PREFORMADO | STEEL LOOP INDUSTRIAL DO BRASIL LTDA | 487253000131 | 2025-09-10 | 2027-09-10 | HI_2025_10_27_173 | Direto |  |  | AIF
|  | 50564 | 3438091 |  | EMENDA PREF CABO MENS 4,87MM 700,0MM | EMENDA PREFORMADA CABO MENSAGEIRO, CODIGO DE COR PRETO, MATERIAL DO ARAME ACO CARBONO, GALVANIZADO A FOGO CLASSE B, DIAMETRO DO FIO 4,87 MM, COMPRIMENTO MAXIMO 700,0 MM. NORMAS: NBR 16051 E NBR 16052 | NORMAS: NBR 16051 E NBR 16052 | EPCA103-5 | DPR5505 / REV02 | PREFORMADO | CONIMEL EMPRESA DE MATERIAIS ELÉTRICOS LTDA | 69295731000108 | 2025-09-10 | 2027-09-10 | HI_2025_10_27_19120 | Direto |  |  | AIF
|  | 50564 | 3438091 |  | EMENDA PREF CABO MENS 4,87MM 700,0MM | EMENDA PREFORMADA CABO MENSAGEIRO, CODIGO DE COR PRETO, MATERIAL DO ARAME ACO CARBONO, GALVANIZADO A FOGO CLASSE B, DIAMETRO DO FIO 4,87 MM, COMPRIMENTO MAXIMO 700,0 MM. NORMAS: NBR 16051 E NBR 16052 | NORMAS: NBR 16051 E NBR 16052 | EPCA-0316 | N/A | PREFORMADO | Helica Indústria de Materiais Elétricos EIRELI | 68216028000103 | 2025-09-10 | 2027-09-10 | HI_2025_10_27 | Direto |  |  | AIF
|  | 50564 | 3438091 |  | EMENDA PREF CABO MENS 4,87MM 700,0MM | EMENDA PREFORMADA CABO MENSAGEIRO, CODIGO DE COR PRETO, MATERIAL DO ARAME ACO CARBONO, GALVANIZADO A FOGO CLASSE B, DIAMETRO DO FIO 4,87 MM, COMPRIMENTO MAXIMO 700,0 MM. NORMAS: NBR 16051 E NBR 16052 | NORMAS: NBR 16051 E NBR 16052 | SSS-7112-NEO | SSS7112NEO | PREFORMADO | MACLEAN POWER SYSTEMS DO BRASIL LTDA | 4856422000114 | 2025-09-10 | 2027-09-10 | HI_2025_10_27_17453 | Direto |  |  | AIF
|  | 50564 | 3438091 |  | EMENDA PREF CABO MENS 4,87MM 700,0MM | EMENDA PREFORMADA CABO MENSAGEIRO, CODIGO DE COR PRETO, MATERIAL DO ARAME ACO CARBONO, GALVANIZADO A FOGO CLASSE B, DIAMETRO DO FIO 4,87 MM, COMPRIMENTO MAXIMO 700,0 MM. NORMAS: NBR 16051 E NBR 16052 | NORMAS: NBR 16051 E NBR 16052 | GLS-1158-H | 4C-14855 REV- | PREFORMADO | PLP Produtos para Linhas Preformados Ltda. | 61831244000100 | 2025-09-10 | 2027-09-10 | HI_2025_10_27_1672 | Direto |  |  | AIF
|  | 50564 | 3438091 |  | EMENDA PREF CABO MENS 4,87MM 700,0MM | EMENDA PREFORMADA CABO MENSAGEIRO, CODIGO DE COR PRETO, MATERIAL DO ARAME ACO CARBONO, GALVANIZADO A FOGO CLASSE B, DIAMETRO DO FIO 4,87 MM, COMPRIMENTO MAXIMO 700,0 MM. NORMAS: NBR 16051 E NBR 16052 | NORMAS: NBR 16051 E NBR 16052 | PEE0487 | N/A | PREFORMADO | PREFORMAX DO BRASIL LTDA. | 24129946000200 | 2025-09-10 | 2027-09-10 | HI_2025_10_27_34389 | Direto |  |  | AIF
|  | 50564 | 3438091 |  | EMENDA PREF CABO MENS 4,87MM 700,0MM | EMENDA PREFORMADA CABO MENSAGEIRO, CODIGO DE COR PRETO, MATERIAL DO ARAME ACO CARBONO, GALVANIZADO A FOGO CLASSE B, DIAMETRO DO FIO 4,87 MM, COMPRIMENTO MAXIMO 700,0 MM. NORMAS: NBR 16051 E NBR 16052 | NORMAS: NBR 16051 E NBR 16052 | ECA-1487 | 3438091_ECA-1487 (REV01) | PREFORMADO | STEEL LOOP INDUSTRIAL DO BRASIL LTDA | 487253000131 | 2025-09-10 | 2027-09-10 | HI_2025_10_27_173 | Direto |  |  | AIF
|  | 50500 | 5645079 | 53040446 | COBERTURA FLEX CONDUTOR CL 2 - 15KV | COBERTURA FLEXIVEL P/ CONDUTOR; TIPO II; MATERIAL BORRACHA NATURAL OU SINTETICA; CLASSE DE TENSAO 2; TENSAO DE USO 15 KV; COMPRIMENTO 1820 MM; DIAMETRO 25,0 MM; FRISO CONECTOR PARA ENCAIXE ENTRE COBERTURAS;PROTEGIDAS CONTRA OZONIO E RAIOS ULTRA | DIS-CEF-001 | salisbury | N/A | Ferramentas e EPCs | INDUSTRIA E COMERCIO LEAL LTDA | 61.353.199/0012-89 | 2022-10-06 | 2026-10-06 | HI_2022_10_06 | Ambos | N/A | N/A | AIF
|  | 50500 | 5645079 | 53040446 | COBERTURA FLEX CONDUTOR CL 2 - 15KV | COBERTURA FLEXIVEL P/ CONDUTOR; TIPO II; MATERIAL BORRACHA NATURAL OU SINTETICA; CLASSE DE TENSAO 2; TENSAO DE USO 15 KV; COMPRIMENTO 1820 MM; DIAMETRO 25,0 MM; FRISO CONECTOR PARA ENCAIXE ENTRE COBERTURAS;PROTEGIDAS CONTRA OZONIO E RAIOS ULTRA | DIS-CEF-001 | salisbury | N/A | Ferramentas e EPCs | LUCABE MATERIAIS ELÉTRICOS LTDA | 01.272.361/0001-50 | 2022-10-06 | 2026-10-06 | HI_2022_10_06 | Ambos | N/A | N/A | AIF
|  | 50498 | 5646058 | 92020477 | COBERTURA RIGIDA P/ POSTE 15KV 6" 600MM | COBERTURA RIGIDA P/POSTE; MATERIAL: POLIETILENO DE BAIXA DENSIDADE OU TERMOPLASTICO; ALCAS EM CORDA SINTETICA ISOLADA; COR LARANJA; TIPO I; CLASSE 2; CLASSE DE TENSAO: 15 KV; TENSAO DE TESTE: 20 KV; DIAMETRO INTERNO: 6" (150,0 MM); COMPRIMENTO: 600 MM; C | CEF-001 | TECMARQUES / PA0130009 | N/A | Ferramentas e EPCs | D A MARQUES O MINEIRO EIRELI - EPP | 08.809.850/0001-47 | 2022-10-06 | 2026-10-06 | HI_2022_10_06 | Ambos | N/A | N/A | AIF
|  | 50498 | 5646058 | 92020477 | COBERTURA RIGIDA P/ POSTE 15KV 6" 600MM | COBERTURA RIGIDA P/POSTE; MATERIAL: POLIETILENO DE BAIXA DENSIDADE OU TERMOPLASTICO; ALCAS EM CORDA SINTETICA ISOLADA; COR LARANJA; TIPO I; CLASSE 2; CLASSE DE TENSAO: 15 KV; TENSAO DE TESTE: 20 KV; DIAMETRO INTERNO: 6" (150,0 MM); COMPRIMENTO: 600 MM; C | CEF-001 | LEAL | N/A | Ferramentas e EPCs | INDUSTRIA E COMERCIO LEAL LTDA | 61.353.199/0012-89 | 2022-10-06 | 2026-10-06 | HI_2022_10_06 | Ambos | N/A | N/A | AIF
|  | 50498 | 5646058 | 92020477 | COBERTURA RIGIDA P/ POSTE 15KV 6" 600MM | COBERTURA RIGIDA P/POSTE; MATERIAL: POLIETILENO DE BAIXA DENSIDADE OU TERMOPLASTICO; ALCAS EM CORDA SINTETICA ISOLADA; COR LARANJA; TIPO I; CLASSE 2; CLASSE DE TENSAO: 15 KV; TENSAO DE TESTE: 20 KV; DIAMETRO INTERNO: 6" (150,0 MM); COMPRIMENTO: 600 MM; C | CEF-001 | SOLUÇAO / TECMARQUES / RITZ | N/A | Ferramentas e EPCs | LUCABE MATERIAIS ELÉTRICOS LTDA | 01.272.361/0001-50 | 2022-10-06 | 2026-10-06 | HI_2022_10_06 | Ambos | N/A | N/A | AIF
|  | 50498 | 5646058 | 92020477 | COBERTURA RIGIDA P/ POSTE 15KV 6" 600MM | COBERTURA RIGIDA P/POSTE; MATERIAL: POLIETILENO DE BAIXA DENSIDADE OU TERMOPLASTICO; ALCAS EM CORDA SINTETICA ISOLADA; COR LARANJA; TIPO I; CLASSE 2; CLASSE DE TENSAO: 15 KV; TENSAO DE TESTE: 20 KV; DIAMETRO INTERNO: 6" (150,0 MM); COMPRIMENTO: 600 MM; C | CEF-001 | LG 150x600 | N/A | Ferramentas e EPCs | LUGO COMERCIAL ELETRICA LTDA | 67.355.578/0001-31 | 2022-10-06 | 2026-10-06 | HI_2022_10_06 | Ambos | N/A | N/A | AIF
|  | 50498 | 5646058 | 92020477 | COBERTURA RIGIDA P/ POSTE 15KV 6" 600MM | COBERTURA RIGIDA P/POSTE; MATERIAL: POLIETILENO DE BAIXA DENSIDADE OU TERMOPLASTICO; ALCAS EM CORDA SINTETICA ISOLADA; COR LARANJA; TIPO I; CLASSE 2; CLASSE DE TENSAO: 15 KV; TENSAO DE TESTE: 20 KV; DIAMETRO INTERNO: 6" (150,0 MM); COMPRIMENTO: 600 MM; C | CEF-001 | RC406-0549 | N/A | Ferramentas e EPCs | RITZ DO BRASIL S/A | 17.157.603/0001-02 | 2022-10-06 | 2026-10-06 | HI_2022_10_06 | Ambos | N/A | N/A | AIF
|  | 50498 | 5646058 | 92020477 | COBERTURA RIGIDA P/ POSTE 15KV 6" 600MM | COBERTURA RIGIDA P/POSTE; MATERIAL: POLIETILENO DE BAIXA DENSIDADE OU TERMOPLASTICO; ALCAS EM CORDA SINTETICA ISOLADA; COR LARANJA; TIPO I; CLASSE 2; CLASSE DE TENSAO: 15 KV; TENSAO DE TESTE: 20 KV; DIAMETRO INTERNO: 6" (150,0 MM); COMPRIMENTO: 600 MM; C | CEF-001 | ROT15598-3 | N/A | Ferramentas e EPCs | SOLUÇÃO EQUIPAMENTOS ELÉTRICOS LTDA | 10.676.939/0001-24 | 2022-10-06 | 2026-10-06 | HI_2022_10_06 | Ambos | N/A | N/A | AIF
|  | 50498 | 5646058 | 92020477 | COBERTURA RIGIDA P/ POSTE 15KV 6" 600MM | COBERTURA RIGIDA P/POSTE; MATERIAL: POLIETILENO DE BAIXA DENSIDADE OU TERMOPLASTICO; ALCAS EM CORDA SINTETICA ISOLADA; COR LARANJA; TIPO I; CLASSE 2; CLASSE DE TENSAO: 15 KV; TENSAO DE TESTE: 20 KV; DIAMETRO INTERNO: 6" (150,0 MM); COMPRIMENTO: 600 MM; C | DIS-CEF-001 | VP-6-600 | N/A | Ferramentas e EPCs | VACUUMPLAST SOL PLAST TERM EIRELI | 24.589.259/0001-88 | 2022-10-06 | 2026-10-06 | HI_2022_10_06 | Ambos | N/A | N/A | AIF
|  | 50497 | 5645007 | 92020475 | COBERTURA RIGIDA PARA CONDUTOR 15KV | COBERTURA RIGIDA P/ CONDUTOR; CONFECCIONADA EM POLIETILENO; COR LARANJA; TIPO I; CLASSE 2; CLASSE DE TENSAO 15,0 KV; COMPRIMENTO 1525 MM; DEVE SER ISENTA DE OLHAL; EXTREMIDADES DOTADAS DE ENCAIXE MACHO/FEMEA QUE PERMITE A CONEXAO DE DUAS OU MAIS UNIDADES; | CEF-001 | TECMARQUES / PA0130035 | N/A | Ferramentas e EPCs | D A MARQUES O MINEIRO EIRELI - EPP | 08.809.850/0001-47 | 2022-10-06 | 2026-10-06 | HI_2022_10_06 | Ambos | N/A | N/A | AIF
|  | 50497 | 5645007 | 92020475 | COBERTURA RIGIDA PARA CONDUTOR 15KV | COBERTURA RIGIDA P/ CONDUTOR; CONFECCIONADA EM POLIETILENO; COR LARANJA; TIPO I; CLASSE 2; CLASSE DE TENSAO 15,0 KV; COMPRIMENTO 1525 MM; DEVE SER ISENTA DE OLHAL; EXTREMIDADES DOTADAS DE ENCAIXE MACHO/FEMEA QUE PERMITE A CONEXAO DE DUAS OU MAIS UNIDADES; | DIS-CEF-001 | HORIZON | N/A | Ferramentas e EPCs | GIGTECH FERRAMENTARIA E USINAGEM LT | 15.253.631/0001-90 | 2022-10-06 | 2026-10-06 | HI_2022_10_06 | Ambos | N/A | N/A | AIF
|  | 50497 | 5645007 | 92020475 | COBERTURA RIGIDA PARA CONDUTOR 15KV | COBERTURA RIGIDA P/ CONDUTOR; CONFECCIONADA EM POLIETILENO; COR LARANJA; TIPO I; CLASSE 2; CLASSE DE TENSAO 15,0 KV; COMPRIMENTO 1525 MM; DEVE SER ISENTA DE OLHAL; EXTREMIDADES DOTADAS DE ENCAIXE MACHO/FEMEA QUE PERMITE A CONEXAO DE DUAS OU MAIS UNIDADES; | CEF-001 | LEAL | N/A | Ferramentas e EPCs | INDUSTRIA E COMERCIO LEAL LTDA | 61.353.199/0012-89 | 2022-10-06 | 2026-10-06 | HI_2022_10_06 | Ambos | N/A | N/A | AIF
|  | 50497 | 5645007 | 92020475 | COBERTURA RIGIDA PARA CONDUTOR 15KV | COBERTURA RIGIDA P/ CONDUTOR; CONFECCIONADA EM POLIETILENO; COR LARANJA; TIPO I; CLASSE 2; CLASSE DE TENSAO 15,0 KV; COMPRIMENTO 1525 MM; DEVE SER ISENTA DE OLHAL; EXTREMIDADES DOTADAS DE ENCAIXE MACHO/FEMEA QUE PERMITE A CONEXAO DE DUAS OU MAIS UNIDADES; | CEF-001 | SOLUÇAO / TECMARQUES / RITZ | N/A | Ferramentas e EPCs | LUCABE MATERIAIS ELÉTRICOS LTDA | 01.272.361/0001-50 | 2022-10-06 | 2026-10-06 | HI_2022_10_06 | Ambos | N/A | N/A | AIF
|  | 50497 | 5645007 | 92020475 | COBERTURA RIGIDA PARA CONDUTOR 15KV | COBERTURA RIGIDA P/ CONDUTOR; CONFECCIONADA EM POLIETILENO; COR LARANJA; TIPO I; CLASSE 2; CLASSE DE TENSAO 15,0 KV; COMPRIMENTO 1525 MM; DEVE SER ISENTA DE OLHAL; EXTREMIDADES DOTADAS DE ENCAIXE MACHO/FEMEA QUE PERMITE A CONEXAO DE DUAS OU MAIS UNIDADES; | CEF-001 | LG4946-SP | N/A | Ferramentas e EPCs | LUGO COMERCIAL ELETRICA LTDA | 67.355.578/0001-31 | 2022-10-06 | 2026-10-06 | HI_2022_10_06 | Ambos | N/A | N/A | AIF
|  | 50497 | 5645007 | 92020475 | COBERTURA RIGIDA PARA CONDUTOR 15KV | COBERTURA RIGIDA P/ CONDUTOR; CONFECCIONADA EM POLIETILENO; COR LARANJA; TIPO I; CLASSE 2; CLASSE DE TENSAO 15,0 KV; COMPRIMENTO 1525 MM; DEVE SER ISENTA DE OLHAL; EXTREMIDADES DOTADAS DE ENCAIXE MACHO/FEMEA QUE PERMITE A CONEXAO DE DUAS OU MAIS UNIDADES; | CEF-001 | CB03335-1 | N/A | Ferramentas e EPCs | RITZ DO BRASIL S/A | 17.157.603/0001-02 | 2022-10-06 | 2026-10-06 | HI_2022_10_06 | Ambos | N/A | N/A | AIF
|  | 50497 | 5645007 | 92020475 | COBERTURA RIGIDA PARA CONDUTOR 15KV | COBERTURA RIGIDA P/ CONDUTOR; CONFECCIONADA EM POLIETILENO; COR LARANJA; TIPO I; CLASSE 2; CLASSE DE TENSAO 15,0 KV; COMPRIMENTO 1525 MM; DEVE SER ISENTA DE OLHAL; EXTREMIDADES DOTADAS DE ENCAIXE MACHO/FEMEA QUE PERMITE A CONEXAO DE DUAS OU MAIS UNIDADES; | CEF-001 | ROT14446-2 | N/A | Ferramentas e EPCs | SOLUÇÃO EQUIPAMENTOS ELÉTRICOS LTDA | 10.676.939/0001-24 | 2022-10-06 | 2026-10-06 | HI_2022_10_06 | Ambos | N/A | N/A | AIF
|  | 50497 | 5645007 | 92020475 | COBERTURA RIGIDA PARA CONDUTOR 15KV | COBERTURA RIGIDA P/ CONDUTOR; CONFECCIONADA EM POLIETILENO; COR LARANJA; TIPO I; CLASSE 2; CLASSE DE TENSAO 15,0 KV; COMPRIMENTO 1525 MM; DEVE SER ISENTA DE OLHAL; EXTREMIDADES DOTADAS DE ENCAIXE MACHO/FEMEA QUE PERMITE A CONEXAO DE DUAS OU MAIS UNIDADES; | DIS-CEF-001 | VP-4946SP | N/A | Ferramentas e EPCs | VACUUMPLAST SOL PLAST TERM EIRELI | 24.589.259/0001-88 | 2022-10-06 | 2026-10-06 | HI_2022_10_06 | Ambos | N/A | N/A | AIF
|  | 50496 | 5646078 | 92020478 | COBERTURA RIGIDA P/POSTE 34,5KV 9"600MM | COBERTURA RIGIDA P/POSTE; MATERIAL POLIETILENO DE BAIXA DENSIDADE OU TERMOPLASTICO; ALCAS EM CORDA SINTETICA ISOLADA; COR LARANJA; TIPO I; CLASSE 4; CLASSE DE TENSAO: 34,5 KV; TENSAO DE TESTE 40KV; DIAMETRO INTERNO: 9" (230,0 MM); COMPRIMENTO | DIS-CEF-001 | PA0130013 | N/A | Ferramentas e EPCs | D A MARQUES O MINEIRO EIRELI - EPP | 08.809.850/0001-47 | 2022-10-06 | 2026-10-06 | HI_2022_10_06 | Ambos | N/A | N/A | AIF
|  | 50496 | 5646078 | 92020478 | COBERTURA RIGIDA P/POSTE 34,5KV 9"600MM | COBERTURA RIGIDA P/POSTE; MATERIAL POLIETILENO DE BAIXA DENSIDADE OU TERMOPLASTICO; ALCAS EM CORDA SINTETICA ISOLADA; COR LARANJA; TIPO I; CLASSE 4; CLASSE DE TENSAO: 34,5 KV; TENSAO DE TESTE 40KV; DIAMETRO INTERNO: 9" (230,0 MM); COMPRIMENTO | DIS-CEF-001 | L4937-2 | N/A | Ferramentas e EPCs | INDUSTRIA E COMERCIO LEAL LTDA | 61.353.199/0012-89 | 2022-10-06 | 2026-10-06 | HI_2022_10_06 | Ambos | N/A | N/A | AIF
|  | 50496 | 5646078 | 92020478 | COBERTURA RIGIDA P/POSTE 34,5KV 9"600MM | COBERTURA RIGIDA P/POSTE; MATERIAL POLIETILENO DE BAIXA DENSIDADE OU TERMOPLASTICO; ALCAS EM CORDA SINTETICA ISOLADA; COR LARANJA; TIPO I; CLASSE 4; CLASSE DE TENSAO: 34,5 KV; TENSAO DE TESTE 40KV; DIAMETRO INTERNO: 9" (230,0 MM); COMPRIMENTO | DIS-CEF-001 | VACUUMPLAST/ SOLUCAO / RITZ | N/A | Ferramentas e EPCs | LUCABE MATERIAIS ELÉTRICOS LTDA | 01.272.361/0001-50 | 2022-10-06 | 2026-10-06 | HI_2022_10_06 | Ambos | N/A | N/A | AIF
|  | 50496 | 5646078 | 92020478 | COBERTURA RIGIDA P/POSTE 34,5KV 9"600MM | COBERTURA RIGIDA P/POSTE; MATERIAL POLIETILENO DE BAIXA DENSIDADE OU TERMOPLASTICO; ALCAS EM CORDA SINTETICA ISOLADA; COR LARANJA; TIPO I; CLASSE 4; CLASSE DE TENSAO: 34,5 KV; TENSAO DE TESTE 40KV; DIAMETRO INTERNO: 9" (230,0 MM); COMPRIMENTO | DIS-CEF-001 | LG-9-600 | N/A | Ferramentas e EPCs | LUGO COMERCIAL ELETRICA LTDA | 67.355.578/0001-31 | 2022-10-06 | 2026-10-06 | HI_2022_10_06 | Ambos | N/A | N/A | AIF
|  | 50496 | 5646078 | 92020478 | COBERTURA RIGIDA P/POSTE 34,5KV 9"600MM | COBERTURA RIGIDA P/POSTE; MATERIAL POLIETILENO DE BAIXA DENSIDADE OU TERMOPLASTICO; ALCAS EM CORDA SINTETICA ISOLADA; COR LARANJA; TIPO I; CLASSE 4; CLASSE DE TENSAO: 34,5 KV; TENSAO DE TESTE 40KV; DIAMETRO INTERNO: 9" (230,0 MM); COMPRIMENTO | DIS-CEF-001 | ROT5048-3 | N/A | Ferramentas e EPCs | SOLUÇÃO EQUIPAMENTOS ELÉTRICOS LTDA | 10.676.939/0001-24 | 2022-10-06 | 2026-10-06 | HI_2022_10_06 | Ambos | N/A | N/A | AIF
|  | 50496 | 5646078 | 92020478 | COBERTURA RIGIDA P/POSTE 34,5KV 9"600MM | COBERTURA RIGIDA P/POSTE; MATERIAL POLIETILENO DE BAIXA DENSIDADE OU TERMOPLASTICO; ALCAS EM CORDA SINTETICA ISOLADA; COR LARANJA; TIPO I; CLASSE 4; CLASSE DE TENSAO: 34,5 KV; TENSAO DE TESTE 40KV; DIAMETRO INTERNO: 9" (230,0 MM); COMPRIMENTO | DIS-CEF-001 | VP-9-600 | N/A | Ferramentas e EPCs | VACUUMPLAST SOL PLAST TERM EIRELI | 24.589.259/0001-88 | 2022-10-06 | 2026-10-06 | HI_2022_10_06 | Ambos | N/A | N/A | AIF
|  | 50495 | 5645022 | 53040450 | COBERTURA RIGIDA PARA CONDUTOR 34,5 KV | COBERTURA RIGIDA P/ CONDUTOR; CONFECCIONADA EM POLIETILENO; COR LARANJA; TIPO I; CLASSE 4; CLASSE DE TENSAO 34,5 KV; COMPRIMENTO 1524 MM; DEVE SER ISENTA DE OLHAL; EXTREMIDADES DOTADAS DE ENCAIXE MACHO/FEMEA QUE PERMITE A CONEXAO DE DUAS OU MAIS UNIDADES; | CEF-001 | TECMARQUES / PA0130036 | N/A | Ferramentas e EPCs | D A MARQUES O MINEIRO EIRELI - EPP | 08.809.850/0001-47 | 2022-10-06 | 2026-10-06 | HI_2022_10_06 | Ambos | N/A | N/A | AIF
|  | 50495 | 5645022 | 53040450 | COBERTURA RIGIDA PARA CONDUTOR 34,5 KV | COBERTURA RIGIDA P/ CONDUTOR; CONFECCIONADA EM POLIETILENO; COR LARANJA; TIPO I; CLASSE 4; CLASSE DE TENSAO 34,5 KV; COMPRIMENTO 1524 MM; DEVE SER ISENTA DE OLHAL; EXTREMIDADES DOTADAS DE ENCAIXE MACHO/FEMEA QUE PERMITE A CONEXAO DE DUAS OU MAIS UNIDADES; | DIS-CEF-001 | HORIZON | N/A | Ferramentas e EPCs | GIGTECH FERRAMENTARIA E USINAGEM LT | 15.253.631/0001-90 | 2022-10-06 | 2026-10-06 | HI_2022_10_06 | Ambos | N/A | N/A | AIF
|  | 50495 | 5645022 | 53040450 | COBERTURA RIGIDA PARA CONDUTOR 34,5 KV | COBERTURA RIGIDA P/ CONDUTOR; CONFECCIONADA EM POLIETILENO; COR LARANJA; TIPO I; CLASSE 4; CLASSE DE TENSAO 34,5 KV; COMPRIMENTO 1524 MM; DEVE SER ISENTA DE OLHAL; EXTREMIDADES DOTADAS DE ENCAIXE MACHO/FEMEA QUE PERMITE A CONEXAO DE DUAS OU MAIS UNIDADES; | CEF-001 | LEAL | N/A | Ferramentas e EPCs | INDUSTRIA E COMERCIO LEAL LTDA | 61.353.199/0012-89 | 2022-10-06 | 2026-10-06 | HI_2022_10_06 | Ambos | N/A | N/A | AIF
|  | 50495 | 5645022 | 53040450 | COBERTURA RIGIDA PARA CONDUTOR 34,5 KV | COBERTURA RIGIDA P/ CONDUTOR; CONFECCIONADA EM POLIETILENO; COR LARANJA; TIPO I; CLASSE 4; CLASSE DE TENSAO 34,5 KV; COMPRIMENTO 1524 MM; DEVE SER ISENTA DE OLHAL; EXTREMIDADES DOTADAS DE ENCAIXE MACHO/FEMEA QUE PERMITE A CONEXAO DE DUAS OU MAIS UNIDADES; | CEF-001 | SOLUÇAO / TECMARQUES / RITZ | N/A | Ferramentas e EPCs | LUCABE MATERIAIS ELÉTRICOS LTDA | 01.272.361/0001-50 | 2022-10-06 | 2026-10-06 | HI_2022_10_06 | Ambos | N/A | N/A | AIF
|  | 50495 | 5645022 | 53040450 | COBERTURA RIGIDA PARA CONDUTOR 34,5 KV | COBERTURA RIGIDA P/ CONDUTOR; CONFECCIONADA EM POLIETILENO; COR LARANJA; TIPO I; CLASSE 4; CLASSE DE TENSAO 34,5 KV; COMPRIMENTO 1524 MM; DEVE SER ISENTA DE OLHAL; EXTREMIDADES DOTADAS DE ENCAIXE MACHO/FEMEA QUE PERMITE A CONEXAO DE DUAS OU MAIS UNIDADES; | CEF-001 | LG3631 | N/A | Ferramentas e EPCs | LUGO COMERCIAL ELETRICA LTDA | 67.355.578/0001-31 | 2022-10-06 | 2026-10-06 | HI_2022_10_06 | Ambos | N/A | N/A | AIF
|  | 50495 | 5645022 | 53040450 | COBERTURA RIGIDA PARA CONDUTOR 34,5 KV | COBERTURA RIGIDA P/ CONDUTOR; CONFECCIONADA EM POLIETILENO; COR LARANJA; TIPO I; CLASSE 4; CLASSE DE TENSAO 34,5 KV; COMPRIMENTO 1524 MM; DEVE SER ISENTA DE OLHAL; EXTREMIDADES DOTADAS DE ENCAIXE MACHO/FEMEA QUE PERMITE A CONEXAO DE DUAS OU MAIS UNIDADES; | CEF-001 | COB08835-1 | N/A | Ferramentas e EPCs | RITZ DO BRASIL S/A | 17.157.603/0001-02 | 2022-10-06 | 2026-10-06 | HI_2022_10_06 | Ambos | N/A | N/A | AIF
|  | 50495 | 5645022 | 53040450 | COBERTURA RIGIDA PARA CONDUTOR 34,5 KV | COBERTURA RIGIDA P/ CONDUTOR; CONFECCIONADA EM POLIETILENO; COR LARANJA; TIPO I; CLASSE 4; CLASSE DE TENSAO 34,5 KV; COMPRIMENTO 1524 MM; DEVE SER ISENTA DE OLHAL; EXTREMIDADES DOTADAS DE ENCAIXE MACHO/FEMEA QUE PERMITE A CONEXAO DE DUAS OU MAIS UNIDADES; | CEF-001 | ROT19946-2 | N/A | Ferramentas e EPCs | SOLUÇÃO EQUIPAMENTOS ELÉTRICOS LTDA | 10.676.939/0001-24 | 2022-10-06 | 2026-10-06 | HI_2022_10_06 | Ambos | N/A | N/A | AIF
|  | 50495 | 5645022 | 53040450 | COBERTURA RIGIDA PARA CONDUTOR 34,5 KV | COBERTURA RIGIDA P/ CONDUTOR; CONFECCIONADA EM POLIETILENO; COR LARANJA; TIPO I; CLASSE 4; CLASSE DE TENSAO 34,5 KV; COMPRIMENTO 1524 MM; DEVE SER ISENTA DE OLHAL; EXTREMIDADES DOTADAS DE ENCAIXE MACHO/FEMEA QUE PERMITE A CONEXAO DE DUAS OU MAIS UNIDADES; | DIS-CEF-001 | VP-3631 | N/A | Ferramentas e EPCs | VACUUMPLAST SOL PLAST TERM EIRELI | 24.589.259/0001-88 | 2022-10-06 | 2026-10-06 | HI_2022_10_06 | Ambos | N/A | N/A | AIF
|  | 50491 | 2450059 | 34040030 | LUVA EMEN COMP ALUM 70,0MM2 234,0MM | LUVA EMENDA COMPRESSAO; MATERIAL LIGA ALUMINIO ; CORPO TUBULAR; SECAO NOMINAL 70,00 MM2; APLICACAO CABO DE ALUMINIO; TRACAO TOTAL. NORMAS: DIS-ETE-179 - TABELA 9 ITEM 02. | DIS-ETE-179 - TABELA 09 ITEM 02 | MLAT-70 | MLAT-70 | Conexões, Emendas e Terminais | MAXXWELD CONECTORES ELÉTRICOS LTDA | 82.470.352/0001-75 | 2022-06-15 | 2027-08-31 | HI_2022_06_15_1000138 | Ambos | NA |  | AIF
|  | 50491 | 2450059 | 34040030 | LUVA EMEN COMP ALUM 70,0MM2 234,0MM | LUVA EMENDA COMPRESSAO; MATERIAL LIGA ALUMINIO ; CORPO TUBULAR; SECAO NOMINAL 70,00 MM2; APLICACAO CABO DE ALUMINIO; TRACAO TOTAL. NORMAS: DIS-ETE-179 - TABELA 9 ITEM 02. | DIS-ETE-179 - TABELA 09 ITEM 02 | 5415-478-0-0 LAR-49 ELEKTRO | 4207-12 | Conexões, Emendas e Terminais | INTELLI-INDUSTRIA DE TERMINAIS ELETRICOS LTDA | 46.754.545/0001-94 | 2022-06-15 | 2028-04-03 | HI_2022_06_15_1000298 | Ambos | NA |  | AIF
|  | 50489 | 2450087 | 34040036 | LUVA EMEN COMP ALUM 95,0MM2 130,0MM | LUVA EMENDA COMPRESSAO; MATERIAL LIGA ALUMINIO; CORPO TUBULAR; APLICACAO CABO DE ALUMINIO; SECAO NOMINAL 95,00 MM2, COMPACTADA. NORMAS: DIS-ETE-179 - TABELA 10 ITEM 04. | DIS-ETE-179 - TABELA 10 ITEM 04 | MLAT-95 | MLAT-95 | Conexões, Emendas e Terminais | MAXXWELD CONECTORES ELÉTRICOS LTDA | 82.470.352/0001-75 | 2022-06-15 | 2027-08-31 | HI_2022_06_15_1000138 | Ambos | NA |  | AIF
|  | 50488 | 2450064 | 34040035 | LUVA EMEN COMP ALUM 70,0MM2 130,0MM | LUVA EMENDA COMPRESSAO; MATERIAL LIGA ALUMINIO; CORPO TUBULAR; APLICACAO CABO DE ALUMINIO; SECAO NOMINAL 70,00 MM2, COMPACTADA. NORMAS: DIS-ETE-179 - TABELA 10 ITEM 03. | DIS-ETE-179 - TABELA 10 ITEM 03 | MLAT-70 | MLAT-70 | Conexões, Emendas e Terminais | MAXXWELD CONECTORES ELÉTRICOS LTDA | 82.470.352/0001-75 | 2022-06-15 | 2027-08-31 | HI_2022_06_15_1000138 | Ambos | NA |  | AIF
|  | 50487 | 2450062 | 3404033 | LUVA EMEN COMP ALUM 35,0MM2 110,0MM | LUVA EMENDA COMPRESSAO; MATERIAL LIGA ALUMINIO; CORPO TUBULAR; APLICACAO CABO DE ALUMINIO; SECAO NOMINAL 35,00 MM2, COMPACTADA. NORMAS: DIS-ETE-179 - TABELA 10 ITEM 01. | DIS-ETE-179 - TABELA 10 ITEM 01 | MLAT-35 | MLAT-35 | Conexões, Emendas e Terminais | MAXXWELD CONECTORES ELÉTRICOS LTDA | 82.470.352/0001-75 | 2022-06-15 | 2027-08-31 | HI_2022_06_15_1000138 | Ambos | NA |  | AIF
|  | 50479 | 2450046 | 34040020 | LUVA EMEN COMP ALUM 336,4MCM 450,0MM | LUVA EMENDA COMPRESSAO, TRACAO TOTAL; CORPO 1, MATERIAL LIGA ALUMINIO; CORPO 2, MATERIAL ACO CARBONO REVESTIDO DE ZINCO POR IMERSAO A QUENTE; APLICACAO CABO DE ALUMINIO CAA 336,4 MCM. NORMAS: DIS-ETE-179 - TABELA 6 ITEM 05. | DIS-ETE-179 - TABELA 06 ITEM 05 | MLTT-336 | MLTT-336 | Conexões, Emendas e Terminais | MAXXWELD CONECTORES ELÉTRICOS LTDA | 82.470.352/0001-75 | 2022-06-15 | 2027-08-31 | HI_2022_06_15_1000138 | Ambos | NA |  | AIF
|  | 50478 | 2450082 | 34040025 | LUVA EMEN COMP ALUM 2/0AWG 235,0MM | LUVA EMENDA COMPRESSAO; MATERIAL LIGA ALUMINIO; CORPO TUBULAR; SECAO NOMINAL 2/0 AWG; APLICACAO CABO DE ALUMINIO TRACAO TOTAL. NORMAS: DIS-ETE-179 - TABELA 7 ITEM 02. | DIS-ETE-179 - TABELA 07 ITEM 02 | 5415-0-0-0 LAR-49 ELEKTRO | 4207-12 | Conexões, Emendas e Terminais | INTELLI-INDUSTRIA DE TERMINAIS ELETRICOS LTDA | 46.754.545/0001-94 | 2022-06-15 | 2028-04-03 | HI_2022_06_15_1000298 | Ambos | NA |  | AIF
|  | 50466 | 2450085 | 34040028 | LUVA EMEN COMP ALUM 477,0MCM 322,0MM | LUVA EMENDA COMPRESSAO; MATERIAL LIGA ALUMINIO; CORPO TUBULAR; SECAO NOMINAL 477 MCM; APLICACAO CABO DE ALUMINIO TRACAO TOTAL. NORMAS: DIS-ETE-179 - TABELA 7 ITEM 05. | DIS-ETE-179 - TABELA 07 ITEM 05 | LEA615 | DP2576 | Conexões, Emendas e Terminais | CONIMEL EMPRESA DE MATERIAL | 69.295.731/0001-08 | 2022-06-15 | 2027-08-30 | HI_2022_06_15_1051643 | Ambos | NA |  | AIF
|  | 50466 | 2450085 | 34040028 | LUVA EMEN COMP ALUM 477,0MCM 322,0MM | LUVA EMENDA COMPRESSAO; MATERIAL LIGA ALUMINIO; CORPO TUBULAR; SECAO NOMINAL 477 MCM; APLICACAO CABO DE ALUMINIO TRACAO TOTAL. NORMAS: DIS-ETE-179 - TABELA 7 ITEM 05. | DIS-ETE-179 - TABELA 07 ITEM 05 | MLAT-365A | MLAT-365A | Conexões, Emendas e Terminais | MAXXWELD CONECTORES ELÉTRICOS LTDA | 82.470.352/0001-75 | 2022-06-15 | 2027-08-31 | HI_2022_06_15_1000138 | Ambos | NA |  | AIF
|  | 50466 | 2450085 | 34040028 | LUVA EMEN COMP ALUM 477,0MCM 322,0MM | LUVA EMENDA COMPRESSAO; MATERIAL LIGA ALUMINIO; CORPO TUBULAR; SECAO NOMINAL 477 MCM; APLICACAO CABO DE ALUMINIO TRACAO TOTAL. NORMAS: DIS-ETE-179 - TABELA 7 ITEM 05. | DIS-ETE-179 - TABELA 07 ITEM 05 | YDS331AT | SAY-65257E | Conexões, Emendas e Terminais | HUBBELL DO BRASIL, INDUSTRIA, COMERCIO IMPORTACAO E EXPORTACAO DE EQUIPAMENTOS ELETRICOS LTDA | 43.488.105/0005-78 | 2022-06-15 | 2027-11-18 | HI_2022_06_15_1061587 | Ambos | NA |  | AIF
|  | 50465 | 2450084 | 34040027 | LUVA EMEN COMP ALUM 336,4MCM 250,0MM | LUVA EMENDA COMPRESSAO; MATERIAL LIGA ALUMINIO; CORPO TUBULAR; SECAO NOMINAL 336,4 MCM; APLICACAO CABO DE ALUMINIO TRACAO TOTAL. NORMAS: DIS-ETE-179 - TABELA 7 ITEM 04. | DIS-ETE-179 - TABELA 07 ITEM 04 | LEA614 | DP2346 | Conexões, Emendas e Terminais | CONIMEL EMPRESA DE MATERIAL | 69.295.731/0001-08 | 2022-06-15 | 2027-08-30 | HI_2022_06_15_1051643 | Ambos | NA |  | AIF
|  | 50465 | 2450084 | 34040027 | LUVA EMEN COMP ALUM 336,4MCM 250,0MM | LUVA EMENDA COMPRESSAO; MATERIAL LIGA ALUMINIO; CORPO TUBULAR; SECAO NOMINAL 336,4 MCM; APLICACAO CABO DE ALUMINIO TRACAO TOTAL. NORMAS: DIS-ETE-179 - TABELA 7 ITEM 04. | DIS-ETE-179 - TABELA 07 ITEM 04 | MLAT-185 | MLAT-185 | Conexões, Emendas e Terminais | MAXXWELD CONECTORES ELÉTRICOS LTDA | 82.470.352/0001-75 | 2022-06-15 | 2027-08-31 | HI_2022_06_15_1000138 | Ambos | NA |  | AIF
|  | 50465 | 2450084 | 34040027 | LUVA EMEN COMP ALUM 336,4MCM 250,0MM | LUVA EMENDA COMPRESSAO; MATERIAL LIGA ALUMINIO; CORPO TUBULAR; SECAO NOMINAL 336,4 MCM; APLICACAO CABO DE ALUMINIO TRACAO TOTAL. NORMAS: DIS-ETE-179 - TABELA 7 ITEM 04. | DIS-ETE-179 - TABELA 07 ITEM 04 | YDS301AT | SAY-56929 | Conexões, Emendas e Terminais | HUBBELL DO BRASIL, INDUSTRIA, COMERCIO IMPORTACAO E EXPORTACAO DE EQUIPAMENTOS ELETRICOS LTDA | 43.488.105/0005-78 | 2022-06-15 | 2027-11-18 | HI_2022_06_15_1061587 | Ambos | NA |  | AIF
|  | 50464 | 2450083 | 34040026 | LUVA EMEN COMP ALUM 4/0AWG 266,0MM | LUVA EMENDA COMPRESSAO; MATERIAL LIGA ALUMINIO; CORPO TUBULAR; SECAO NOMINAL 4/0 AWG; APLICACAO CABO DE ALUMINIO TRACAO TOTAL. NORMAS: DIS-ETE-179 - TABELA 7 ITEM 03. | DIS-ETE-179 - TABELA 07 ITEM 03 | LEA612 | DPR159 | Conexões, Emendas e Terminais | CONIMEL EMPRESA DE MATERIAL | 69.295.731/0001-08 | 2022-06-15 | 2027-08-30 | HI_2022_06_15_1051643 | Ambos | NA |  | AIF
|  | 50464 | 2450083 | 34040026 | LUVA EMEN COMP ALUM 4/0AWG 266,0MM | LUVA EMENDA COMPRESSAO; MATERIAL LIGA ALUMINIO; CORPO TUBULAR; SECAO NOMINAL 4/0 AWG; APLICACAO CABO DE ALUMINIO TRACAO TOTAL. NORMAS: DIS-ETE-179 - TABELA 7 ITEM 03. | DIS-ETE-179 - TABELA 07 ITEM 03 | MLAT-40 | MLAT-40 | Conexões, Emendas e Terminais | MAXXWELD CONECTORES ELÉTRICOS LTDA | 82.470.352/0001-75 | 2022-06-15 | 2027-08-31 | HI_2022_06_15_1000138 | Ambos | NA |  | AIF
|  | 50463 | 2450081 | 34040024 | LUVA EMEN COMP ALUM 2AWG 99,0MM | LUVA EMENDA COMPRESSAO; MATERIAL LIGA ALUMINIO; CORPO TUBULAR; SECAO NOMINAL 2 AWG; APLICACAO CABO DE ALUMINIO TRACAO TOTAL. NORMAS: DIS-ETE-179 - TABELA 7 ITEM 01. | DIS-ETE-179 - TABELA 07 ITEM 01 | LEA608 | DP1527 | Conexões, Emendas e Terminais | CONIMEL EMPRESA DE MATERIAL | 69.295.731/0001-08 | 2022-06-15 | 2027-08-30 | HI_2022_06_15_1051643 | Ambos | NA |  | AIF
|  | 50463 | 2450081 | 34040024 | LUVA EMEN COMP ALUM 2AWG 99,0MM | LUVA EMENDA COMPRESSAO; MATERIAL LIGA ALUMINIO; CORPO TUBULAR; SECAO NOMINAL 2 AWG; APLICACAO CABO DE ALUMINIO TRACAO TOTAL. NORMAS: DIS-ETE-179 - TABELA 7 ITEM 01. | DIS-ETE-179 - TABELA 07 ITEM 01 | MLAT-2 | MLAT-2 | Conexões, Emendas e Terminais | MAXXWELD CONECTORES ELÉTRICOS LTDA | 82.470.352/0001-75 | 2022-06-15 | 2027-08-31 | HI_2022_06_15_1000138 | Ambos | NA |  | AIF
|  | 50463 | 2450081 | 34040024 | LUVA EMEN COMP ALUM 2AWG 99,0MM | LUVA EMENDA COMPRESSAO; MATERIAL LIGA ALUMINIO; CORPO TUBULAR; SECAO NOMINAL 2 AWG; APLICACAO CABO DE ALUMINIO TRACAO TOTAL. NORMAS: DIS-ETE-179 - TABELA 7 ITEM 01. | DIS-ETE-179 - TABELA 07 ITEM 01 | 2402-0-0-0 LAR-38 NORMAL | 1014-26 | Conexões, Emendas e Terminais | INTELLI-INDUSTRIA DE TERMINAIS ELETRICOS LTDA | 46.754.545/0001-94 | 2022-06-15 | 2028-04-03 | HI_2022_06_15_1000298 | Ambos | NA |  | AIF
|  | 50452 | 2450058 | 34040029 | LUVA EMEN COMP ALUM 50,0MM2 184,0MM | LUVA EMENDA COMPRESSAO; MATERIAL LIGA ALUMINIO ; CORPO TUBULAR; SECAO NOMINAL 50,00 MM2; APLICACAO CABO DE ALUMINIO; TRACAO TOTAL. NORMAS: DIS-ETE-179 - TABELA 9 ITEM 01. | DIS-ETE-179 - TABELA 09 ITEM 01 | LEA609 | DP1963 | Conexões, Emendas e Terminais | CONIMEL EMPRESA DE MATERIAL | 69.295.731/0001-08 | 2022-06-15 | 2027-08-30 | HI_2022_06_15_1051643 | Ambos | NA |  | AIF
|  | 50452 | 2450058 | 34040029 | LUVA EMEN COMP ALUM 50,0MM2 184,0MM | LUVA EMENDA COMPRESSAO; MATERIAL LIGA ALUMINIO ; CORPO TUBULAR; SECAO NOMINAL 50,00 MM2; APLICACAO CABO DE ALUMINIO; TRACAO TOTAL. NORMAS: DIS-ETE-179 - TABELA 9 ITEM 01. | DIS-ETE-179 - TABELA 09 ITEM 01 | MLAT-50 | MLAT-50 | Conexões, Emendas e Terminais | MAXXWELD CONECTORES ELÉTRICOS LTDA | 82.470.352/0001-75 | 2022-06-15 | 2027-08-31 | HI_2022_06_15_1000138 | Ambos | NA |  | AIF
|  | 50452 | 2450058 | 34040029 | LUVA EMEN COMP ALUM 50,0MM2 184,0MM | LUVA EMENDA COMPRESSAO; MATERIAL LIGA ALUMINIO ; CORPO TUBULAR; SECAO NOMINAL 50,00 MM2; APLICACAO CABO DE ALUMINIO; TRACAO TOTAL. NORMAS: DIS-ETE-179 - TABELA 9 ITEM 01. | DIS-ETE-179 - TABELA 09 ITEM 01 | 2403-478-0-0 LAR-44 ELEKTRO | 1626-36 | Conexões, Emendas e Terminais | INTELLI-INDUSTRIA DE TERMINAIS ELETRICOS LTDA | 46.754.545/0001-94 | 2022-06-15 | 2028-04-03 | HI_2022_06_15_1000298 | Ambos | NA |  | AIF
|  | 50438 | 3523043 | 0 | GRAMPO ATERR 35,0MM2 1/4 " 13,0MM | GRAMPO ATERRAMENTO; CONEXAO TUBO A CABO; LIGA DE COBRE; FIXACAO PARAFUSO; BRONZE SILICIOSO; SECAO NOMINAL DO CABO 10,0 A 35,0 MM2; DIAMETRO DO TUBO 1/4 "; DIAMETRO DA HASTE 13,0 MM. NORMAS: DESENHO E DEMAIS CARACTERISTICAS CONFORME ND.01.06.15/1 - ITEM 01 | ND.01.06.15/1 - ITEM 01 | GPK-100 | C-1395-V1 | Conexões, Emendas e Terminais | DELTA STAR CONECTORES ELÉTRICOS LTDA | 54.485.735/0001-81 | 2022-06-15 | 2027-08-19 | HI_2022_06_15_1000756 | Ambos | NA |  | AIF
|  | 50438 | 3523043 | 0 | GRAMPO ATERR 35,0MM2 1/4 " 13,0MM | GRAMPO ATERRAMENTO; CONEXAO TUBO A CABO; LIGA DE COBRE; FIXACAO PARAFUSO; BRONZE SILICIOSO; SECAO NOMINAL DO CABO 10,0 A 35,0 MM2; DIAMETRO DO TUBO 1/4 "; DIAMETRO DA HASTE 13,0 MM. NORMAS: DESENHO E DEMAIS CARACTERISTICAS CONFORME ND.01.06.15/1 - ITEM 01 | ND.01.06.15/1 - ITEM 01 | MGA-13-T02 | MGA-13-T02 | Conexões, Emendas e Terminais | MAXXWELD CONECTORES ELÉTRICOS LTDA | 82.470.352/0001-75 | 2022-06-15 | 2027-08-31 | HI_2022_06_15_1000138 | Ambos | NA |  | AIF
|  | 50438 | 3523043 | 0 | GRAMPO ATERR 35,0MM2 1/4 " 13,0MM | GRAMPO ATERRAMENTO; CONEXAO TUBO A CABO; LIGA DE COBRE; FIXACAO PARAFUSO; BRONZE SILICIOSO; SECAO NOMINAL DO CABO 10,0 A 35,0 MM2; DIAMETRO DO TUBO 1/4 "; DIAMETRO DA HASTE 13,0 MM. NORMAS: DESENHO E DEMAIS CARACTERISTICAS CONFORME ND.01.06.15/1 - ITEM 01 | ND.01.06.15/1 - ITEM 01 | MB 012 36 |  | Conexões, Emendas e Terminais | BETALUX INDUSTRIAL LTDA | 05.453.130/0001-01 | 2022-06-15 | 2028-05-05 | HI_2022_06_15_1030491 | Ambos | NA |  | AIF
|  | 50438 | 3523043 | 0 | GRAMPO ATERR 35,0MM2 1/4 " 13,0MM | GRAMPO ATERRAMENTO; CONEXAO TUBO A CABO; LIGA DE COBRE; FIXACAO PARAFUSO; BRONZE SILICIOSO; SECAO NOMINAL DO CABO 10,0 A 35,0 MM2; DIAMETRO DO TUBO 1/4 "; DIAMETRO DA HASTE 13,0 MM. NORMAS: DESENHO E DEMAIS CARACTERISTICAS CONFORME ND.01.06.15/1 - ITEM 01 | ND.01.06.15/1 - ITEM 01 | 3032210006 | 50438 GRAMPO ATERR PC-25 BZ | Conexões, Emendas e Terminais | INCESA INDUSTRIA DE COMPONENTES LTDA. | 64.810.955/0001-97 | 2022-06-15 | 2028-09-27 | HI_2022_06_15_1002656 | Ambos | NA |  | AIF
|  | 50422 | 2201014 | 0 | FIO COBRE NU CL1 10,00MM2 TEMPERA MOLE | FIO COBRE NU. TEMPERA: MOLE. ENCORDOAMENTO: CLASSE 1A. SECAO NOMINAL: 10 ,0MM2. NORMAS: INS 54.63.05 E NBR 5111. | INS 54.63.05 | 1155000BB FIO COBRE NU MOLE 10MM2 | NBR 5111 INS 54.63.05 | Condutores | DIPRO DO BRASIL LTDA | 53.253.978/0001-21 | 2024-06-14 | 2027-03-07 | HI_2024_06_14 | Ambos |  |  | QA
|  | 50422 | 2201014 | 0 | FIO COBRE NU CL1 10,00MM2 TEMPERA MOLE | FIO COBRE NU. TEMPERA: MOLE. ENCORDOAMENTO: CLASSE 1A. SECAO NOMINAL: 10 ,0MM2. NORMAS: INS 54.63.05 E NBR 5111. | INS 54.63.05 | FIO COBRE NU TM 10MM2 CBR/X |  | Condutores | INDUSCABOS CONDUTORES ELÉTRICOS LTDA | 48.063.416/0001-85 | 2024-06-14 | 2027-03-08 | HI_2024_06_14 | Ambos |  |  | QA
|  | 50422 | 2201014 | 0 | FIO COBRE NU CL1 10,00MM2 TEMPERA MOLE | FIO COBRE NU. TEMPERA: MOLE. ENCORDOAMENTO: CLASSE 1A. SECAO NOMINAL: 10 ,0MM2. NORMAS: INS 54.63.05 E NBR 5111. | INS 54.63.05 | FIO DE COBRE NU ML 10,0MM² | 010711101129090 | Condutores | CORDEIRO CABOS ELETRICOS SA | 14.197.209/0001-00 | 2024-06-14 | 2028-06-18 | HI_2024_06_14 | Ambos |  |  | AIF
|  | 50422 | 2201014 | 0 | FIO COBRE NU CL1 10,00MM2 TEMPERA MOLE | FIO COBRE NU. TEMPERA: MOLE. ENCORDOAMENTO: CLASSE 1A. SECAO NOMINAL: 10 ,0MM2. NORMAS: INS 54.63.05 E NBR 5111. | INS 54.63.05 | Fio Cobre Mole 10mm² | TT 4.2/001 | Condutores | BRASCOPPER CBC BRASILEIRA CONDUT.LT | 53.606.869/0001-40 | 2024-06-14 | 2028-07-15 | HI_2024_06_14 | Ambos |  |  | AIF
|  | 50422 | 2201014 | 0 | FIO COBRE NU CL1 10,00MM2 TEMPERA MOLE | FIO COBRE NU. TEMPERA: MOLE. ENCORDOAMENTO: CLASSE 1A. SECAO NOMINAL: 10 ,0MM2. NORMAS: INS 54.63.05 E NBR 5111. | INS 54.63.05 | 32360102300081W | FT-097 | Condutores | CONDUMAX - ELETRO METALURGICA CIAFUNDI LTDA. | 53.224.127/0005-84 | 2024-06-14 | 2028-09-18 | HI_2024_06_14 | Ambos |  |  | QA
|  | 50422 | 2201014 | 0 | FIO COBRE NU CL1 10,00MM2 TEMPERA MOLE | FIO COBRE NU. TEMPERA: MOLE. ENCORDOAMENTO: CLASSE 1A. SECAO NOMINAL: 10 ,0MM2. NORMAS: INS 54.63.05 E NBR 5111. | INS 54.63.05 | FIO DE COBRE NU 10mm² (B0554-CU) | https://www.corfio.com.br/documentos/Catalogo_de_Produtos-Corfio.pdf | Condutores | ELETROCAL INDUSTRIA E COMERCIO DE MATERIAIS ELETRICOS LTDA | 83.060.012/0001-39 | 2024-06-14 | 2028-10-18 | HI_2024_06_14 | Ambos |  |  | AIF
|  | 50420 | 5646129 | 92020472 | COBERTURA RIGIDA P/ POSTE 15KV 6" 300MM | COBERTURA RIGIDA P/POSTE; MATERIAL: POLIETILENO DE BAIXA DENSIDADE OU TERMOPLASTICO; ALCAS EM CORDA SINTETICA ISOLADA; COR LARANJA; TIPO I; CLASSE 2; CLASSE DE TENSAO: 15 KV; TENSAO DE TESTE: 20 KV; DIAMETRO INTERNO: 6" (150,0 MM); COMPRIMENTO: | DIS-CEF-001 | PA0130007 | N/A | Ferramentas e EPCs | D A MARQUES O MINEIRO EIRELI - EPP | 08.809.850/0001-47 | 2022-10-06 | 2026-10-06 | HI_2022_10_06 | Ambos | N/A | N/A | AIF
|  | 50420 | 5646129 | 92020472 | COBERTURA RIGIDA P/ POSTE 15KV 6" 300MM | COBERTURA RIGIDA P/POSTE; MATERIAL: POLIETILENO DE BAIXA DENSIDADE OU TERMOPLASTICO; ALCAS EM CORDA SINTETICA ISOLADA; COR LARANJA; TIPO I; CLASSE 2; CLASSE DE TENSAO: 15 KV; TENSAO DE TESTE: 20 KV; DIAMETRO INTERNO: 6" (150,0 MM); COMPRIMENTO: | DIS-CEF-001 | L4936-12 | N/A | Ferramentas e EPCs | INDUSTRIA E COMERCIO LEAL LTDA | 61.353.199/0012-89 | 2022-10-06 | 2026-10-06 | HI_2022_10_06 | Ambos | N/A | N/A | AIF
|  | 50420 | 5646129 | 92020472 | COBERTURA RIGIDA P/ POSTE 15KV 6" 300MM | COBERTURA RIGIDA P/POSTE; MATERIAL: POLIETILENO DE BAIXA DENSIDADE OU TERMOPLASTICO; ALCAS EM CORDA SINTETICA ISOLADA; COR LARANJA; TIPO I; CLASSE 2; CLASSE DE TENSAO: 15 KV; TENSAO DE TESTE: 20 KV; DIAMETRO INTERNO: 6" (150,0 MM); COMPRIMENTO: | DIS-CEF-001 | VACUUMPLAST/ SOLUCAO / RITZ | N/A | Ferramentas e EPCs | LUCABE MATERIAIS ELÉTRICOS LTDA | 01.272.361/0001-50 | 2022-10-06 | 2026-10-06 | HI_2022_10_06 | Ambos | N/A | N/A | AIF
|  | 50420 | 5646129 | 92020472 | COBERTURA RIGIDA P/ POSTE 15KV 6" 300MM | COBERTURA RIGIDA P/POSTE; MATERIAL: POLIETILENO DE BAIXA DENSIDADE OU TERMOPLASTICO; ALCAS EM CORDA SINTETICA ISOLADA; COR LARANJA; TIPO I; CLASSE 2; CLASSE DE TENSAO: 15 KV; TENSAO DE TESTE: 20 KV; DIAMETRO INTERNO: 6" (150,0 MM); COMPRIMENTO: | DIS-CEF-001 | LG6-300 | N/A | Ferramentas e EPCs | LUGO COMERCIAL ELETRICA LTDA | 67.355.578/0001-31 | 2022-10-06 | 2026-10-06 | HI_2022_10_06 | Ambos | N/A | N/A | AIF
|  | 50420 | 5646129 | 92020472 | COBERTURA RIGIDA P/ POSTE 15KV 6" 300MM | COBERTURA RIGIDA P/POSTE; MATERIAL: POLIETILENO DE BAIXA DENSIDADE OU TERMOPLASTICO; ALCAS EM CORDA SINTETICA ISOLADA; COR LARANJA; TIPO I; CLASSE 2; CLASSE DE TENSAO: 15 KV; TENSAO DE TESTE: 20 KV; DIAMETRO INTERNO: 6" (150,0 MM); COMPRIMENTO: | DIS-CEF-001 | ROT15598-2 | N/A | Ferramentas e EPCs | SOLUÇÃO EQUIPAMENTOS ELÉTRICOS LTDA | 10.676.939/0001-24 | 2022-10-06 | 2026-10-06 | HI_2022_10_06 | Ambos | N/A | N/A | AIF
|  | 50420 | 5646129 | 92020472 | COBERTURA RIGIDA P/ POSTE 15KV 6" 300MM | COBERTURA RIGIDA P/POSTE; MATERIAL: POLIETILENO DE BAIXA DENSIDADE OU TERMOPLASTICO; ALCAS EM CORDA SINTETICA ISOLADA; COR LARANJA; TIPO I; CLASSE 2; CLASSE DE TENSAO: 15 KV; TENSAO DE TESTE: 20 KV; DIAMETRO INTERNO: 6" (150,0 MM); COMPRIMENTO: | DIS-CEF-001 | VP-6-300 | N/A | Ferramentas e EPCs | VACUUMPLAST SOL PLAST TERM EIRELI | 24.589.259/0001-88 | 2022-10-06 | 2026-10-06 | HI_2022_10_06 | Ambos | N/A | N/A | AIF
|  | 50418 | 2200002 | 0 | FIO ALUM NU H14/H24 21,15MM2 | FIO DE ALUMINIO NU. TEMPERA: RECOZIDO. BITOLA: 4 AWG. NORMAS: INS 54.63.05 E NBR 5118. | INS 54.63.05 | FIO ALUMINIO NU CA 4 AWG AL/X |  | Condutores | INDUSCABOS CONDUTORES ELÉTRICOS LTDA | 48.063.416/0001-85 | 2024-06-14 | 2027-03-08 | HI_2024_06_14 | Ambos |  |  | QA
|  | 50418 | 2200002 | 0 | FIO ALUM NU H14/H24 21,15MM2 | FIO DE ALUMINIO NU. TEMPERA: RECOZIDO. BITOLA: 4 AWG. NORMAS: INS 54.63.05 E NBR 5118. | INS 54.63.05 | Fio de Alumínio nu 21,15mm² NBR 5118 |  | Condutores | CMR CONDUTORES ELÉTRICOS LTDA. - EP | 11.045.403/0001-73 | 2024-06-14 | 2027-05-12 | HI_2024_06_14 | Ambos |  |  | AIF
|  | 50418 | 2200002 | 0 | FIO ALUM NU H14/H24 21,15MM2 | FIO DE ALUMINIO NU. TEMPERA: RECOZIDO. BITOLA: 4 AWG. NORMAS: INS 54.63.05 E NBR 5118. | INS 54.63.05 | FIO DE ALUMINIO RECOZIDO 4 AWG | FT-0190 | Condutores | INTELLI - IND. DE TERM. ELÉTRICOS L | 46.754.545/0001-94 | 2024-06-14 | 2028-04-03 | HI_2024_06_14 | Ambos |  |  | QA
|  | 50418 | 2200002 | 0 | FIO ALUM NU H14/H24 21,15MM2 | FIO DE ALUMINIO NU. TEMPERA: RECOZIDO. BITOLA: 4 AWG. NORMAS: INS 54.63.05 E NBR 5118. | INS 54.63.05 | FIO DE ALUMINIO NU 4AWG | 040141101489090 | Condutores | CORDEIRO CABOS ELETRICOS SA | 14.197.209/0001-00 | 2024-06-14 | 2028-06-18 | HI_2024_06_14 | Ambos |  |  | AIF
|  | 50418 | 2200002 | 0 | FIO ALUM NU H14/H24 21,15MM2 | FIO DE ALUMINIO NU. TEMPERA: RECOZIDO. BITOLA: 4 AWG. NORMAS: INS 54.63.05 E NBR 5118. | INS 54.63.05 | Fio Alumínio Nu Tempera H-0 4 AWG | TT 4.2/201 | Condutores | BRASCOPPER CBC BRASILEIRA CONDUT.LT | 53.606.869/0001-40 | 2024-06-14 | 2028-07-15 | HI_2024_06_14 | Ambos |  |  | AIF
|  | 50418 | 2200002 | 0 | FIO ALUM NU H14/H24 21,15MM2 | FIO DE ALUMINIO NU. TEMPERA: RECOZIDO. BITOLA: 4 AWG. NORMAS: INS 54.63.05 E NBR 5118. | INS 54.63.05 | 36320124700083G | FT-36320102 | Condutores | CONDUMAX - ELETRO METALURGICA CIAFUNDI LTDA. | 53.224.127/0005-84 | 2024-06-14 | 2028-09-18 | HI_2024_06_14 | Ambos |  |  | QA
|  | 50063 | 0 | 3222015 | CRUZETA ANCORAGEM/SUSTENTACAO 95-120MM2 | CRUZETA ANCORAGEM SUSTENTACAO; FERRO FUNDIDO NODULAR; GALVANIZADO A FOGO; APLICACAO CABO PRE-REUNIDO; CARGA DE RUPTURA 2500 DAN; SECAO NOMINAL 95,0-120,0 MM2. NORMAS:NBR 8158, NBR 8159 (FIGURA 51). GALVANIZACAO CONFORME DIS-ETE-153. | NORMAS:NBR 8158, NBR 8159 (FIGURA 51) | 739060010300 | 73906001 | Ferragens | FISCHER INDUSTRIA MECANICA LTDA | 56.380.132/0001-40 | 2024-10-01 | 2029-04-12 | HI_2024_10_01 | Ambos | N/A | - | QA
|  | 50063 | 0 | 3222015 | CRUZETA ANCORAGEM/SUSTENTACAO 95-120MM2 | CRUZETA ANCORAGEM SUSTENTACAO; FERRO FUNDIDO NODULAR; GALVANIZADO A FOGO; APLICACAO CABO PRE-REUNIDO; CARGA DE RUPTURA 2500 DAN; SECAO NOMINAL 95,0-120,0 MM2. NORMAS:NBR 8158, NBR 8159 (FIGURA 51). GALVANIZACAO CONFORME DIS-ETE-153. | NORMAS:NBR 8158, NBR 8159 (FIGURA 51) | 3222015 | NA | Ferragens | Alpha Metalúrgica | 04.139.977 / 0001 - 45 | 2024-10-01 | 2029-06-20 | HI_2024_10_01 | Ambos | N/A | - | AIF
|  | 50061 | 0 | 3425452 | GARFO GARFO FOFO 112,0MM | GARFO GARFO; MATERIAL FERRO FUNDIDO NODULAR; GALVANIZADO A FOGO; ABERTURA DOS GARFOS 15,0/30,0 MM; DIAMETRO DO PINO 14 ,0 MM; PINO/CONTRAPINO; COMPRIMENTO UTIL 112 ,0 MM; COMPRIMENTO DOS GARFOS 45,0/55,0 MM; CARGA DE RUPTURA 1000 DAN; PARA CABO PRE-REUNIDO NEUTRO, SECCAO NOMINAL 95,0 A120,0MM2. NORMAS: NBR 8159:2017 FIG. 56. GALVANIZACAO CONFORME DIS-ETE-153. | NBR 8159:2017 FIG.56 e DIS-ETE-153 | 739460010300 | 73946001 | Ferragens | FISCHER INDUSTRIA MECANICA LTDA | 56.380.132/0001-40 | 2024-10-01 | 2029-04-12 | HI_2024_10_01 | Ambos | N/A | - | QA
|  | 50058 | 0 | 3425447 | GARFO OLHAL 90GR FOFO 12,0X 112,0MM | GARFO OLHAL; 90 GRAUS; MATERIAL FERRO FUNDIDO NODULAR; GALVANIZADO A FOGO; ABERTURA DO GARFO 30,0 MM; PINO E CONTRAPINO; DIAMETRO DO OLHAL 16,0 MM; ESPESSURA 12,0 MM; COMPRIMENTO UTIL 112,0 MM; COMPRIMENTO DO GARFO 55,0 MM; CARGA DE RUPTURA 1000 DAN; PINO 14,0 MM, PARA CABO PRE-REUNIDO NEUTRO, SECCAO NOMINAL 95,0 A120,0MM2. NORMAS: NBR 8159:2017 FIG. 53. GALVANIZACAO CONFORME DIS-ETE-153. | NBR 8159:2017 FIG. 53 e DIS-ETE-153 | 739410010347 | 73941001 | Ferragens | FISCHER INDUSTRIA MECANICA LTDA | 56.380.132/0001-40 | 2024-10-01 | 2029-04-12 | HI_2024_10_01 | Ambos | N/A | - | QA
|  | 50050 | 0 | 3425439 | CONCHA OLHAL 18 MM 120 KN | CONCHA OLHAL; PRODUZIDO EM ACO FORJADO E GALVANIZADO A QUENTE; DIAMETRO DO OLHAL 18 MM; CARGA DE RUPTURA 120 KN; COMPRIMENTO 60 MM. NORMAS:ND.66.04.02/1, ITEM 2. GALVANIZACAO CONFORME DIS-ETE-153. | ND.66.04.02/1, ITEM 2 e DIS-ETE-153. | 744010020300 | 74401002 | Ferragens | FISCHER INDUSTRIA MECANICA LTDA | 56.380.132/0001-40 | 2024-10-01 | 2029-04-12 | HI_2024_10_01 | Ambos | N/A | - | QA
|  | 50050 | 0 | 3425439 | CONCHA OLHAL 18 MM 120 KN | CONCHA OLHAL; PRODUZIDO EM ACO FORJADO E GALVANIZADO A QUENTE; DIAMETRO DO OLHAL 18 MM; CARGA DE RUPTURA 120 KN; COMPRIMENTO 60 MM. NORMAS:ND.66.04.02/1, ITEM 2. GALVANIZACAO CONFORME DIS-ETE-153. | ND.66.04.02/1, ITEM 2 e DIS-ETE-153. | F1305 | 33130500 | Ferragens | Forjasul Canoas S.A. Indústria Metalúrgica | 88.313.853/0001-24 | 2024-10-01 | 2029-04-18 | HI_2024_10_01 | Ambos | N/A | - | AIF
|  | 50032 | 4634171 | 53040799 | MATRIZ P/ ALICATE COMP MEC MD6 MODEL 237 | MATRIZ P/ALICATE DE COMPRESSAO MECANICA; TIPO MD6; MATERIAL ACO SAE 4340, SAE 6150 OU ACO FERRAMENTA; DUREZA 35 A 45 RC; TRATAMENTO SUPERFICIAL DO TIPO OXIDACAO NEGRA; MODELO 237; PADRAO CEF.001 NEOENERGIA ET 03.13.04 ITEM 8; EM EMBALAGEM APROVADA PELA NE | DIS-CEF-001 | HIDRAMAC/C237 | N/A | Ferramentas e EPCs | HIDRAMAC INDUTRIA E COMERCIO LTDA | 55.243.455/0001-20 | 2022-10-06 | 2026-10-06 | HI_2022_10_06 | Ambos | N/A | N/A | AIF
|  | 50032 | 4634171 | 53040799 | MATRIZ P/ ALICATE COMP MEC MD6 MODEL 237 | MATRIZ P/ALICATE DE COMPRESSAO MECANICA; TIPO MD6; MATERIAL ACO SAE 4340, SAE 6150 OU ACO FERRAMENTA; DUREZA 35 A 45 RC; TRATAMENTO SUPERFICIAL DO TIPO OXIDACAO NEGRA; MODELO 237; PADRAO CEF.001 NEOENERGIA ET 03.13.04 ITEM 8; EM EMBALAGEM APROVADA PELA NE | DIS-CEF-001 | NCR 6T D CU/AL 237 | N/A | Ferramentas e EPCs | HILTI DO BRASIL COMERCIAL LTDA | 65.000.655/0016-91 | 2022-10-06 | 2026-10-06 | HI_2022_10_06 | Ambos | N/A | N/A | AIF
|  | 50032 | 4634171 | 53040799 | MATRIZ P/ ALICATE COMP MEC MD6 MODEL 237 | MATRIZ P/ALICATE DE COMPRESSAO MECANICA; TIPO MD6; MATERIAL ACO SAE 4340, SAE 6150 OU ACO FERRAMENTA; DUREZA 35 A 45 RC; TRATAMENTO SUPERFICIAL DO TIPO OXIDACAO NEGRA; MODELO 237; PADRAO CEF.001 NEOENERGIA ET 03.13.04 ITEM 8; EM EMBALAGEM APROVADA PELA NE | DIS-CEF-001 | W237 | N/A | Ferramentas e EPCs | HUBBELL DO BRASIL IND.COM.IMP.EQUIP | 43.488.105/0005-78 | 2022-10-06 | 2026-10-06 | HI_2022_10_06 | Ambos | N/A | N/A | AIF
|  | 50032 | 4634171 | 53040799 | MATRIZ P/ ALICATE COMP MEC MD6 MODEL 237 | MATRIZ P/ALICATE DE COMPRESSAO MECANICA; TIPO MD6; MATERIAL ACO SAE 4340, SAE 6150 OU ACO FERRAMENTA; DUREZA 35 A 45 RC; TRATAMENTO SUPERFICIAL DO TIPO OXIDACAO NEGRA; MODELO 237; PADRAO CEF.001 NEOENERGIA ET 03.13.04 ITEM 8; EM EMBALAGEM APROVADA PELA NE | CEF-001 | QG OU HIDRAMAC | N/A | Ferramentas e EPCs | INDUSTRIA E COMERCIO LEAL LTDA | 61.353.199/0012-89 | 2022-10-06 | 2026-10-06 | HI_2022_10_06 | Ambos | N/A | N/A | AIF
|  | 50032 | 4634171 | 53040799 | MATRIZ P/ ALICATE COMP MEC MD6 MODEL 237 | MATRIZ P/ALICATE DE COMPRESSAO MECANICA; TIPO MD6; MATERIAL ACO SAE 4340, SAE 6150 OU ACO FERRAMENTA; DUREZA 35 A 45 RC; TRATAMENTO SUPERFICIAL DO TIPO OXIDACAO NEGRA; MODELO 237; PADRAO CEF.001 NEOENERGIA ET 03.13.04 ITEM 8; EM EMBALAGEM APROVADA PELA NE | CEF-001 | HIDRAMAC / BUNRDY | N/A | Ferramentas e EPCs | LUCABE MATERIAIS ELÉTRICOS LTDA | 01.272.361/0001-50 | 2022-10-06 | 2026-10-06 | HI_2022_10_06 | Ambos | N/A | N/A | AIF
|  | 50032 | 4634171 | 53040799 | MATRIZ P/ ALICATE COMP MEC MD6 MODEL 237 | MATRIZ P/ALICATE DE COMPRESSAO MECANICA; TIPO MD6; MATERIAL ACO SAE 4340, SAE 6150 OU ACO FERRAMENTA; DUREZA 35 A 45 RC; TRATAMENTO SUPERFICIAL DO TIPO OXIDACAO NEGRA; MODELO 237; PADRAO CEF.001 NEOENERGIA ET 03.13.04 ITEM 8; EM EMBALAGEM APROVADA PELA NE | DIS-CEF-001 | M-237 - TEC ALI | N/A | Ferramentas e EPCs | TEC-ALI INDUSTRIA COM.SERVIC.LTDA | 72.028.038/0001-83 | 2022-10-06 | 2026-10-06 | HI_2022_10_06 | Ambos | N/A | N/A | AIF
|  | 50031 | 4634146 | 53040768 | MATRIZ P/ ALICATE COMP HIDR Y35 MODE 163 | MATRIZ P/ALICATE DE COMPRESSAO HIDRAULICA; TIPO Y35; MATERIAL ACO SAE 4340, SAE 6150 OU ACO FERRAMENTA; DUREZA 35 A 45 RC; TRATAMENTO SUPERFICIAL DO TIPO OXIDACAO NEGRA; MODELO 163; PADRAO CEF.001 NEOENERGIA ET 03.13.03 ITEM 12; EM EMBALAGEM APROVADA PELA | DIS-CEF-001 | HIDRAMAC/M163 | N/A | Ferramentas e EPCs | HIDRAMAC INDUTRIA E COMERCIO LTDA | 55.243.455/0001-20 | 2022-10-06 | 2026-10-06 | HI_2022_10_06 | Ambos | N/A | N/A | AIF
|  | 50031 | 4634146 | 53040768 | MATRIZ P/ ALICATE COMP HIDR Y35 MODE 163 | MATRIZ P/ALICATE DE COMPRESSAO HIDRAULICA; TIPO Y35; MATERIAL ACO SAE 4340, SAE 6150 OU ACO FERRAMENTA; DUREZA 35 A 45 RC; TRATAMENTO SUPERFICIAL DO TIPO OXIDACAO NEGRA; MODELO 163; PADRAO CEF.001 NEOENERGIA ET 03.13.03 ITEM 12; EM EMBALAGEM APROVADA PELA | DIS-CEF-001 | NCR 12T D CU/AL 163 | N/A | Ferramentas e EPCs | HILTI DO BRASIL COMERCIAL LTDA | 65.000.655/0016-91 | 2022-10-06 | 2026-10-06 | HI_2022_10_06 | Ambos | N/A | N/A | AIF
|  | 50031 | 4634146 | 53040768 | MATRIZ P/ ALICATE COMP HIDR Y35 MODE 163 | MATRIZ P/ALICATE DE COMPRESSAO HIDRAULICA; TIPO Y35; MATERIAL ACO SAE 4340, SAE 6150 OU ACO FERRAMENTA; DUREZA 35 A 45 RC; TRATAMENTO SUPERFICIAL DO TIPO OXIDACAO NEGRA; MODELO 163; PADRAO CEF.001 NEOENERGIA ET 03.13.03 ITEM 12; EM EMBALAGEM APROVADA PELA | DIS-CEF-001 | U163 | N/A | Ferramentas e EPCs | HUBBELL DO BRASIL IND.COM.IMP.EQUIP | 43.488.105/0005-78 | 2022-10-06 | 2026-10-06 | HI_2022_10_06 | Ambos | N/A | N/A | AIF
|  | 50031 | 4634146 | 53040768 | MATRIZ P/ ALICATE COMP HIDR Y35 MODE 163 | MATRIZ P/ALICATE DE COMPRESSAO HIDRAULICA; TIPO Y35; MATERIAL ACO SAE 4340, SAE 6150 OU ACO FERRAMENTA; DUREZA 35 A 45 RC; TRATAMENTO SUPERFICIAL DO TIPO OXIDACAO NEGRA; MODELO 163; PADRAO CEF.001 NEOENERGIA ET 03.13.03 ITEM 12; EM EMBALAGEM APROVADA PELA | CEF-001 | QG OU HIDRAMAC | N/A | Ferramentas e EPCs | INDUSTRIA E COMERCIO LEAL LTDA | 61.353.199/0012-89 | 2022-10-06 | 2026-10-06 | HI_2022_10_06 | Ambos | N/A | N/A | AIF
|  | 50031 | 4634146 | 53040768 | MATRIZ P/ ALICATE COMP HIDR Y35 MODE 163 | MATRIZ P/ALICATE DE COMPRESSAO HIDRAULICA; TIPO Y35; MATERIAL ACO SAE 4340, SAE 6150 OU ACO FERRAMENTA; DUREZA 35 A 45 RC; TRATAMENTO SUPERFICIAL DO TIPO OXIDACAO NEGRA; MODELO 163; PADRAO CEF.001 NEOENERGIA ET 03.13.03 ITEM 12; EM EMBALAGEM APROVADA PELA | CEF-001 | HIDRAMAC / BUNRDY | N/A | Ferramentas e EPCs | LUCABE MATERIAIS ELÉTRICOS LTDA | 01.272.361/0001-50 | 2022-10-06 | 2026-10-06 | HI_2022_10_06 | Ambos | N/A | N/A | AIF
|  | 50031 | 4634146 | 53040768 | MATRIZ P/ ALICATE COMP HIDR Y35 MODE 163 | MATRIZ P/ALICATE DE COMPRESSAO HIDRAULICA; TIPO Y35; MATERIAL ACO SAE 4340, SAE 6150 OU ACO FERRAMENTA; DUREZA 35 A 45 RC; TRATAMENTO SUPERFICIAL DO TIPO OXIDACAO NEGRA; MODELO 163; PADRAO CEF.001 NEOENERGIA ET 03.13.03 ITEM 12; EM EMBALAGEM APROVADA PELA | DIS-CEF-001 | H-163 - TEC ALI | N/A | Ferramentas e EPCs | TEC-ALI INDUSTRIA COM.SERVIC.LTDA | 72.028.038/0001-83 | 2022-10-06 | 2026-10-06 | HI_2022_10_06 | Ambos | N/A | N/A | AIF
|  | 50030 | 4634170 | 53040798 | MATRIZ P/ ALICATE COMP MEC MD6 MODEL 236 | MATRIZ P/ALICATE DE COMPRESSAO MECANICA; TIPO MD6; MATERIAL ACO SAE 4340, SAE 6150 OU ACO FERRAMENTA; DUREZA 35 A 45 RC; TRATAMENTO SUPERFICIAL DO TIPO OXIDACAO NEGRA; MODELO 236; PADRAO CEF.001 NEOENERGIA ET 03.13.04 ITEM 7; EM EMBALAGEM APROVADA PELA NE | DIS-CEF-001 | HIDRAMAC/C236 | N/A | Ferramentas e EPCs | HIDRAMAC INDUTRIA E COMERCIO LTDA | 55.243.455/0001-20 | 2022-10-06 | 2026-10-06 | HI_2022_10_06 | Ambos | N/A | N/A | AIF
|  | 50030 | 4634170 | 53040798 | MATRIZ P/ ALICATE COMP MEC MD6 MODEL 236 | MATRIZ P/ALICATE DE COMPRESSAO MECANICA; TIPO MD6; MATERIAL ACO SAE 4340, SAE 6150 OU ACO FERRAMENTA; DUREZA 35 A 45 RC; TRATAMENTO SUPERFICIAL DO TIPO OXIDACAO NEGRA; MODELO 236; PADRAO CEF.001 NEOENERGIA ET 03.13.04 ITEM 7; EM EMBALAGEM APROVADA PELA NE | DIS-CEF-001 | NCR 6T D CU/AL 236 | N/A | Ferramentas e EPCs | HILTI DO BRASIL COMERCIAL LTDA | 65.000.655/0016-91 | 2022-10-06 | 2026-10-06 | HI_2022_10_06 | Ambos | N/A | N/A | AIF
|  | 50030 | 4634170 | 53040798 | MATRIZ P/ ALICATE COMP MEC MD6 MODEL 236 | MATRIZ P/ALICATE DE COMPRESSAO MECANICA; TIPO MD6; MATERIAL ACO SAE 4340, SAE 6150 OU ACO FERRAMENTA; DUREZA 35 A 45 RC; TRATAMENTO SUPERFICIAL DO TIPO OXIDACAO NEGRA; MODELO 236; PADRAO CEF.001 NEOENERGIA ET 03.13.04 ITEM 7; EM EMBALAGEM APROVADA PELA NE | DIS-CEF-001 | W236 | N/A | Ferramentas e EPCs | HUBBELL DO BRASIL IND.COM.IMP.EQUIP | 43.488.105/0005-78 | 2022-10-06 | 2026-10-06 | HI_2022_10_06 | Ambos | N/A | N/A | AIF
|  | 50030 | 4634170 | 53040798 | MATRIZ P/ ALICATE COMP MEC MD6 MODEL 236 | MATRIZ P/ALICATE DE COMPRESSAO MECANICA; TIPO MD6; MATERIAL ACO SAE 4340, SAE 6150 OU ACO FERRAMENTA; DUREZA 35 A 45 RC; TRATAMENTO SUPERFICIAL DO TIPO OXIDACAO NEGRA; MODELO 236; PADRAO CEF.001 NEOENERGIA ET 03.13.04 ITEM 7; EM EMBALAGEM APROVADA PELA NE | CEF-001 | QG OU HIDRAMAC | N/A | Ferramentas e EPCs | INDUSTRIA E COMERCIO LEAL LTDA | 61.353.199/0012-89 | 2022-10-06 | 2026-10-06 | HI_2022_10_06 | Ambos | N/A | N/A | AIF
|  | 50030 | 4634170 | 53040798 | MATRIZ P/ ALICATE COMP MEC MD6 MODEL 236 | MATRIZ P/ALICATE DE COMPRESSAO MECANICA; TIPO MD6; MATERIAL ACO SAE 4340, SAE 6150 OU ACO FERRAMENTA; DUREZA 35 A 45 RC; TRATAMENTO SUPERFICIAL DO TIPO OXIDACAO NEGRA; MODELO 236; PADRAO CEF.001 NEOENERGIA ET 03.13.04 ITEM 7; EM EMBALAGEM APROVADA PELA NE | CEF-001 | HIDRAMAC / BUNRDY | N/A | Ferramentas e EPCs | LUCABE MATERIAIS ELÉTRICOS LTDA | 01.272.361/0001-50 | 2022-10-06 | 2026-10-06 | HI_2022_10_06 | Ambos | N/A | N/A | AIF
|  | 50030 | 4634170 | 53040798 | MATRIZ P/ ALICATE COMP MEC MD6 MODEL 236 | MATRIZ P/ALICATE DE COMPRESSAO MECANICA; TIPO MD6; MATERIAL ACO SAE 4340, SAE 6150 OU ACO FERRAMENTA; DUREZA 35 A 45 RC; TRATAMENTO SUPERFICIAL DO TIPO OXIDACAO NEGRA; MODELO 236; PADRAO CEF.001 NEOENERGIA ET 03.13.04 ITEM 7; EM EMBALAGEM APROVADA PELA NE | DIS-CEF-001 | M-236 - TEC ALI | N/A | Ferramentas e EPCs | TEC-ALI INDUSTRIA COM.SERVIC.LTDA | 72.028.038/0001-83 | 2022-10-06 | 2026-10-06 | HI_2022_10_06 | Ambos | N/A | N/A | AIF
|  | 50029 | 4634149 | 53040775 | MATRIZ P/ ALICATE COMP HIDR Y35 MODE 239 | MATRIZ P/ALICATE DE COMPRESSAO HIDRAULICA; TIPO Y35; MATERIAL ACO SAE 4340, SAE 6150 OU ACO FERRAMENTA; DUREZA 35 A 45 RC; TRATAMENTO SUPERFICIAL DO TIPO OXIDACAO NEGRA; MODELO 239; PADRAO CEF.001 NEOENERGIA ET 03.13.03 ITEM 19; EM EMBALAGEM APROVADA PELA | DIS-CEF-001 | HIDRAMAC/M239 | N/A | Ferramentas e EPCs | HIDRAMAC INDUTRIA E COMERCIO LTDA | 55.243.455/0001-20 | 2022-10-06 | 2026-10-06 | HI_2022_10_06 | Ambos | N/A | N/A | AIF
|  | 50029 | 4634149 | 53040775 | MATRIZ P/ ALICATE COMP HIDR Y35 MODE 239 | MATRIZ P/ALICATE DE COMPRESSAO HIDRAULICA; TIPO Y35; MATERIAL ACO SAE 4340, SAE 6150 OU ACO FERRAMENTA; DUREZA 35 A 45 RC; TRATAMENTO SUPERFICIAL DO TIPO OXIDACAO NEGRA; MODELO 239; PADRAO CEF.001 NEOENERGIA ET 03.13.03 ITEM 19; EM EMBALAGEM APROVADA PELA | DIS-CEF-001 | NCR 12T D CU/AL 239 | N/A | Ferramentas e EPCs | HILTI DO BRASIL COMERCIAL LTDA | 65.000.655/0016-91 | 2022-10-06 | 2026-10-06 | HI_2022_10_06 | Ambos | N/A | N/A | AIF
|  | 50029 | 4634149 | 53040775 | MATRIZ P/ ALICATE COMP HIDR Y35 MODE 239 | MATRIZ P/ALICATE DE COMPRESSAO HIDRAULICA; TIPO Y35; MATERIAL ACO SAE 4340, SAE 6150 OU ACO FERRAMENTA; DUREZA 35 A 45 RC; TRATAMENTO SUPERFICIAL DO TIPO OXIDACAO NEGRA; MODELO 239; PADRAO CEF.001 NEOENERGIA ET 03.13.03 ITEM 19; EM EMBALAGEM APROVADA PELA | DIS-CEF-001 | U239 | N/A | Ferramentas e EPCs | HUBBELL DO BRASIL IND.COM.IMP.EQUIP | 43.488.105/0005-78 | 2022-10-06 | 2026-10-06 | HI_2022_10_06 | Ambos | N/A | N/A | AIF
|  | 50029 | 4634149 | 53040775 | MATRIZ P/ ALICATE COMP HIDR Y35 MODE 239 | MATRIZ P/ALICATE DE COMPRESSAO HIDRAULICA; TIPO Y35; MATERIAL ACO SAE 4340, SAE 6150 OU ACO FERRAMENTA; DUREZA 35 A 45 RC; TRATAMENTO SUPERFICIAL DO TIPO OXIDACAO NEGRA; MODELO 239; PADRAO CEF.001 NEOENERGIA ET 03.13.03 ITEM 19; EM EMBALAGEM APROVADA PELA | CEF-001 | QG OU HIDRAMAC | N/A | Ferramentas e EPCs | INDUSTRIA E COMERCIO LEAL LTDA | 61.353.199/0012-89 | 2022-10-06 | 2026-10-06 | HI_2022_10_06 | Ambos | N/A | N/A | AIF
|  | 50029 | 4634149 | 53040775 | MATRIZ P/ ALICATE COMP HIDR Y35 MODE 239 | MATRIZ P/ALICATE DE COMPRESSAO HIDRAULICA; TIPO Y35; MATERIAL ACO SAE 4340, SAE 6150 OU ACO FERRAMENTA; DUREZA 35 A 45 RC; TRATAMENTO SUPERFICIAL DO TIPO OXIDACAO NEGRA; MODELO 239; PADRAO CEF.001 NEOENERGIA ET 03.13.03 ITEM 19; EM EMBALAGEM APROVADA PELA | CEF-001 | HIDRAMAC / BUNRDY | N/A | Ferramentas e EPCs | LUCABE MATERIAIS ELÉTRICOS LTDA | 01.272.361/0001-50 | 2022-10-06 | 2026-10-06 | HI_2022_10_06 | Ambos | N/A | N/A | AIF
|  | 50029 | 4634149 | 53040775 | MATRIZ P/ ALICATE COMP HIDR Y35 MODE 239 | MATRIZ P/ALICATE DE COMPRESSAO HIDRAULICA; TIPO Y35; MATERIAL ACO SAE 4340, SAE 6150 OU ACO FERRAMENTA; DUREZA 35 A 45 RC; TRATAMENTO SUPERFICIAL DO TIPO OXIDACAO NEGRA; MODELO 239; PADRAO CEF.001 NEOENERGIA ET 03.13.03 ITEM 19; EM EMBALAGEM APROVADA PELA | DIS-CEF-001 | H-239 - TEC ALI | N/A | Ferramentas e EPCs | TEC-ALI INDUSTRIA COM.SERVIC.LTDA | 72.028.038/0001-83 | 2022-10-06 | 2026-10-06 | HI_2022_10_06 | Ambos | N/A | N/A | AIF
|  | 50026 | 4634158 | 53040788 | MATRIZ P/ ALICATE COMP HIDR Y35 MODELO C | MATRIZ P/ALICATE DE COMPRESSAO HIDRAULICA; TIPO Y35; MATERIAL ACO SAE 4340, SAE 6150 OU ACO FERRAMENTA; DUREZA 35 A 45 RC; TRATAMENTO SUPERFICIAL DO TIPO OXIDACAO NEGRA; MODELO C; PADRAO CEF.001 NEOENERGIA ET 03.13.03 ITEM 2; EM EMBALAGEM APROVADA PELA NE | DIS-CEF-001 | HIDRAMAC/MC | N/A | Ferramentas e EPCs | HIDRAMAC INDUTRIA E COMERCIO LTDA | 55.243.455/0001-20 | 2022-10-06 | 2026-10-06 | HI_2022_10_06 | Ambos | N/A | N/A | AIF
|  | 50026 | 4634158 | 53040788 | MATRIZ P/ ALICATE COMP HIDR Y35 MODELO C | MATRIZ P/ALICATE DE COMPRESSAO HIDRAULICA; TIPO Y35; MATERIAL ACO SAE 4340, SAE 6150 OU ACO FERRAMENTA; DUREZA 35 A 45 RC; TRATAMENTO SUPERFICIAL DO TIPO OXIDACAO NEGRA; MODELO C; PADRAO CEF.001 NEOENERGIA ET 03.13.03 ITEM 2; EM EMBALAGEM APROVADA PELA NE | DIS-CEF-001 | NCR 12T D CU/AL MODE C | N/A | Ferramentas e EPCs | HILTI DO BRASIL COMERCIAL LTDA | 65.000.655/0016-91 | 2022-10-06 | 2026-10-06 | HI_2022_10_06 | Ambos | N/A | N/A | AIF
|  | 50026 | 4634158 | 53040788 | MATRIZ P/ ALICATE COMP HIDR Y35 MODELO C | MATRIZ P/ALICATE DE COMPRESSAO HIDRAULICA; TIPO Y35; MATERIAL ACO SAE 4340, SAE 6150 OU ACO FERRAMENTA; DUREZA 35 A 45 RC; TRATAMENTO SUPERFICIAL DO TIPO OXIDACAO NEGRA; MODELO C; PADRAO CEF.001 NEOENERGIA ET 03.13.03 ITEM 2; EM EMBALAGEM APROVADA PELA NE | DIS-CEF-001 | UC | N/A | Ferramentas e EPCs | HUBBELL DO BRASIL IND.COM.IMP.EQUIP | 43.488.105/0005-78 | 2022-10-06 | 2026-10-06 | HI_2022_10_06 | Ambos | N/A | N/A | AIF
|  | 50026 | 4634158 | 53040788 | MATRIZ P/ ALICATE COMP HIDR Y35 MODELO C | MATRIZ P/ALICATE DE COMPRESSAO HIDRAULICA; TIPO Y35; MATERIAL ACO SAE 4340, SAE 6150 OU ACO FERRAMENTA; DUREZA 35 A 45 RC; TRATAMENTO SUPERFICIAL DO TIPO OXIDACAO NEGRA; MODELO C; PADRAO CEF.001 NEOENERGIA ET 03.13.03 ITEM 2; EM EMBALAGEM APROVADA PELA NE | CEF-001 | QG OU HIDRAMAC | N/A | Ferramentas e EPCs | INDUSTRIA E COMERCIO LEAL LTDA | 61.353.199/0012-89 | 2022-10-06 | 2026-10-06 | HI_2022_10_06 | Ambos | N/A | N/A | AIF
|  | 50026 | 4634158 | 53040788 | MATRIZ P/ ALICATE COMP HIDR Y35 MODELO C | MATRIZ P/ALICATE DE COMPRESSAO HIDRAULICA; TIPO Y35; MATERIAL ACO SAE 4340, SAE 6150 OU ACO FERRAMENTA; DUREZA 35 A 45 RC; TRATAMENTO SUPERFICIAL DO TIPO OXIDACAO NEGRA; MODELO C; PADRAO CEF.001 NEOENERGIA ET 03.13.03 ITEM 2; EM EMBALAGEM APROVADA PELA NE | CEF-001 | HIDRAMAC / BUNRDY | N/A | Ferramentas e EPCs | LUCABE MATERIAIS ELÉTRICOS LTDA | 01.272.361/0001-50 | 2022-10-06 | 2026-10-06 | HI_2022_10_06 | Ambos | N/A | N/A | AIF
|  | 50026 | 4634158 | 53040788 | MATRIZ P/ ALICATE COMP HIDR Y35 MODELO C | MATRIZ P/ALICATE DE COMPRESSAO HIDRAULICA; TIPO Y35; MATERIAL ACO SAE 4340, SAE 6150 OU ACO FERRAMENTA; DUREZA 35 A 45 RC; TRATAMENTO SUPERFICIAL DO TIPO OXIDACAO NEGRA; MODELO C; PADRAO CEF.001 NEOENERGIA ET 03.13.03 ITEM 2; EM EMBALAGEM APROVADA PELA NE | DIS-CEF-001 | H-C - TEC ALI | N/A | Ferramentas e EPCs | TEC-ALI INDUSTRIA COM.SERVIC.LTDA | 72.028.038/0001-83 | 2022-10-06 | 2026-10-06 | HI_2022_10_06 | Ambos | N/A | N/A | AIF
|  | 50024 | 4634177 | 53040805 | MATRIZ P/ ALICATE COMP MEC MD6 MODEL 248 | MATRIZ P/ALICATE DE COMPRESSAO MECANICA; TIPO MD6; MATERIAL ACO SAE 4340, SAE 6150 OU ACO FERRAMENTA; DUREZA 35 A 45 RC; TRATAMENTO SUPERFICIAL DO TIPO OXIDACAO NEGRA; MODELO 248; PADRAO CEF.001 NEOENERGIA ET 03.13.04 ITEM 14; EM EMBALAGEM APROVADA PELA N | DIS-CEF-001 | HIDRAMAC/C248 | N/A | Ferramentas e EPCs | HIDRAMAC INDUTRIA E COMERCIO LTDA | 55.243.455/0001-20 | 2022-10-06 | 2026-10-06 | HI_2022_10_06 | Ambos | N/A | N/A | AIF
|  | 50024 | 4634177 | 53040805 | MATRIZ P/ ALICATE COMP MEC MD6 MODEL 248 | MATRIZ P/ALICATE DE COMPRESSAO MECANICA; TIPO MD6; MATERIAL ACO SAE 4340, SAE 6150 OU ACO FERRAMENTA; DUREZA 35 A 45 RC; TRATAMENTO SUPERFICIAL DO TIPO OXIDACAO NEGRA; MODELO 248; PADRAO CEF.001 NEOENERGIA ET 03.13.04 ITEM 14; EM EMBALAGEM APROVADA PELA N | DIS-CEF-001 | NCR 6T D CU/AL 248 | N/A | Ferramentas e EPCs | HILTI DO BRASIL COMERCIAL LTDA | 65.000.655/0016-91 | 2022-10-06 | 2026-10-06 | HI_2022_10_06 | Ambos | N/A | N/A | AIF
|  | 50024 | 4634177 | 53040805 | MATRIZ P/ ALICATE COMP MEC MD6 MODEL 248 | MATRIZ P/ALICATE DE COMPRESSAO MECANICA; TIPO MD6; MATERIAL ACO SAE 4340, SAE 6150 OU ACO FERRAMENTA; DUREZA 35 A 45 RC; TRATAMENTO SUPERFICIAL DO TIPO OXIDACAO NEGRA; MODELO 248; PADRAO CEF.001 NEOENERGIA ET 03.13.04 ITEM 14; EM EMBALAGEM APROVADA PELA N | DIS-CEF-001 | W248 | N/A | Ferramentas e EPCs | HUBBELL DO BRASIL IND.COM.IMP.EQUIP | 43.488.105/0005-78 | 2022-10-06 | 2026-10-06 | HI_2022_10_06 | Ambos | N/A | N/A | AIF
|  | 50024 | 4634177 | 53040805 | MATRIZ P/ ALICATE COMP MEC MD6 MODEL 248 | MATRIZ P/ALICATE DE COMPRESSAO MECANICA; TIPO MD6; MATERIAL ACO SAE 4340, SAE 6150 OU ACO FERRAMENTA; DUREZA 35 A 45 RC; TRATAMENTO SUPERFICIAL DO TIPO OXIDACAO NEGRA; MODELO 248; PADRAO CEF.001 NEOENERGIA ET 03.13.04 ITEM 14; EM EMBALAGEM APROVADA PELA N | CEF-001 | QG OU HIDRAMAC | N/A | Ferramentas e EPCs | INDUSTRIA E COMERCIO LEAL LTDA | 61.353.199/0012-89 | 2022-10-06 | 2026-10-06 | HI_2022_10_06 | Ambos | N/A | N/A | AIF
|  | 50024 | 4634177 | 53040805 | MATRIZ P/ ALICATE COMP MEC MD6 MODEL 248 | MATRIZ P/ALICATE DE COMPRESSAO MECANICA; TIPO MD6; MATERIAL ACO SAE 4340, SAE 6150 OU ACO FERRAMENTA; DUREZA 35 A 45 RC; TRATAMENTO SUPERFICIAL DO TIPO OXIDACAO NEGRA; MODELO 248; PADRAO CEF.001 NEOENERGIA ET 03.13.04 ITEM 14; EM EMBALAGEM APROVADA PELA N | CEF-001 | HIDRAMAC / BUNRDY | N/A | Ferramentas e EPCs | LUCABE MATERIAIS ELÉTRICOS LTDA | 01.272.361/0001-50 | 2022-10-06 | 2026-10-06 | HI_2022_10_06 | Ambos | N/A | N/A | AIF
|  | 50024 | 4634177 | 53040805 | MATRIZ P/ ALICATE COMP MEC MD6 MODEL 248 | MATRIZ P/ALICATE DE COMPRESSAO MECANICA; TIPO MD6; MATERIAL ACO SAE 4340, SAE 6150 OU ACO FERRAMENTA; DUREZA 35 A 45 RC; TRATAMENTO SUPERFICIAL DO TIPO OXIDACAO NEGRA; MODELO 248; PADRAO CEF.001 NEOENERGIA ET 03.13.04 ITEM 14; EM EMBALAGEM APROVADA PELA N | DIS-CEF-001 | M-248 - TEC ALI | N/A | Ferramentas e EPCs | TEC-ALI INDUSTRIA COM.SERVIC.LTDA | 72.028.038/0001-83 | 2022-10-06 | 2026-10-06 | HI_2022_10_06 | Ambos | N/A | N/A | AIF
|  | 50022 | 4634175 | 53040803 | MATRIZ P/ ALICATE COMP MEC MD6 MODEL 243 | MATRIZ P/ALICATE DE COMPRESSAO MECANICA; TIPO MD6; MATERIAL ACO SAE 4340, SAE 6150 OU ACO FERRAMENTA; DUREZA 35 A 45 RC; TRATAMENTO SUPERFICIAL DO TIPO OXIDACAO NEGRA; MODELO 243; PADRAO CEF.001 NEOENERGIA ET 03.13.04 ITEM 12; EM EMBALAGEM APROVADA PELA N | DIS-CEF-001 | HIDRAMAC/C243 | N/A | Ferramentas e EPCs | HIDRAMAC INDUTRIA E COMERCIO LTDA | 55.243.455/0001-20 | 2022-10-06 | 2026-10-06 | HI_2022_10_06 | Ambos | N/A | N/A | AIF
|  | 50022 | 4634175 | 53040803 | MATRIZ P/ ALICATE COMP MEC MD6 MODEL 243 | MATRIZ P/ALICATE DE COMPRESSAO MECANICA; TIPO MD6; MATERIAL ACO SAE 4340, SAE 6150 OU ACO FERRAMENTA; DUREZA 35 A 45 RC; TRATAMENTO SUPERFICIAL DO TIPO OXIDACAO NEGRA; MODELO 243; PADRAO CEF.001 NEOENERGIA ET 03.13.04 ITEM 12; EM EMBALAGEM APROVADA PELA N | DIS-CEF-001 | NCR 6T D CU/AL 243 | N/A | Ferramentas e EPCs | HILTI DO BRASIL COMERCIAL LTDA | 65.000.655/0016-91 | 2022-10-06 | 2026-10-06 | HI_2022_10_06 | Ambos | N/A | N/A | AIF
|  | 50022 | 4634175 | 53040803 | MATRIZ P/ ALICATE COMP MEC MD6 MODEL 243 | MATRIZ P/ALICATE DE COMPRESSAO MECANICA; TIPO MD6; MATERIAL ACO SAE 4340, SAE 6150 OU ACO FERRAMENTA; DUREZA 35 A 45 RC; TRATAMENTO SUPERFICIAL DO TIPO OXIDACAO NEGRA; MODELO 243; PADRAO CEF.001 NEOENERGIA ET 03.13.04 ITEM 12; EM EMBALAGEM APROVADA PELA N | DIS-CEF-001 | W243 | N/A | Ferramentas e EPCs | HUBBELL DO BRASIL IND.COM.IMP.EQUIP | 43.488.105/0005-78 | 2022-10-06 | 2026-10-06 | HI_2022_10_06 | Ambos | N/A | N/A | AIF
|  | 50022 | 4634175 | 53040803 | MATRIZ P/ ALICATE COMP MEC MD6 MODEL 243 | MATRIZ P/ALICATE DE COMPRESSAO MECANICA; TIPO MD6; MATERIAL ACO SAE 4340, SAE 6150 OU ACO FERRAMENTA; DUREZA 35 A 45 RC; TRATAMENTO SUPERFICIAL DO TIPO OXIDACAO NEGRA; MODELO 243; PADRAO CEF.001 NEOENERGIA ET 03.13.04 ITEM 12; EM EMBALAGEM APROVADA PELA N | CEF-001 | QG OU HIDRAMAC | N/A | Ferramentas e EPCs | INDUSTRIA E COMERCIO LEAL LTDA | 61.353.199/0012-89 | 2022-10-06 | 2026-10-06 | HI_2022_10_06 | Ambos | N/A | N/A | AIF
|  | 50022 | 4634175 | 53040803 | MATRIZ P/ ALICATE COMP MEC MD6 MODEL 243 | MATRIZ P/ALICATE DE COMPRESSAO MECANICA; TIPO MD6; MATERIAL ACO SAE 4340, SAE 6150 OU ACO FERRAMENTA; DUREZA 35 A 45 RC; TRATAMENTO SUPERFICIAL DO TIPO OXIDACAO NEGRA; MODELO 243; PADRAO CEF.001 NEOENERGIA ET 03.13.04 ITEM 12; EM EMBALAGEM APROVADA PELA N | CEF-001 | HIDRAMAC / BUNRDY | N/A | Ferramentas e EPCs | LUCABE MATERIAIS ELÉTRICOS LTDA | 01.272.361/0001-50 | 2022-10-06 | 2026-10-06 | HI_2022_10_06 | Ambos | N/A | N/A | AIF
|  | 50022 | 4634175 | 53040803 | MATRIZ P/ ALICATE COMP MEC MD6 MODEL 243 | MATRIZ P/ALICATE DE COMPRESSAO MECANICA; TIPO MD6; MATERIAL ACO SAE 4340, SAE 6150 OU ACO FERRAMENTA; DUREZA 35 A 45 RC; TRATAMENTO SUPERFICIAL DO TIPO OXIDACAO NEGRA; MODELO 243; PADRAO CEF.001 NEOENERGIA ET 03.13.04 ITEM 12; EM EMBALAGEM APROVADA PELA N | DIS-CEF-001 | M-243 - TEC ALI | N/A | Ferramentas e EPCs | TEC-ALI INDUSTRIA COM.SERVIC.LTDA | 72.028.038/0001-83 | 2022-10-06 | 2026-10-06 | HI_2022_10_06 | Ambos | N/A | N/A | AIF
|  | 40416 | 4530965 | 64595002 | ENGATE RAPIDO FACE PLANA NUMERO 6 FEMEA | ENGATE RAPIDO NUMERO 6 DO TIPO FEMEA; FACE PLANA; GIRATORIO; ROSCA 3/8 POLEGADAS NPT;COM SISTEMA ANTI GOTEJAMENTO;EQUIPADO COM VALVULA DE RETENCAO DOS DOIS LADOS; PERMITINDO PASSAGEM LIVRE DO FLUIDO SEM OCORRER VAZAMENTO OU ENTRADA DE AR NO CIRCUITO;REVES | DIS-CEF-001 | 41777NAC Leal | N/A | Ferramentas e EPCs | INDUSTRIA E COMERCIO LEAL LTDA | 61.353.199/0012-89 | 2022-10-06 | 2026-10-06 | HI_2022_10_06 | Ambos | N/A | N/A | AIF
|  | 40416 | 4530965 | 64595002 | ENGATE RAPIDO FACE PLANA NUMERO 6 FEMEA | ENGATE RAPIDO NUMERO 6 DO TIPO FEMEA; FACE PLANA; GIRATORIO; ROSCA 3/8 POLEGADAS NPT;COM SISTEMA ANTI GOTEJAMENTO;EQUIPADO COM VALVULA DE RETENCAO DOS DOIS LADOS; PERMITINDO PASSAGEM LIVRE DO FLUIDO SEM OCORRER VAZAMENTO OU ENTRADA DE AR NO CIRCUITO;REVES | DIS-CEF-001 | STANLEY; GREELEE | N/A | Ferramentas e EPCs | LUCABE MATERIAIS ELÉTRICOS LTDA | 01.272.361/0001-50 | 2022-10-06 | 2026-10-06 | HI_2022_10_06 | Ambos | N/A | N/A | AIF
|  | 40416 | 4530965 | 64595002 | ENGATE RAPIDO FACE PLANA NUMERO 6 FEMEA | ENGATE RAPIDO NUMERO 6 DO TIPO FEMEA; FACE PLANA; GIRATORIO; ROSCA 3/8 POLEGADAS NPT;COM SISTEMA ANTI GOTEJAMENTO;EQUIPADO COM VALVULA DE RETENCAO DOS DOIS LADOS; PERMITINDO PASSAGEM LIVRE DO FLUIDO SEM OCORRER VAZAMENTO OU ENTRADA DE AR NO CIRCUITO;REVES | DIS-CEF-001 | HENNINGS 40416 | N/A | Ferramentas e EPCs | N.MELLO COMERCIO DE MAQUINAS HIDRAU | 61.265.492/0001-31 | 2022-10-06 | 2026-10-06 | HI_2022_10_06 | Ambos | N/A | N/A | AIF
|  | 40415 | 4530964 | 64595003 | ENGATE RAPIDO FACE PLANA NUMERO 6 MACHO | ENGATE RAPIDO NUMERO 6 DO TIPO MACHO; FACE PLANA; GIRATORIO; ROSCA 3/8 NPT; COM SISTEMA ANTI GOTEJAMENTO; EQUIPADO COM VALVULA DE RETENCAO DOS DOIS LADOS; PERMITINDO PASSAGEM LIVRE DO FLUIDO SEM OCORRER VAZAMENTO OU ENTRADA DE AR NO CIRCUITO; REVESTIDO PE | DIS-CEF-001 | 41780NAC Leal | N/A | Ferramentas e EPCs | INDUSTRIA E COMERCIO LEAL LTDA | 61.353.199/0012-89 | 2022-10-06 | 2026-10-06 | HI_2022_10_06 | Ambos | N/A | N/A | AIF
|  | 40415 | 4530964 | 64595003 | ENGATE RAPIDO FACE PLANA NUMERO 6 MACHO | ENGATE RAPIDO NUMERO 6 DO TIPO MACHO; FACE PLANA; GIRATORIO; ROSCA 3/8 NPT; COM SISTEMA ANTI GOTEJAMENTO; EQUIPADO COM VALVULA DE RETENCAO DOS DOIS LADOS; PERMITINDO PASSAGEM LIVRE DO FLUIDO SEM OCORRER VAZAMENTO OU ENTRADA DE AR NO CIRCUITO; REVESTIDO PE | DIS-CEF-001 | STANLEY; GREELEE | N/A | Ferramentas e EPCs | LUCABE MATERIAIS ELÉTRICOS LTDA | 01.272.361/0001-50 | 2022-10-06 | 2026-10-06 | HI_2022_10_06 | Ambos | N/A | N/A | AIF
|  | 40415 | 4530964 | 64595003 | ENGATE RAPIDO FACE PLANA NUMERO 6 MACHO | ENGATE RAPIDO NUMERO 6 DO TIPO MACHO; FACE PLANA; GIRATORIO; ROSCA 3/8 NPT; COM SISTEMA ANTI GOTEJAMENTO; EQUIPADO COM VALVULA DE RETENCAO DOS DOIS LADOS; PERMITINDO PASSAGEM LIVRE DO FLUIDO SEM OCORRER VAZAMENTO OU ENTRADA DE AR NO CIRCUITO; REVESTIDO PE | DIS-CEF-001 | HENNINGS 40415 | N/A | Ferramentas e EPCs | N.MELLO COMERCIO DE MAQUINAS HIDRAU | 61.265.492/0001-31 | 2022-10-06 | 2026-10-06 | HI_2022_10_06 | Ambos | N/A | N/A | AIF
|  | 40414 | 4512044 | 92020491 | MANGUEIRA PARA SERRA HIDRAULICA | PAR DE MANGUEIRAS HIDRAULICA; NAO CONDUTIVA; ANTI ESTATICA; ALTA PRESSAO COM TRAMA EM POLIESTER; PARA APLICACAO EM FLUIDOS HIDRAULICOS A BASE DE PETROLEO; COM 2400MM DE COMPRIMENTO E DIAMETRO DE 3/8; TERMINAIS PRENSADOS NAS EXTREMIDADES PARA | DIS-CEF-001 | 40250N-3/8-DCE Leal | N/A | Ferramentas e EPCs | INDUSTRIA E COMERCIO LEAL LTDA | 61.353.199/0012-89 | 2022-10-06 | 2026-10-06 | HI_2022_10_06 | Ambos | N/A | N/A | AIF
|  | 40414 | 4512044 | 92020491 | MANGUEIRA PARA SERRA HIDRAULICA | PAR DE MANGUEIRAS HIDRAULICA; NAO CONDUTIVA; ANTI ESTATICA; ALTA PRESSAO COM TRAMA EM POLIESTER; PARA APLICACAO EM FLUIDOS HIDRAULICOS A BASE DE PETROLEO; COM 2400MM DE COMPRIMENTO E DIAMETRO DE 3/8; TERMINAIS PRENSADOS NAS EXTREMIDADES PARA | DIS-CEF-001 | STANLEY; GREELEE | N/A | Ferramentas e EPCs | LUCABE MATERIAIS ELÉTRICOS LTDA | 01.272.361/0001-50 | 2022-10-06 | 2026-10-06 | HI_2022_10_06 | Ambos | N/A | N/A | AIF
|  | 40414 | 4512044 | 92020491 | MANGUEIRA PARA SERRA HIDRAULICA | PAR DE MANGUEIRAS HIDRAULICA; NAO CONDUTIVA; ANTI ESTATICA; ALTA PRESSAO COM TRAMA EM POLIESTER; PARA APLICACAO EM FLUIDOS HIDRAULICOS A BASE DE PETROLEO; COM 2400MM DE COMPRIMENTO E DIAMETRO DE 3/8; TERMINAIS PRENSADOS NAS EXTREMIDADES PARA | DIS-CEF-001 | N MELLO 345 | N/A | Ferramentas e EPCs | N.MELLO COMERCIO DE MAQUINAS HIDRAU | 61.265.492/0001-31 | 2022-10-06 | 2026-10-06 | HI_2022_10_06 | Ambos | N/A | N/A | AIF
|  | 39061 | 1210225 | 0 | CUB EXT SF6 24KV/630A AFL H14 MAN RE+1P | CUBICULO MODULAR SF6 24KV/630A EXTENSIVEL AMBOS OS LADOS. ALTURA 1408MM. IAC: AFL. DUAS FUNCOES:RE+1P (REMONTE + 01 PROTECAO). FUNÇÃO REMONTE: CAIXA LATERAL À ESQUERDA PARA ENTRADA DOS CABOS BUCHAS PLUG-IN TIPO "C" 630A. FUNCAO PROTECAO: SECIONADORA SOB CARGA DE TRES POSICOES (FECHADA-ABERTA-ATERRADA) COMBINADA COM FUSIVEL, BUCHAS PLUG-IN TIPO "A" 250A, 04 FUSIVEIS HH 508MM 50A. GERAL: INDICADORES DE PRESENCA DE TENSÃO POR LED EM CADA FUNÇÃO. MANOMETRO DE GAS. CONJ DE UNIAO E TAMPA. ALAVANCA DE MANOBRA. TRATAMENTO E PROTEÇÃO ADICIONAL DE ALTA CORROSÃO PARA CUBA COM ENSAIO 1440H. EXAUSTÃO DOS GASES PARA BAIXO. APLICAÇÃO: INTERNO CONST/MANUT SE COM FOSSO P/ GASES. NORMAS:INS 50.42.07. | INS 50.42.07 | GB_RE+1T24_N | GB_RE+1T24_N | Cubículos | Gimi Bonomi Latin America S/a | 41.517.310/0001-65 | 2025-06-13 | 2030-06-13 | AP_2025_06_20 | Ambos |  | Item analisado por aprovação técnica - Normatização de Redes | AIF
|  | 39059 | 1211093 | 0 | CUB EXT SF6 36KV/630A AFL H14 MAN L | CUBICULO MODULAR SF6 36KV/630A EXTENSIVEL AMBOS OS LADOS. ALTURA: 1408MM. IAC: AFL. FUNCAO LINHA (L): SECIONADORA SOB CARGA DE TRES POSICOES (FECHADA-ABERTA-ATERRADA) , BUCHAS PLUG-IN TIPO "C" 630A, INDICADOR DE FALTA COM REGISTRO DE EVENTOS E GRANDEZAS ELETRICAS. GERAL: INDICADORES DE PRESENCA DE TENSAO; MANOMETRO DE GAS, TRATAMENTO E PROTEÇÃO ADICIONAL DE ALTA CORROSÃO PARA CUBA COM ENSAIO 1440H, EXAUSTÃO DOS GASES PARA BAIXO, KIT UNIAO E FECHAMENTO DO BARRAMENTO, ALAVANCA DE MANOBRA. APLICAÇÃO: INTERNO CONST/MANUT SE COM FOSSO P/ GASES. NORMAS:INS 50.42.07. | INS 50.42.07 | GB_1L36_N | GB_1L36_N | Cubículos | Gimi Bonomi Latin America S/a | 41.517.310/0001-65 | 2025-06-13 | 2030-06-13 | AP_2025_06_20 | Ambos |  | Item analisado por aprovação técnica - Normatização de Redes | AIF
|  | 39058 | 1210227 | 0 | CUB EXT SF6 24KV/630A AFL H14 MAN L | CUBICULO MODULAR SF6 24KV/630A EXTENSIVEL AMBOS OS LADOS. ALTURA: 1408MM. IAC: AFL. FUNCAO LINHA (L): SECIONADORA SOB CARGA DE TRES POSICOES (FECHADA-ABERTA-ATERRADA) , BUCHAS PLUG-IN TIPO "C" 630A, INDICADOR DE FALTA COM REGISTRO DE EVENTOS E GRANDEZAS ELETRICAS. GERAL: INDICADORES DE PRESENCA DE TENSAO; MANOMETRO DE GAS, TRATAMENTO E PROTEÇÃO ADICIONAL DE ALTA CORROSÃO PARA CUBA COM ENSAIO 1440H, EXAUSTÃO DOS GASES PARA BAIXO, KIT UNIAO E FECHAMENTO DO BARRAMENTO, ALAVANCA DE MANOBRA. APLICAÇÃO: INTERNO CONST/MANUT SE COM FOSSO P/ GASES. NORMAS:INS 50.42.07. | INS 50.42.07 | GB_1L24_N | GB_1L24_N | Cubículos | Gimi Bonomi Latin America S/a | 41.517.310/0001-65 | 2025-06-13 | 2030-06-13 | AP_2025_06_20 | Ambos |  | Item analisado por aprovação técnica - Normatização de Redes | AIF
|  | 39057 | 1211092 | 0 | CUB EXT SF6 36KV/630A AFL H14 MAN P | CUBICULO MODULAR SF6 36KV/630A EXTENSIVEL AMBOS OS LADOS. ALTURA 1408MM. IAC: AFL. FUNCAO PROTECAO (P): SECIONADORA SOB CARGA DE TRES POSICOES (FECHADA-ABERTA-ATERRADA) COMBINADA COM FUSIVEL, BUCHAS PLUG-IN TIPO "C" 630A, 04 X FUSIVEL HH 603MM 20A. GERAL: INDICADORES DE PRESENCA DE TENSAO; MANOMETRO DE GAS, BOBINA DE ABERTURA, TRATAMENTO E PROTEÇÃO ADICIONAL DE ALTA CORROSÃO PARA CUBA COM ENSAIO 1440H. EXAUSTÃO DOS GASES PARA BAIXO, KIT UNIAO E FECHAMENTO DO BARRAMENTO, ALAVANCA DE MANOBRA.APLICAÇÃO: INTERNO CONST/MANUT SE COM FOSSO P/ GASES. NORMAS:INS 50.42.07. | INS 50.42.07 | GB_1T36_N | GB_1T36_N | Cubículos | Gimi Bonomi Latin America S/a | 41.517.310/0001-65 | 2025-06-13 | 2030-06-13 | AP_2025_06_20 | Ambos |  | Item analisado por aprovação técnica - Normatização de Redes | AIF
|  | 39056 | 1210226 | 0 | CUB EXT SF6 24KV/630A AFL H14 MAN P | CUBICULO MODULAR SF6 24KV/630A EXTENSIVEL AMBOS OS LADOS. ALTURA 1408MM. IAC: AFL. FUNCAO PROTECAO (P): SECIONADORA SOB CARGA DE TRES POSICOES (FECHADA-ABERTA-ATERRADA) COMBINADA COM FUSIVEL, BUCHAS PLUG-IN TIPO "A" 250A, 04 X FUSIVEL HH 508MM 50A. GERAL: INDICADORES DE PRESENCA DE TENSAO; MANOMETRO DE GAS, BOBINA DE ABERTURA, TRATAMENTO E PROTEÇÃO ADICIONAL DE ALTA CORROSÃO PARA CUBA COM ENSAIO 1440H. EXAUSTÃO DOS GASES PARA BAIXO, KIT UNIAO E FECHAMENTO DO BARRAMENTO, ALAVANCA DE MANOBRA. APLICAÇÃO: INTERNO CONST/MANUT SE COM FOSSO P/ GASES. NORMAS:INS 50.42.07. | INS 50.42.07 | GB_1T24_N | GB_1T24_N | Cubículos | Gimi Bonomi Latin America S/a | 41.517.310/0001-65 | 2025-06-13 | 2030-06-13 | AP_2025_06_20 | Ambos |  | Item analisado por aprovação técnica - Normatização de Redes | AIF
|  | 39054 | 5628102 | 5628102 | CJ DE EQUIPAMENTOS CONJUGADOS DE RESGATE | CONJUNTO DE EQUIPAMENTOS CONJUGADOS DE RESGATE EM REDE AEREA CONTEMPLANDO EQUIPAMENTO DE PROTECAO INDIVIDUAL EPI E EQUIPAMENTO DE PR OTECAO COLETIVA ¯ EPC, CONFORME CEF 005 - ET 006.01 | CEF 005 -ET 006.01 | USTP00700KIT |  | EPIs, acessórios de Segurança | CORAX INDUSTRIA, COMERCIO E SERVICOS DE MATERIAIS DE SEGURANCA LTDA | 11.781.768/0001-66 | 2025-10-13 | 2030-10-13 | HI_2025_07_08 | Ambos |  | N/A | AIF
|  | 39054 | 5628102 | 5628102 | CJ DE EQUIPAMENTOS CONJUGADOS DE RESGATE | CONJUNTO DE EQUIPAMENTOS CONJUGADOS DE RESGATE EM REDE AEREA CONTEMPLANDO EQUIPAMENTO DE PROTECAO INDIVIDUAL EPI E EQUIPAMENTO DE PR OTECAO COLETIVA ¯ EPC, CONFORME CEF 005 - ET 006.01 | CEF 005 -ET 006.01 | KIT CJ EQUIP-CONJ |  | EPIs, acessórios de Segurança | INDUSTRIA E COMERCIO LEAL LTDA | 61.353.199/0001-26 | 2025-10-13 | 2030-10-13 | HI_2025_07_08 | Ambos |  | N/A | AIF
|  | 39042 |  | 0 | CUB EXT SF6 24KV/630A AF H13 MAN RE+1L | CUBICULO MODULAR SF6 24KV/630A EXTENSIVEL PARA O LADO DIREITO. ALTURA 1300MM. IAC: AF. DUAS FUNCOES:RE+1L (REMONTE + 01 LINHA). FUNÇÃO REMONTE: CAIXA LATERAL A ESQUERDA PARA ENTRADA DOS CABOS BUCHAS PLUG-IN TIPO "C" 630A. FUNCAO LINHA: SECIONADORA SOB CARGA DE TRES POSICOES (FECHADA-ABERTA-ATERRADA), BUCHAS PLUG-IN TIPO "C" 630A. GERAL: INDICADORES DE PRESENCA DE TENSÃO POR LED EM CADA FUNÇÃO. MANOMETRO DE GAS. CONJ DE UNIAO E TAMPA. ALAVANCA DE MANOBRA. TRATAMENTO E PROTECAO ADICIONAL DE ALTA CORROSAO PARA CUBA COM ENSAIO 1440H. EXAUSTAO DOS GASES PARA TRAS. APLICACAO: INTERNO, EXCLUSIVO MANUTENCAO CT SEM FOSSO P/ GASES. NORMAS:INS 50.42.07. | INS 50.42.07 | 8DJH | Não informado - analisar Referência | Cubículos | SIEMENS BRASIL LTDA | 44.013.159/0080-10 | 2023-01-01 | 2028-01-01 | AP_2025_04_02 | Ambos |  | Item analisado por aprovação técnica - Normatização de Redes | AIF
|  | 38585 | 4230179 | 4230179 | CONJUNTO ADAPTADOR E CRUZETA P/ DESB | CONJUNTO COMPOSTO POR 1UN DO ITEM 1 CRUZETA PARA DESBOBINADEIRA E 1UN DO ITEM 2 ADAPTADOR PARA MOTOR HIDRAULICO; CONFORME ITEM 3 DO DIS-CEF-001 EFES 03.48.01; EM EMBALAGEM APROVADA PELA NEOENERGIA. | DIS-CEF-001 - 03.48.01 | LUCABE | - | Ferramentas | LUCABE MATERIAIS ELÉTRICOS LTDA | 01.272.361/0001-50 | 2024-10-01 | 2026-06-30 | HI_2024_10_01 | Ambos | N/A | - | AIF
|  | 38585 | 4230179 | 4230179 | CONJUNTO ADAPTADOR E CRUZETA P/ DESB | CONJUNTO COMPOSTO POR 1UN DO ITEM 1 CRUZETA PARA DESBOBINADEIRA E 1UN DO ITEM 2 ADAPTADOR PARA MOTOR HIDRAULICO; CONFORME ITEM 3 DO DIS-CEF-001 EFES 03.48.01; EM EMBALAGEM APROVADA PELA NEOENERGIA. | DIS-CEF-001 - 03.48.01 | SE17685-3 | - | Ferramentas | SOLUÇÃO EQUIPAMENTOS ELÉTRICOS LTDA | 10.676.939/0001-24 | 2024-10-01 | 2026-06-30 | HI_2024_10_01 | Ambos | N/A | - | AIF
|  | 38582 | 4644028 | 4644028 | CABECOTE CORTADOR RAMAL SOLO AUTOMATICO | CABECOTE CORTADOR DE RAMAL DE LIGACAO DO SOLO; UTILIZADO PELAS EQUIPES OPERACIONAIS NAS ATIVIDADES DE SUSPENSAO DE FORNECIMENTO DE ENERGIA JUNTO AO PONTO DE ENTREGA DO CLIENTE OU PROXIMO A CONEXAO DA REDE SECUNDARIA; CORTADOR CONFECCIONADO EM ACO; CORPO PROTEGIDO EM TUBO ISOLANTE; GATILHO DE CORTE ACIONADO ATRAVES DE CORDA; CORDA PARA ACIONAMENTO EM POLIPROPILENO COM DIAMETRO DE 8MM; CAPACIDADE DE CORTE DE CONDUTOR ISOLADO ATE 35MM2; DISPOSITIVO ACOPLAR VARA MANOBRA; CONFORME PADRAO DIS-CEF-001 ET 08.05.00 ITEM 2; EM EMBALAGEM APROVADA PELA NEOENERGIA | DIS-CEF-001 - 08.05.00 | SOLUÇAO | - | Ferramentas | LUCABE MATERIAIS ELÉTRICOS LTDA | 01.272.361/0001-50 | 2024-10-01 | 2026-06-30 | HI_2024_10_01 | Ambos | N/A | - | AIF
|  | 38582 | 4644028 | 4644028 | CABECOTE CORTADOR RAMAL SOLO AUTOMATICO | CABECOTE CORTADOR DE RAMAL DE LIGACAO DO SOLO; UTILIZADO PELAS EQUIPES OPERACIONAIS NAS ATIVIDADES DE SUSPENSAO DE FORNECIMENTO DE ENERGIA JUNTO AO PONTO DE ENTREGA DO CLIENTE OU PROXIMO A CONEXAO DA REDE SECUNDARIA; CORTADOR CONFECCIONADO EM ACO; CORPO PROTEGIDO EM TUBO ISOLANTE; GATILHO DE CORTE ACIONADO ATRAVES DE CORDA; CORDA PARA ACIONAMENTO EM POLIPROPILENO COM DIAMETRO DE 8MM; CAPACIDADE DE CORTE DE CONDUTOR ISOLADO ATE 35MM2; DISPOSITIVO ACOPLAR VARA MANOBRA; CONFORME PADRAO DIS-CEF-001 ET 08.05.00 ITEM 2; EM EMBALAGEM APROVADA PELA NEOENERGIA | DIS-CEF-001 - 08.05.00 | FLV31413-3 | - | Ferramentas | RITZ DO BRASIL S/A | 17.157.603/0001-02 | 2024-10-01 | 2026-06-30 | HI_2024_10_01 | Ambos | N/A | - | AIF
|  | 38582 | 4644028 | 4644028 | CABECOTE CORTADOR RAMAL SOLO AUTOMATICO | CABECOTE CORTADOR DE RAMAL DE LIGACAO DO SOLO; UTILIZADO PELAS EQUIPES OPERACIONAIS NAS ATIVIDADES DE SUSPENSAO DE FORNECIMENTO DE ENERGIA JUNTO AO PONTO DE ENTREGA DO CLIENTE OU PROXIMO A CONEXAO DA REDE SECUNDARIA; CORTADOR CONFECCIONADO EM ACO; CORPO PROTEGIDO EM TUBO ISOLANTE; GATILHO DE CORTE ACIONADO ATRAVES DE CORDA; CORDA PARA ACIONAMENTO EM POLIPROPILENO COM DIAMETRO DE 8MM; CAPACIDADE DE CORTE DE CONDUTOR ISOLADO ATE 35MM2; DISPOSITIVO ACOPLAR VARA MANOBRA; CONFORME PADRAO DIS-CEF-001 ET 08.05.00 ITEM 2; EM EMBALAGEM APROVADA PELA NEOENERGIA | DIS-CEF-001 - 08.05.00 | SE 14909 | - | Ferramentas | SOLUÇÃO EQUIPAMENTOS ELÉTRICOS LTDA | 10.676.939/0001-24 | 2024-10-01 | 2026-06-30 | HI_2024_10_01 | Ambos | N/A | - | AIF
|  | 38582 | 4644028 | 4644028 | CABECOTE CORTADOR RAMAL SOLO AUTOMATICO | CABECOTE CORTADOR DE RAMAL DE LIGACAO DO SOLO; UTILIZADO PELAS EQUIPES OPERACIONAIS NAS ATIVIDADES DE SUSPENSAO DE FORNECIMENTO DE ENERGIA JUNTO AO PONTO DE ENTREGA DO CLIENTE OU PROXIMO A CONEXAO DA REDE SECUNDARIA; CORTADOR CONFECCIONADO EM ACO; CORPO PROTEGIDO EM TUBO ISOLANTE; GATILHO DE CORTE ACIONADO ATRAVES DE CORDA; CORDA PARA ACIONAMENTO EM POLIPROPILENO COM DIAMETRO DE 8MM; CAPACIDADE DE CORTE DE CONDUTOR ISOLADO ATE 35MM2; DISPOSITIVO ACOPLAR VARA MANOBRA; CONFORME PADRAO DIS-CEF-001 ET 08.05.00 ITEM 2; EM EMBALAGEM APROVADA PELA NEOENERGIA | DIS-CEF-001 - 08.05.00 | RITZ / FLV17844-1 | - | Ferramentas | START BRASIL | 40.087.428/0001-38 | 2024-10-01 | 2026-06-30 | HI_2024_10_01 | Ambos | N/A | - | AIF
|  | 38518 | 2222029 | 0 | CABO ALUMIN XLPE 240MM2 1KV 1F C2 | CABO ELETRICO DE POTENCIA. TENSAO DE ISOLACAO: 0,6/1,0 KV. CONDUTOR: ALUMINIO, TEMPERA MOLE, CLASSE DE ENCORDOAMENTO 2, REDONDO COMP ACTADO (RC), FORMACAO DO CABO: 1 X 240,00MM2. ISOLACAO: XLPE 90 C. COBERTURA: PVC/ST2 ANTICHAMA E LIVRE DE CHUMBO, COR: PRETA. EMBAL AGEM BOBINA: 500M. APLICACAO: CIRCUITO EXCLUISVO (FONTE-CARGA) SISTEMA SUBTERRANEO. NORMAS: NBR NM 280. NBR 6251. NBR 7287. | NBR NM 280; NBR 6251 E NBR 7287 | - | N/A | Condutores | COPPERFIO INDUSTRIA E COMERCIO LTDA | 56.059.702/0001-03 | 2024-06-14 | 2026-03-09 | HI_2024_06_14 | Ambos |  |  | AIF
|  | 38518 | 2222029 | 0 | CABO ALUMIN XLPE 240MM2 1KV 1F C2 | CABO ELETRICO DE POTENCIA. TENSAO DE ISOLACAO: 0,6/1,0 KV. CONDUTOR: ALUMINIO, TEMPERA MOLE, CLASSE DE ENCORDOAMENTO 2, REDONDO COMP ACTADO (RC), FORMACAO DO CABO: 1 X 240,00MM2. ISOLACAO: XLPE 90 C. COBERTURA: PVC/ST2 ANTICHAMA E LIVRE DE CHUMBO, COR: PRETA. EMBAL AGEM BOBINA: 500M. APLICACAO: CIRCUITO EXCLUISVO (FONTE-CARGA) SISTEMA SUBTERRANEO. NORMAS: NBR NM 280. NBR 6251. NBR 7287. | NBR NM 280; NBR 6251 E NBR 7287 | 1251001BB CB AL XLPE-PVC 240MM2 1KV PT | NBR 7287 NBR 6251 | Condutores | DIPRO DO BRASIL LTDA | 53.253.978/0001-21 | 2024-06-14 | 2027-03-07 | HI_2024_06_14 | Ambos |  |  | QA
|  | 38518 | 2222029 | 0 | CABO ALUMIN XLPE 240MM2 1KV 1F C2 | CABO ELETRICO DE POTENCIA. TENSAO DE ISOLACAO: 0,6/1,0 KV. CONDUTOR: ALUMINIO, TEMPERA MOLE, CLASSE DE ENCORDOAMENTO 2, REDONDO COMP ACTADO (RC), FORMACAO DO CABO: 1 X 240,00MM2. ISOLACAO: XLPE 90 C. COBERTURA: PVC/ST2 ANTICHAMA E LIVRE DE CHUMBO, COR: PRETA. EMBAL AGEM BOBINA: 500M. APLICACAO: CIRCUITO EXCLUISVO (FONTE-CARGA) SISTEMA SUBTERRANEO. NORMAS: NBR NM 280. NBR 6251. NBR 7287. | NBR NM 280; NBR 6251 E NBR 7287 | CB.INDULINK(AL/XLPE) 240MM2 1KV PT/X |  | Condutores | INDUSCABOS CONDUTORES ELÉTRICOS LTDA | 48.063.416/0001-85 | 2024-06-14 | 2027-03-08 | HI_2024_06_14 | Ambos |  |  | QA
|  | 38518 | 2222029 | 0 | CABO ALUMIN XLPE 240MM2 1KV 1F C2 | CABO ELETRICO DE POTENCIA. TENSAO DE ISOLACAO: 0,6/1,0 KV. CONDUTOR: ALUMINIO, TEMPERA MOLE, CLASSE DE ENCORDOAMENTO 2, REDONDO COMP ACTADO (RC), FORMACAO DO CABO: 1 X 240,00MM2. ISOLACAO: XLPE 90 C. COBERTURA: PVC/ST2 ANTICHAMA E LIVRE DE CHUMBO, COR: PRETA. EMBAL AGEM BOBINA: 500M. APLICACAO: CIRCUITO EXCLUISVO (FONTE-CARGA) SISTEMA SUBTERRANEO. NORMAS: NBR NM 280. NBR 6251. NBR 7287. | NBR NM 280; NBR 6251 E NBR 7287 | R2401PSS08 - Cabo Singelo Preto 240 mm² AL - XLPE + PVC - 1 KV - NBR 7287 | NBR 7287 | Condutores | NEOALUMINIO IND COM DE METAIS LTDA | 08.534.664/0001-42 | 2024-06-14 | 2027-07-04 | HI_2024_06_14 | Ambos |  |  | AIF
|  | 38518 | 2222029 | 0 | CABO ALUMIN XLPE 240MM2 1KV 1F C2 | CABO ELETRICO DE POTENCIA. TENSAO DE ISOLACAO: 0,6/1,0 KV. CONDUTOR: ALUMINIO, TEMPERA MOLE, CLASSE DE ENCORDOAMENTO 2, REDONDO COMP ACTADO (RC), FORMACAO DO CABO: 1 X 240,00MM2. ISOLACAO: XLPE 90 C. COBERTURA: PVC/ST2 ANTICHAMA E LIVRE DE CHUMBO, COR: PRETA. EMBAL AGEM BOBINA: 500M. APLICACAO: CIRCUITO EXCLUISVO (FONTE-CARGA) SISTEMA SUBTERRANEO. NORMAS: NBR NM 280. NBR 6251. NBR 7287. | NBR NM 280; NBR 6251 E NBR 7287 | CABELFIX AL 0,6/1 KV |  | Condutores | CABELAUTO BRASIL CABOS | 02.068.925/0001-08 | 2024-06-14 | 2027-09-29 | HI_2024_06_14 | Ambos |  |  | QA
|  | 38518 | 2222029 | 0 | CABO ALUMIN XLPE 240MM2 1KV 1F C2 | CABO ELETRICO DE POTENCIA. TENSAO DE ISOLACAO: 0,6/1,0 KV. CONDUTOR: ALUMINIO, TEMPERA MOLE, CLASSE DE ENCORDOAMENTO 2, REDONDO COMP ACTADO (RC), FORMACAO DO CABO: 1 X 240,00MM2. ISOLACAO: XLPE 90 C. COBERTURA: PVC/ST2 ANTICHAMA E LIVRE DE CHUMBO, COR: PRETA. EMBAL AGEM BOBINA: 500M. APLICACAO: CIRCUITO EXCLUISVO (FONTE-CARGA) SISTEMA SUBTERRANEO. NORMAS: NBR NM 280. NBR 6251. NBR 7287. | NBR NM 280; NBR 6251 E NBR 7287 | ICALi-XP 240 mm² | FT-0123 | Condutores | INTELLI - IND. DE TERM. ELÉTRICOS L | 46.754.545/0001-94 | 2024-06-14 | 2028-04-03 | HI_2024_06_14 | Ambos |  |  | QA
|  | 38518 | 2222029 | 0 | CABO ALUMIN XLPE 240MM2 1KV 1F C2 | CABO ELETRICO DE POTENCIA. TENSAO DE ISOLACAO: 0,6/1,0 KV. CONDUTOR: ALUMINIO, TEMPERA MOLE, CLASSE DE ENCORDOAMENTO 2, REDONDO COMP ACTADO (RC), FORMACAO DO CABO: 1 X 240,00MM2. ISOLACAO: XLPE 90 C. COBERTURA: PVC/ST2 ANTICHAMA E LIVRE DE CHUMBO, COR: PRETA. EMBAL AGEM BOBINA: 500M. APLICACAO: CIRCUITO EXCLUISVO (FONTE-CARGA) SISTEMA SUBTERRANEO. NORMAS: NBR NM 280. NBR 6251. NBR 7287. | NBR NM 280; NBR 6251 E NBR 7287 | CABO POTÊNCIA ALUMÍNIO XLPE/ST2 CP 1KV 1X240MM² | 050346701221100 | Condutores | CORDEIRO CABOS ELETRICOS SA | 14.197.209/0001-00 | 2024-06-14 | 2028-06-18 | HI_2024_06_14 | Ambos |  |  | AIF
|  | 38518 | 2222029 | 0 | CABO ALUMIN XLPE 240MM2 1KV 1F C2 | CABO ELETRICO DE POTENCIA. TENSAO DE ISOLACAO: 0,6/1,0 KV. CONDUTOR: ALUMINIO, TEMPERA MOLE, CLASSE DE ENCORDOAMENTO 2, REDONDO COMP ACTADO (RC), FORMACAO DO CABO: 1 X 240,00MM2. ISOLACAO: XLPE 90 C. COBERTURA: PVC/ST2 ANTICHAMA E LIVRE DE CHUMBO, COR: PRETA. EMBAL AGEM BOBINA: 500M. APLICACAO: CIRCUITO EXCLUISVO (FONTE-CARGA) SISTEMA SUBTERRANEO. NORMAS: NBR NM 280. NBR 6251. NBR 7287. | NBR NM 280; NBR 6251 E NBR 7287 | 3,6200103501e+14 | FT-36200100 | Condutores | CONDUMAX - ELETRO METALURGICA CIAFUNDI LTDA. | 53.224.127/0005-84 | 2024-06-14 | 2028-09-18 | HI_2024_06_14 | Ambos |  |  | QA
|  | 38518 | 2222029 | 0 | CABO ALUMIN XLPE 240MM2 1KV 1F C2 | CABO ELETRICO DE POTENCIA. TENSAO DE ISOLACAO: 0,6/1,0 KV. CONDUTOR: ALUMINIO, TEMPERA MOLE, CLASSE DE ENCORDOAMENTO 2, REDONDO COMP ACTADO (RC), FORMACAO DO CABO: 1 X 240,00MM2. ISOLACAO: XLPE 90 C. COBERTURA: PVC/ST2 ANTICHAMA E LIVRE DE CHUMBO, COR: PRETA. EMBAL AGEM BOBINA: 500M. APLICACAO: CIRCUITO EXCLUISVO (FONTE-CARGA) SISTEMA SUBTERRANEO. NORMAS: NBR NM 280. NBR 6251. NBR 7287. | NBR NM 280; NBR 6251 E NBR 7287 | CABO UNIPOLAR AL XLPE-PVC-ST2 0,6/1 KV 240 MM2 PR | SIM | Condutores | ALUBAR METAIS E CABOS S/A | 08.262.121/0001-13 | 2024-06-14 | 2029-03-27 | HI_2024_06_14 | Ambos |  |  | QA
|  | 38518 | 2222029 | 0 | CABO ALUMIN XLPE 240MM2 1KV 1F C2 | CABO ELETRICO DE POTENCIA. TENSAO DE ISOLACAO: 0,6/1,0 KV. CONDUTOR: ALUMINIO, TEMPERA MOLE, CLASSE DE ENCORDOAMENTO 2, REDONDO COMP ACTADO (RC), FORMACAO DO CABO: 1 X 240,00MM2. ISOLACAO: XLPE 90 C. COBERTURA: PVC/ST2 ANTICHAMA E LIVRE DE CHUMBO, COR: PRETA. EMBAL AGEM BOBINA: 500M. APLICACAO: CIRCUITO EXCLUISVO (FONTE-CARGA) SISTEMA SUBTERRANEO. NORMAS: NBR NM 280. NBR 6251. NBR 7287. | NBR NM 280; NBR 6251 E NBR 7287 |  |  | Condutores | MEGACABOS IND COM CABOS ESPECIAIS L | 07.642.862/0001-67 | 2024-06-14 | 2029-06-19 | HI_2024_06_14 | Ambos |  |  | QA
|  | 38518 | 2222029 | 0 | CABO ALUMIN XLPE 240MM2 1KV 1F C2 | CABO ELETRICO DE POTENCIA. TENSAO DE ISOLACAO: 0,6/1,0 KV. CONDUTOR: ALUMINIO, TEMPERA MOLE, CLASSE DE ENCORDOAMENTO 2, REDONDO COMP ACTADO (RC), FORMACAO DO CABO: 1 X 240,00MM2. ISOLACAO: XLPE 90 C. COBERTURA: PVC/ST2 ANTICHAMA E LIVRE DE CHUMBO, COR: PRETA. EMBAL AGEM BOBINA: 500M. APLICACAO: CIRCUITO EXCLUISVO (FONTE-CARGA) SISTEMA SUBTERRANEO. NORMAS: NBR NM 280. NBR 6251. NBR 7287. | NBR NM 280; NBR 6251 E NBR 7287 | FIPEX AL 0,6/1 kV | N/A | Condutores | NEXANS BRASIL S/A | 31.860.364/0014-90 | 2024-06-14 | 2029-07-12 | HI_2024_06_14 | Ambos |  |  | AIF
|  | 38518 | 2222029 | 0 | CABO ALUMIN XLPE 240MM2 1KV 1F C2 | CABO ELETRICO DE POTENCIA. TENSAO DE ISOLACAO: 0,6/1,0 KV. CONDUTOR: ALUMINIO, TEMPERA MOLE, CLASSE DE ENCORDOAMENTO 2, REDONDO COMP ACTADO (RC), FORMACAO DO CABO: 1 X 240,00MM2. ISOLACAO: XLPE 90 C. COBERTURA: PVC/ST2 ANTICHAMA E LIVRE DE CHUMBO, COR: PRETA. EMBAL AGEM BOBINA: 500M. APLICACAO: CIRCUITO EXCLUISVO (FONTE-CARGA) SISTEMA SUBTERRANEO. NORMAS: NBR NM 280. NBR 6251. NBR 7287. | NBR NM 280; NBR 6251 E NBR 7287 | 46564304 | Não Aplicável | Condutores | PRYSMIAN CABOS E SISTEMAS DO BRASIL | 61.150.751/0091-35 e 61.150.751/0038-70 | 2024-06-14 | 2029-07-19 | HI_2024_06_14 | Ambos |  |  | QA
|  | 38517 | 2222028 | 0 | CABO ALUMIN XLPE 185MM2 1KV 1F C2 | CABO ELETRICO DE POTENCIA. TENSAO DE ISOLACAO: 0,6/1,0 KV. CONDUTOR: ALUMINIO, TEMPERA MOLE, CLASSE DE ENCORDOAMENTO 2, REDONDO COMP ACTADO (RC), FORMACAO DO CABO: 1 X 185,00MM2. ISOLACAO: XLPE 90 C. COBERTURA: PVC/ST2 ANTICHAMA E LIVRE DE CHUMBO, COR: PRETA. EMBAL AGEM BOBINA: 500M. APLICACAO: CIRCUITO EXCLUISVO (FONTE-CARGA) SISTEMA SUBTERRANEO. NORMAS: NBR NM 280. NBR 6251. NBR 7287. | NBR NM 280; NBR 6251 E NBR 7287 | 04.04.0020 | N/A | Condutores | COPPERFIO INDUSTRIA E COMERCIO LTDA | 56.059.702/0001-03 | 2024-06-14 | 2026-03-09 | HI_2024_06_14 | Ambos |  |  | AIF
|  | 38517 | 2222028 | 0 | CABO ALUMIN XLPE 185MM2 1KV 1F C2 | CABO ELETRICO DE POTENCIA. TENSAO DE ISOLACAO: 0,6/1,0 KV. CONDUTOR: ALUMINIO, TEMPERA MOLE, CLASSE DE ENCORDOAMENTO 2, REDONDO COMP ACTADO (RC), FORMACAO DO CABO: 1 X 185,00MM2. ISOLACAO: XLPE 90 C. COBERTURA: PVC/ST2 ANTICHAMA E LIVRE DE CHUMBO, COR: PRETA. EMBAL AGEM BOBINA: 500M. APLICACAO: CIRCUITO EXCLUISVO (FONTE-CARGA) SISTEMA SUBTERRANEO. NORMAS: NBR NM 280. NBR 6251. NBR 7287. | NBR NM 280; NBR 6251 E NBR 7287 | 1250901BB CB AL XLPE-PVC 185MM2 1KV PT | NBR 7287 NBR 6251 | Condutores | DIPRO DO BRASIL LTDA | 53.253.978/0001-21 | 2024-06-14 | 2027-03-07 | HI_2024_06_14 | Ambos |  |  | QA
|  | 38517 | 2222028 | 0 | CABO ALUMIN XLPE 185MM2 1KV 1F C2 | CABO ELETRICO DE POTENCIA. TENSAO DE ISOLACAO: 0,6/1,0 KV. CONDUTOR: ALUMINIO, TEMPERA MOLE, CLASSE DE ENCORDOAMENTO 2, REDONDO COMP ACTADO (RC), FORMACAO DO CABO: 1 X 185,00MM2. ISOLACAO: XLPE 90 C. COBERTURA: PVC/ST2 ANTICHAMA E LIVRE DE CHUMBO, COR: PRETA. EMBAL AGEM BOBINA: 500M. APLICACAO: CIRCUITO EXCLUISVO (FONTE-CARGA) SISTEMA SUBTERRANEO. NORMAS: NBR NM 280. NBR 6251. NBR 7287. | NBR NM 280; NBR 6251 E NBR 7287 | CB.INDULINK(AL/XLPE) 185MM2 1KV PT/X |  | Condutores | INDUSCABOS CONDUTORES ELÉTRICOS LTDA | 48.063.416/0001-85 | 2024-06-14 | 2027-03-08 | HI_2024_06_14 | Ambos |  |  | QA
|  | 38517 | 2222028 | 0 | CABO ALUMIN XLPE 185MM2 1KV 1F C2 | CABO ELETRICO DE POTENCIA. TENSAO DE ISOLACAO: 0,6/1,0 KV. CONDUTOR: ALUMINIO, TEMPERA MOLE, CLASSE DE ENCORDOAMENTO 2, REDONDO COMP ACTADO (RC), FORMACAO DO CABO: 1 X 185,00MM2. ISOLACAO: XLPE 90 C. COBERTURA: PVC/ST2 ANTICHAMA E LIVRE DE CHUMBO, COR: PRETA. EMBAL AGEM BOBINA: 500M. APLICACAO: CIRCUITO EXCLUISVO (FONTE-CARGA) SISTEMA SUBTERRANEO. NORMAS: NBR NM 280. NBR 6251. NBR 7287. | NBR NM 280; NBR 6251 E NBR 7287 | R1851PSS08 - Cabo Singelo Preto 185 mm² AL - XLPE + PVC - 1 KV - NBR 7287 | NBR 7287 | Condutores | NEOALUMINIO IND COM DE METAIS LTDA | 08.534.664/0001-42 | 2024-06-14 | 2027-07-04 | HI_2024_06_14 | Ambos |  |  | AIF
|  | 38517 | 2222028 | 0 | CABO ALUMIN XLPE 185MM2 1KV 1F C2 | CABO ELETRICO DE POTENCIA. TENSAO DE ISOLACAO: 0,6/1,0 KV. CONDUTOR: ALUMINIO, TEMPERA MOLE, CLASSE DE ENCORDOAMENTO 2, REDONDO COMP ACTADO (RC), FORMACAO DO CABO: 1 X 185,00MM2. ISOLACAO: XLPE 90 C. COBERTURA: PVC/ST2 ANTICHAMA E LIVRE DE CHUMBO, COR: PRETA. EMBAL AGEM BOBINA: 500M. APLICACAO: CIRCUITO EXCLUISVO (FONTE-CARGA) SISTEMA SUBTERRANEO. NORMAS: NBR NM 280. NBR 6251. NBR 7287. | NBR NM 280; NBR 6251 E NBR 7287 | CABELFIX AL 0,6/1 KV |  | Condutores | CABELAUTO BRASIL CABOS | 02.068.925/0001-08 | 2024-06-14 | 2027-09-29 | HI_2024_06_14 | Ambos |  |  | QA
|  | 38517 | 2222028 | 0 | CABO ALUMIN XLPE 185MM2 1KV 1F C2 | CABO ELETRICO DE POTENCIA. TENSAO DE ISOLACAO: 0,6/1,0 KV. CONDUTOR: ALUMINIO, TEMPERA MOLE, CLASSE DE ENCORDOAMENTO 2, REDONDO COMP ACTADO (RC), FORMACAO DO CABO: 1 X 185,00MM2. ISOLACAO: XLPE 90 C. COBERTURA: PVC/ST2 ANTICHAMA E LIVRE DE CHUMBO, COR: PRETA. EMBAL AGEM BOBINA: 500M. APLICACAO: CIRCUITO EXCLUISVO (FONTE-CARGA) SISTEMA SUBTERRANEO. NORMAS: NBR NM 280. NBR 6251. NBR 7287. | NBR NM 280; NBR 6251 E NBR 7287 | ICALi-XP 185 mm² | FT-0168 | Condutores | INTELLI - IND. DE TERM. ELÉTRICOS L | 46.754.545/0001-94 | 2024-06-14 | 2028-04-03 | HI_2024_06_14 | Ambos |  |  | QA
|  | 38517 | 2222028 | 0 | CABO ALUMIN XLPE 185MM2 1KV 1F C2 | CABO ELETRICO DE POTENCIA. TENSAO DE ISOLACAO: 0,6/1,0 KV. CONDUTOR: ALUMINIO, TEMPERA MOLE, CLASSE DE ENCORDOAMENTO 2, REDONDO COMP ACTADO (RC), FORMACAO DO CABO: 1 X 185,00MM2. ISOLACAO: XLPE 90 C. COBERTURA: PVC/ST2 ANTICHAMA E LIVRE DE CHUMBO, COR: PRETA. EMBAL AGEM BOBINA: 500M. APLICACAO: CIRCUITO EXCLUISVO (FONTE-CARGA) SISTEMA SUBTERRANEO. NORMAS: NBR NM 280. NBR 6251. NBR 7287. | NBR NM 280; NBR 6251 E NBR 7287 | CABO POTÊNCIA ALUMÍNIO XLPE/ST2 CP 1KV 1X185MM² | 050346701191100 | Condutores | CORDEIRO CABOS ELETRICOS SA | 14.197.209/0001-00 | 2024-06-14 | 2028-06-18 | HI_2024_06_14 | Ambos |  |  | AIF
|  | 38517 | 2222028 | 0 | CABO ALUMIN XLPE 185MM2 1KV 1F C2 | CABO ELETRICO DE POTENCIA. TENSAO DE ISOLACAO: 0,6/1,0 KV. CONDUTOR: ALUMINIO, TEMPERA MOLE, CLASSE DE ENCORDOAMENTO 2, REDONDO COMP ACTADO (RC), FORMACAO DO CABO: 1 X 185,00MM2. ISOLACAO: XLPE 90 C. COBERTURA: PVC/ST2 ANTICHAMA E LIVRE DE CHUMBO, COR: PRETA. EMBAL AGEM BOBINA: 500M. APLICACAO: CIRCUITO EXCLUISVO (FONTE-CARGA) SISTEMA SUBTERRANEO. NORMAS: NBR NM 280. NBR 6251. NBR 7287. | NBR NM 280; NBR 6251 E NBR 7287 | 3,6200103401e+14 | FT-36200100 | Condutores | CONDUMAX - ELETRO METALURGICA CIAFUNDI LTDA. | 53.224.127/0005-84 | 2024-06-14 | 2028-09-18 | HI_2024_06_14 | Ambos |  |  | QA
|  | 38517 | 2222028 | 0 | CABO ALUMIN XLPE 185MM2 1KV 1F C2 | CABO ELETRICO DE POTENCIA. TENSAO DE ISOLACAO: 0,6/1,0 KV. CONDUTOR: ALUMINIO, TEMPERA MOLE, CLASSE DE ENCORDOAMENTO 2, REDONDO COMP ACTADO (RC), FORMACAO DO CABO: 1 X 185,00MM2. ISOLACAO: XLPE 90 C. COBERTURA: PVC/ST2 ANTICHAMA E LIVRE DE CHUMBO, COR: PRETA. EMBAL AGEM BOBINA: 500M. APLICACAO: CIRCUITO EXCLUISVO (FONTE-CARGA) SISTEMA SUBTERRANEO. NORMAS: NBR NM 280. NBR 6251. NBR 7287. | NBR NM 280; NBR 6251 E NBR 7287 | CABO UNIPOLAR AL XLPE-PVC-ST2 0,6/1 KV 185 MM2 PR | SIM | Condutores | ALUBAR METAIS E CABOS S/A | 08.262.121/0001-13 | 2024-06-14 | 2029-03-27 | HI_2024_06_14 | Ambos |  |  | QA
|  | 38517 | 2222028 | 0 | CABO ALUMIN XLPE 185MM2 1KV 1F C2 | CABO ELETRICO DE POTENCIA. TENSAO DE ISOLACAO: 0,6/1,0 KV. CONDUTOR: ALUMINIO, TEMPERA MOLE, CLASSE DE ENCORDOAMENTO 2, REDONDO COMP ACTADO (RC), FORMACAO DO CABO: 1 X 185,00MM2. ISOLACAO: XLPE 90 C. COBERTURA: PVC/ST2 ANTICHAMA E LIVRE DE CHUMBO, COR: PRETA. EMBAL AGEM BOBINA: 500M. APLICACAO: CIRCUITO EXCLUISVO (FONTE-CARGA) SISTEMA SUBTERRANEO. NORMAS: NBR NM 280. NBR 6251. NBR 7287. | NBR NM 280; NBR 6251 E NBR 7287 |  |  | Condutores | MEGACABOS IND COM CABOS ESPECIAIS L | 07.642.862/0001-67 | 2024-06-14 | 2029-06-19 | HI_2024_06_14 | Ambos |  |  | QA
|  | 38517 | 2222028 | 0 | CABO ALUMIN XLPE 185MM2 1KV 1F C2 | CABO ELETRICO DE POTENCIA. TENSAO DE ISOLACAO: 0,6/1,0 KV. CONDUTOR: ALUMINIO, TEMPERA MOLE, CLASSE DE ENCORDOAMENTO 2, REDONDO COMP ACTADO (RC), FORMACAO DO CABO: 1 X 185,00MM2. ISOLACAO: XLPE 90 C. COBERTURA: PVC/ST2 ANTICHAMA E LIVRE DE CHUMBO, COR: PRETA. EMBAL AGEM BOBINA: 500M. APLICACAO: CIRCUITO EXCLUISVO (FONTE-CARGA) SISTEMA SUBTERRANEO. NORMAS: NBR NM 280. NBR 6251. NBR 7287. | NBR NM 280; NBR 6251 E NBR 7287 | FIPEX AL 0,6/1 kV | N/A | Condutores | NEXANS BRASIL S/A | 31.860.364/0014-90 | 2024-06-14 | 2029-07-12 | HI_2024_06_14 | Ambos |  |  | AIF
|  | 38517 | 2222028 | 0 | CABO ALUMIN XLPE 185MM2 1KV 1F C2 | CABO ELETRICO DE POTENCIA. TENSAO DE ISOLACAO: 0,6/1,0 KV. CONDUTOR: ALUMINIO, TEMPERA MOLE, CLASSE DE ENCORDOAMENTO 2, REDONDO COMP ACTADO (RC), FORMACAO DO CABO: 1 X 185,00MM2. ISOLACAO: XLPE 90 C. COBERTURA: PVC/ST2 ANTICHAMA E LIVRE DE CHUMBO, COR: PRETA. EMBAL AGEM BOBINA: 500M. APLICACAO: CIRCUITO EXCLUISVO (FONTE-CARGA) SISTEMA SUBTERRANEO. NORMAS: NBR NM 280. NBR 6251. NBR 7287. | NBR NM 280; NBR 6251 E NBR 7287 | 46564302 | Não Aplicável | Condutores | PRYSMIAN CABOS E SISTEMAS DO BRASIL | 61.150.751/0091-35 e 61.150.751/0038-70 | 2024-06-14 | 2029-07-19 | HI_2024_06_14 | Ambos |  |  | QA
|  | 38516 | 2222027 | 0 | CABO ALUMIN XLPE 120MM2 1KV 1F C2 | CABO ELETRICO DE POTENCIA. TENSAO DE ISOLACAO: 0,6/1,0 KV. CONDUTOR: ALUMINIO, TEMPERA MOLE, CLASSE DE ENCORDOAMENTO 2, REDONDO COMP | NBR NM 280; NBR 6251 E NBR 7287 | 04.04.0019 | N/A | Condutores | COPPERFIO INDUSTRIA E COMERCIO LTDA | 56.059.702/0001-03 | 2024-06-14 | 2026-03-09 | HI_2024_06_14 | Ambos |  |  | AIF
|  | 38516 | 2222027 | 0 | CABO ALUMIN XLPE 120MM2 1KV 1F C2 | CABO ELETRICO DE POTENCIA. TENSAO DE ISOLACAO: 0,6/1,0 KV. CONDUTOR: ALUMINIO, TEMPERA MOLE, CLASSE DE ENCORDOAMENTO 2, REDONDO COMP | NBR NM 280; NBR 6251 E NBR 7287 | 1250701BB CB AL XLPE-PVC 120MM2 1KV PT | NBR 7287 NBR 6251 | Condutores | DIPRO DO BRASIL LTDA | 53.253.978/0001-21 | 2024-06-14 | 2027-03-07 | HI_2024_06_14 | Ambos |  |  | QA
|  | 38516 | 2222027 | 0 | CABO ALUMIN XLPE 120MM2 1KV 1F C2 | CABO ELETRICO DE POTENCIA. TENSAO DE ISOLACAO: 0,6/1,0 KV. CONDUTOR: ALUMINIO, TEMPERA MOLE, CLASSE DE ENCORDOAMENTO 2, REDONDO COMP | NBR NM 280; NBR 6251 E NBR 7287 | CB.INDULINK(AL/XLPE) 120MM2 1KV PT/X |  | Condutores | INDUSCABOS CONDUTORES ELÉTRICOS LTDA | 48.063.416/0001-85 | 2024-06-14 | 2027-03-08 | HI_2024_06_14 | Ambos |  |  | QA
|  | 38516 | 2222027 | 0 | CABO ALUMIN XLPE 120MM2 1KV 1F C2 | CABO ELETRICO DE POTENCIA. TENSAO DE ISOLACAO: 0,6/1,0 KV. CONDUTOR: ALUMINIO, TEMPERA MOLE, CLASSE DE ENCORDOAMENTO 2, REDONDO COMP | NBR NM 280; NBR 6251 E NBR 7287 | R1201PSS08 - Cabo Singelo Preto 120 mm² AL - XLPE + PVC - 1 KV - NBR 7287 | NBR 7287 | Condutores | NEOALUMINIO IND COM DE METAIS LTDA | 08.534.664/0001-42 | 2024-06-14 | 2027-07-04 | HI_2024_06_14 | Ambos |  |  | AIF
|  | 38516 | 2222027 | 0 | CABO ALUMIN XLPE 120MM2 1KV 1F C2 | CABO ELETRICO DE POTENCIA. TENSAO DE ISOLACAO: 0,6/1,0 KV. CONDUTOR: ALUMINIO, TEMPERA MOLE, CLASSE DE ENCORDOAMENTO 2, REDONDO COMP | NBR NM 280; NBR 6251 E NBR 7287 | CABELFIX AL 0,6/1 KV |  | Condutores | CABELAUTO BRASIL CABOS | 02.068.925/0001-08 | 2024-06-14 | 2027-09-29 | HI_2024_06_14 | Ambos |  |  | QA
|  | 38516 | 2222027 | 0 | CABO ALUMIN XLPE 120MM2 1KV 1F C2 | CABO ELETRICO DE POTENCIA. TENSAO DE ISOLACAO: 0,6/1,0 KV. CONDUTOR: ALUMINIO, TEMPERA MOLE, CLASSE DE ENCORDOAMENTO 2, REDONDO COMP | NBR NM 280; NBR 6251 E NBR 7287 | ICALi-XP 120 mm² | FT-0109 | Condutores | INTELLI - IND. DE TERM. ELÉTRICOS L | 46.754.545/0001-94 | 2024-06-14 | 2028-04-03 | HI_2024_06_14 | Ambos |  |  | QA
|  | 38516 | 2222027 | 0 | CABO ALUMIN XLPE 120MM2 1KV 1F C2 | CABO ELETRICO DE POTENCIA. TENSAO DE ISOLACAO: 0,6/1,0 KV. CONDUTOR: ALUMINIO, TEMPERA MOLE, CLASSE DE ENCORDOAMENTO 2, REDONDO COMP | NBR NM 280; NBR 6251 E NBR 7287 | CABO POTÊNCIA ALUMÍNIO XLPE/ST2 CP 1KV 1X120MM² | 050346701191100 | Condutores | CORDEIRO CABOS ELETRICOS SA | 14.197.209/0001-00 | 2024-06-14 | 2028-06-18 | HI_2024_06_14 | Ambos |  |  | AIF
|  | 38516 | 2222027 | 0 | CABO ALUMIN XLPE 120MM2 1KV 1F C2 | CABO ELETRICO DE POTENCIA. TENSAO DE ISOLACAO: 0,6/1,0 KV. CONDUTOR: ALUMINIO, TEMPERA MOLE, CLASSE DE ENCORDOAMENTO 2, REDONDO COMP | NBR NM 280; NBR 6251 E NBR 7287 | 3,6200103201e+14 | FT-36200100 | Condutores | CONDUMAX - ELETRO METALURGICA CIAFUNDI LTDA. | 53.224.127/0005-84 | 2024-06-14 | 2028-09-18 | HI_2024_06_14 | Ambos |  |  | QA
|  | 38516 | 2222027 | 0 | CABO ALUMIN XLPE 120MM2 1KV 1F C2 | CABO ELETRICO DE POTENCIA. TENSAO DE ISOLACAO: 0,6/1,0 KV. CONDUTOR: ALUMINIO, TEMPERA MOLE, CLASSE DE ENCORDOAMENTO 2, REDONDO COMP | NBR NM 280; NBR 6251 E NBR 7287 | CABO UNIPOLAR AL XLPE-PVC-ST2 0,6/1 KV 120 MM2 PR | SIM | Condutores | ALUBAR METAIS E CABOS S/A | 08.262.121/0001-13 | 2024-06-14 | 2029-03-27 | HI_2024_06_14 | Ambos |  |  | QA
|  | 38516 | 2222027 | 0 | CABO ALUMIN XLPE 120MM2 1KV 1F C2 | CABO ELETRICO DE POTENCIA. TENSAO DE ISOLACAO: 0,6/1,0 KV. CONDUTOR: ALUMINIO, TEMPERA MOLE, CLASSE DE ENCORDOAMENTO 2, REDONDO COMP | NBR NM 280; NBR 6251 E NBR 7287 | CABO ALUMIN XLPE 120MM2 1KV 1F C2 |  | Condutores | MEGACABOS IND COM CABOS ESPECIAIS L | 07.642.862/0001-67 | 2024-06-14 | 2029-06-19 | HI_2024_06_14 | Ambos |  |  | QA
|  | 38516 | 2222027 | 0 | CABO ALUMIN XLPE 120MM2 1KV 1F C2 | CABO ELETRICO DE POTENCIA. TENSAO DE ISOLACAO: 0,6/1,0 KV. CONDUTOR: ALUMINIO, TEMPERA MOLE, CLASSE DE ENCORDOAMENTO 2, REDONDO COMP | NBR NM 280; NBR 6251 E NBR 7287 | FIPEX AL 0,6/1 kV | N/A | Condutores | NEXANS BRASIL S/A | 31.860.364/0014-90 | 2024-06-14 | 2029-07-12 | HI_2024_06_14 | Ambos |  |  | AIF
|  | 38516 | 2222027 | 0 | CABO ALUMIN XLPE 120MM2 1KV 1F C2 | CABO ELETRICO DE POTENCIA. TENSAO DE ISOLACAO: 0,6/1,0 KV. CONDUTOR: ALUMINIO, TEMPERA MOLE, CLASSE DE ENCORDOAMENTO 2, REDONDO COMP | NBR NM 280; NBR 6251 E NBR 7287 | 46564302 | Não Aplicável | Condutores | PRYSMIAN CABOS E SISTEMAS DO BRASIL | 61.150.751/0091-35 e 61.150.751/0038-70 | 2024-06-14 | 2029-07-19 | HI_2024_06_14 | Ambos |  |  | QA
|  | 38515 | 2223987 | 0 | CABO COBRE XLPE 120MM2 1KV 1F C2 | CABO ELETRICO DE POTENCIA. TENSAO DE ISOLACAO: 0,6/1,0 KV. CONDUTOR: COBRE, TEMPERA MOLE, CLASSE DE ENCORDOAMENTO 2, REDONDO NAO COM PACTADO (RN), FORMACAO DO CABO: 1 X 120,00MM2. ISOLACAO: XLPE 90 C. COBERTURA: PVC/ST2 ANTICHAMA E LIVRE DE CHUMBO, COR: PRETA. EMBA LAGEM BOBINA: 500M. APLICACAO: REDE APARENTE, EMBUTIDA OU SUBTERRANEA EM AREA INUNDAVEL. ESPECIFICACAO: INS 56.37.02. | INS 56.37.02 | 2263801BB CB RIG CU-XLPE-PVC 120MM2 1KV PT (RN) | NBR 7287 | Condutores | DIPRO DO BRASIL LTDA | 53.253.978/0001-21 | 2024-06-14 | 2027-03-07 | HI_2024_06_14 | Ambos |  |  | QA
|  | 38515 | 2223987 | 0 | CABO COBRE XLPE 120MM2 1KV 1F C2 | CABO ELETRICO DE POTENCIA. TENSAO DE ISOLACAO: 0,6/1,0 KV. CONDUTOR: COBRE, TEMPERA MOLE, CLASSE DE ENCORDOAMENTO 2, REDONDO NAO COM PACTADO (RN), FORMACAO DO CABO: 1 X 120,00MM2. ISOLACAO: XLPE 90 C. COBERTURA: PVC/ST2 ANTICHAMA E LIVRE DE CHUMBO, COR: PRETA. EMBA LAGEM BOBINA: 500M. APLICACAO: REDE APARENTE, EMBUTIDA OU SUBTERRANEA EM AREA INUNDAVEL. ESPECIFICACAO: INS 56.37.02. | INS 56.37.02 | CB.INDULINK(XLPE/PVC) 120MM2 1KV REDONDO |  | Condutores | INDUSCABOS CONDUTORES ELÉTRICOS LTDA | 48.063.416/0001-85 | 2024-06-14 | 2027-03-08 | HI_2024_06_14 | Ambos |  |  | QA
|  | 38515 | 2223987 | 0 | CABO COBRE XLPE 120MM2 1KV 1F C2 | CABO ELETRICO DE POTENCIA. TENSAO DE ISOLACAO: 0,6/1,0 KV. CONDUTOR: COBRE, TEMPERA MOLE, CLASSE DE ENCORDOAMENTO 2, REDONDO NAO COM PACTADO (RN), FORMACAO DO CABO: 1 X 120,00MM2. ISOLACAO: XLPE 90 C. COBERTURA: PVC/ST2 ANTICHAMA E LIVRE DE CHUMBO, COR: PRETA. EMBA LAGEM BOBINA: 500M. APLICACAO: REDE APARENTE, EMBUTIDA OU SUBTERRANEA EM AREA INUNDAVEL. ESPECIFICACAO: INS 56.37.02. | INS 56.37.02 | CABELFIX 0,6/1 KV |  | Condutores | CABELAUTO BRASIL CABOS | 02.068.925/0001-08 | 2024-06-14 | 2027-09-29 | HI_2024_06_14 | Ambos |  |  | QA
|  | 38515 | 2223987 | 0 | CABO COBRE XLPE 120MM2 1KV 1F C2 | CABO ELETRICO DE POTENCIA. TENSAO DE ISOLACAO: 0,6/1,0 KV. CONDUTOR: COBRE, TEMPERA MOLE, CLASSE DE ENCORDOAMENTO 2, REDONDO NAO COM PACTADO (RN), FORMACAO DO CABO: 1 X 120,00MM2. ISOLACAO: XLPE 90 C. COBERTURA: PVC/ST2 ANTICHAMA E LIVRE DE CHUMBO, COR: PRETA. EMBA LAGEM BOBINA: 500M. APLICACAO: REDE APARENTE, EMBUTIDA OU SUBTERRANEA EM AREA INUNDAVEL. ESPECIFICACAO: INS 56.37.02. | INS 56.37.02 | CABO POTÊNCIA COBRE C2 RN XLPE/ST2 1KV 1x120MM² | 020416201191000 | Condutores | CORDEIRO CABOS ELETRICOS SA | 14.197.209/0001-00 | 2024-06-14 | 2028-06-18 | HI_2024_06_14 | Ambos |  |  | AIF
|  | 38515 | 2223987 | 0 | CABO COBRE XLPE 120MM2 1KV 1F C2 | CABO ELETRICO DE POTENCIA. TENSAO DE ISOLACAO: 0,6/1,0 KV. CONDUTOR: COBRE, TEMPERA MOLE, CLASSE DE ENCORDOAMENTO 2, REDONDO NAO COM PACTADO (RN), FORMACAO DO CABO: 1 X 120,00MM2. ISOLACAO: XLPE 90 C. COBERTURA: PVC/ST2 ANTICHAMA E LIVRE DE CHUMBO, COR: PRETA. EMBA LAGEM BOBINA: 500M. APLICACAO: REDE APARENTE, EMBUTIDA OU SUBTERRANEA EM AREA INUNDAVEL. ESPECIFICACAO: INS 56.37.02. | INS 56.37.02 | 3,0620103201e+14 | FT-30620103 | Condutores | CONDUMAX - ELETRO METALURGICA CIAFUNDI LTDA. | 53.224.127/0005-84 | 2024-06-14 | 2028-09-18 | HI_2024_06_14 | Ambos |  |  | QA
|  | 38515 | 2223987 | 0 | CABO COBRE XLPE 120MM2 1KV 1F C2 | CABO ELETRICO DE POTENCIA. TENSAO DE ISOLACAO: 0,6/1,0 KV. CONDUTOR: COBRE, TEMPERA MOLE, CLASSE DE ENCORDOAMENTO 2, REDONDO NAO COM PACTADO (RN), FORMACAO DO CABO: 1 X 120,00MM2. ISOLACAO: XLPE 90 C. COBERTURA: PVC/ST2 ANTICHAMA E LIVRE DE CHUMBO, COR: PRETA. EMBA LAGEM BOBINA: 500M. APLICACAO: REDE APARENTE, EMBUTIDA OU SUBTERRANEA EM AREA INUNDAVEL. ESPECIFICACAO: INS 56.37.02. | INS 56.37.02 | FIPEX 0,6/1 kV | N/A | Condutores | NEXANS BRASIL S/A | 31.860.364/0014-90 | 2024-06-14 | 2029-07-12 | HI_2024_06_14 | Ambos |  |  | AIF
|  | 38515 | 2223987 | 0 | CABO COBRE XLPE 120MM2 1KV 1F C2 | CABO ELETRICO DE POTENCIA. TENSAO DE ISOLACAO: 0,6/1,0 KV. CONDUTOR: COBRE, TEMPERA MOLE, CLASSE DE ENCORDOAMENTO 2, REDONDO NAO COM PACTADO (RN), FORMACAO DO CABO: 1 X 120,00MM2. ISOLACAO: XLPE 90 C. COBERTURA: PVC/ST2 ANTICHAMA E LIVRE DE CHUMBO, COR: PRETA. EMBA LAGEM BOBINA: 500M. APLICACAO: REDE APARENTE, EMBUTIDA OU SUBTERRANEA EM AREA INUNDAVEL. ESPECIFICACAO: INS 56.37.02. | INS 56.37.02 | 90513477 (Provisório) | Não Aplicável | Condutores | PRYSMIAN CABOS E SISTEMAS DO BRASIL | 61.150.751/0091-35 e 61.150.751/0038-70 | 2024-06-14 | 2029-07-19 | HI_2024_06_14 | Ambos |  |  | QA
|  | 38514 | 2223988 | 0 | CABO COBRE HEPR 500MM2 1KV 1F C2 | CABO ELETRICO DE POTENCIA. TENSAO DE ISOLACAO: 0,6/1,0 KV. CONDUTOR: COBRE, TEMPERA MOLE, CLASSE DE ENCORDOAMENTO 2, REDONDO COMPACT ADO (RC), FORMACAO DO CABO: 1 X 500,00MM2. ISOLACAO: HEPR 90 C. COBERTURA: PVC/ST2 ANTICHAMA E LIVRE DE CHUMBO, COR: PRETA. EMBALAGE M BOBINA: 250M. APLICACAO: REDE APARENTE, EMBUTIDA OU SUBTERRANEA EM AREA INUNDAVEL. ESPECIFICACAO: INS 56.37.02. | INS 56.37.02 | 1191501BB CB RIG CU-XLPE-PVC 500MM2 1KV PT | NBR 7287 | Condutores | DIPRO DO BRASIL LTDA | 53.253.978/0001-21 | 2024-06-14 | 2027-03-07 | HI_2024_06_14 | Ambos |  |  | QA
|  | 38514 | 2223988 | 0 | CABO COBRE HEPR 500MM2 1KV 1F C2 | CABO ELETRICO DE POTENCIA. TENSAO DE ISOLACAO: 0,6/1,0 KV. CONDUTOR: COBRE, TEMPERA MOLE, CLASSE DE ENCORDOAMENTO 2, REDONDO COMPACT ADO (RC), FORMACAO DO CABO: 1 X 500,00MM2. ISOLACAO: HEPR 90 C. COBERTURA: PVC/ST2 ANTICHAMA E LIVRE DE CHUMBO, COR: PRETA. EMBALAGE M BOBINA: 250M. APLICACAO: REDE APARENTE, EMBUTIDA OU SUBTERRANEA EM AREA INUNDAVEL. ESPECIFICACAO: INS 56.37.02. | INS 56.37.02 | CB.INDULINK(XLPE/PVC) 500MM2 1KV REDONDO |  | Condutores | INDUSCABOS CONDUTORES ELÉTRICOS LTDA | 48.063.416/0001-85 | 2024-06-14 | 2027-03-08 | HI_2024_06_14 | Ambos |  |  | QA
|  | 38514 | 2223988 | 0 | CABO COBRE HEPR 500MM2 1KV 1F C2 | CABO ELETRICO DE POTENCIA. TENSAO DE ISOLACAO: 0,6/1,0 KV. CONDUTOR: COBRE, TEMPERA MOLE, CLASSE DE ENCORDOAMENTO 2, REDONDO COMPACT ADO (RC), FORMACAO DO CABO: 1 X 500,00MM2. ISOLACAO: HEPR 90 C. COBERTURA: PVC/ST2 ANTICHAMA E LIVRE DE CHUMBO, COR: PRETA. EMBALAGE M BOBINA: 250M. APLICACAO: REDE APARENTE, EMBUTIDA OU SUBTERRANEA EM AREA INUNDAVEL. ESPECIFICACAO: INS 56.37.02. | INS 56.37.02 | HEPROTERM 0,6/1 KV |  | Condutores | CABELAUTO BRASIL CABOS | 02.068.925/0001-08 | 2024-06-14 | 2027-09-29 | HI_2024_06_14 | Ambos |  |  | QA
|  | 38514 | 2223988 | 0 | CABO COBRE HEPR 500MM2 1KV 1F C2 | CABO ELETRICO DE POTENCIA. TENSAO DE ISOLACAO: 0,6/1,0 KV. CONDUTOR: COBRE, TEMPERA MOLE, CLASSE DE ENCORDOAMENTO 2, REDONDO COMPACT ADO (RC), FORMACAO DO CABO: 1 X 500,00MM2. ISOLACAO: HEPR 90 C. COBERTURA: PVC/ST2 ANTICHAMA E LIVRE DE CHUMBO, COR: PRETA. EMBALAGE M BOBINA: 250M. APLICACAO: REDE APARENTE, EMBUTIDA OU SUBTERRANEA EM AREA INUNDAVEL. ESPECIFICACAO: INS 56.37.02. | INS 56.37.02 | CABO POTÊNCIA COBRE C2 RC HEPR/ST2 1KV 1x500MM² | 022217201251190 | Condutores | CORDEIRO CABOS ELETRICOS SA | 14.197.209/0001-00 | 2024-06-14 | 2028-06-18 | HI_2024_06_14 | Ambos |  |  | AIF
|  | 38514 | 2223988 | 0 | CABO COBRE HEPR 500MM2 1KV 1F C2 | CABO ELETRICO DE POTENCIA. TENSAO DE ISOLACAO: 0,6/1,0 KV. CONDUTOR: COBRE, TEMPERA MOLE, CLASSE DE ENCORDOAMENTO 2, REDONDO COMPACT ADO (RC), FORMACAO DO CABO: 1 X 500,00MM2. ISOLACAO: HEPR 90 C. COBERTURA: PVC/ST2 ANTICHAMA E LIVRE DE CHUMBO, COR: PRETA. EMBALAGE M BOBINA: 250M. APLICACAO: REDE APARENTE, EMBUTIDA OU SUBTERRANEA EM AREA INUNDAVEL. ESPECIFICACAO: INS 56.37.02. | INS 56.37.02 | 3,1210103801e+14 | FT-31210100 | Condutores | CONDUMAX - ELETRO METALURGICA CIAFUNDI LTDA. | 53.224.127/0005-84 | 2024-06-14 | 2028-09-18 | HI_2024_06_14 | Ambos |  |  | QA
|  | 38514 | 2223988 | 0 | CABO COBRE HEPR 500MM2 1KV 1F C2 | CABO ELETRICO DE POTENCIA. TENSAO DE ISOLACAO: 0,6/1,0 KV. CONDUTOR: COBRE, TEMPERA MOLE, CLASSE DE ENCORDOAMENTO 2, REDONDO COMPACT ADO (RC), FORMACAO DO CABO: 1 X 500,00MM2. ISOLACAO: HEPR 90 C. COBERTURA: PVC/ST2 ANTICHAMA E LIVRE DE CHUMBO, COR: PRETA. EMBALAGE M BOBINA: 250M. APLICACAO: REDE APARENTE, EMBUTIDA OU SUBTERRANEA EM AREA INUNDAVEL. ESPECIFICACAO: INS 56.37.02. | INS 56.37.02 | 1092104201 |  | Condutores | IFC/COBRECOM INDUSTRIA E COMERCIO DE CONDUTORES ELETRICOS LTDA | 02.544.042/0001-19 | 2024-06-14 | 2029-08-29 | HI_2024_06_14 | Ambos |  |  | AIF
|  | 38498 | 4602075 | 4602075 | KIT DE LIMPEZA PARA CONCRETO | KIT DE LIMPEZA PARA CONCRETO; COMPOSICAO: 2 ENCERADO DE LONA BIPARTIDO; 1 MASSEIRA PARA ARGAMASSA; 1 BAG 1000KG; COLHER DE PEDREIRO NUMERO 7; DESEMPENADEIRA DE PLASTICO; ESPUMA PARA ACABAMENTO EM ALVENARIA; GALAO COM BICO DIRECIONADOR 3 LITROS; VASSOURA DE LIMPEZA PESADA TIPO GARI; MASSEIRA PLASTICA 50 LITROS; CONFORME ITENS DE 1 A 9 DO DIS-CEF-001 EFES-12.01.06; EM EMBALAGEM APROVADA PELA NEOENERGIA. | DIS-CEF-001 - 12.01.06 | MONTAGEM DO KIT GIGTECH, COM AS MARCAS DESTACADAS ACIMA | - | Ferramentas | GIGTECH FERRAMENTARIA E USINAGEM LT | 15.253.631/0001-90 | 2024-10-01 | 2026-06-30 | HI_2024_10_01 | Ambos | N/A | - | AIF
|  | 38498 | 4602075 | 4602075 | KIT DE LIMPEZA PARA CONCRETO | KIT DE LIMPEZA PARA CONCRETO; COMPOSICAO: 2 ENCERADO DE LONA BIPARTIDO; 1 MASSEIRA PARA ARGAMASSA; 1 BAG 1000KG; COLHER DE PEDREIRO NUMERO 7; DESEMPENADEIRA DE PLASTICO; ESPUMA PARA ACABAMENTO EM ALVENARIA; GALAO COM BICO DIRECIONADOR 3 LITROS; VASSOURA DE LIMPEZA PESADA TIPO GARI; MASSEIRA PLASTICA 50 LITROS; CONFORME ITENS DE 1 A 9 DO DIS-CEF-001 EFES-12.01.06; EM EMBALAGEM APROVADA PELA NEOENERGIA. | DIS-CEF-001 - 12.01.06 | Os materiais que compõe o kit devem ser de marcas homologadas | - | Ferramentas | LUCABE MATERIAIS ELÉTRICOS LTDA | 01.272.361/0001-50 | 2024-10-01 | 2026-06-30 | HI_2024_10_01 | Ambos | N/A | - | AIF
|  | 38497 | 3455206 | 3455206 | MOITAO TRIPLO PARA ESCALADA | MOITAO TRIPLO PARA ESCALADA, UTILIZADO EM ATIVIDADES EM ALTURA. COM CARGA DE RUPTURA DE 1200KGF E VIDA ÚTIL DE 5 ANOS, CONFORME PADRAO DIS-CEF-001 EFES 03.27.03; EM EMBALAGEM APROVADA PELA NEOENERGIA. | DIS-CEF-001 - 03.27.03 | Marca: Nautos; ✓ Modelo: 92234. | - | Ferramentas | LUCABE MATERIAIS ELÉTRICOS LTDA | 01.272.361/0001-50 | 2024-10-01 | 2026-06-30 | HI_2024_10_01 | Ambos | N/A | - | AIF
|  | 38495 | 4610714 | 4610714 | ACESSORIOS HIDRAULCOS P/ LINHA VIVA | JOGO DE ACESSORIOS HIDRAULICOS PARA LINHA VIVA: ENGATE RAPIDO FACE PLANA NUMERO 6 [FEMEA (2UN 40416) ; MACHO (2 UM 40415)] E MANGUEIRA PARA SERRA HIDRAULICA (1UN 40414). CONFORME PADRAO DIS-CEF-001 EFES 04.65.01; EM EMBALAGEM APROVADA PELA NEOENERGIA. | DIS-CEF-001 - 04.65.01 | LL-CJ38495NEO | - | Ferramentas | INDUSTRIA E COMERCIO LEAL LTDA | 61.353.199/0012-89 | 2024-10-01 | 2026-06-30 | HI_2024_10_01 | Ambos | N/A | - | AIF
|  | 38495 | 4610714 | 4610714 | ACESSORIOS HIDRAULCOS P/ LINHA VIVA | JOGO DE ACESSORIOS HIDRAULICOS PARA LINHA VIVA: ENGATE RAPIDO FACE PLANA NUMERO 6 [FEMEA (2UN 40416) ; MACHO (2 UM 40415)] E MANGUEIRA PARA SERRA HIDRAULICA (1UN 40414). CONFORME PADRAO DIS-CEF-001 EFES 04.65.01; EM EMBALAGEM APROVADA PELA NEOENERGIA. | DIS-CEF-001 - 04.65.01 | solucao / ritz | - | Ferramentas | LUCABE MATERIAIS ELÉTRICOS LTDA | 01.272.361/0001-50 | 2024-10-01 | 2026-06-30 | HI_2024_10_01 | Ambos | N/A | - | AIF
|  | 38494 | 4610713 | 4610713 | BASTAO E ACESSORIOS P/LINHA VIVA | JOGO DE BASTAO E ACESSORIOS PARA LINHA VIVA: BASTAO MANOBRA PEGA TUDO 32x2040MM (1UN 51683), CABEC DISP ANTIQUEDA CARTUCHO DAQC (1UN 15041), CABECOTE OLHAL ALUM 74MM (1UN 10311) E CABECOTE PARA MANOBRA DE CHAVES (1UN 10322). CONFORME PADRAO DIS-CEF-001 EFES 06.20.02; EM EMBALAGEM APROVADA PELA NEOENERGIA. | DIS-CEF-001 - 06.20.02 | LL-CJ38494NEO | - | Ferramentas | INDUSTRIA E COMERCIO LEAL LTDA | 61.353.199/0012-89 | 2024-10-01 | 2026-06-30 | HI_2024_10_01 | Ambos | N/A | - | AIF
|  | 38494 | 4610713 | 4610713 | BASTAO E ACESSORIOS P/LINHA VIVA | JOGO DE BASTAO E ACESSORIOS PARA LINHA VIVA: BASTAO MANOBRA PEGA TUDO 32x2040MM (1UN 51683), CABEC DISP ANTIQUEDA CARTUCHO DAQC (1UN 15041), CABECOTE OLHAL ALUM 74MM (1UN 10311) E CABECOTE PARA MANOBRA DE CHAVES (1UN 10322). CONFORME PADRAO DIS-CEF-001 EFES 06.20.02; EM EMBALAGEM APROVADA PELA NEOENERGIA. | DIS-CEF-001 - 06.20.02 | solucao / ritz | - | Ferramentas | LUCABE MATERIAIS ELÉTRICOS LTDA | 01.272.361/0001-50 | 2024-10-01 | 2026-06-30 | HI_2024_10_01 | Ambos | N/A | - | AIF
|  | 38494 | 4610713 | 4610713 | BASTAO E ACESSORIOS P/LINHA VIVA | JOGO DE BASTAO E ACESSORIOS PARA LINHA VIVA: BASTAO MANOBRA PEGA TUDO 32x2040MM (1UN 51683), CABEC DISP ANTIQUEDA CARTUCHO DAQC (1UN 15041), CABECOTE OLHAL ALUM 74MM (1UN 10311) E CABECOTE PARA MANOBRA DE CHAVES (1UN 10322). CONFORME PADRAO DIS-CEF-001 EFES 06.20.02; EM EMBALAGEM APROVADA PELA NEOENERGIA. | DIS-CEF-001 - 06.20.02 | L.062.002 | - | Ferramentas | LUGO COMERCIAL ELETRICA LTDA | 67.355.578/0001-31 | 2024-10-01 | 2026-06-30 | HI_2024_10_01 | Ambos | N/A | - | AIF
|  | 38494 | 4610713 | 4610713 | BASTAO E ACESSORIOS P/LINHA VIVA | JOGO DE BASTAO E ACESSORIOS PARA LINHA VIVA: BASTAO MANOBRA PEGA TUDO 32x2040MM (1UN 51683), CABEC DISP ANTIQUEDA CARTUCHO DAQC (1UN 15041), CABECOTE OLHAL ALUM 74MM (1UN 10311) E CABECOTE PARA MANOBRA DE CHAVES (1UN 10322). CONFORME PADRAO DIS-CEF-001 EFES 06.20.02; EM EMBALAGEM APROVADA PELA NEOENERGIA. | DIS-CEF-001 - 06.20.02 | FLV-ESPECIAL | - | Ferramentas | RITZ DO BRASIL S/A | 17.157.603/0001-02 | 2024-10-01 | 2026-06-30 | HI_2024_10_01 | Ambos | N/A | - | AIF
|  | 38493 | 4610712 | 4610712 | CORTE E IMPACTO P/ LINHA VIVA | JOGO DE ITENS DE CORTE E IMPACTO PARA LINHA VIVA: ARCO DE SERRA 12'' (1UN 11384), CINTA P/ MAO FRANCESA ALUM (1UN 51559), CONJUNTO LAMINA DE SERRA PARA PODA (1UN 15531), ESTRIBO PARA MAO FRANCESA (2UN 10276), LAMINA SERRA SABRE P/ METAL (1UN 15149), MARRETA 500G (1UN 11024), MARTELO BOLA 500G (1UN 10236) MARTELO DE UNHA (1UN 11507) E TESOURAO VERGALHAO RETO 18 POL (1UN 10233). CONFORME PADRAO DIS-CEF-001 EFES 03.18.14; EM EMBALAGEM APROVADA PELA NEOENERGIA. | DIS-CEF-001 - 03.18.14 | LL-CJ38493NEO | - | Ferramentas | INDUSTRIA E COMERCIO LEAL LTDA | 61.353.199/0012-89 | 2024-10-01 | 2026-06-30 | HI_2024_10_01 | Ambos | N/A | - | AIF
|  | 38493 | 4610712 | 4610712 | CORTE E IMPACTO P/ LINHA VIVA | JOGO DE ITENS DE CORTE E IMPACTO PARA LINHA VIVA: ARCO DE SERRA 12'' (1UN 11384), CINTA P/ MAO FRANCESA ALUM (1UN 51559), CONJUNTO LAMINA DE SERRA PARA PODA (1UN 15531), ESTRIBO PARA MAO FRANCESA (2UN 10276), LAMINA SERRA SABRE P/ METAL (1UN 15149), MARRETA 500G (1UN 11024), MARTELO BOLA 500G (1UN 10236) MARTELO DE UNHA (1UN 11507) E TESOURAO VERGALHAO RETO 18 POL (1UN 10233). CONFORME PADRAO DIS-CEF-001 EFES 03.18.14; EM EMBALAGEM APROVADA PELA NEOENERGIA. | DIS-CEF-001 - 03.18.14 | KIT DE MARCAS HOMOLOGADAS | - | Ferramentas | LUCABE MATERIAIS ELÉTRICOS LTDA | 01.272.361/0001-50 | 2024-10-01 | 2026-06-30 | HI_2024_10_01 | Ambos | N/A | - | AIF
|  | 38493 | 4610712 | 4610712 | CORTE E IMPACTO P/ LINHA VIVA | JOGO DE ITENS DE CORTE E IMPACTO PARA LINHA VIVA: ARCO DE SERRA 12'' (1UN 11384), CINTA P/ MAO FRANCESA ALUM (1UN 51559), CONJUNTO LAMINA DE SERRA PARA PODA (1UN 15531), ESTRIBO PARA MAO FRANCESA (2UN 10276), LAMINA SERRA SABRE P/ METAL (1UN 15149), MARRETA 500G (1UN 11024), MARTELO BOLA 500G (1UN 10236) MARTELO DE UNHA (1UN 11507) E TESOURAO VERGALHAO RETO 18 POL (1UN 10233). CONFORME PADRAO DIS-CEF-001 EFES 03.18.14; EM EMBALAGEM APROVADA PELA NEOENERGIA. | DIS-CEF-001 - 03.18.14 | L.031.814 | - | Ferramentas | LUGO COMERCIAL ELETRICA LTDA | 67.355.578/0001-31 | 2024-10-01 | 2026-06-30 | HI_2024_10_01 | Ambos | N/A | - | AIF
|  | 38492 | 4610711 | 4610711 | BAIPASSE E ACESSORIOS P/ LINHA VIVA | JOGO DE BAIPASSE E ACESSORIOS PARA LINHA VIVA: DISPOSITIVO PROTECAO BAIPASSE (3UN 51693), GRAMPO TORCAO LINHA VIVA 6 AWG-900 MCM (18UN 54503), PRESILHA DE SUSPENSAO (3UN 10275), PRESILHA P/ BAIPASSE DE TRANSFORMADOR (3UN 10984), SUPORTE ISOL P/ BAIPASSE 25 x 315MM (3UN 54505). CONFORME PADRAO DIS-CEF-001 EFES 09.64.01; EM EMBALAGEM APROVADA PELA NEOENERGIA. | DIS-CEF-001 - 09.64.01 | TM991236 | - | Ferramentas | D A MARQUES O MINEIRO EIRELI - EPP | 08.809.850/0001-47 | 2024-10-01 | 2026-06-30 | HI_2024_10_01 | Ambos | N/A | - | AIF
|  | 38492 | 4610711 | 4610711 | BAIPASSE E ACESSORIOS P/ LINHA VIVA | JOGO DE BAIPASSE E ACESSORIOS PARA LINHA VIVA: DISPOSITIVO PROTECAO BAIPASSE (3UN 51693), GRAMPO TORCAO LINHA VIVA 6 AWG-900 MCM (18UN 54503), PRESILHA DE SUSPENSAO (3UN 10275), PRESILHA P/ BAIPASSE DE TRANSFORMADOR (3UN 10984), SUPORTE ISOL P/ BAIPASSE 25 x 315MM (3UN 54505). CONFORME PADRAO DIS-CEF-001 EFES 09.64.01; EM EMBALAGEM APROVADA PELA NEOENERGIA. | DIS-CEF-001 - 09.64.01 | LL-CJ38492NEO | - | Ferramentas | INDUSTRIA E COMERCIO LEAL LTDA | 61.353.199/0012-89 | 2024-10-01 | 2026-06-30 | HI_2024_10_01 | Ambos | N/A | - | AIF
|  | 38492 | 4610711 | 4610711 | BAIPASSE E ACESSORIOS P/ LINHA VIVA | JOGO DE BAIPASSE E ACESSORIOS PARA LINHA VIVA: DISPOSITIVO PROTECAO BAIPASSE (3UN 51693), GRAMPO TORCAO LINHA VIVA 6 AWG-900 MCM (18UN 54503), PRESILHA DE SUSPENSAO (3UN 10275), PRESILHA P/ BAIPASSE DE TRANSFORMADOR (3UN 10984), SUPORTE ISOL P/ BAIPASSE 25 x 315MM (3UN 54505). CONFORME PADRAO DIS-CEF-001 EFES 09.64.01; EM EMBALAGEM APROVADA PELA NEOENERGIA. | DIS-CEF-001 - 09.64.01 | solucao / ritz | - | Ferramentas | LUCABE MATERIAIS ELÉTRICOS LTDA | 01.272.361/0001-50 | 2024-10-01 | 2026-06-30 | HI_2024_10_01 | Ambos | N/A | - | AIF
|  | 38492 | 4610711 | 4610711 | BAIPASSE E ACESSORIOS P/ LINHA VIVA | JOGO DE BAIPASSE E ACESSORIOS PARA LINHA VIVA: DISPOSITIVO PROTECAO BAIPASSE (3UN 51693), GRAMPO TORCAO LINHA VIVA 6 AWG-900 MCM (18UN 54503), PRESILHA DE SUSPENSAO (3UN 10275), PRESILHA P/ BAIPASSE DE TRANSFORMADOR (3UN 10984), SUPORTE ISOL P/ BAIPASSE 25 x 315MM (3UN 54505). CONFORME PADRAO DIS-CEF-001 EFES 09.64.01; EM EMBALAGEM APROVADA PELA NEOENERGIA. | DIS-CEF-001 - 09.64.01 | L.096.401 | - | Ferramentas | LUGO COMERCIAL ELETRICA LTDA | 67.355.578/0001-31 | 2024-10-01 | 2026-06-30 | HI_2024_10_01 | Ambos | N/A | - | AIF
|  | 38492 | 4610711 | 4610711 | BAIPASSE E ACESSORIOS P/ LINHA VIVA | JOGO DE BAIPASSE E ACESSORIOS PARA LINHA VIVA: DISPOSITIVO PROTECAO BAIPASSE (3UN 51693), GRAMPO TORCAO LINHA VIVA 6 AWG-900 MCM (18UN 54503), PRESILHA DE SUSPENSAO (3UN 10275), PRESILHA P/ BAIPASSE DE TRANSFORMADOR (3UN 10984), SUPORTE ISOL P/ BAIPASSE 25 x 315MM (3UN 54505). CONFORME PADRAO DIS-CEF-001 EFES 09.64.01; EM EMBALAGEM APROVADA PELA NEOENERGIA. | DIS-CEF-001 - 09.64.01 | RS1600-7 - ESPECIAL | - | Ferramentas | RITZ DO BRASIL S/A | 17.157.603/0001-02 | 2024-10-01 | 2026-06-30 | HI_2024_10_01 | Ambos | N/A | - | AIF
|  | 38492 | 4610711 | 4610711 | BAIPASSE E ACESSORIOS P/ LINHA VIVA | JOGO DE BAIPASSE E ACESSORIOS PARA LINHA VIVA: DISPOSITIVO PROTECAO BAIPASSE (3UN 51693), GRAMPO TORCAO LINHA VIVA 6 AWG-900 MCM (18UN 54503), PRESILHA DE SUSPENSAO (3UN 10275), PRESILHA P/ BAIPASSE DE TRANSFORMADOR (3UN 10984), SUPORTE ISOL P/ BAIPASSE 25 x 315MM (3UN 54505). CONFORME PADRAO DIS-CEF-001 EFES 09.64.01; EM EMBALAGEM APROVADA PELA NEOENERGIA. | DIS-CEF-001 - 09.64.01 | SE17683 | - | Ferramentas | SOLUÇÃO EQUIPAMENTOS ELÉTRICOS LTDA | 10.676.939/0001-24 | 2024-10-01 | 2026-06-30 | HI_2024_10_01 | Ambos | N/A | - | AIF
|  | 38491 | 4610710 | 4610710 | ESTROPOS E ACESSORIOS P/ LINHA VIVA | JOGO DE ESTROPOS E ACESSORIOS PARA LINHA VIVA: ESTROPO NYLON [1200MM 454DAN (4UN 10214) ; 500MM 454DAN (4UN 11060); 800MM 454 DAN (1UN 10215)]; SELA PARA AMARRACAO DE CORDA (2UN 51865). CONFORME PADRAO DIS-CEF-001 EFES 09.32.07; EM EMBALAGEM APROVADA PELA NEOENERGIA. | DIS-CEF-001 - 09.32.07 | LL-CJ38491NEO | - | Ferramentas | INDUSTRIA E COMERCIO LEAL LTDA | 61.353.199/0012-89 | 2024-10-01 | 2026-06-30 | HI_2024_10_01 | Ambos | N/A | - | AIF
|  | 38491 | 4610710 | 4610710 | ESTROPOS E ACESSORIOS P/ LINHA VIVA | JOGO DE ESTROPOS E ACESSORIOS PARA LINHA VIVA: ESTROPO NYLON [1200MM 454DAN (4UN 10214) ; 500MM 454DAN (4UN 11060); 800MM 454 DAN (1UN 10215)]; SELA PARA AMARRACAO DE CORDA (2UN 51865). CONFORME PADRAO DIS-CEF-001 EFES 09.32.07; EM EMBALAGEM APROVADA PELA NEOENERGIA. | DIS-CEF-001 - 09.32.07 | solucao / ritz | - | Ferramentas | LUCABE MATERIAIS ELÉTRICOS LTDA | 01.272.361/0001-50 | 2024-10-01 | 2026-06-30 | HI_2024_10_01 | Ambos | N/A | - | AIF
|  | 38491 | 4610710 | 4610710 | ESTROPOS E ACESSORIOS P/ LINHA VIVA | JOGO DE ESTROPOS E ACESSORIOS PARA LINHA VIVA: ESTROPO NYLON [1200MM 454DAN (4UN 10214) ; 500MM 454DAN (4UN 11060); 800MM 454 DAN (1UN 10215)]; SELA PARA AMARRACAO DE CORDA (2UN 51865). CONFORME PADRAO DIS-CEF-001 EFES 09.32.07; EM EMBALAGEM APROVADA PELA NEOENERGIA. | DIS-CEF-001 - 09.32.07 | L.093.207 | - | Ferramentas | LUGO COMERCIAL ELETRICA LTDA | 67.355.578/0001-31 | 2024-10-01 | 2026-06-30 | HI_2024_10_01 | Ambos | N/A | - | AIF
|  | 38491 | 4610710 | 4610710 | ESTROPOS E ACESSORIOS P/ LINHA VIVA | JOGO DE ESTROPOS E ACESSORIOS PARA LINHA VIVA: ESTROPO NYLON [1200MM 454DAN (4UN 10214) ; 500MM 454DAN (4UN 11060); 800MM 454 DAN (1UN 10215)]; SELA PARA AMARRACAO DE CORDA (2UN 51865). CONFORME PADRAO DIS-CEF-001 EFES 09.32.07; EM EMBALAGEM APROVADA PELA NEOENERGIA. | DIS-CEF-001 - 09.32.07 | FLV-ESPECIAL | - | Ferramentas | RITZ DO BRASIL S/A | 17.157.603/0001-02 | 2024-10-01 | 2026-06-30 | HI_2024_10_01 | Ambos | N/A | - | AIF
|  | 38491 | 4610710 | 4610710 | ESTROPOS E ACESSORIOS P/ LINHA VIVA | JOGO DE ESTROPOS E ACESSORIOS PARA LINHA VIVA: ESTROPO NYLON [1200MM 454DAN (4UN 10214) ; 500MM 454DAN (4UN 11060); 800MM 454 DAN (1UN 10215)]; SELA PARA AMARRACAO DE CORDA (2UN 51865). CONFORME PADRAO DIS-CEF-001 EFES 09.32.07; EM EMBALAGEM APROVADA PELA NEOENERGIA. | DIS-CEF-001 - 09.32.07 | SE17682 | - | Ferramentas | SOLUÇÃO EQUIPAMENTOS ELÉTRICOS LTDA | 10.676.939/0001-24 | 2024-10-01 | 2026-06-30 | HI_2024_10_01 | Ambos | N/A | - | AIF
|  | 38488 | 0 | 0 | CABO ALUM XLPE BIOPOLI 3X1X120/70MM2 | CABO ELETRICO MULTIPLEXADO AUTO SUSTENTADO. MATERIAL DO CONDUTOR: ALUMINIO. TEMPERA: H19. MATERIAL DO ELEMENTO DE SUSTENTACAO: ALUMINIO LIGA 6201. TEMPERA: T81. CLASSE DE ENCORDOAMENTO DO CONDUTOR : 2 (RC). NUMERO DE FIOS DO CONDUTOR FASE: 15 (MIN) - 19 (MAX) . NUMERO DE FIOS DO ELEMENTO DE SUSTENTACAO: 7. DIAMETRO NOMINAL DO FIO DO ELEMENTO DE SUSTENTACAO: 3,45 MM. CARGA DE RUPTURA DO ELEMENTO DE SUSTENTACAO: 1991 DAN. FORMACAO DO CABO: 3X120 + 1X70 MM2. MATERIAL DA ISOLACAO: XLPE ADICIONADO DE BIOPOLIETILENO DE ORIGEM DA CANA DE ACUCAR. TENSAO DE ISOLACAO: 0,6/1 KV. DESIGNACAO USUAL: QUADRUPLEX. ELEMENTO DE SUSTENTACAO ISOLADO NA COR AZUL. FASES COLORIDAS CONFORME ABNT NBR. NORMAS: NBR 8182, INS 56.36.02. CODIGO GERADO PARA EXECUCAO DE PROJETO PILOTO CABO GREEN. | INS 56.36.02 | 90514476 (Provisório) | Não Aplicável | Condutores | PRYSMIAN CABOS E SISTEMAS DO BRASIL | 61.150.751/0091-35 e 61.150.751/0038-70 | 2024-06-14 | 2029-07-19 | HI_2024_06_14 | Ambos |  |  | QA
|  | 38480 | 4610709 | 4610709 | MOITOES E ACESSORIOS P/ LINHA VIVA | JOGO DE MOITOES E ACESSORIOS PARA LINHA VIVA: ESCOVA COM CERDAS DE ACO PARA CONDUTORES 135MM (2UN 10719), ESCOVA MANUAL ACO C/ CABO MAD 30x240MM (2UN 11462), ESTICADOR COND LV [13,46 A 18,8 MM 1700KGF (2UN 12903); 7,87 A 13,46 800KGF (3UN 12905); 5,08 A 10,16MM 800KGF (3UN 12904)], ESTICADOR DE CORDOALHA 3 A 12 MM (2UN 12910), GANCHO PARA CORDA ACO FORJ 150MM (2UN 11481). CONFORME PADRAO DIS-CEF-001 EFES 03.27.04; EM EMBALAGEM APROVADA PELA NEOENERGIA. | DIS-CEF-001 - 03.27.04 | LL-CJ38480NEO | - | Ferramentas | INDUSTRIA E COMERCIO LEAL LTDA | 61.353.199/0012-89 | 2024-10-01 | 2026-06-30 | HI_2024_10_01 | Ambos | N/A | - | AIF
|  | 38480 | 4610709 | 4610709 | MOITOES E ACESSORIOS P/ LINHA VIVA | JOGO DE MOITOES E ACESSORIOS PARA LINHA VIVA: ESCOVA COM CERDAS DE ACO PARA CONDUTORES 135MM (2UN 10719), ESCOVA MANUAL ACO C/ CABO MAD 30x240MM (2UN 11462), ESTICADOR COND LV [13,46 A 18,8 MM 1700KGF (2UN 12903); 7,87 A 13,46 800KGF (3UN 12905); 5,08 A 10,16MM 800KGF (3UN 12904)], ESTICADOR DE CORDOALHA 3 A 12 MM (2UN 12910), GANCHO PARA CORDA ACO FORJ 150MM (2UN 11481). CONFORME PADRAO DIS-CEF-001 EFES 03.27.04; EM EMBALAGEM APROVADA PELA NEOENERGIA. | DIS-CEF-001 - 03.27.04 | coofeste | - | Ferramentas | LUCABE MATERIAIS ELÉTRICOS LTDA | 01.272.361/0001-50 | 2024-10-01 | 2026-06-30 | HI_2024_10_01 | Ambos | N/A | - | AIF
|  | 38480 | 4610709 | 4610709 | MOITOES E ACESSORIOS P/ LINHA VIVA | JOGO DE BAIPASSE E ACESSORIOS PARA LINHA VIVA: DISPOSITIVO PROTECAO BAIPASSE (3UN 51693), GRAMPO TORCAO LINHA VIVA 6 AWG-900 MCM (18UN 54503), PRESILHA DE SUSPENSAO (3UN 10275), PRESILHA P/ BAIPASSE DE TRANSFORMADOR (3UN 10984), SUPORTE ISOL P/ BAIPASSE 25 x 315MM (3UN 54505). CONFORME PADRAO DIS-CEF-001 EFES 09.64.01; EM EMBALAGEM APROVADA PELA NEOENERGIA. | DIS-CEF-001 - 03.27.04 | L.032.704 | - | Ferramentas | LUGO COMERCIAL ELETRICA LTDA | 67.355.578/0001-31 | 2024-10-01 | 2026-06-30 | HI_2024_10_01 | Ambos | N/A | - | AIF
|  | 38479 | 4610708 | 4610708 | COBERTURAS E LENCOIS P/ LINHA VIVA | BANQ ISOL FB VID 500x500x320MM (1UN 52418), BOLSA P/ LENC 1600x1360MM (1UN 10787), COB FLEX COND [CL 2 15KV (10UN 50500) ; CL4 36KV (2UN 10778)], COB PROT P/ POSTE 34,5KV 9''1200MM (1 UN14210), COB RIG P/ POSTE 15KV [6'' 300MM (9UN 50420) ; 6''600MM (3UN 50498)], COB RIG P/ POSTE 34,5KV [6''600MM (9 UN 54746); 9'' 300MM (10UN 54745); 9''600MM (3UN 50496)], COB RIG P/ COND [15KV (10UN 50497) ; 34,5 KV (8UN 50495)], FITA VELCRO DP FACE FLUOR [15x300MM (6UN 12879) ; 60x700MM (15UN 12836)], LENC BORR LISA 3,0 X 914MM [2 - 15KV (3UN 10777) ; 4-34,5KV (3UN 54749)], LENC BORR LISA C/FENDA 3x914MM 4-34,5KV (3UN 54750) E PREND MAN DE COB (12UN 10244). CONFORME PADRAO DIS-CEF-001 EFES 09.63.01; | DIS-CEF-001 - 09.63.01 | LL-CJ38494NEO | - | Ferramentas | INDUSTRIA E COMERCIO LEAL LTDA | 61.353.199/0012-89 | 2024-10-01 | 2026-06-30 | HI_2024_10_01 | Ambos | N/A | - | AIF
|  | 38479 | 4610708 | 4610708 | COBERTURAS E LENCOIS P/ LINHA VIVA | BANQ ISOL FB VID 500x500x320MM (1UN 52418), BOLSA P/ LENC 1600x1360MM (1UN 10787), COB FLEX COND [CL 2 15KV (10UN 50500) ; CL4 36KV (2UN 10778)], COB PROT P/ POSTE 34,5KV 9''1200MM (1 UN14210), COB RIG P/ POSTE 15KV [6'' 300MM (9UN 50420) ; 6''600MM (3UN 50498)], COB RIG P/ POSTE 34,5KV [6''600MM (9 UN 54746); 9'' 300MM (10UN 54745); 9''600MM (3UN 50496)], COB RIG P/ COND [15KV (10UN 50497) ; 34,5 KV (8UN 50495)], FITA VELCRO DP FACE FLUOR [15x300MM (6UN 12879) ; 60x700MM (15UN 12836)], LENC BORR LISA 3,0 X 914MM [2 - 15KV (3UN 10777) ; 4-34,5KV (3UN 54749)], LENC BORR LISA C/FENDA 3x914MM 4-34,5KV (3UN 54750) E PREND MAN DE COB (12UN 10244). CONFORME PADRAO DIS-CEF-001 EFES 09.63.01; | DIS-CEF-001 - 09.63.01 | solucao / ritz | - | Ferramentas | LUCABE MATERIAIS ELÉTRICOS LTDA | 01.272.361/0001-50 | 2024-10-01 | 2026-06-30 | HI_2024_10_01 | Ambos | N/A | - | AIF
|  | 38479 | 4610708 | 4610708 | COBERTURAS E LENCOIS P/ LINHA VIVA | BANQ ISOL FB VID 500x500x320MM (1UN 52418), BOLSA P/ LENC 1600x1360MM (1UN 10787), COB FLEX COND [CL 2 15KV (10UN 50500) ; CL4 36KV (2UN 10778)], COB PROT P/ POSTE 34,5KV 9''1200MM (1 UN14210), COB RIG P/ POSTE 15KV [6'' 300MM (9UN 50420) ; 6''600MM (3UN 50498)], COB RIG P/ POSTE 34,5KV [6''600MM (9 UN 54746); 9'' 300MM (10UN 54745); 9''600MM (3UN 50496)], COB RIG P/ COND [15KV (10UN 50497) ; 34,5 KV (8UN 50495)], FITA VELCRO DP FACE FLUOR [15x300MM (6UN 12879) ; 60x700MM (15UN 12836)], LENC BORR LISA 3,0 X 914MM [2 - 15KV (3UN 10777) ; 4-34,5KV (3UN 54749)], LENC BORR LISA C/FENDA 3x914MM 4-34,5KV (3UN 54750) E PREND MAN DE COB (12UN 10244). CONFORME PADRAO DIS-CEF-001 EFES 09.63.01; | DIS-CEF-001 - 09.63.01 | L.096.301 | - | Ferramentas | LUGO COMERCIAL ELETRICA LTDA | 67.355.578/0001-31 | 2024-10-01 | 2026-06-30 | HI_2024_10_01 | Ambos | N/A | - | AIF
|  | 38479 | 4610708 | 4610708 | COBERTURAS E LENCOIS P/ LINHA VIVA | BANQ ISOL FB VID 500x500x320MM (1UN 52418), BOLSA P/ LENC 1600x1360MM (1UN 10787), COB FLEX COND [CL 2 15KV (10UN 50500) ; CL4 36KV (2UN 10778)], COB PROT P/ POSTE 34,5KV 9''1200MM (1 UN14210), COB RIG P/ POSTE 15KV [6'' 300MM (9UN 50420) ; 6''600MM (3UN 50498)], COB RIG P/ POSTE 34,5KV [6''600MM (9 UN 54746); 9'' 300MM (10UN 54745); 9''600MM (3UN 50496)], COB RIG P/ COND [15KV (10UN 50497) ; 34,5 KV (8UN 50495)], FITA VELCRO DP FACE FLUOR [15x300MM (6UN 12879) ; 60x700MM (15UN 12836)], LENC BORR LISA 3,0 X 914MM [2 - 15KV (3UN 10777) ; 4-34,5KV (3UN 54749)], LENC BORR LISA C/FENDA 3x914MM 4-34,5KV (3UN 54750) E PREND MAN DE COB (12UN 10244). CONFORME PADRAO DIS-CEF-001 EFES 09.63.01; | DIS-CEF-001 - 09.63.01 | COB-ESPECIAL | - | Ferramentas | RITZ DO BRASIL S/A | 17.157.603/0001-02 | 2024-10-01 | 2026-06-30 | HI_2024_10_01 | Ambos | N/A | - | AIF
|  | 38478 | 4610707 | 4610707 | CHAVES P/ LINHA VIVA | JOGO DE CHAVES PARA LINHA VIVA: CHAVES DOS TIPOS AJUSTAVEL [25MM 8'' (2UN 10016); 30MM 10'' (2 UN 10017) ; 35MM 12'' (2 UN 10018)], CATRACA 4 BOCAS [12x13x14X15 (1 UN 13641) ; 16x17x18x19 (1 UN 13640) ; 8x9x10x11 (1 UN 13642)], DE FENDA [10x200MM (1 UN 10014); 10x300MM (1 UN 10019); 3x150MM (1 UN 11429)], HEXAGONAL ALLEN PERFIL L [1/4 (1 UN 11408) ; 3/16 (1 UN 11409); 5MM (1 UN 11030) ; 6MM (1 UN 11407), BEM COMO JOGOS DE CHAVE SOQUETE 1/2 '' (4 UN 11694) E COMBINADA 6 A 32MM (1 UN 11685).CONFORME PADRAO DIS-CEF-001 EFES 03.21.46; EM EMBALAGEM APROVADA PELA NEOENERGIA. | DIS-CEF-001 - 03.21.46 | LL-CJ38478NEO | - | Ferramentas | INDUSTRIA E COMERCIO LEAL LTDA | 61.353.199/0012-89 | 2024-10-01 | 2026-06-30 | HI_2024_10_01 | Ambos | N/A | - | AIF
|  | 38478 | 4610707 | 4610707 | CHAVES P/ LINHA VIVA | JOGO DE CHAVES PARA LINHA VIVA: CHAVES DOS TIPOS AJUSTAVEL [25MM 8'' (2UN 10016); 30MM 10'' (2 UN 10017) ; 35MM 12'' (2 UN 10018)], CATRACA 4 BOCAS [12x13x14X15 (1 UN 13641) ; 16x17x18x19 (1 UN 13640) ; 8x9x10x11 (1 UN 13642)], DE FENDA [10x200MM (1 UN 10014); 10x300MM (1 UN 10019); 3x150MM (1 UN 11429)], HEXAGONAL ALLEN PERFIL L [1/4 (1 UN 11408) ; 3/16 (1 UN 11409); 5MM (1 UN 11030) ; 6MM (1 UN 11407), BEM COMO JOGOS DE CHAVE SOQUETE 1/2 '' (4 UN 11694) E COMBINADA 6 A 32MM (1 UN 11685).CONFORME PADRAO DIS-CEF-001 EFES 03.21.46; EM EMBALAGEM APROVADA PELA NEOENERGIA. | DIS-CEF-001 - 03.21.46 | solucao / ritz | - | Ferramentas | LUCABE MATERIAIS ELÉTRICOS LTDA | 01.272.361/0001-50 | 2024-10-01 | 2026-06-30 | HI_2024_10_01 | Ambos | N/A | - | AIF
|  | 38478 | 4610707 | 4610707 | CHAVES P/ LINHA VIVA | JOGO DE CHAVES PARA LINHA VIVA: CHAVES DOS TIPOS AJUSTAVEL [25MM 8'' (2UN 10016); 30MM 10'' (2 UN 10017) ; 35MM 12'' (2 UN 10018)], CATRACA 4 BOCAS [12x13x14X15 (1 UN 13641) ; 16x17x18x19 (1 UN 13640) ; 8x9x10x11 (1 UN 13642)], DE FENDA [10x200MM (1 UN 10014); 10x300MM (1 UN 10019); 3x150MM (1 UN 11429)], HEXAGONAL ALLEN PERFIL L [1/4 (1 UN 11408) ; 3/16 (1 UN 11409); 5MM (1 UN 11030) ; 6MM (1 UN 11407), BEM COMO JOGOS DE CHAVE SOQUETE 1/2 '' (4 UN 11694) E COMBINADA 6 A 32MM (1 UN 11685).CONFORME PADRAO DIS-CEF-001 EFES 03.21.46; EM EMBALAGEM APROVADA PELA NEOENERGIA. | DIS-CEF-001 - 03.21.46 | L.032.146 | - | Ferramentas | LUGO COMERCIAL ELETRICA LTDA | 67.355.578/0001-31 | 2024-10-01 | 2026-06-30 | HI_2024_10_01 | Ambos | N/A | - | AIF
|  | 38435 | 4606033 | 4606033 | SOPRADOR A BATERIA | SOPRADOR DE AR A BATERIA COM BATERIAS E CARREGADOR. CONFORME DIS-CEF-001 EFES 04.44.01, EM EMBALAGEM APROVADA PELA NEOENERGIA. | DIS-CEF-001 - 04.44.01 | MAKITA | - | Ferramentas | GIGTECH FERRAMENTARIA E USINAGEM LT | 15.253.631/0001-90 | 2024-10-01 | 2026-06-30 | HI_2024_10_01 | Ambos | N/A | - | AIF
|  | 38435 | 4606033 | 4606033 | SOPRADOR A BATERIA | SOPRADOR DE AR A BATERIA COM BATERIAS E CARREGADOR. CONFORME DIS-CEF-001 EFES 04.44.01, EM EMBALAGEM APROVADA PELA NEOENERGIA. | DIS-CEF-001 - 04.44.01 | LE-UB001GZ-KNEO | - | Ferramentas | INDUSTRIA E COMERCIO LEAL LTDA | 61.353.199/0012-89 | 2024-10-01 | 2026-06-30 | HI_2024_10_01 | Ambos | N/A | - | AIF
|  | 38435 | 4606033 | 4606033 | SOPRADOR A BATERIA | SOPRADOR DE AR A BATERIA COM BATERIAS E CARREGADOR. CONFORME DIS-CEF-001 EFES 04.44.01, EM EMBALAGEM APROVADA PELA NEOENERGIA. | DIS-CEF-001 - 04.44.01 | makita UB001GM101 | - | Ferramentas | LUCABE MATERIAIS ELÉTRICOS LTDA | 01.272.361/0001-50 | 2024-10-01 | 2026-06-30 | HI_2024_10_01 | Ambos | N/A | - | AIF
|  | 38435 | 4606033 | 4606033 | SOPRADOR A BATERIA | SOPRADOR DE AR A BATERIA COM BATERIAS E CARREGADOR. CONFORME DIS-CEF-001 EFES 04.44.01, EM EMBALAGEM APROVADA PELA NEOENERGIA. | DIS-CEF-001 - 04.44.01 | UB001GM101 | - | Ferramentas | START BRASIL | 40.087.428/0001-38 | 2024-10-01 | 2026-06-30 | HI_2024_10_01 | Ambos | N/A | - | AIF
|  | 38435 | 4606033 | 4606033 | SOPRADOR A BATERIA | SOPRADOR DE AR A BATERIA COM BATERIAS E CARREGADOR. CONFORME DIS-CEF-001 EFES 04.44.01, EM EMBALAGEM APROVADA PELA NEOENERGIA. | DIS-CEF-001 - 04.44.01 | UB001GM101 | - | Ferramentas | TIP TRATORES E IMPLEMENTOS LTDA | 44.629.004/0001-09 | 2024-10-01 | 2026-06-30 | HI_2024_10_01 | Ambos | N/A | - | AIF
|  | 38346 |  | 0 | CABO ALUMINIO NU CAL 559,5 MCM DARIEN | CABO DE ALUMINIO NU CAL. LIGA DE ALUMINIO 6201-T81. ALMA: SEM ALMA. ENCORDOAMENTO: CLASSE 2. BITOLA: 559,5 MCM. CODIGO: DARIEN. FORMACAO DO CABO: 19 X 4,360 MM. NORMAS: NBR 10298, INS 54.63.05 | INS 54.63.05 | 1272500BB CB AL NU CAL 559,5MCM DARIEN | NBR 10298 INS 54.63.05 | Condutores | DIPRO DO BRASIL LTDA | 53.253.978/0001-21 | 2024-06-14 | 2027-03-07 | HI_2024_06_14 | Ambos |  |  | QA
|  | 38346 |  | 0 | CABO ALUMINIO NU CAL 559,5 MCM DARIEN | CABO DE ALUMINIO NU CAL. LIGA DE ALUMINIO 6201-T81. ALMA: SEM ALMA. ENCORDOAMENTO: CLASSE 2. BITOLA: 559,5 MCM. CODIGO: DARIEN. FORMACAO DO CABO: 19 X 4,360 MM. NORMAS: NBR 10298, INS 54.63.05 | INS 54.63.05 | CABO DE ALUMINIO NU CAL 559,5 MCM-DARIEN | 040371201T69000 | Condutores | CORDEIRO CABOS ELETRICOS SA | 14.197.209/0001-00 | 2024-06-14 | 2028-06-18 | HI_2024_06_14 | Ambos |  |  | AIF
|  | 38346 |  | 0 | CABO ALUMINIO NU CAL 559,5 MCM DARIEN | CABO DE ALUMINIO NU CAL. LIGA DE ALUMINIO 6201-T81. ALMA: SEM ALMA. ENCORDOAMENTO: CLASSE 2. BITOLA: 559,5 MCM. CODIGO: DARIEN. FORMACAO DO CABO: 19 X 4,360 MM. NORMAS: NBR 10298, INS 54.63.05 | INS 54.63.05 | 3,63301578e+14 | FT-36330100 | Condutores | CONDUMAX - ELETRO METALURGICA CIAFUNDI LTDA. | 53.224.127/0005-84 | 2024-06-14 | 2028-09-18 | HI_2024_06_14 | Ambos |  |  | QA
|  | 38346 |  | 0 | CABO ALUMINIO NU CAL 559,5 MCM DARIEN | CABO DE ALUMINIO NU CAL. LIGA DE ALUMINIO 6201-T81. ALMA: SEM ALMA. ENCORDOAMENTO: CLASSE 2. BITOLA: 559,5 MCM. CODIGO: DARIEN. FORMACAO DO CABO: 19 X 4,360 MM. NORMAS: NBR 10298, INS 54.63.05 | INS 54.63.05 | CABO AL NU CAL 6201 DARIEN 559,5 MCM 19X4,36 | SIM | Condutores | ALUBAR METAIS E CABOS S/A | 08.262.121/0001-13 | 2024-06-14 | 2029-03-27 | HI_2024_06_14 | Ambos |  |  | QA
|  | 38346 |  | 0 | CABO ALUMINIO NU CAL 559,5 MCM DARIEN | CABO DE ALUMINIO NU CAL. LIGA DE ALUMINIO 6201-T81. ALMA: SEM ALMA. ENCORDOAMENTO: CLASSE 2. BITOLA: 559,5 MCM. CODIGO: DARIEN. FORMACAO DO CABO: 19 X 4,360 MM. NORMAS: NBR 10298, INS 54.63.05 | INS 54.63.05 | CABO ALUMINIO NU CAL 559,5 MCM DARIEN |  | Condutores | MEGACABOS IND COM CABOS ESPECIAIS L | 07.642.862/0001-67 | 2024-06-14 | 2029-06-19 | HI_2024_06_14 | Ambos |  |  | QA
|  | 38346 |  | 0 | CABO ALUMINIO NU CAL 559,5 MCM DARIEN | CABO DE ALUMINIO NU CAL. LIGA DE ALUMINIO 6201-T81. ALMA: SEM ALMA. ENCORDOAMENTO: CLASSE 2. BITOLA: 559,5 MCM. CODIGO: DARIEN. FORMACAO DO CABO: 19 X 4,360 MM. NORMAS: NBR 10298, INS 54.63.05 | INS 54.63.05 | 41020353 (kg) 46053136 (m) | Não Aplicável | Condutores | PRYSMIAN CABOS E SISTEMAS DO BRASIL | 61.150.751/0091-35 e 61.150.751/0038-70 | 2024-06-14 | 2029-07-19 | HI_2024_06_14 | Ambos |  |  | QA
|  | 38345 | 2202086 | 0 | CABO ALUMINIO NU CAL 394,5 MCM CANTON | CABO DE ALUMINIO NU CAL. LIGA DE ALUMINIO 6201-T81. ALMA: SEM ALMA. ENCORDOAMENTO: CLASSE 2. BITOLA: 394,5 MCM. CODIGO: CANTON. FORM ACAO DO CABO: 19 X 3,660 MM. NORMAS: NBR 10298, INS 54.63.05. | INS 54.63.05 | - | N/A | Condutores | COPPERFIO INDUSTRIA E COMERCIO LTDA | 56.059.702/0001-03 | 2024-06-14 | 2026-03-09 | HI_2024_06_14 | Ambos |  |  | AIF
|  | 38345 | 2202086 | 0 | CABO ALUMINIO NU CAL 394,5 MCM CANTON | CABO DE ALUMINIO NU CAL. LIGA DE ALUMINIO 6201-T81. ALMA: SEM ALMA. ENCORDOAMENTO: CLASSE 2. BITOLA: 394,5 MCM. CODIGO: CANTON. FORM ACAO DO CABO: 19 X 3,660 MM. NORMAS: NBR 10298, INS 54.63.05. | INS 54.63.05 | 1239300BB CB AL NU CAL 394.5MCM CANTON | NBR 10298 INS 54.63.05 | Condutores | DIPRO DO BRASIL LTDA | 53.253.978/0001-21 | 2024-06-14 | 2027-03-07 | HI_2024_06_14 | Ambos |  |  | QA
|  | 38345 | 2202086 | 0 | CABO ALUMINIO NU CAL 394,5 MCM CANTON | CABO DE ALUMINIO NU CAL. LIGA DE ALUMINIO 6201-T81. ALMA: SEM ALMA. ENCORDOAMENTO: CLASSE 2. BITOLA: 394,5 MCM. CODIGO: CANTON. FORM ACAO DO CABO: 19 X 3,660 MM. NORMAS: NBR 10298, INS 54.63.05. | INS 54.63.05 | CABO DE ALUMINIO NU CAL 394,5 MCM-CANTON | 040371201F79090 | Condutores | CORDEIRO CABOS ELETRICOS SA | 14.197.209/0001-00 | 2024-06-14 | 2028-06-18 | HI_2024_06_14 | Ambos |  |  | AIF
|  | 38345 | 2202086 | 0 | CABO ALUMINIO NU CAL 394,5 MCM CANTON | CABO DE ALUMINIO NU CAL. LIGA DE ALUMINIO 6201-T81. ALMA: SEM ALMA. ENCORDOAMENTO: CLASSE 2. BITOLA: 394,5 MCM. CODIGO: CANTON. FORM ACAO DO CABO: 19 X 3,660 MM. NORMAS: NBR 10298, INS 54.63.05. | INS 54.63.05 | 3,63301285e+14 | FT-36330100 | Condutores | CONDUMAX - ELETRO METALURGICA CIAFUNDI LTDA. | 53.224.127/0005-84 | 2024-06-14 | 2028-09-18 | HI_2024_06_14 | Ambos |  |  | QA
|  | 38345 | 2202086 | 0 | CABO ALUMINIO NU CAL 394,5 MCM CANTON | CABO DE ALUMINIO NU CAL. LIGA DE ALUMINIO 6201-T81. ALMA: SEM ALMA. ENCORDOAMENTO: CLASSE 2. BITOLA: 394,5 MCM. CODIGO: CANTON. FORM ACAO DO CABO: 19 X 3,660 MM. NORMAS: NBR 10298, INS 54.63.05. | INS 54.63.05 | CABO AL NU CAL 6201 CANTON 394,5 MCM 19X3,66 | SIM | Condutores | ALUBAR METAIS E CABOS S/A | 08.262.121/0001-13 | 2024-06-14 | 2029-03-27 | HI_2024_06_14 | Ambos |  |  | QA
|  | 38345 | 2202086 | 0 | CABO ALUMINIO NU CAL 394,5 MCM CANTON | CABO DE ALUMINIO NU CAL. LIGA DE ALUMINIO 6201-T81. ALMA: SEM ALMA. ENCORDOAMENTO: CLASSE 2. BITOLA: 394,5 MCM. CODIGO: CANTON. FORM ACAO DO CABO: 19 X 3,660 MM. NORMAS: NBR 10298, INS 54.63.05. | INS 54.63.05 | CABO ALUMINIO NU CAL 394,5 MCM CANTON |  | Condutores | MEGACABOS IND COM CABOS ESPECIAIS L | 07.642.862/0001-67 | 2024-06-14 | 2029-06-19 | HI_2024_06_14 | Ambos |  |  | QA
|  | 38345 | 2202086 | 0 | CABO ALUMINIO NU CAL 394,5 MCM CANTON | CABO DE ALUMINIO NU CAL. LIGA DE ALUMINIO 6201-T81. ALMA: SEM ALMA. ENCORDOAMENTO: CLASSE 2. BITOLA: 394,5 MCM. CODIGO: CANTON. FORM ACAO DO CABO: 19 X 3,660 MM. NORMAS: NBR 10298, INS 54.63.05. | INS 54.63.05 | 41020352 (kg) 46053134 (m) | Não Aplicável | Condutores | PRYSMIAN CABOS E SISTEMAS DO BRASIL | 61.150.751/0091-35 e 61.150.751/0038-70 | 2024-06-14 | 2029-07-19 | HI_2024_06_14 | Ambos |  |  | QA
|  | 38252 | 3341970 | 21095348 | POSTE CIRC UNITARIO PRFV 11000MM 400DAN | POSTE CIRCULAR UNITARIO; FIBRA DE VIDRO; DIAMETRO DA BASE 370.0 MM; DIAMETRO DO TOPO 165.0 MM; COMPRIMENTO TOTAL 11000 MM; RESISTENC IA NOMINAL 400 DAN; PADRAO DIS-ETE-002. | DIS-ETE-002 | DIS-ETE-002 |  | Postes e cruzetas de FV | BV AGENCIAMENTO DE SERVIÇOS | 27.542.830/0001-05 | 2024-01-25 | 2026-03-25 | HI_2024_01_25 | Ambos | N/A | N/A | AIF
|  | 38252 | 3341970 | 21095348 | POSTE CIRC UNITARIO PRFV 11000MM 400DAN | POSTE CIRCULAR UNITARIO; FIBRA DE VIDRO; DIAMETRO DA BASE 370.0 MM; DIAMETRO DO TOPO 165.0 MM; COMPRIMENTO TOTAL 11000 MM; RESISTENC IA NOMINAL 400 DAN; PADRAO DIS-ETE-002. | DIS-ETE-002 | DIS-ETE-002 |  | Postes e cruzetas de FV | MOSSORÓ IND. COM. DE PREMOLDADOS LTDA | 03.974.393/0001-22 | 2024-01-25 | 2026-08-18 | HI_2024_01_25 | Ambos | N/A | N/A | AIF
|  | 38252 | 3341970 | 21095348 | POSTE CIRC UNITARIO PRFV 11000MM 400DAN | POSTE CIRCULAR UNITARIO; FIBRA DE VIDRO; DIAMETRO DA BASE 370.0 MM; DIAMETRO DO TOPO 165.0 MM; COMPRIMENTO TOTAL 11000 MM; RESISTENC IA NOMINAL 400 DAN; PADRAO DIS-ETE-002. | DIS-ETE-002 | PTRPRFV 1P 11X400 | 412 | Postes e cruzetas de FV | ASW BRASIL TECNOLOGIA EM PLÁSTICOS | 09.662.563/0001-10 | 2024-01-25 | 2026-09-17 | HI_2024_01_25 | Ambos | N/A | N/A | AIF
|  | 38252 | 3341970 | 21095348 | POSTE CIRC UNITARIO PRFV 11000MM 400DAN | POSTE CIRCULAR UNITARIO; FIBRA DE VIDRO; DIAMETRO DA BASE 370.0 MM; DIAMETRO DO TOPO 165.0 MM; COMPRIMENTO TOTAL 11000 MM; RESISTENC IA NOMINAL 400 DAN; PADRAO DIS-ETE-002. | DIS-ETE-002 | POSTE 11m/400 daN/5%/IT/RD |  | Postes e cruzetas de FV | TECFIBRAS INDUSTRIA E COMERCIO LTDA | 24.638.930/0003-03 | 2024-01-25 | 2028-07-10 | HI_2024_01_25 | Ambos | N/A | N/A | AIF
|  | 38252 | 3341970 | 21095348 | POSTE CIRC UNITARIO PRFV 11000MM 400DAN | POSTE CIRCULAR UNITARIO; FIBRA DE VIDRO; DIAMETRO DA BASE 370.0 MM; DIAMETRO DO TOPO 165.0 MM; COMPRIMENTO TOTAL 11000 MM; RESISTENC IA NOMINAL 400 DAN; PADRAO DIS-ETE-002. | DIS-ETE-002 | POSTE CIRC UNITARIO PRFV 11000MM 400DAN |  | Postes e cruzetas de FV | PINCOL PREMOLDADOS INDÚSTRIA E COMÉRCIO LTDA | 10.724.474/0010-20 | 2024-01-25 | 2028-08-30 | HI_2024_01_25 | Ambos | N/A | N/A | AIF
|  | 38252 | 3341970 | 21095348 | POSTE CIRC UNITARIO PRFV 11000MM 400DAN | POSTE CIRCULAR UNITARIO; FIBRA DE VIDRO; DIAMETRO DA BASE 370.0 MM; DIAMETRO DO TOPO 165.0 MM; COMPRIMENTO TOTAL 11000 MM; RESISTENC IA NOMINAL 400 DAN; PADRAO DIS-ETE-002. | DIS-ETE-002 | P400 11,0m TC 1P 5% |  | Postes e cruzetas de FV | ECOFIBRA IND E COM DE COMPOSITOS LTDA | 11.340.390/0001-65 | 2024-01-25 | 2028-10-27 | HI_2024_01_25 | Ambos | N/A | N/A | AIF
|  | 38252 | 3341970 | 21095348 | POSTE CIRC UNITARIO PRFV 11000MM 400DAN | POSTE CIRCULAR UNITARIO; FIBRA DE VIDRO; DIAMETRO DA BASE 370.0 MM; DIAMETRO DO TOPO 165.0 MM; COMPRIMENTO TOTAL 11000 MM; RESISTENC IA NOMINAL 400 DAN; PADRAO DIS-ETE-002. | DIS-ETE-002 | 211004005021A |  | Postes e cruzetas de FV | TECHNOFIX INDÚSTRIA E COMÉRCIO DE PRODUTOS DE FIBRA DE VIDRO LTDA | 11.265.801/0002-86 | 2024-01-25 | 2030-02-20 | HI_2024_01_25 | Ambos | N/A | N/A | QA
|  | 38246 | 4013148 | 4013148 | ESTROPOS POLIESTER PARA RELIGADORES | ESTROPOS POLIESTER PARA RELIGADORES, CONFECCIONADOS EM POLIESTER 1670 DTEX. O ITEM E CONSTITUIDO POR 4 ESTROPOS (TIRAS DE 60 MM DE LARGURA) VINCULADOS A 4 GANCHOS, ESTES EM ACO CARBONO E PINTURA EPOXI. CONFORME PADRAO DIS-CEF-001 EFES 09.32.06; EM EMBALAGEM APROVADA PELA NEOENERGIA. | DIS-CEF-001 - 09.32.06 | TECNOTEXTIL /TENSIFLEX | - | Ferramentas | LUCABE MATERIAIS ELÉTRICOS LTDA | 01.272.361/0001-50 | 2024-10-01 | 2026-06-30 | HI_2024_10_01 | Ambos | N/A | - | AIF
|  | 38221 | 5640126 | 5640126 | CONJ. DE ATERRAMENTO TEMPORARIO P RDS MT | CONJUNTO DE ATERRAMENTO TEMPORARIO PARA REDE DE DISTRIBUICAO SUBTERRANEA DE MEDIA TENSAO 13,8 KV; COMPOSTO POR ACESSORIOS PARA CONEXAO AOS TERMINAIS DESCONECTAVEIS DE CABOS E EQUIPAMENTOS, CONJUNTO DE CABOS E CONEXOES E BOLSA PARA GUARDA E TRANSPORTE; CONFORME DIS-CEF-001 EFES 11.02.13; EM EMBALAGEM APROVADA PELA NEOENERGIA. | DIS-CEF-001 - 11.02.13 | SOLUÇAO | - | Ferramentas | LUCABE MATERIAIS ELÉTRICOS LTDA | 01.272.361/0001-50 | 2024-10-01 | 2026-06-30 | HI_2024_10_01 | Ambos | N/A | - | AIF
|  | 38221 | 5640126 | 5640126 | CONJ. DE ATERRAMENTO TEMPORARIO P RDS MT | CONJUNTO DE ATERRAMENTO TEMPORARIO PARA REDE DE DISTRIBUICAO SUBTERRANEA DE MEDIA TENSAO 13,8 KV; COMPOSTO POR ACESSORIOS PARA CONEXAO AOS TERMINAIS DESCONECTAVEIS DE CABOS E EQUIPAMENTOS, CONJUNTO DE CABOS E CONEXOES E BOLSA PARA GUARDA E TRANSPORTE; CONFORME DIS-CEF-001 EFES 11.02.13; EM EMBALAGEM APROVADA PELA NEOENERGIA. | DIS-CEF-001 - 11.02.13 | ATR110213 | - | Ferramentas | RITZ DO BRASIL S/A | 17.157.603/0001-02 | 2024-10-01 | 2026-06-30 | HI_2024_10_01 | Ambos | N/A | - | AIF
|  | 38221 | 5640126 | 5640126 | CONJ. DE ATERRAMENTO TEMPORARIO P RDS MT | CONJUNTO DE ATERRAMENTO TEMPORARIO PARA REDE DE DISTRIBUICAO SUBTERRANEA DE MEDIA TENSAO 13,8 KV; COMPOSTO POR ACESSORIOS PARA CONEXAO AOS TERMINAIS DESCONECTAVEIS DE CABOS E EQUIPAMENTOS, CONJUNTO DE CABOS E CONEXOES E BOLSA PARA GUARDA E TRANSPORTE; CONFORME DIS-CEF-001 EFES 11.02.13; EM EMBALAGEM APROVADA PELA NEOENERGIA. | DIS-CEF-001 - 11.02.13 | SE17427 | - | Ferramentas | SOLUÇÃO EQUIPAMENTOS ELÉTRICOS LTDA | 10.676.939/0001-24 | 2024-10-01 | 2026-06-30 | HI_2024_10_01 | Ambos | N/A | - | AIF
|  | 38196 | 1805017 | 1805017 | ANALISADOR DE ENERGIA ELETRICA COM CARGA | ANALISADOR DE ENERGIA ELETRICA COM CARGA ARTIFICIAL INTELIGENTE; APLICACAO, REQUISITOS GERAIS, ESPECIFICACAO, REQUISITOS ESPECIFICOS E ACESSORIOS CONFORME DIS-CEF-001 ET 07.08.09 COM EXCLUSAO DO TABLET DA LISTA DE ACESSORIOS; EM EMBALAGEM APROVADA PELA NEOENERGIA | DIS-CEF-001 - 07.08.09 | MONTREL | - | Ferramentas | GIGTECH FERRAMENTARIA E USINAGEM LT | 15.253.631/0001-90 | 2024-10-01 | 2026-06-30 | HI_2024_10_01 | Ambos | N/A | - | AIF
|  | 38196 | 1805017 | 1805017 | ANALISADOR DE ENERGIA ELETRICA COM CARGA | ANALISADOR DE ENERGIA ELETRICA COM CARGA ARTIFICIAL INTELIGENTE; APLICACAO, REQUISITOS GERAIS, ESPECIFICACAO, REQUISITOS ESPECIFICOS E ACESSORIOS CONFORME DIS-CEF-001 ET 07.08.09 COM EXCLUSAO DO TABLET DA LISTA DE ACESSORIOS; EM EMBALAGEM APROVADA PELA NEOENERGIA | DIS-CEF-001 - 07.08.09 | MONTREL | - | Ferramentas | LUCABE MATERIAIS ELÉTRICOS LTDA | 01.272.361/0001-50 | 2024-10-01 | 2026-06-30 | HI_2024_10_01 | Ambos | N/A | - | AIF
|  | 38196 | 1805017 | 1805017 | ANALISADOR DE ENERGIA ELETRICA COM CARGA | ANALISADOR DE ENERGIA ELETRICA COM CARGA ARTIFICIAL INTELIGENTE; APLICACAO, REQUISITOS GERAIS, ESPECIFICACAO, REQUISITOS ESPECIFICOS E ACESSORIOS CONFORME DIS-CEF-001 ET 07.08.09 COM EXCLUSAO DO TABLET DA LISTA DE ACESSORIOS; EM EMBALAGEM APROVADA PELA NEOENERGIA | DIS-CEF-001 - 07.08.09 | PAA9BR00 (ADR 9000) | - | Ferramentas | MONTREL COMERCIAL LTDA | 26.382.844/0001-38 | 2024-10-01 | 2026-06-30 | HI_2024_10_01 | Ambos | N/A | - | AIF
|  | 38195 | 1805016 | 1805016 | ANALISADOR DE ENERGIA ELETRICA COM CARGA | ANALISADOR DE ENERGIA ELETRICA COM CARGA ARTIFICIAL INTELIGENTE; APLICACAO, REQUISITOS GERAIS, ESPECIFICACAO, REQUISITOS ESPECIFICOS E ACESSORIOS CONFORME DIS-CEF-001 EFES 07.08.09 COM TABLET; EM EMBALAGEM APROVADA PELA NEOENERGIA | DIS-CEF-001 - 07.08.09 | MONTREL | - | Ferramentas | GIGTECH FERRAMENTARIA E USINAGEM LT | 15.253.631/0001-90 | 2024-10-01 | 2026-06-30 | HI_2024_10_01 | Ambos | N/A | - | AIF
|  | 38195 | 1805016 | 1805016 | ANALISADOR DE ENERGIA ELETRICA COM CARGA | ANALISADOR DE ENERGIA ELETRICA COM CARGA ARTIFICIAL INTELIGENTE; APLICACAO, REQUISITOS GERAIS, ESPECIFICACAO, REQUISITOS ESPECIFICOS E ACESSORIOS CONFORME DIS-CEF-001 EFES 07.08.09 COM TABLET; EM EMBALAGEM APROVADA PELA NEOENERGIA | DIS-CEF-001 - 07.08.09 | MONTREL | - | Ferramentas | LUCABE MATERIAIS ELÉTRICOS LTDA | 01.272.361/0001-50 | 2024-10-01 | 2026-06-30 | HI_2024_10_01 | Ambos | N/A | - | AIF
|  | 38195 | 1805016 | 1805016 | ANALISADOR DE ENERGIA ELETRICA COM CARGA | ANALISADOR DE ENERGIA ELETRICA COM CARGA ARTIFICIAL INTELIGENTE; APLICACAO, REQUISITOS GERAIS, ESPECIFICACAO, REQUISITOS ESPECIFICOS E ACESSORIOS CONFORME DIS-CEF-001 EFES 07.08.09 COM TABLET; EM EMBALAGEM APROVADA PELA NEOENERGIA | DIS-CEF-001 - 07.08.09 | PAA200CBR (ADR 2000) | - | Ferramentas | MONTREL COMERCIAL LTDA | 26.382.844/0001-38 | 2024-10-01 | 2026-06-30 | HI_2024_10_01 | Ambos | N/A | - | AIF
|  | 38144 | 2202033 | 0 | CABO ALUMINIO NU CAL 740,8 MCM FLINT | CABO DE ALUMINIO NU. TEMPERA: T-81 - LIGA DE ALUMINIO - CAL. ALMA - SEM ALMA. ENCORDOAMENTO: CLASSE AA. BITOLA: 740,8 MCM. CODIGO: FLINT. FORMACAO DO CABO: 37X3,590 MM. NORMAS: NBR 10298, INS 54.63.05 | INS 54.63.05 | 1239600BB CB AL NU CAL 740.8MCM FLINT | NBR 10298 INS 54.63.05 | Condutores | DIPRO DO BRASIL LTDA | 53.253.978/0001-21 | 2024-06-14 | 2027-03-07 | HI_2024_06_14 | Ambos |  |  | QA
|  | 38144 | 2202033 | 0 | CABO ALUMINIO NU CAL 740,8 MCM FLINT | CABO DE ALUMINIO NU. TEMPERA: T-81 - LIGA DE ALUMINIO - CAL. ALMA - SEM ALMA. ENCORDOAMENTO: CLASSE AA. BITOLA: 740,8 MCM. CODIGO: FLINT. FORMACAO DO CABO: 37X3,590 MM. NORMAS: NBR 10298, INS 54.63.05 | INS 54.63.05 | CABO ALUMINIO NU CAL 740,8 MCM -FLINT | 040371201899090 | Condutores | CORDEIRO CABOS ELETRICOS SA | 14.197.209/0001-00 | 2024-06-14 | 2028-06-18 | HI_2024_06_14 | Ambos |  |  | AIF
|  | 38144 | 2202033 | 0 | CABO ALUMINIO NU CAL 740,8 MCM FLINT | CABO DE ALUMINIO NU. TEMPERA: T-81 - LIGA DE ALUMINIO - CAL. ALMA - SEM ALMA. ENCORDOAMENTO: CLASSE AA. BITOLA: 740,8 MCM. CODIGO: FLINT. FORMACAO DO CABO: 37X3,590 MM. NORMAS: NBR 10298, INS 54.63.05 | INS 54.63.05 | 3,63301291e+14 | FT-36330100 | Condutores | CONDUMAX - ELETRO METALURGICA CIAFUNDI LTDA. | 53.224.127/0005-84 | 2024-06-14 | 2028-09-18 | HI_2024_06_14 | Ambos |  |  | QA
|  | 38144 | 2202033 | 0 | CABO ALUMINIO NU CAL 740,8 MCM FLINT | CABO DE ALUMINIO NU. TEMPERA: T-81 - LIGA DE ALUMINIO - CAL. ALMA - SEM ALMA. ENCORDOAMENTO: CLASSE AA. BITOLA: 740,8 MCM. CODIGO: FLINT. FORMACAO DO CABO: 37X3,590 MM. NORMAS: NBR 10298, INS 54.63.05 | INS 54.63.05 | CABO AL NU CAL 6201 FLINT 740,8 MCM 37X3,59 | SIM | Condutores | ALUBAR METAIS E CABOS S/A | 08.262.121/0001-13 | 2024-06-14 | 2029-03-27 | HI_2024_06_14 | Ambos |  |  | QA
|  | 38144 | 2202033 | 0 | CABO ALUMINIO NU CAL 740,8 MCM FLINT | CABO DE ALUMINIO NU. TEMPERA: T-81 - LIGA DE ALUMINIO - CAL. ALMA - SEM ALMA. ENCORDOAMENTO: CLASSE AA. BITOLA: 740,8 MCM. CODIGO: FLINT. FORMACAO DO CABO: 37X3,590 MM. NORMAS: NBR 10298, INS 54.63.05 | INS 54.63.05 | CABO ALUMINIO NU CAL 740,8 MCM FLINT |  | Condutores | MEGACABOS IND COM CABOS ESPECIAIS L | 07.642.862/0001-67 | 2024-06-14 | 2029-06-19 | HI_2024_06_14 | Ambos |  |  | QA
|  | 38144 | 2202033 | 0 | CABO ALUMINIO NU CAL 740,8 MCM FLINT | CABO DE ALUMINIO NU. TEMPERA: T-81 - LIGA DE ALUMINIO - CAL. ALMA - SEM ALMA. ENCORDOAMENTO: CLASSE AA. BITOLA: 740,8 MCM. CODIGO: FLINT. FORMACAO DO CABO: 37X3,590 MM. NORMAS: NBR 10298, INS 54.63.05 | INS 54.63.05 | 41020329 (kg) 46053076 (m) | Não Aplicável | Condutores | PRYSMIAN CABOS E SISTEMAS DO BRASIL | 61.150.751/0091-35 e 61.150.751/0038-70 | 2024-06-14 | 2029-07-19 | HI_2024_06_14 | Ambos |  |  | QA
|  | 38140 |  | 0 | CONJ CUB MOD EXT AUT 24KV/630A L+L+S+L+L | CONJUNTO DE CUBICULOS MODULARES MOTORIZADOS 48VCC SF6 24KV/630A EXTENSIVEIS AMBOS OS LADOS COM SISTEMA DE AUTOMAÇÃO/TELECOMANDO. IAC: AFL. COMPOSIÇÃO : L+L+S+L+L (H17/H13), ARMARIO DE AUTOMAÇÃO ACCB-TELE- 4LExP (1200159). INCLUSO SENSORES: TENSÃO NO BARRAMENTO, 2 X NIVEIS DE AGUA, PRESENÇA, TEMPERATURA AMBIENTE. CONJUNTO COMPLETO E TESTADO. NORMAS:INS 50.42.07, INGS 05.40.01. H17 = 4 LINHAS(1211238) + 1 SECC. DE BARRA (1211239). H13 = 4 LINHAS(1211242) + 1 SECC. DE BARRA (1211243). | INS 50.42.07 | cgmcosmos | Não informado - analisar Referência | Cubículos | ORMAZABAL BRASIL EQUIPAMENTOS DE | 03.572.323/0003-00 | 2023-01-01 | 2028-01-01 | AP_2025_04_02 | Ambos |  | Item analisado por aprovação técnica - Normatização de Redes | AIF
|  | 38140 |  | 0 | CONJ CUB MOD EXT AUT 24KV/630A L+L+S+L+L | CONJUNTO DE CUBICULOS MODULARES MOTORIZADOS 48VCC SF6 24KV/630A EXTENSIVEIS AMBOS OS LADOS COM SISTEMA DE AUTOMAÇÃO/TELECOMANDO. IAC: AFL. COMPOSIÇÃO : L+L+S+L+L (H17/H13), ARMARIO DE AUTOMAÇÃO ACCB-TELE- 4LExP (1200159). INCLUSO SENSORES: TENSÃO NO BARRAMENTO, 2 X NIVEIS DE AGUA, PRESENÇA, TEMPERATURA AMBIENTE. CONJUNTO COMPLETO E TESTADO. NORMAS:INS 50.42.07, INGS 05.40.01. H17 = 4 LINHAS(1211238) + 1 SECC. DE BARRA (1211239). H13 = 4 LINHAS(1211242) + 1 SECC. DE BARRA (1211243). | INS 50.42.07 | 8DJH | Não informado - analisar Referência | Cubículos | SIEMENS BRASIL LTDA | 44.013.159/0080-10 | 2023-01-01 | 2028-01-01 | AP_2025_04_02 | Ambos |  | Item analisado por aprovação técnica - Normatização de Redes | AIF
|  | 38128 | 1211280 | 0 | CUB EXT SF6 24KV/630A H13 M (BARR) | CUBICULO MODULAR SF6 24KV/630A MEDICAO. CARACTERISTICAS ADICIONAIS: ENTRADA E SAIDA NO BARRAMENTO, SUPORTES E CABEACAO PARA INSTALACAO DE 03 TRANSFORMADORES DE POTENCIAL COM ISOLAMENTO A SECO E DE 03 TRANSFORMADORES DE CORRENTE COM ISOLAMENTO A SECO; ACES | INS 50.42.07 | 8DJH | Não informado - analisar Referência | Cubículos | SIEMENS BRASIL LTDA | 44.013.159/0080-10 | 2023-01-01 | 2028-01-01 | AP_2025_04_02 | Ambos |  | Item analisado por aprovação técnica - Normatização de Redes | AIF
|  | 38127 | 1211279 | 0 | CUB EXT SF6 24KV/630A H17 M (BARR) | CUBICULO MODULAR SF6 24KV/630A MEDICAO. CARACTERISTICAS ADICIONAIS: ENTRADA E SAIDA NO BARRAMENTO, SUPORTES E CABEACAO PARA INSTALACAO DE 03 TRANSFORMADORES DE POTENCIAL COM ISOLAMENTO A SECO E DE 03 TRANSFORMADORES DE CORRENTE COM ISOLAMENTO A SECO; ACES | INS 50.42.07 | cgmcosmos-m | Não informado - analisar Referência | Cubículos | ORMAZABAL BRASIL EQUIPAMENTOS DE | 03.572.323/0003-00 | 2023-01-01 | 2028-01-01 | AP_2025_04_02 | Ambos |  | Item analisado por aprovação técnica - Normatização de Redes | AIF
|  | 38126 | 1211278 | 0 | CUB SF6 24KV/630A AFL MAN RE+1P EXT | CUBICULO COMPACTO SF6 24KV/630A NAO EXTENSIVEL PARA USO EXTERNO. INVOLUCRO DE AÇO CLASSIFICACAO IAC-AB 20KA, C5M. IAC: AFL. DUAS FUNCOES:RE+1P (REMONTE + 01 PROTECAO). FUNÇÃO REMONTE: CAIXA LATERAL À ESQUERDA PARA ENTRADA DOS CABOS BUCHAS PLUG-IN TIPO "C" | INS 50.42.07 | cgmcosmos-rc+cgmcosmos-p | Não informado - analisar Referência | Cubículos | ORMAZABAL BRASIL EQUIPAMENTOS DE | 03.572.323/0003-00 | 2023-01-01 | 2028-01-01 | AP_2025_04_02 | Ambos |  | Item analisado por aprovação técnica - Normatização de Redes | AIF
|  | 38126 | 1211278 | 0 | CUB SF6 24KV/630A AFL MAN RE+1P EXT | CUBICULO COMPACTO SF6 24KV/630A NAO EXTENSIVEL PARA USO EXTERNO. INVOLUCRO DE AÇO CLASSIFICACAO IAC-AB 20KA, C5M. IAC: AFL. DUAS FUNCOES:RE+1P (REMONTE + 01 PROTECAO). FUNÇÃO REMONTE: CAIXA LATERAL À ESQUERDA PARA ENTRADA DOS CABOS BUCHAS PLUG-IN TIPO "C" | INS 50.42.07 | 8DJH | Não informado - analisar Referência | Cubículos | SIEMENS BRASIL LTDA | 44.013.159/0080-10 | 2023-01-01 | 2028-01-01 | AP_2025_04_02 | Ambos |  | Item analisado por aprovação técnica - Normatização de Redes | AIF
|  | 38125 | 1211277 | 0 | CUB SF6 24KV/630A AFL MAN 2L+1P EXT | CUBICULO COMPACTO SF6 24KV/630A NAO EXTENSIVEL PARA USO EXTERNO. INVOLUCRO DE AÇO CLASSIFICACAO IAC-AB 20KA, C5M, IAC: AFL. TRES FUNCOES: 2L+1P (02 LINHA/01 PROTECAO). FUNCAO LINHA: SECCIONADORA , BUCHAS PLUG- IN TIPO "C" 630A, INDICADOR DE FALTA COM REGI | INS 50.42.07 | cgmcosmos-2lp | Não informado - analisar Referência | Cubículos | ORMAZABAL BRASIL EQUIPAMENTOS DE | 03.572.323/0003-00 | 2023-01-01 | 2028-01-01 | AP_2025_04_02 | Ambos |  | Item analisado por aprovação técnica - Normatização de Redes | AIF
|  | 38125 | 1211277 | 0 | CUB SF6 24KV/630A AFL MAN 2L+1P EXT | CUBICULO COMPACTO SF6 24KV/630A NAO EXTENSIVEL PARA USO EXTERNO. INVOLUCRO DE AÇO CLASSIFICACAO IAC-AB 20KA, C5M, IAC: AFL. TRES FUNCOES: 2L+1P (02 LINHA/01 PROTECAO). FUNCAO LINHA: SECCIONADORA , BUCHAS PLUG- IN TIPO "C" 630A, INDICADOR DE FALTA COM REGI | INS 50.42.07 | 8DJH | Não informado - analisar Referência | Cubículos | SIEMENS BRASIL LTDA | 44.013.159/0080-10 | 2023-01-01 | 2028-01-01 | AP_2025_04_02 | Ambos |  | Item analisado por aprovação técnica - Normatização de Redes | AIF
|  | 38059 | 3419290 | 22045051 | SUPORTE P ICAMENTO TRAFO ATE 750KG | SUPORTE P ICAMENTO TRAFO ATE 750KG | DIS-CEF-001 | GIGTECH | N/A | Ferramentas e EPCs | GIGTECH FERRAMENTARIA E USINAGEM LT | 15.253.631/0001-90 | 2022-10-06 | 2026-10-06 | HI_2022_10_06 | Ambos | N/A | N/A | AIF
|  | 38059 | 3419290 | 22045051 | SUPORTE P ICAMENTO TRAFO ATE 750KG | SUPORTE P ICAMENTO TRAFO ATE 750KG | DIS-CEF-001 | LUCABE | N/A | Ferramentas e EPCs | LUCABE MATERIAIS ELÉTRICOS LTDA | 01.272.361/0001-50 | 2022-10-06 | 2026-10-06 | HI_2022_10_06 | Ambos | N/A | N/A | AIF
|  | 38050 | 802268 | 13025344 | MEDIDOR CORRENTE FORK CLASSE 69KV | MEDIDOR DE CORRENTE TIPO FORK; COM RECEPTOR; FAIXA DE TRANSMISSÃO EMISSOR RECEPTOR ATE 30 METROS; CLASSE DE EXATIDAO ±1%; FAIXA DE OPERACAO DE TENSAO: TRUE RMS CLASSE DE TENSAO DE 0 A 69KV; FAIXA DE OPERACAO DE CORRENTE DE 0 A 2000A; FREQUENCIA 60HZ; FAIX | DIS-CEF-001 | MINIPA / REF HDC2650T/R | N/A | Ferramentas e EPCs | GIGTECH FERRAMENTARIA E USINAGEM LT | 15.253.631/0001-90 | 2022-10-06 | 2026-10-06 | HI_2022_10_06 | Ambos | N/A | N/A | AIF
|  | 38050 | 802268 | 13025344 | MEDIDOR CORRENTE FORK CLASSE 69KV | MEDIDOR DE CORRENTE TIPO FORK; COM RECEPTOR; FAIXA DE TRANSMISSÃO EMISSOR RECEPTOR ATE 30 METROS; CLASSE DE EXATIDAO ±1%; FAIXA DE OPERACAO DE TENSAO: TRUE RMS CLASSE DE TENSAO DE 0 A 69KV; FAIXA DE OPERACAO DE CORRENTE DE 0 A 2000A; FREQUENCIA 60HZ; FAIX | DIS-CEF-001 | SENSOR LINK | N/A | Ferramentas e EPCs | LUCABE MATERIAIS ELÉTRICOS LTDA | 01.272.361/0001-50 | 2022-10-06 | 2026-10-06 | HI_2022_10_06 | Ambos | N/A | N/A | AIF
|  | 38050 | 802268 | 13025344 | MEDIDOR CORRENTE FORK CLASSE 69KV | MEDIDOR DE CORRENTE TIPO FORK; COM RECEPTOR; FAIXA DE TRANSMISSÃO EMISSOR RECEPTOR ATE 30 METROS; CLASSE DE EXATIDAO ±1%; FAIXA DE OPERACAO DE TENSAO: TRUE RMS CLASSE DE TENSAO DE 0 A 69KV; FAIXA DE OPERACAO DE CORRENTE DE 0 A 2000A; FREQUENCIA 60HZ; FAIX | DIS-CEF-001 | MINIPA - HDC 2650 TR | N/A | Ferramentas e EPCs | MINIPA DO BRASIL LTDA | 10.719.113/0001-03 | 2022-10-06 | 2026-10-06 | HI_2022_10_06 | Ambos | N/A | N/A | AIF
|  | 38047 | 1927026 | 1927026 | ENDOSCOPIO P/ INSPECAO FRAUDE BT | ENDOSCOPIO COM MONITOR INTEGRADO E SONDA OTICA PARA DETTECAO DE FRAUDES EM REDES DE BAIXA TENSAO; NUMERO MINIMO DE PIXELS DE 6000; VIDEO NTSC E PAL MPEG4; FOTOS RESOLUCAO MINIMA 640X480; CAMPO DE VISAO DE 67 GRAUS MINIMA; ESPELHO PARA VISAO DE 45 GRAUS; DISTANCIA FOCAL MINIMA DE 20MM; DIAMETRO DO CABO DE 5,5MM; COMPRIMENTO DO CABO DE 5000MM; FONTE DE ILUMINACAO DE LED; DISPLAY MINIMO DE 3,5 POLEGADAS TFT LCD; MONITOR RESOLUÇÃO MINIMA 320 X 240 PIXELS; ALIMENTACAO COM BATERIA RECARREGAVEL; FUNCAO VIDEO OUT; VIDEO RECORDING; FOTO RAPIDA; IMAGEM PARA VIDEO E FOTO; PESO MAXIMO 1KG; MALETA PARA TRANSPORTE; CONFORME PADRAO DIS-CEF-001 ET 07.10.03; EM EMBALAGEM APROVADA PELA NEOENERGIA | DIS-CEF-001 - 07.10.03 | HT 112 / HOTTEC | - | Ferramentas | HOT TEC ELETRONICA TEC PRED LTDA | 06.044.480/0001-79 | 2024-10-01 | 2026-06-30 | HI_2024_10_01 | Ambos | N/A | - | AIF
|  | 38047 | 1927026 | 1927026 | ENDOSCOPIO P/ INSPECAO FRAUDE BT | ENDOSCOPIO COM MONITOR INTEGRADO E SONDA OTICA PARA DETTECAO DE FRAUDES EM REDES DE BAIXA TENSAO; NUMERO MINIMO DE PIXELS DE 6000; VIDEO NTSC E PAL MPEG4; FOTOS RESOLUCAO MINIMA 640X480; CAMPO DE VISAO DE 67 GRAUS MINIMA; ESPELHO PARA VISAO DE 45 GRAUS; DISTANCIA FOCAL MINIMA DE 20MM; DIAMETRO DO CABO DE 5,5MM; COMPRIMENTO DO CABO DE 5000MM; FONTE DE ILUMINACAO DE LED; DISPLAY MINIMO DE 3,5 POLEGADAS TFT LCD; MONITOR RESOLUÇÃO MINIMA 320 X 240 PIXELS; ALIMENTACAO COM BATERIA RECARREGAVEL; FUNCAO VIDEO OUT; VIDEO RECORDING; FOTO RAPIDA; IMAGEM PARA VIDEO E FOTO; PESO MAXIMO 1KG; MALETA PARA TRANSPORTE; CONFORME PADRAO DIS-CEF-001 ET 07.10.03; EM EMBALAGEM APROVADA PELA NEOENERGIA | DIS-CEF-001 - 07.10.03 | MINIPA | - | Ferramentas | LUCABE MATERIAIS ELÉTRICOS LTDA | 01.272.361/0001-50 | 2024-10-01 | 2026-06-30 | HI_2024_10_01 | Ambos | N/A | - | AIF
|  | 38047 | 1927026 | 1927026 | ENDOSCOPIO P/ INSPECAO FRAUDE BT | ENDOSCOPIO COM MONITOR INTEGRADO E SONDA OTICA PARA DETTECAO DE FRAUDES EM REDES DE BAIXA TENSAO; NUMERO MINIMO DE PIXELS DE 6000; VIDEO NTSC E PAL MPEG4; FOTOS RESOLUCAO MINIMA 640X480; CAMPO DE VISAO DE 67 GRAUS MINIMA; ESPELHO PARA VISAO DE 45 GRAUS; DISTANCIA FOCAL MINIMA DE 20MM; DIAMETRO DO CABO DE 5,5MM; COMPRIMENTO DO CABO DE 5000MM; FONTE DE ILUMINACAO DE LED; DISPLAY MINIMO DE 3,5 POLEGADAS TFT LCD; MONITOR RESOLUÇÃO MINIMA 320 X 240 PIXELS; ALIMENTACAO COM BATERIA RECARREGAVEL; FUNCAO VIDEO OUT; VIDEO RECORDING; FOTO RAPIDA; IMAGEM PARA VIDEO E FOTO; PESO MAXIMO 1KG; MALETA PARA TRANSPORTE; CONFORME PADRAO DIS-CEF-001 ET 07.10.03; EM EMBALAGEM APROVADA PELA NEOENERGIA | DIS-CEF-001 - 07.10.03 | Modelo: MBR 270 GVE | - | Ferramentas | MINIPA DO BRASIL LTDA | 10.719.113/0001-03 | 2024-10-01 | 2026-06-30 | HI_2024_10_01 | Ambos | N/A | - | AIF
|  | 38047 | 1927026 | 1927026 | ENDOSCOPIO P/ INSPECAO FRAUDE BT | ENDOSCOPIO COM MONITOR INTEGRADO E SONDA OTICA PARA DETTECAO DE FRAUDES EM REDES DE BAIXA TENSAO; NUMERO MINIMO DE PIXELS DE 6000; VIDEO NTSC E PAL MPEG4; FOTOS RESOLUCAO MINIMA 640X480; CAMPO DE VISAO DE 67 GRAUS MINIMA; ESPELHO PARA VISAO DE 45 GRAUS; DISTANCIA FOCAL MINIMA DE 20MM; DIAMETRO DO CABO DE 5,5MM; COMPRIMENTO DO CABO DE 5000MM; FONTE DE ILUMINACAO DE LED; DISPLAY MINIMO DE 3,5 POLEGADAS TFT LCD; MONITOR RESOLUÇÃO MINIMA 320 X 240 PIXELS; ALIMENTACAO COM BATERIA RECARREGAVEL; FUNCAO VIDEO OUT; VIDEO RECORDING; FOTO RAPIDA; IMAGEM PARA VIDEO E FOTO; PESO MAXIMO 1KG; MALETA PARA TRANSPORTE; CONFORME PADRAO DIS-CEF-001 ET 07.10.03; EM EMBALAGEM APROVADA PELA NEOENERGIA | DIS-CEF-001 - 07.10.03 | HT112 | - | Ferramentas | START BRASIL | 40.087.428/0001-38 | 2024-10-01 | 2026-06-30 | HI_2024_10_01 | Ambos | N/A | - | AIF
|  | 38041 | 5641038 | 13025341 | DETECTOR TENSAO P/ TOMADA CAPACITIVA | DETECTOR DE TENSAO PARA TOMADA CAPACITIVA DE DESCONECTAVEIS; CARCACA EM POLICARBONATO DE ALTA RESISTENCIA AO IMPACTO; ESTOJO DE NYLON ALMOFADADO; FAIXA NOMINAL DE TENSAO: 10 A 30 KV; FREQUENCIA: 60 HZ; ALIMENTAÇÃO: BATERIA ALCALINA 9V; IMUNE A INFLUENCIA | DIS-CEF-001 | FAMECA / REF 200BC | N/A | Ferramentas e EPCs | GIGTECH FERRAMENTARIA E USINAGEM LT | 15.253.631/0001-90 | 2022-10-06 | 2026-10-06 | HI_2022_10_06 | Ambos | N/A | N/A | AIF
|  | 38041 | 5641038 | 13025341 | DETECTOR TENSAO P/ TOMADA CAPACITIVA | DETECTOR DE TENSAO PARA TOMADA CAPACITIVA DE DESCONECTAVEIS; CARCACA EM POLICARBONATO DE ALTA RESISTENCIA AO IMPACTO; ESTOJO DE NYLON ALMOFADADO; FAIXA NOMINAL DE TENSAO: 10 A 30 KV; FREQUENCIA: 60 HZ; ALIMENTAÇÃO: BATERIA ALCALINA 9V; IMUNE A INFLUENCIA | DIS-CEF-001 | TAG200BC-30KV-1F - FAMECA | N/A | Ferramentas e EPCs | INDUSTRIA E COMERCIO LEAL LTDA | 61.353.199/0012-89 | 2022-10-06 | 2026-10-06 | HI_2022_10_06 | Ambos | N/A | N/A | AIF
|  | 38041 | 5641038 | 13025341 | DETECTOR TENSAO P/ TOMADA CAPACITIVA | DETECTOR DE TENSAO PARA TOMADA CAPACITIVA DE DESCONECTAVEIS; CARCACA EM POLICARBONATO DE ALTA RESISTENCIA AO IMPACTO; ESTOJO DE NYLON ALMOFADADO; FAIXA NOMINAL DE TENSAO: 10 A 30 KV; FREQUENCIA: 60 HZ; ALIMENTAÇÃO: BATERIA ALCALINA 9V; IMUNE A INFLUENCIA | DIS-CEF-001 | Marca: FAMECA ; Modelo: TAG200BC | N/A | Ferramentas e EPCs | LUCABE MATERIAIS ELÉTRICOS LTDA | 01.272.361/0001-50 | 2022-10-06 | 2026-10-06 | HI_2022_10_06 | Ambos | N/A | N/A | AIF
|  | 38040 | 2232010 | 0 | CABO AS AL 35KV 3X 185+1X 95 | CABO ELETRICO MULTIPLEXADO AUTO SUSTENTADO ESPINADO. TENSAO DE ISOLACAO: 20/35 KV. FORMAÇÃO: 3 X 185 + 1 X 95 MM2. CONDUTOR FASE: SEÇÃO: 185MM2 COM 37 OU MAIS FIOS DE ALUMINIO, TEMPERA: H19, CLASSE DE ENCORDOAMENTO 2. REDONDO COMPACTADO. ISOLACAO: XLPE PLENA (8,8 MM) 90° C. COBERTURA: PE-ST7, BLINDAGEM METALICA: CAMADA DE FIOS DE COBRE SECAO MINIMA 16 MM2. BLINDAGEM CONDUTOR/ISOLACAO: COMPOSTO SEMICONDUTOR EXTRUDADO REMOVIVEL A FRIO. BLOQUEIO: CONTRA PROPAGACAO LONGITUDINAL DE AGUA NO CONDUTOR E BLINDAGENS METALICAS. DIAMETROS MEDIOS NOMINAIS (CONDUTOR/ISOLAÇÃO/COBERTURA/TOTAL) VARIAÇÃO 1,5% : 16,0 MM / 35,2 MM / 41,6 MM / 82,8 MM. ELEMENTO DE SUSTENTAÇÃO: SEÇÃO: 95MM2 ALUMINIO LIGA 6201, CONDIÇÃO ADICIONAIS: ESPINAMENTO: FIOS DE AÇO COBERTO, MARCACAO METRO A METRO. BOBINA: 500M. NORMA: NBR 9024. | NBR 9024 | Solicitar Código CB MTX-RA 3X1X185+95MM2 35KV BL16 SPN (E) | NBR 9024 | Condutores | DIPRO DO BRASIL LTDA | 53.253.978/0001-21 | 2024-06-14 | 2027-03-07 | HI_2024_06_14 | Ambos |  |  | QA
|  | 38040 | 2232010 | 0 | CABO AS AL 35KV 3X 185+1X 95 | CABO ELETRICO MULTIPLEXADO AUTO SUSTENTADO ESPINADO. TENSAO DE ISOLACAO: 20/35 KV. FORMAÇÃO: 3 X 185 + 1 X 95 MM2. CONDUTOR FASE: SEÇÃO: 185MM2 COM 37 OU MAIS FIOS DE ALUMINIO, TEMPERA: H19, CLASSE DE ENCORDOAMENTO 2. REDONDO COMPACTADO. ISOLACAO: XLPE PLENA (8,8 MM) 90° C. COBERTURA: PE-ST7, BLINDAGEM METALICA: CAMADA DE FIOS DE COBRE SECAO MINIMA 16 MM2. BLINDAGEM CONDUTOR/ISOLACAO: COMPOSTO SEMICONDUTOR EXTRUDADO REMOVIVEL A FRIO. BLOQUEIO: CONTRA PROPAGACAO LONGITUDINAL DE AGUA NO CONDUTOR E BLINDAGENS METALICAS. DIAMETROS MEDIOS NOMINAIS (CONDUTOR/ISOLAÇÃO/COBERTURA/TOTAL) VARIAÇÃO 1,5% : 16,0 MM / 35,2 MM / 41,6 MM / 82,8 MM. ELEMENTO DE SUSTENTAÇÃO: SEÇÃO: 95MM2 ALUMINIO LIGA 6201, CONDIÇÃO ADICIONAIS: ESPINAMENTO: FIOS DE AÇO COBERTO, MARCACAO METRO A METRO. BOBINA: 500M. NORMA: NBR 9024. | NBR 9024 | FIPEX WTR MULTIPLEX | N/A | Condutores | NEXANS BRASIL S/A | 31.860.364/0014-90 | 2024-06-14 | 2029-07-12 | HI_2024_06_14 | Ambos |  |  | AIF
|  | 38040 | 2232010 | 0 | CABO AS AL 35KV 3X 185+1X 95 | CABO ELETRICO MULTIPLEXADO AUTO SUSTENTADO ESPINADO. TENSAO DE ISOLACAO: 20/35 KV. FORMAÇÃO: 3 X 185 + 1 X 95 MM2. CONDUTOR FASE: SEÇÃO: 185MM2 COM 37 OU MAIS FIOS DE ALUMINIO, TEMPERA: H19, CLASSE DE ENCORDOAMENTO 2. REDONDO COMPACTADO. ISOLACAO: XLPE PLENA (8,8 MM) 90° C. COBERTURA: PE-ST7, BLINDAGEM METALICA: CAMADA DE FIOS DE COBRE SECAO MINIMA 16 MM2. BLINDAGEM CONDUTOR/ISOLACAO: COMPOSTO SEMICONDUTOR EXTRUDADO REMOVIVEL A FRIO. BLOQUEIO: CONTRA PROPAGACAO LONGITUDINAL DE AGUA NO CONDUTOR E BLINDAGENS METALICAS. DIAMETROS MEDIOS NOMINAIS (CONDUTOR/ISOLAÇÃO/COBERTURA/TOTAL) VARIAÇÃO 1,5% : 16,0 MM / 35,2 MM / 41,6 MM / 82,8 MM. ELEMENTO DE SUSTENTAÇÃO: SEÇÃO: 95MM2 ALUMINIO LIGA 6201, CONDIÇÃO ADICIONAIS: ESPINAMENTO: FIOS DE AÇO COBERTO, MARCACAO METRO A METRO. BOBINA: 500M. NORMA: NBR 9024. | NBR 9024 | 90514482 (Provisório) | Não Aplicável | Condutores | PRYSMIAN CABOS E SISTEMAS DO BRASIL | 61.150.751/0091-35 e 61.150.751/0038-70 | 2024-06-14 | 2029-07-19 | HI_2024_06_14 | Ambos |  |  | QA
|  | 38037 | 2232009 | 0 | CABO AS AL 35KV 3X 120+1X 95 | CABO ELETRICO MULTIPLEXADO AUTO SUSTENTADO ESPINADO. TENSAO DE ISOLACAO: 20/35 KV. FORMAÇÃO: 3 X 120 + 1 X 95 MM2. CONDUTOR FASE: SEÇÃO: 120MM2 COM 18 OU MAIS FIOS DE ALUMINIO, TEMPERA: H19, CLASSE DE ENCORDOAMENTO 2. REDONDO COMPACTADO. ISOLACAO: XLPE PLENA (8,8 MM) 90° C. COBERTURA: PE-ST7, BLINDAGEM METALICA: CAMADA DE FIOS DE COBRE SECAO MINIMA 16 MM2. BLINDAGEM CONDUTOR/ISOLACAO: COMPOSTO SEMICONDUTOR EXTRUDADO REMOVIVEL A FRIO. BLOQUEIO: CONTRA PROPAGACAO LONGITUDINAL DE AGUA NO CONDUTOR E BLINDAGENS METALICAS. DIAMETROS MEDIOS NOMINAIS (CONDUTOR/ISOLAÇÃO/COBERTURA/TOTAL) VARIAÇÃO 1,5% : 12,6 MM / 31,8 MM / 38,0 MM / 76,3 MM. ELEMENTO DE SUSTENTAÇÃO: SEÇÃO: 95MM2 ALUMINIO LIGA 6201, CONDIÇÃO ADICIONAIS: ESPINAMENTO: FIOS DE AÇO COBERTO, MARCACAO METRO A METRO. BOBINA: 500M. NORMA: NBR 9024. | NBR 9024 | Solicitar Código CB MTX-RA 3X1X120+95MM2 35KV BL16 SPN (E) | NBR 9024 | Condutores | DIPRO DO BRASIL LTDA | 53.253.978/0001-21 | 2024-06-14 | 2027-03-07 | HI_2024_06_14 | Ambos |  |  | QA
|  | 38037 | 2232009 | 0 | CABO AS AL 35KV 3X 120+1X 95 | CABO ELETRICO MULTIPLEXADO AUTO SUSTENTADO ESPINADO. TENSAO DE ISOLACAO: 20/35 KV. FORMAÇÃO: 3 X 120 + 1 X 95 MM2. CONDUTOR FASE: SEÇÃO: 120MM2 COM 18 OU MAIS FIOS DE ALUMINIO, TEMPERA: H19, CLASSE DE ENCORDOAMENTO 2. REDONDO COMPACTADO. ISOLACAO: XLPE PLENA (8,8 MM) 90° C. COBERTURA: PE-ST7, BLINDAGEM METALICA: CAMADA DE FIOS DE COBRE SECAO MINIMA 16 MM2. BLINDAGEM CONDUTOR/ISOLACAO: COMPOSTO SEMICONDUTOR EXTRUDADO REMOVIVEL A FRIO. BLOQUEIO: CONTRA PROPAGACAO LONGITUDINAL DE AGUA NO CONDUTOR E BLINDAGENS METALICAS. DIAMETROS MEDIOS NOMINAIS (CONDUTOR/ISOLAÇÃO/COBERTURA/TOTAL) VARIAÇÃO 1,5% : 12,6 MM / 31,8 MM / 38,0 MM / 76,3 MM. ELEMENTO DE SUSTENTAÇÃO: SEÇÃO: 95MM2 ALUMINIO LIGA 6201, CONDIÇÃO ADICIONAIS: ESPINAMENTO: FIOS DE AÇO COBERTO, MARCACAO METRO A METRO. BOBINA: 500M. NORMA: NBR 9024. | NBR 9024 | FIPEX WTR MULTIPLEX | N/A | Condutores | NEXANS BRASIL S/A | 31.860.364/0014-90 | 2024-06-14 | 2029-07-12 | HI_2024_06_14 | Ambos |  |  | AIF
|  | 38037 | 2232009 | 0 | CABO AS AL 35KV 3X 120+1X 95 | CABO ELETRICO MULTIPLEXADO AUTO SUSTENTADO ESPINADO. TENSAO DE ISOLACAO: 20/35 KV. FORMAÇÃO: 3 X 120 + 1 X 95 MM2. CONDUTOR FASE: SEÇÃO: 120MM2 COM 18 OU MAIS FIOS DE ALUMINIO, TEMPERA: H19, CLASSE DE ENCORDOAMENTO 2. REDONDO COMPACTADO. ISOLACAO: XLPE PLENA (8,8 MM) 90° C. COBERTURA: PE-ST7, BLINDAGEM METALICA: CAMADA DE FIOS DE COBRE SECAO MINIMA 16 MM2. BLINDAGEM CONDUTOR/ISOLACAO: COMPOSTO SEMICONDUTOR EXTRUDADO REMOVIVEL A FRIO. BLOQUEIO: CONTRA PROPAGACAO LONGITUDINAL DE AGUA NO CONDUTOR E BLINDAGENS METALICAS. DIAMETROS MEDIOS NOMINAIS (CONDUTOR/ISOLAÇÃO/COBERTURA/TOTAL) VARIAÇÃO 1,5% : 12,6 MM / 31,8 MM / 38,0 MM / 76,3 MM. ELEMENTO DE SUSTENTAÇÃO: SEÇÃO: 95MM2 ALUMINIO LIGA 6201, CONDIÇÃO ADICIONAIS: ESPINAMENTO: FIOS DE AÇO COBERTO, MARCACAO METRO A METRO. BOBINA: 500M. NORMA: NBR 9024. | NBR 9024 | 90514481 (Provisório) | Não Aplicável | Condutores | PRYSMIAN CABOS E SISTEMAS DO BRASIL | 61.150.751/0091-35 e 61.150.751/0038-70 | 2024-06-14 | 2029-07-19 | HI_2024_06_14 | Ambos |  |  | QA
|  | 38036 | 2232008 | 0 | CABO AS AL 35KV 3X 70+1X 50 | CABO ELETRICO MULTIPLEXADO AUTO SUSTENTADO ESPINADO. TENSAO DE ISOLACAO: 20/35 KV. FORMAÇÃO: 3 X 70 + 1 X 50 MM2. CONDUTOR FASE: SEÇÃO: 70MM2 COM 15 OU MAIS FIOS DE ALUMINIO, TEMPERA: H19, CLASSE DE ENCORDOAMENTO 2. REDONDO COMPACTADO. ISOLACAO: XLPE PLENA (8,8 MM) 90° C. COBERTURA: PE- ST7, BLINDAGEM METALICA: CAMADA DE FIOS DE COBRE SECAO MINIMA 16 MM2. BLINDAGEM CONDUTOR/ISOLACAO: COMPOSTO SEMICONDUTOR EXTRUDADO REMOVIVEL A FRIO. BLOQUEIO: CONTRA PROPAGACAO LONGITUDINAL DE AGUA NO CONDUTOR E BLINDAGENS METALICAS. DIAMETROS MEDIOS NOMINAIS (CONDUTOR/ISOLAÇÃO/COBERTURA/TOTAL) VARIAÇÃO 1,5% : 9,8 MM / 31,5 MM / 37,5 MM / 73,2 MM. ELEMENTO DE SUSTENTAÇÃO: SEÇÃO: 50MM2 ALUMINIO LIGA 6201, CONDIÇÃO ADICIONAIS: ESPINAMENTO: FIOS DE AÇO COBERTO, MARCACAO METRO A METRO. BOBINA: 500M. NORMA: NBR 9024. | NBR 9024 | FIPEX WTR MULTIPLEX | N/A | Condutores | NEXANS BRASIL S/A | 31.860.364/0014-90 | 2024-06-14 | 2029-07-12 | HI_2024_06_14 | Ambos |  |  | AIF
|  | 38036 | 2232008 | 0 | CABO AS AL 35KV 3X 70+1X 50 | CABO ELETRICO MULTIPLEXADO AUTO SUSTENTADO ESPINADO. TENSAO DE ISOLACAO: 20/35 KV. FORMAÇÃO: 3 X 70 + 1 X 50 MM2. CONDUTOR FASE: SEÇÃO: 70MM2 COM 15 OU MAIS FIOS DE ALUMINIO, TEMPERA: H19, CLASSE DE ENCORDOAMENTO 2. REDONDO COMPACTADO. ISOLACAO: XLPE PLENA (8,8 MM) 90° C. COBERTURA: PE- ST7, BLINDAGEM METALICA: CAMADA DE FIOS DE COBRE SECAO MINIMA 16 MM2. BLINDAGEM CONDUTOR/ISOLACAO: COMPOSTO SEMICONDUTOR EXTRUDADO REMOVIVEL A FRIO. BLOQUEIO: CONTRA PROPAGACAO LONGITUDINAL DE AGUA NO CONDUTOR E BLINDAGENS METALICAS. DIAMETROS MEDIOS NOMINAIS (CONDUTOR/ISOLAÇÃO/COBERTURA/TOTAL) VARIAÇÃO 1,5% : 9,8 MM / 31,5 MM / 37,5 MM / 73,2 MM. ELEMENTO DE SUSTENTAÇÃO: SEÇÃO: 50MM2 ALUMINIO LIGA 6201, CONDIÇÃO ADICIONAIS: ESPINAMENTO: FIOS DE AÇO COBERTO, MARCACAO METRO A METRO. BOBINA: 500M. NORMA: NBR 9024. | NBR 9024 | 90514480 (Provisório) | Não Aplicável | Condutores | PRYSMIAN CABOS E SISTEMAS DO BRASIL | 61.150.751/0091-35 e 61.150.751/0038-70 | 2024-06-14 | 2029-07-19 | HI_2024_06_14 | Ambos |  |  | QA
|  | 38035 | 2232007 | 0 | CABO AS AL 20KV 3X 95+1X 95 | CABO ELETRICO MULTIPLEXADO AUTO SUSTENTADO ESPINADO. TENSAO DE ISOLACAO: 12/20 KV. FORMAÇÃO: 3 X 95 + 1 X 95 MM2. CONDUTOR FASE: SEÇÃO: 95MM2 COM 15 OU MAIS FIOS DE ALUMINIO, TEMPERA: H19, CLASSE DE ENCORDOAMENTO 2. REDONDO COMPACTADO. ISOLACAO: XLPE PLENA (5,5 MM) 90° C. COBERTURA: PE- ST7, BLINDAGEM METALICA: CAMADA DE FIOS DE COBRE SECAO MINIMA 16 MM2. BLINDAGEM CONDUTOR/ISOLACAO: COMPOSTO SEMICONDUTOR EXTRUDADO REMOVIVEL A FRIO. BLOQUEIO: CONTRA PROPAGACAO LONGITUDINAL DE AGUA NO CONDUTOR E BLINDAGENS METALICAS. DIAMETROS MEDIOS NOMINAIS (CONDUTOR/ISOLAÇÃO/COBERTURA/TOTAL) VARIAÇÃO 1,5% : 11,3 MM / 23,7 MM / 29,4 MM / 60,7 MM. ELEMENTO DE SUSTENTAÇÃO: SEÇÃO: 95MM2 ALUMINIO LIGA 6201, CONDIÇÃO ADICIONAIS: ESPINAMENTO: FIOS DE AÇO COBERTO, MARCACAO METRO A METRO. BOBINA: 500M. NORMA: NBR 9024. | NBR 9024 | Solicitar Código CB MTX-RA 3X1X95+95MM2 20KV BL16 SPN (E) | NBR 9024 | Condutores | DIPRO DO BRASIL LTDA | 53.253.978/0001-21 | 2024-06-14 | 2027-03-07 | HI_2024_06_14 | Ambos |  |  | QA
|  | 38035 | 2232007 | 0 | CABO AS AL 20KV 3X 95+1X 95 | CABO ELETRICO MULTIPLEXADO AUTO SUSTENTADO ESPINADO. TENSAO DE ISOLACAO: 12/20 KV. FORMAÇÃO: 3 X 95 + 1 X 95 MM2. CONDUTOR FASE: SEÇÃO: 95MM2 COM 15 OU MAIS FIOS DE ALUMINIO, TEMPERA: H19, CLASSE DE ENCORDOAMENTO 2. REDONDO COMPACTADO. ISOLACAO: XLPE PLENA (5,5 MM) 90° C. COBERTURA: PE- ST7, BLINDAGEM METALICA: CAMADA DE FIOS DE COBRE SECAO MINIMA 16 MM2. BLINDAGEM CONDUTOR/ISOLACAO: COMPOSTO SEMICONDUTOR EXTRUDADO REMOVIVEL A FRIO. BLOQUEIO: CONTRA PROPAGACAO LONGITUDINAL DE AGUA NO CONDUTOR E BLINDAGENS METALICAS. DIAMETROS MEDIOS NOMINAIS (CONDUTOR/ISOLAÇÃO/COBERTURA/TOTAL) VARIAÇÃO 1,5% : 11,3 MM / 23,7 MM / 29,4 MM / 60,7 MM. ELEMENTO DE SUSTENTAÇÃO: SEÇÃO: 95MM2 ALUMINIO LIGA 6201, CONDIÇÃO ADICIONAIS: ESPINAMENTO: FIOS DE AÇO COBERTO, MARCACAO METRO A METRO. BOBINA: 500M. NORMA: NBR 9024. | NBR 9024 | FIPEX WTR MULTIPLEX | N/A | Condutores | NEXANS BRASIL S/A | 31.860.364/0014-90 | 2024-06-14 | 2029-07-12 | HI_2024_06_14 | Ambos |  |  | AIF
|  | 38035 | 2232007 | 0 | CABO AS AL 20KV 3X 95+1X 95 | CABO ELETRICO MULTIPLEXADO AUTO SUSTENTADO ESPINADO. TENSAO DE ISOLACAO: 12/20 KV. FORMAÇÃO: 3 X 95 + 1 X 95 MM2. CONDUTOR FASE: SEÇÃO: 95MM2 COM 15 OU MAIS FIOS DE ALUMINIO, TEMPERA: H19, CLASSE DE ENCORDOAMENTO 2. REDONDO COMPACTADO. ISOLACAO: XLPE PLENA (5,5 MM) 90° C. COBERTURA: PE- ST7, BLINDAGEM METALICA: CAMADA DE FIOS DE COBRE SECAO MINIMA 16 MM2. BLINDAGEM CONDUTOR/ISOLACAO: COMPOSTO SEMICONDUTOR EXTRUDADO REMOVIVEL A FRIO. BLOQUEIO: CONTRA PROPAGACAO LONGITUDINAL DE AGUA NO CONDUTOR E BLINDAGENS METALICAS. DIAMETROS MEDIOS NOMINAIS (CONDUTOR/ISOLAÇÃO/COBERTURA/TOTAL) VARIAÇÃO 1,5% : 11,3 MM / 23,7 MM / 29,4 MM / 60,7 MM. ELEMENTO DE SUSTENTAÇÃO: SEÇÃO: 95MM2 ALUMINIO LIGA 6201, CONDIÇÃO ADICIONAIS: ESPINAMENTO: FIOS DE AÇO COBERTO, MARCACAO METRO A METRO. BOBINA: 500M. NORMA: NBR 9024. | NBR 9024 | 90514479 (Provisório) | Não Aplicável | Condutores | PRYSMIAN CABOS E SISTEMAS DO BRASIL | 61.150.751/0091-35 e 61.150.751/0038-70 | 2024-06-14 | 2029-07-19 | HI_2024_06_14 | Ambos |  |  | QA
|  | 38011 | 4644026 | 53040666 | CABECOTE CORTADOR DE RAMAL DO SOLO | CABECOTE CORTADOR DE RAMAL DE LIGACAO DO SOLO; UTILIZADO PELAS EQUIPES OPERACIONAIS NAS ATIVIDADES DE SUSPENSAO DE FORNECIMENTO DE ENERGIA JUNTO AO PONTO DE ENTREGA DO CLIENTE OU PROXIMO A CONEXAO DA REDE SECUNDARIA; CORTADOR CONFECCIONADO EM ACO; CORPO P | DIS-CEF-001 | LUCABE | N/A | Ferramentas e EPCs | LUCABE MATERIAIS ELÉTRICOS LTDA | 01.272.361/0001-50 | 2022-10-06 | 2026-10-06 | HI_2022_10_06 | Ambos | N/A | N/A | AIF
|  | 38011 | 4644026 | 53040666 | CABECOTE CORTADOR DE RAMAL DO SOLO | CABECOTE CORTADOR DE RAMAL DE LIGACAO DO SOLO; UTILIZADO PELAS EQUIPES OPERACIONAIS NAS ATIVIDADES DE SUSPENSAO DE FORNECIMENTO DE ENERGIA JUNTO AO PONTO DE ENTREGA DO CLIENTE OU PROXIMO A CONEXAO DA REDE SECUNDARIA; CORTADOR CONFECCIONADO EM ACO; CORPO P | CEF-001 | RESTART | N/A | Ferramentas e EPCs | RESTART IND.COM.IMP.EXP.DE EQUIP.AC | 10.618.788/0001-58 | 2022-10-06 | 2026-10-06 | HI_2022_10_06 | Ambos | N/A | N/A | AIF
|  | 38008 | 1907010 | 13095250 | CARGA ARTIFICIAL MONOF TESTE MEDIDOR | CARGA ARTIFICIAL INDUTIVA MONOFASICA PARA TESTE DE MEDIDOR; USO NO TESTE DE FUNCIONAMENTO DO MEDIDOR DE ENERGIA ELETRICA ATRAVES DE CARGA ARTIFICIAL INDUTIVA QUANDO HOUVER AUSENCIA OU BAIXO CONSUMO DO CLIENTE; DIMENSOES APROXIMADAS: 65x76x186MM; INVOLUCRO | DIS-CEF-001 | MONTREL / MCM-150 | N/A | Ferramentas e EPCs | GIGTECH FERRAMENTARIA E USINAGEM LT | 15.253.631/0001-90 | 2022-10-06 | 2026-10-06 | HI_2022_10_06 | Ambos | N/A | N/A | AIF
|  | 38008 | 1907010 | 13095250 | CARGA ARTIFICIAL MONOF TESTE MEDIDOR | CARGA ARTIFICIAL INDUTIVA MONOFASICA PARA TESTE DE MEDIDOR; USO NO TESTE DE FUNCIONAMENTO DO MEDIDOR DE ENERGIA ELETRICA ATRAVES DE CARGA ARTIFICIAL INDUTIVA QUANDO HOUVER AUSENCIA OU BAIXO CONSUMO DO CLIENTE; DIMENSOES APROXIMADAS: 65x76x186MM; INVOLUCRO | DIS-CEF-001 | LUCABE | N/A | Ferramentas e EPCs | LUCABE MATERIAIS ELÉTRICOS LTDA | 01.272.361/0001-50 | 2022-10-06 | 2026-10-06 | HI_2022_10_06 | Ambos | N/A | N/A | AIF
|  | 38008 | 1907010 | 13095250 | CARGA ARTIFICIAL MONOF TESTE MEDIDOR | CARGA ARTIFICIAL INDUTIVA MONOFASICA PARA TESTE DE MEDIDOR; USO NO TESTE DE FUNCIONAMENTO DO MEDIDOR DE ENERGIA ELETRICA ATRAVES DE CARGA ARTIFICIAL INDUTIVA QUANDO HOUVER AUSENCIA OU BAIXO CONSUMO DO CLIENTE; DIMENSOES APROXIMADAS: 65x76x186MM; INVOLUCRO | DIS-CEF-001 | MCM 150 | N/A | Ferramentas e EPCs | MONTREL COMERCIAL LTDA | 26.382.844/0001-38 | 2022-10-06 | 2026-10-06 | HI_2022_10_06 | Ambos | N/A | N/A | AIF
|  | 37982 | 110016 | 12075048 | RELIGADOR MONOFASICO 15 KV 100 A 4 KA | RELIGADOR MONOFASICO AUTOMATICO. TENSAO NOMINAL: 15 KV. NBI: 110KV. CORRENTE NOMINAL: 100A. CAPACIDADE DE INTERRUPCAO: 4KA. NUMERO DE RELIGAMENTOS: MINIMO DE 1 RELIGAMENTO. USO: EXTERNO. APLICACAO: REDE AEREA DE DISTRIBUICAO. NORMAS: DIS-ETE-193. | DIS-ETE-193. | TripSaver II |  | Religador de Tensão | S&C ELECTRIC DO BRASIL LIMITADA | 02.499.550/0001-22 | 2023-11-14 | 2025-11-14 | HI_2023_11_14 | Ambos | N/A |  | AIF
|  | 37982 | 110016 | 12075048 | RELIGADOR MONOFASICO 15 KV 100 A 4 KA | RELIGADOR MONOFASICO AUTOMATICO. TENSAO NOMINAL: 15 KV. NBI: 110KV. CORRENTE NOMINAL: 100A. CAPACIDADE DE INTERRUPCAO: 4KA. NUMERO DE RELIGAMENTOS: MINIMO DE 1 RELIGAMENTO. USO: EXTERNO. APLICACAO: REDE AEREA DE DISTRIBUICAO. NORMAS: DIS-ETE-193. | DIS-ETE-193. | 3AD8 |  | Religador de Tensão | SIEMENS INFRAESTRUTURA E INDUSTRIA LTDA | 34.776.007/0002-00 | 2023-11-14 | 2025-11-14 | HI_2023_11_14 | Ambos | N/A |  | AIF
|  | 37969 | 4013083 | 53040661 | TALHA CORRENTE 1000KG 10M | TALHA DE CORRENTE; CORRENTE DE ALTA RESISTENCIA; ESTRUTURA ESTAMPADA EM CHAPA DE ACO; ENGRENAGENS FORJADAS EM ACO LIGADO E TRATADAS TERMICAMENTE; GANCHOS FORJADOS COM TRAVA DE SEGURANCA; EIXO CENTRAL MONTADO SOBRE ROLAMENTOS DE AGULHAS; CAPACIDADE DE ELEV | DIS-CEF-001 | BERGER STEEL / REF 1000 | N/A | Ferramentas e EPCs | GIGTECH FERRAMENTARIA E USINAGEM LT | 15.253.631/0001-90 | 2022-10-06 | 2026-10-06 | HI_2022_10_06 | Ambos | N/A | N/A | AIF
|  | 37969 | 4013083 | 53040661 | TALHA CORRENTE 1000KG 10M | TALHA DE CORRENTE; CORRENTE DE ALTA RESISTENCIA; ESTRUTURA ESTAMPADA EM CHAPA DE ACO; ENGRENAGENS FORJADAS EM ACO LIGADO E TRATADAS TERMICAMENTE; GANCHOS FORJADOS COM TRAVA DE SEGURANCA; EIXO CENTRAL MONTADO SOBRE ROLAMENTOS DE AGULHAS; CAPACIDADE DE ELEV | DIS-CEF-001 | NT.100-100 - BERG STEEL | N/A | Ferramentas e EPCs | INDUSTRIA E COMERCIO LEAL LTDA | 61.353.199/0012-89 | 2022-10-06 | 2026-10-06 | HI_2022_10_06 | Ambos | N/A | N/A | AIF
|  | 37969 | 4013083 | 53040661 | TALHA CORRENTE 1000KG 10M | TALHA DE CORRENTE; CORRENTE DE ALTA RESISTENCIA; ESTRUTURA ESTAMPADA EM CHAPA DE ACO; ENGRENAGENS FORJADAS EM ACO LIGADO E TRATADAS TERMICAMENTE; GANCHOS FORJADOS COM TRAVA DE SEGURANCA; EIXO CENTRAL MONTADO SOBRE ROLAMENTOS DE AGULHAS; CAPACIDADE DE ELEV | DIS-CEF-001 | BERGSTEEL | N/A | Ferramentas e EPCs | LUCABE MATERIAIS ELÉTRICOS LTDA | 01.272.361/0001-50 | 2022-10-06 | 2026-10-06 | HI_2022_10_06 | Ambos | N/A | N/A | AIF
|  | 37969 | 4013083 | 53040661 | TALHA CORRENTE 1000KG 10M | TALHA DE CORRENTE; CORRENTE DE ALTA RESISTENCIA; ESTRUTURA ESTAMPADA EM CHAPA DE ACO; ENGRENAGENS FORJADAS EM ACO LIGADO E TRATADAS TERMICAMENTE; GANCHOS FORJADOS COM TRAVA DE SEGURANCA; EIXO CENTRAL MONTADO SOBRE ROLAMENTOS DE AGULHAS; CAPACIDADE DE ELEV | DIS-CEF-001 | BERG | N/A | Ferramentas e EPCs | START BRASIL | 40.087.428/0001-38 | 2022-10-06 | 2026-10-06 | HI_2022_10_06 | Ambos | N/A | N/A | AIF
|  | 37949 | 1904047 | 15095067 | FONTE DE CORRENTE P/ RD SUBTERRANEA | FONTE DE CORRENTE CONTÍNUA PARA IDENTIFICACAO DE CIRCUITOS DE MEDIA TENSAO EM REDE SUBTERRANEA E VERIFICACAO DA QUALIDADE DA MALHA DE BLINDAGEM; CONJUNTO COMPOSTO DE 1 FONTE DE CORRENTE 10A; 1 CONJUNTO DE CABOS E CONEXOES; 2 BATERIAS; 1 BASE PARA CONEXAO | DIS-CEF-001 | GIGTECH /FC8A | N/A | Ferramentas e EPCs | GIGTECH FERRAMENTARIA E USINAGEM LT | 15.253.631/0001-90 | 2022-10-06 | 2026-10-06 | HI_2022_10_06 | Ambos | N/A | N/A | AIF
|  | 37949 | 1904047 | 15095067 | FONTE DE CORRENTE P/ RD SUBTERRANEA | FONTE DE CORRENTE CONTÍNUA PARA IDENTIFICACAO DE CIRCUITOS DE MEDIA TENSAO EM REDE SUBTERRANEA E VERIFICACAO DA QUALIDADE DA MALHA DE BLINDAGEM; CONJUNTO COMPOSTO DE 1 FONTE DE CORRENTE 10A; 1 CONJUNTO DE CABOS E CONEXOES; 2 BATERIAS; 1 BASE PARA CONEXAO | DIS-CEF-001 | LUCABE | N/A | Ferramentas e EPCs | LUCABE MATERIAIS ELÉTRICOS LTDA | 01.272.361/0001-50 | 2022-10-06 | 2026-10-06 | HI_2022_10_06 | Ambos | N/A | N/A | AIF
|  | 37949 | 1904047 | 15095067 | FONTE DE CORRENTE P/ RD SUBTERRANEA | FONTE DE CORRENTE CONTÍNUA PARA IDENTIFICACAO DE CIRCUITOS DE MEDIA TENSAO EM REDE SUBTERRANEA E VERIFICACAO DA QUALIDADE DA MALHA DE BLINDAGEM; CONJUNTO COMPOSTO DE 1 FONTE DE CORRENTE 10A; 1 CONJUNTO DE CABOS E CONEXOES; 2 BATERIAS; 1 BASE PARA CONEXAO | DIS-CEF-001 | MFC 10A | N/A | Ferramentas e EPCs | MONTREL COMERCIAL LTDA | 26.382.844/0001-38 | 2022-10-06 | 2026-10-06 | HI_2022_10_06 | Ambos | N/A | N/A | AIF
|  | 37948 | 4107098 | 4107098 | CJ MOTOPODA A BATERIA HASTE ISOLADA | MOTOPODA ELETRICA A BATERIA COM HASTE ISOLADA PARA USO DAS EQUIPES OPERACIONAIS NA ATIVIDADE DE PODA DE VEGETACAO NAS PROXIMIDADES DA REDE ELETRICA DE MEDIA TENSAO; ISOLACAO MINIMA: 46 KV; COMPRIMENTO DO SABRE: 300 MM (12 POLEGADAS); PASSO 3/8 POL.; LARGURA DA RANHURA: 1,1 MM; CORRENTE PARA SABRE DE 300 MM; CAPACIDADE MAXIMA DO TANQUE DE OLEO: 150 MILIMETROS; BATERIA 40V; CARREGADOR DE BATERIA DE MESA BIVOLT; CARREGADOR DE BATERIA VEICULAR; PESO SEM BATERIA: 6 A 7 KG; SUPORTE PARA LIMAS 2 EM 1; CONFORME DIS-CEF-001 EFES 07.02.31; EM EMBALAGEM APROVADA PELA NEOENERGIA. | DIS-CEF-001 - 07.02.31 | MAKITA COM ADAPTAÇÃO GIGTECH | - | Ferramentas | GIGTECH FERRAMENTARIA E USINAGEM LT | 15.253.631/0001-90 | 2024-10-01 | 2026-06-30 | HI_2024_10_01 | Ambos | N/A | - | AIF
|  | 37948 | 4107098 | 4107098 | CJ MOTOPODA A BATERIA HASTE ISOLADA | MOTOPODA ELETRICA A BATERIA COM HASTE ISOLADA PARA USO DAS EQUIPES OPERACIONAIS NA ATIVIDADE DE PODA DE VEGETACAO NAS PROXIMIDADES DA REDE ELETRICA DE MEDIA TENSAO; ISOLACAO MINIMA: 46 KV; COMPRIMENTO DO SABRE: 300 MM (12 POLEGADAS); PASSO 3/8 POL.; LARGURA DA RANHURA: 1,1 MM; CORRENTE PARA SABRE DE 300 MM; CAPACIDADE MAXIMA DO TANQUE DE OLEO: 150 MILIMETROS; BATERIA 40V; CARREGADOR DE BATERIA DE MESA BIVOLT; CARREGADOR DE BATERIA VEICULAR; PESO SEM BATERIA: 6 A 7 KG; SUPORTE PARA LIMAS 2 EM 1; CONFORME DIS-CEF-001 EFES 07.02.31; EM EMBALAGEM APROVADA PELA NEOENERGIA. | DIS-CEF-001 - 07.02.31 | LL-MT30IS-KNEO | - | Ferramentas | INDUSTRIA E COMERCIO LEAL LTDA | 61.353.199/0012-89 | 2024-10-01 | 2026-06-30 | HI_2024_10_01 | Ambos | N/A | - | AIF
|  | 37948 | 4107098 | 4107098 | CJ MOTOPODA A BATERIA HASTE ISOLADA | MOTOPODA ELETRICA A BATERIA COM HASTE ISOLADA PARA USO DAS EQUIPES OPERACIONAIS NA ATIVIDADE DE PODA DE VEGETACAO NAS PROXIMIDADES DA REDE ELETRICA DE MEDIA TENSAO; ISOLACAO MINIMA: 46 KV; COMPRIMENTO DO SABRE: 300 MM (12 POLEGADAS); PASSO 3/8 POL.; LARGURA DA RANHURA: 1,1 MM; CORRENTE PARA SABRE DE 300 MM; CAPACIDADE MAXIMA DO TANQUE DE OLEO: 150 MILIMETROS; BATERIA 40V; CARREGADOR DE BATERIA DE MESA BIVOLT; CARREGADOR DE BATERIA VEICULAR; PESO SEM BATERIA: 6 A 7 KG; SUPORTE PARA LIMAS 2 EM 1; CONFORME DIS-CEF-001 EFES 07.02.31; EM EMBALAGEM APROVADA PELA NEOENERGIA. | DIS-CEF-001 - 07.02.31 | Makita (com adaptações) | - | Ferramentas | LUCABE MATERIAIS ELÉTRICOS LTDA | 01.272.361/0001-50 | 2024-10-01 | 2026-06-30 | HI_2024_10_01 | Ambos | N/A | - | AIF
|  | 37948 | 4107098 | 4107098 | CJ MOTOPODA A BATERIA HASTE ISOLADA | MOTOPODA ELETRICA A BATERIA COM HASTE ISOLADA PARA USO DAS EQUIPES OPERACIONAIS NA ATIVIDADE DE PODA DE VEGETACAO NAS PROXIMIDADES DA REDE ELETRICA DE MEDIA TENSAO; ISOLACAO MINIMA: 46 KV; COMPRIMENTO DO SABRE: 300 MM (12 POLEGADAS); PASSO 3/8 POL.; LARGURA DA RANHURA: 1,1 MM; CORRENTE PARA SABRE DE 300 MM; CAPACIDADE MAXIMA DO TANQUE DE OLEO: 150 MILIMETROS; BATERIA 40V; CARREGADOR DE BATERIA DE MESA BIVOLT; CARREGADOR DE BATERIA VEICULAR; PESO SEM BATERIA: 6 A 7 KG; SUPORTE PARA LIMAS 2 EM 1; CONFORME DIS-CEF-001 EFES 07.02.31; EM EMBALAGEM APROVADA PELA NEOENERGIA. | DIS-CEF-001 - 07.02.31 | ISOLADA | - | Ferramentas | TIP TRATORES E IMPLEMENTOS LTDA | 44.629.004/0001-09 | 2024-10-01 | 2026-06-30 | HI_2024_10_01 | Ambos | N/A | - | AIF
|  | 37946 | 5640124 | 32095151 | DISP PERFUR P ATERRAMENT CABO COBERT | DISPOSITIVO PERFURANTE PARA ATERRAMENTO EM CABO COBERTO; CORPO EM ALUMINIO; SUPORTE PARA GARRA DE ATERRAMENTO EM ALUMINIO; PARAFUSO EM ACO INOX COM O CONE DE PERFURACAO COBERTO COM NITRATO DE PRATA; TORQUIMETRO CONFORME ESPECIFICADO NA EFES; APLICADOR DA | DIS-CEF-001 | GIGTECH / PT-775 | N/A | Ferramentas e EPCs | GIGTECH FERRAMENTARIA E USINAGEM LT | 15.253.631/0001-90 | 2022-10-06 | 2026-10-06 | HI_2022_10_06 | Ambos | N/A | N/A | AIF
|  | 37946 | 5640124 | 32095151 | DISP PERFUR P ATERRAMENT CABO COBERT | DISPOSITIVO PERFURANTE PARA ATERRAMENTO EM CABO COBERTO; CORPO EM ALUMINIO; SUPORTE PARA GARRA DE ATERRAMENTO EM ALUMINIO; PARAFUSO EM ACO INOX COM O CONE DE PERFURACAO COBERTO COM NITRATO DE PRATA; TORQUIMETRO CONFORME ESPECIFICADO NA EFES; APLICADOR DA | DIS-CEF-001 | LUCABE | N/A | Ferramentas e EPCs | LUCABE MATERIAIS ELÉTRICOS LTDA | 01.272.361/0001-50 | 2022-10-06 | 2026-10-06 | HI_2022_10_06 | Ambos | N/A | N/A | AIF
|  | 37941 | 4606035 | 92020736 | PODADOR DE GALHOS A BATERIA | PODADOR DE GALHOS A BATERIA PARA USO DAS EQUIPES DE REDES DE DISTRIBUICAO; INSPECAO E LINHA VIVA NAS ATIVIDADES DE PODA DE GALHOS COM DIAMETRO DE ATE 40MM; SABRE DE 100MM COM PROFUNDIDADE MINIMA DA RANHURA DE 4 MM; 03 CORRENTES DE 1/4P COM 28 ELOS DE TRAÇ | DIS-CEF-001 | STIHL / GTA 26 | N/A | Ferramentas e EPCs | GIGTECH FERRAMENTARIA E USINAGEM LT | 15.253.631/0001-90 | 2022-10-06 | 2026-10-06 | HI_2022_10_06 | Ambos | N/A | N/A | AIF
|  | 37941 | 4606035 | 92020736 | PODADOR DE GALHOS A BATERIA | PODADOR DE GALHOS A BATERIA PARA USO DAS EQUIPES DE REDES DE DISTRIBUICAO; INSPECAO E LINHA VIVA NAS ATIVIDADES DE PODA DE GALHOS COM DIAMETRO DE ATE 40MM; SABRE DE 100MM COM PROFUNDIDADE MINIMA DA RANHURA DE 4 MM; 03 CORRENTES DE 1/4P COM 28 ELOS DE TRAÇ | DIS-CEF-001 | GTA26/KNEO - STIHL | N/A | Ferramentas e EPCs | INDUSTRIA E COMERCIO LEAL LTDA | 61.353.199/0012-89 | 2022-10-06 | 2026-10-06 | HI_2022_10_06 | Ambos | N/A | N/A | AIF
|  | 37941 | 4606035 | 92020736 | PODADOR DE GALHOS A BATERIA | PODADOR DE GALHOS A BATERIA PARA USO DAS EQUIPES DE REDES DE DISTRIBUICAO; INSPECAO E LINHA VIVA NAS ATIVIDADES DE PODA DE GALHOS COM DIAMETRO DE ATE 40MM; SABRE DE 100MM COM PROFUNDIDADE MINIMA DA RANHURA DE 4 MM; 03 CORRENTES DE 1/4P COM 28 ELOS DE TRAÇ | DIS-CEF-001 | STHILL | N/A | Ferramentas e EPCs | LUCABE MATERIAIS ELÉTRICOS LTDA | 01.272.361/0001-50 | 2022-10-06 | 2026-10-06 | HI_2022_10_06 | Ambos | N/A | N/A | AIF
|  | 37941 | 4606035 | 92020736 | PODADOR DE GALHOS A BATERIA | PODADOR DE GALHOS A BATERIA PARA USO DAS EQUIPES DE REDES DE DISTRIBUICAO; INSPECAO E LINHA VIVA NAS ATIVIDADES DE PODA DE GALHOS COM DIAMETRO DE ATE 40MM; SABRE DE 100MM COM PROFUNDIDADE MINIMA DA RANHURA DE 4 MM; 03 CORRENTES DE 1/4P COM 28 ELOS DE TRAÇ | DIS-CEF-001 | STIHL | N/A | Ferramentas e EPCs | TIP TRATORES E IMPLEMENTOS LTDA | 44.629.004/0001-09 | 2022-10-06 | 2026-10-06 | HI_2022_10_06 | Ambos | N/A | N/A | AIF
|  | 37940 | 5641036 | 13025920 | DETECTOR TENSAO MT NBR IEC 61243 1 | DETECTOR DE TENSAO PARA USO EM REDES DE MEDIA TENSAO ATE 34,5 KV; CONFORME NBR IEC 61243-1 E CATALOGO DIS-CEF-001 EFES 04.08.09 ITEM 2; EM EMBALAGEM APROVADA PELA NEOENERGIA. | DIS-CEF-001 | MTAG-1036 - FAMECA | N/A | Ferramentas e EPCs | INDUSTRIA E COMERCIO LEAL LTDA | 61.353.199/0012-89 | 2022-10-06 | 2026-10-06 | HI_2022_10_06 | Ambos | N/A | N/A | AIF
|  | 37940 | 5641036 | 13025920 | DETECTOR TENSAO MT NBR IEC 61243 1 | DETECTOR DE TENSAO PARA USO EM REDES DE MEDIA TENSAO ATE 34,5 KV; CONFORME NBR IEC 61243-1 E CATALOGO DIS-CEF-001 EFES 04.08.09 ITEM 2; EM EMBALAGEM APROVADA PELA NEOENERGIA. | DIS-CEF-001 | FAMECA - MTAG 10-36kV ou CATU - CC-765-10/36-K | N/A | Ferramentas e EPCs | LUCABE MATERIAIS ELÉTRICOS LTDA | 01.272.361/0001-50 | 2022-10-06 | 2026-10-06 | HI_2022_10_06 | Ambos | N/A | N/A | AIF
|  | 37940 | 5641036 | 13025920 | DETECTOR TENSAO MT NBR IEC 61243 1 | DETECTOR DE TENSAO PARA USO EM REDES DE MEDIA TENSAO ATE 34,5 KV; CONFORME NBR IEC 61243-1 E CATALOGO DIS-CEF-001 EFES 04.08.09 ITEM 2; EM EMBALAGEM APROVADA PELA NEOENERGIA. | DIS-CEF-001 | CATU - CC-765-10/36-K | N/A | Ferramentas e EPCs | SOLUÇÃO EQUIPAMENTOS ELÉTRICOS LTDA | 10.676.939/0001-24 | 2022-10-06 | 2026-10-06 | HI_2022_10_06 | Ambos | N/A | N/A | AIF
|  | 37933 | 2412061 | 13095247 | DISP PERFUR P DETEC TENS CABO COBERT | DISPOSITIVO PERFURANTE PARA DETECCAO DE TENSAO EM CABO COBERTO; CORPO EM ALUMINIO; PARAFUSO EM ACO INOX COM O CONE DE PERFURACAO COBERTO COM NITRATO DE PRATA; BOLSA PARA ACONDICIONAMENTO EM LONA OU MATERIAL SIMILAR; DIMENSOES CONFORME DESENHO ILUSTRATIVO | DIS-CEF-001 | GIGTECH | N/A | Ferramentas e EPCs | GIGTECH FERRAMENTARIA E USINAGEM LT | 15.253.631/0001-90 | 2022-10-06 | 2026-10-06 | HI_2022_10_06 | Ambos | N/A | N/A | AIF
|  | 37933 | 2412061 | 13095247 | DISP PERFUR P DETEC TENS CABO COBERT | DISPOSITIVO PERFURANTE PARA DETECCAO DE TENSAO EM CABO COBERTO; CORPO EM ALUMINIO; PARAFUSO EM ACO INOX COM O CONE DE PERFURACAO COBERTO COM NITRATO DE PRATA; BOLSA PARA ACONDICIONAMENTO EM LONA OU MATERIAL SIMILAR; DIMENSOES CONFORME DESENHO ILUSTRATIVO | DIS-CEF-001 | LL-37933NEO (LEAL) | N/A | Ferramentas e EPCs | INDUSTRIA E COMERCIO LEAL LTDA | 61.353.199/0012-89 | 2022-10-06 | 2026-10-06 | HI_2022_10_06 | Ambos | N/A | N/A | AIF
|  | 37933 | 2412061 | 13095247 | DISP PERFUR P DETEC TENS CABO COBERT | DISPOSITIVO PERFURANTE PARA DETECCAO DE TENSAO EM CABO COBERTO; CORPO EM ALUMINIO; PARAFUSO EM ACO INOX COM O CONE DE PERFURACAO COBERTO COM NITRATO DE PRATA; BOLSA PARA ACONDICIONAMENTO EM LONA OU MATERIAL SIMILAR; DIMENSOES CONFORME DESENHO ILUSTRATIVO | DIS-CEF-001 | LUCABE | N/A | Ferramentas e EPCs | LUCABE MATERIAIS ELÉTRICOS LTDA | 01.272.361/0001-50 | 2022-10-06 | 2026-10-06 | HI_2022_10_06 | Ambos | N/A | N/A | AIF
|  | 37931 | 4606036 |  | CJ ROCADEIRA COSTAL MULTIF BAT 40 V 5AH | KIT DE ROCADEIRA COSTAL MULTIFUNCIONAL COMPOSTO DE FERRAMENTA MULTIFUNCIONAL E UMA ROCADEIRA E UM PODADOR DE CERCA VIVA COM 3 BATERIAS DE 40 V 5 AH COM UM CARREGADOR DUPLO BIVOLT E 03 SERRAS CIRCULARES E UMA MALETA DE TRANSPORTE DE ACESSORIOS CONFORME DIS | DIS-CEF-001 | MAKITA / DUX60 | N/A | Ferramentas e EPCs | GIGTECH FERRAMENTARIA E USINAGEM LT | 15.253.631/0001-90 | 2022-10-06 | 2026-10-06 | HI_2022_10_06 | Ambos | N/A | N/A | AIF
|  | 37931 | 4606036 |  | CJ ROCADEIRA COSTAL MULTIF BAT 40 V 5AH | KIT DE ROCADEIRA COSTAL MULTIFUNCIONAL COMPOSTO DE FERRAMENTA MULTIFUNCIONAL E UMA ROCADEIRA E UM PODADOR DE CERCA VIVA COM 3 BATERIAS DE 40 V 5 AH COM UM CARREGADOR DUPLO BIVOLT E 03 SERRAS CIRCULARES E UMA MALETA DE TRANSPORTE DE ACESSORIOS CONFORME DIS | DIS-CEF-001 | LE-UX01GZKNEO - MAKITA | N/A | Ferramentas e EPCs | INDUSTRIA E COMERCIO LEAL LTDA | 61.353.199/0012-89 | 2022-10-06 | 2026-10-06 | HI_2022_10_06 | Ambos | N/A | N/A | AIF
|  | 37931 | 4606036 |  | CJ ROCADEIRA COSTAL MULTIF BAT 40 V 5AH | KIT DE ROCADEIRA COSTAL MULTIFUNCIONAL COMPOSTO DE FERRAMENTA MULTIFUNCIONAL E UMA ROCADEIRA E UM PODADOR DE CERCA VIVA COM 3 BATERIAS DE 40 V 5 AH COM UM CARREGADOR DUPLO BIVOLT E 03 SERRAS CIRCULARES E UMA MALETA DE TRANSPORTE DE ACESSORIOS CONFORME DIS | DIS-CEF-001 | MAKITA | N/A | Ferramentas e EPCs | LUCABE MATERIAIS ELÉTRICOS LTDA | 01.272.361/0001-50 | 2022-10-06 | 2026-10-06 | HI_2022_10_06 | Ambos | N/A | N/A | AIF
|  | 37931 | 4606036 |  | CJ ROCADEIRA COSTAL MULTIF BAT 40 V 5AH | KIT DE ROCADEIRA COSTAL MULTIFUNCIONAL COMPOSTO DE FERRAMENTA MULTIFUNCIONAL E UMA ROCADEIRA E UM PODADOR DE CERCA VIVA COM 3 BATERIAS DE 40 V 5 AH COM UM CARREGADOR DUPLO BIVOLT E 03 SERRAS CIRCULARES E UMA MALETA DE TRANSPORTE DE ACESSORIOS CONFORME DIS | DIS-CEF-001 | MAKITA 40V | N/A | Ferramentas e EPCs | TIP TRATORES E IMPLEMENTOS LTDA | 44.629.004/0001-09 | 2022-10-06 | 2026-10-06 | HI_2022_10_06 | Ambos | N/A | N/A | AIF
|  | 37924 | 1832010 | 13025040 | REGISTRADOR DIGITAL GRANDEZA ELETRIC | MEDIDOR REGISTRADOR DIGITAL PROGRAMAVEL DE TENSAO; CORRENTE; POTENCIA E FP LIGACOES MONO E TRIFASICA REDE BT; SOFTWARE RESOLUCAO 505/ANEEL;GABINETE RESISTENTE A IMPACTO; USO AO TEMPO CONECTOR BLINDADO E VEDADO; FAIXAS 0 A 300V; EXATIDAO 0,5% 1-1000A; SENS | DIS-CEF-001 | IMS / PowerNET P-300 G4 | N/A | Ferramentas e EPCs | GIGTECH FERRAMENTARIA E USINAGEM LT | 15.253.631/0001-90 | 2022-10-06 | 2026-10-06 | HI_2022_10_06 | Ambos | N/A | N/A | AIF
|  | 37924 | 1832010 | 13025040 | REGISTRADOR DIGITAL GRANDEZA ELETRIC | MEDIDOR REGISTRADOR DIGITAL PROGRAMAVEL DE TENSAO; CORRENTE; POTENCIA E FP LIGACOES MONO E TRIFASICA REDE BT; SOFTWARE RESOLUCAO 505/ANEEL;GABINETE RESISTENTE A IMPACTO; USO AO TEMPO CONECTOR BLINDADO E VEDADO; FAIXAS 0 A 300V; EXATIDAO 0,5% 1-1000A; SENS | DIS-CEF-001 | MDR | N/A | Ferramentas e EPCs | LUCABE MATERIAIS ELÉTRICOS LTDA | 01.272.361/0001-50 | 2022-10-06 | 2026-10-06 | HI_2022_10_06 | Ambos | N/A | N/A | AIF
|  | 37920 | 1801085 | 53040656 | MICROAMPERIMETRO DIGITAL VEICULAR | CAPACIDADE DE REALIZAR MEDICOES DE CORRENTES DE FUGA DE ATE 500 µA; CONSTRUIDO EM CAIXA DE ALUMINIO FUNDIDO BLINDADO E COM UMA SIRENE INTERNA MULTI-TOM QUE SOA QUANDO CORRENTE EXCEDE O PONTO DE AJUSTE; ENTRADA CONECTOR COAXIAL SO-239 UHF; ENTRADA ENERGIA: | DIS-CEF-002 | VON CORP / BCM-44 | N/A | Ferramentas e EPCs | GIGTECH FERRAMENTARIA E USINAGEM LT | 15.253.631/0001-90 | 2022-10-06 | 2026-10-06 | HI_2022_10_06 | Ambos | N/A | N/A | AIF
|  | 37920 | 1801085 | 53040656 | MICROAMPERIMETRO DIGITAL VEICULAR | CAPACIDADE DE REALIZAR MEDICOES DE CORRENTES DE FUGA DE ATE 500 µA; CONSTRUIDO EM CAIXA DE ALUMINIO FUNDIDO BLINDADO E COM UMA SIRENE INTERNA MULTI-TOM QUE SOA QUANDO CORRENTE EXCEDE O PONTO DE AJUSTE; ENTRADA CONECTOR COAXIAL SO-239 UHF; ENTRADA ENERGIA: | DIS-CEF-002 | IMPORTADO | N/A | Ferramentas e EPCs | LUCABE MATERIAIS ELÉTRICOS LTDA | 01.272.361/0001-50 | 2022-10-06 | 2026-10-06 | HI_2022_10_06 | Ambos | N/A | N/A | AIF
|  | 37902 | 4610706 | 53040646 | TENSIONADOR AUXILIAR | CORPO DO TENSIONADOR CONFECCIONADO EM LIGA DE ALUMINIO; PARAFUSOS EM ACO SAE 1010 / 1020; PORCAS DE APERTO CONFECCIONADO EM LIGA DE BRONZE; PESO APROXIMADO DE 9KG; ESFORCOS MECANICOS COM CARGA MAXIMA DE 600 daN; CONFORME DIS-CEF-001 EFES 03.43.01 ITEM 1; | DIS-CEF-001 | RITZ | N/A | Ferramentas e EPCs | LUCABE MATERIAIS ELÉTRICOS LTDA | 01.272.361/0001-50 | 2022-10-06 | 2026-10-06 | HI_2022_10_06 | Ambos | N/A | N/A | AIF
|  | 37898 | 1805015 | 13025325 | MEDIDOR INT GRANDEZAS ELETR COM TELA | MEDIDOR INTEGRADO DE GRANDEZAS ELETRICAS TRIFASICO COM TELA INTEGRADA; ANALISADOR DE DESVIOS; APLICACAO, REQUISITOS GERAIS, ESPECIFICACAO, REQUISITOS ESPECIFICOS E ACESSORIOS CONFORME DIS-CEF-001 EFES 07.08.05 ITEM 3 MEDIDOR INTEGRADO DE GRANDEZAS ELÉTRIC | DIS-CEF-001 | MONTREL / ADR 5000 | N/A | Ferramentas e EPCs | GIGTECH FERRAMENTARIA E USINAGEM LT | 15.253.631/0001-90 | 2022-10-06 | 2026-10-06 | HI_2022_10_06 | Ambos | N/A | N/A | AIF
|  | 37898 | 1805015 | 13025325 | MEDIDOR INT GRANDEZAS ELETR COM TELA | MEDIDOR INTEGRADO DE GRANDEZAS ELETRICAS TRIFASICO COM TELA INTEGRADA; ANALISADOR DE DESVIOS; APLICACAO, REQUISITOS GERAIS, ESPECIFICACAO, REQUISITOS ESPECIFICOS E ACESSORIOS CONFORME DIS-CEF-001 EFES 07.08.05 ITEM 3 MEDIDOR INTEGRADO DE GRANDEZAS ELÉTRIC | DIS-CEF-001 | MONTREL | N/A | Ferramentas e EPCs | LUCABE MATERIAIS ELÉTRICOS LTDA | 01.272.361/0001-50 | 2022-10-06 | 2026-10-06 | HI_2022_10_06 | Ambos | N/A | N/A | AIF
|  | 37898 | 1805015 | 13025325 | MEDIDOR INT GRANDEZAS ELETR COM TELA | MEDIDOR INTEGRADO DE GRANDEZAS ELETRICAS TRIFASICO COM TELA INTEGRADA; ANALISADOR DE DESVIOS; APLICACAO, REQUISITOS GERAIS, ESPECIFICACAO, REQUISITOS ESPECIFICOS E ACESSORIOS CONFORME DIS-CEF-001 EFES 07.08.05 ITEM 3 MEDIDOR INTEGRADO DE GRANDEZAS ELÉTRIC | DIS-CEF-001 | ADR 5000 | N/A | Ferramentas e EPCs | MONTREL COMERCIAL LTDA | 26.382.844/0001-38 | 2022-10-06 | 2026-10-06 | HI_2022_10_06 | Ambos | N/A | N/A | AIF
|  | 37897 | 6642897 | 53095098 | Inversor Onda Senoidal 1000W | INVERSOR DE ONDA SENOIDAL 1000W; PARA ALIMENTACAO DE EQUIPAMENTOS ELETRICOS EM ATIVIDADES DE CAMPO; FAIXA DE TENSAO DE ENTRADA DE 10,5VDC A 15VDC; FAIXA DE TENSAO DE SAIDA DE 202VAC A 231VAC; FORMATO DE ONDA NA SAIDA: SENOIDAL; FREQUENCIA NA SAIDA: 60HZ + | DIS-CEF-001 | GREEN / REF 002-0014 | N/A | Ferramentas e EPCs | GIGTECH FERRAMENTARIA E USINAGEM LT | 15.253.631/0001-90 | 2022-10-06 | 2026-10-06 | HI_2022_10_06 | Ambos | N/A | N/A | AIF
|  | 37897 | 6642897 | 53095098 | Inversor Onda Senoidal 1000W | INVERSOR DE ONDA SENOIDAL 1000W; PARA ALIMENTACAO DE EQUIPAMENTOS ELETRICOS EM ATIVIDADES DE CAMPO; FAIXA DE TENSAO DE ENTRADA DE 10,5VDC A 15VDC; FAIXA DE TENSAO DE SAIDA DE 202VAC A 231VAC; FORMATO DE ONDA NA SAIDA: SENOIDAL; FREQUENCIA NA SAIDA: 60HZ + | DIS-CEF-001 | IAS1000W - VINIK | N/A | Ferramentas e EPCs | INDUSTRIA E COMERCIO LEAL LTDA | 61.353.199/0012-89 | 2022-10-06 | 2026-10-06 | HI_2022_10_06 | Ambos | N/A | N/A | AIF
|  | 37897 | 6642897 | 53095098 | Inversor Onda Senoidal 1000W | INVERSOR DE ONDA SENOIDAL 1000W; PARA ALIMENTACAO DE EQUIPAMENTOS ELETRICOS EM ATIVIDADES DE CAMPO; FAIXA DE TENSAO DE ENTRADA DE 10,5VDC A 15VDC; FAIXA DE TENSAO DE SAIDA DE 202VAC A 231VAC; FORMATO DE ONDA NA SAIDA: SENOIDAL; FREQUENCIA NA SAIDA: 60HZ + | DIS-CEF-001 | DNI-884 Marca.: DNI | N/A | Ferramentas e EPCs | LUCABE MATERIAIS ELÉTRICOS LTDA | 01.272.361/0001-50 | 2022-10-06 | 2026-10-06 | HI_2022_10_06 | Ambos | N/A | N/A | AIF
|  | 37883 | 6748098 | 53040640 | LEITOR DE CODIGO DE BARRAS SEM FIO | LEITOR DE CODIGO DE BARRAS SEM FIO COM TECNOLOGIA BLUETOOTH. TER CAPACIDADE DE CAPTURA OMNIDIRECIONAL DE CÓDIGOS 1D E 2D. SENDO COMPATÍVEL COM QUALQUER PC, TABLET OU SMARTPHONE. COM CONFIGURAÇÃO PRONTA PARA UTILIZAÇÃO IMEDIATA, SEM NECESSIDADE DE SOFTWARE | DIS-CEF-001 | LI4278-TRBU0100ZLR_SC - COM FONTE FAB ZEBRA | N/A | Ferramentas e EPCs | LUCABE MATERIAIS ELÉTRICOS LTDA | 01.272.361/0001-50 | 2022-10-06 | 2026-10-06 | HI_2022_10_06 | Ambos | N/A | N/A | AIF
|  | 37877 | 4606034 | 96095308 | CONJUNTO ROCADEIRA COSTAL A COMBUST | CONJUNTO OCMPOSTO POR: UMA ROCADEIRA COSTAL CONFORME ITEM 01 DA DIS CEF-001 EFES 07.02.18; 10 LAMINAS DE TRES PONTAS CONFORME DIS CEF-001 EFES 07.02.18 ITEM 02; TRES UNIDADES DE LIMA CHATA CONFORME DIS CEF-001 EFES 07.02.18 ITEM 03; UM CONTAINER DE PARA T | DIS-CEF-001 | STIHL / | N/A | Ferramentas e EPCs | GIGTECH FERRAMENTARIA E USINAGEM LT | 15.253.631/0001-90 | 2022-10-06 | 2026-10-06 | HI_2022_10_06 | Ambos | N/A | N/A | AIF
|  | 37877 | 4606034 | 96095308 | CONJUNTO ROCADEIRA COSTAL A COMBUST | CONJUNTO OCMPOSTO POR: UMA ROCADEIRA COSTAL CONFORME ITEM 01 DA DIS CEF-001 EFES 07.02.18; 10 LAMINAS DE TRES PONTAS CONFORME DIS CEF-001 EFES 07.02.18 ITEM 02; TRES UNIDADES DE LIMA CHATA CONFORME DIS CEF-001 EFES 07.02.18 ITEM 03; UM CONTAINER DE PARA T | DIS-CEF-001 | FS220/KNEO - STHIL | N/A | Ferramentas e EPCs | INDUSTRIA E COMERCIO LEAL LTDA | 61.353.199/0012-89 | 2022-10-06 | 2026-10-06 | HI_2022_10_06 | Ambos | N/A | N/A | AIF
|  | 37877 | 4606034 | 96095308 | CONJUNTO ROCADEIRA COSTAL A COMBUST | CONJUNTO OCMPOSTO POR: UMA ROCADEIRA COSTAL CONFORME ITEM 01 DA DIS CEF-001 EFES 07.02.18; 10 LAMINAS DE TRES PONTAS CONFORME DIS CEF-001 EFES 07.02.18 ITEM 02; TRES UNIDADES DE LIMA CHATA CONFORME DIS CEF-001 EFES 07.02.18 ITEM 03; UM CONTAINER DE PARA T | DIS-CEF-001 | STHILL | N/A | Ferramentas e EPCs | LUCABE MATERIAIS ELÉTRICOS LTDA | 01.272.361/0001-50 | 2022-10-06 | 2026-10-06 | HI_2022_10_06 | Ambos | N/A | N/A | AIF
|  | 37877 | 4606034 | 96095308 | CONJUNTO ROCADEIRA COSTAL A COMBUST | CONJUNTO OCMPOSTO POR: UMA ROCADEIRA COSTAL CONFORME ITEM 01 DA DIS CEF-001 EFES 07.02.18; 10 LAMINAS DE TRES PONTAS CONFORME DIS CEF-001 EFES 07.02.18 ITEM 02; TRES UNIDADES DE LIMA CHATA CONFORME DIS CEF-001 EFES 07.02.18 ITEM 03; UM CONTAINER DE PARA T | DIS-CEF-001 | STIHL | N/A | Ferramentas e EPCs | TIP TRATORES E IMPLEMENTOS LTDA | 44.629.004/0001-09 | 2022-10-06 | 2026-10-06 | HI_2022_10_06 | Ambos | N/A | N/A | AIF
|  | 37831 | 3341013 | 0 | POSTE FIBRA CIRC/QUAD 12/1000 | POSTE CIRCULAR COM TOPO QUADRADO. MATERIAL: FIBRA DE VIDRO REFORCADO COM RESINA DE POLIESTER (PRVF) . DIAMETRO DA BASE: 400M M.DIMENSOES DO TOPO: 190X190MM. COMPRIMENTO DO TOPO:3000MM. FURACAO DA FACE A: 100MM (29X100MM). FURACAO DA FACE B: 150M | DIS-ETE-002 | DIS-ETE-002 |  | Postes e cruzetas de FV | BV AGENCIAMENTO DE SERVIÇOS | 27.542.830/0001-05 | 2024-01-25 | 2026-03-25 | HI_2024_01_25 | Ambos | N/A | N/A | AIF
|  | 37831 | 3341013 | 0 | POSTE FIBRA CIRC/QUAD 12/1000 | POSTE CIRCULAR COM TOPO QUADRADO. MATERIAL: FIBRA DE VIDRO REFORCADO COM RESINA DE POLIESTER (PRVF) . DIAMETRO DA BASE: 400M M.DIMENSOES DO TOPO: 190X190MM. COMPRIMENTO DO TOPO:3000MM. FURACAO DA FACE A: 100MM (29X100MM). FURACAO DA FACE B: 150M | DIS-ETE-002 | PQ3.12.1000.1.00 |  | Postes e cruzetas de FV | LUPATECH FIBERWARE | 89.463.822/0008-99 | 2024-01-25 | 2026-08-17 | HI_2024_01_25 | Ambos | N/A | N/A | AIF
|  | 37831 | 3341013 | 0 | POSTE FIBRA CIRC/QUAD 12/1000 | POSTE CIRCULAR COM TOPO QUADRADO. MATERIAL: FIBRA DE VIDRO REFORCADO COM RESINA DE POLIESTER (PRVF) . DIAMETRO DA BASE: 400M M.DIMENSOES DO TOPO: 190X190MM. COMPRIMENTO DO TOPO:3000MM. FURACAO DA FACE A: 100MM (29X100MM). FURACAO DA FACE B: 150M | DIS-ETE-002 | DIS-ETE-002 |  | Postes e cruzetas de FV | MOSSORÓ IND. COM. DE PREMOLDADOS LTDA | 03.974.393/0001-22 | 2024-01-25 | 2026-08-18 | HI_2024_01_25 | Ambos | N/A | N/A | AIF
|  | 37831 | 3341013 | 0 | POSTE FIBRA CIRC/QUAD 12/1000 | POSTE CIRCULAR COM TOPO QUADRADO. MATERIAL: FIBRA DE VIDRO REFORCADO COM RESINA DE POLIESTER (PRVF) . DIAMETRO DA BASE: 400M M.DIMENSOES DO TOPO: 190X190MM. COMPRIMENTO DO TOPO:3000MM. FURACAO DA FACE A: 100MM (29X100MM). FURACAO DA FACE B: 150M | DIS-ETE-002 | PTQPRFV 1P 12X1000 | 276 | Postes e cruzetas de FV | ASW BRASIL TECNOLOGIA EM PLÁSTICOS | 09.662.563/0001-10 | 2024-01-25 | 2026-09-17 | HI_2024_01_25 | Ambos | N/A | N/A | AIF
|  | 37831 | 3341013 | 0 | POSTE FIBRA CIRC/QUAD 12/1000 | POSTE CIRCULAR COM TOPO QUADRADO. MATERIAL: FIBRA DE VIDRO REFORCADO COM RESINA DE POLIESTER (PRVF) . DIAMETRO DA BASE: 400M M.DIMENSOES DO TOPO: 190X190MM. COMPRIMENTO DO TOPO:3000MM. FURACAO DA FACE A: 100MM (29X100MM). FURACAO DA FACE B: 150M | DIS-ETE-002 | POSTE 12m/1000 daN/5%/IT/QD3 |  | Postes e cruzetas de FV | TECFIBRAS INDUSTRIA E COMERCIO LTDA | 24.638.930/0003-03 | 2024-01-25 | 2028-07-10 | HI_2024_01_25 | Ambos | N/A | N/A | AIF
|  | 37831 | 3341013 | 0 | POSTE FIBRA CIRC/QUAD 12/1000 | POSTE CIRCULAR COM TOPO QUADRADO. MATERIAL: FIBRA DE VIDRO REFORCADO COM RESINA DE POLIESTER (PRVF) . DIAMETRO DA BASE: 400M M.DIMENSOES DO TOPO: 190X190MM. COMPRIMENTO DO TOPO:3000MM. FURACAO DA FACE A: 100MM (29X100MM). FURACAO DA FACE B: 150M | DIS-ETE-002 | POSTE FIBRA CIRC/QUAD 12/1000 |  | Postes e cruzetas de FV | PINCOL PREMOLDADOS INDÚSTRIA E COMÉRCIO LTDA | 10.724.474/0010-20 | 2024-01-25 | 2028-08-30 | HI_2024_01_25 | Ambos | N/A | N/A | AIF
|  | 37831 | 3341013 | 0 | POSTE FIBRA CIRC/QUAD 12/1000 | POSTE CIRCULAR COM TOPO QUADRADO. MATERIAL: FIBRA DE VIDRO REFORCADO COM RESINA DE POLIESTER (PRVF) . DIAMETRO DA BASE: 400M M.DIMENSOES DO TOPO: 190X190MM. COMPRIMENTO DO TOPO:3000MM. FURACAO DA FACE A: 100MM (29X100MM). FURACAO DA FACE B: 150M | DIS-ETE-002 | P1000 12,0m TQ 1P 5% |  | Postes e cruzetas de FV | ECOFIBRA IND E COM DE COMPOSITOS LTDA | 11.340.390/0001-65 | 2024-01-25 | 2028-10-27 | HI_2024_01_25 | Ambos | N/A | N/A | AIF
|  | 37831 | 3341013 | 0 | POSTE FIBRA CIRC/QUAD 12/1000 | POSTE CIRCULAR COM TOPO QUADRADO. MATERIAL: FIBRA DE VIDRO REFORCADO COM RESINA DE POLIESTER (PRVF) . DIAMETRO DA BASE: 400M M.DIMENSOES DO TOPO: 190X190MM. COMPRIMENTO DO TOPO:3000MM. FURACAO DA FACE A: 100MM (29X100MM). FURACAO DA FACE B: 150M | DIS-ETE-002 | 212010005011A |  | Postes e cruzetas de FV | TECHNOFIX INDÚSTRIA E COMÉRCIO DE PRODUTOS DE FIBRA DE VIDRO LTDA | 11.265.801/0002-86 | 2024-01-25 | 2030-02-20 | HI_2024_01_25 | Ambos | N/A | N/A | QA
|  | 37820 | 3341017 | 0 | POSTE FIBRA CIRC/QUAD 12/600 | POSTE CIRCULAR COM TOPO QUADRADO. MATERIAL: FIBRA DE VIDRO REFORCADO COM RESINA DE POLIESTER (PRVF) . DIAMETRO DA BASE: 400MM.DIMENSOES DO TOPO: 170X170MM. COMPRIMENTO DO TOPO:3000MM. FURACAO DA FACE A: 100MM (29X100MM). FURACAO DA FACE B: 150MM | DIS-ETE-002 | DIS-ETE-002 |  | Postes e cruzetas de FV | BV AGENCIAMENTO DE SERVIÇOS | 27.542.830/0001-05 | 2024-01-25 | 2026-03-25 | HI_2024_01_25 | Ambos | N/A | N/A | AIF
|  | 37820 | 3341017 | 0 | POSTE FIBRA CIRC/QUAD 12/600 | POSTE CIRCULAR COM TOPO QUADRADO. MATERIAL: FIBRA DE VIDRO REFORCADO COM RESINA DE POLIESTER (PRVF) . DIAMETRO DA BASE: 400MM.DIMENSOES DO TOPO: 170X170MM. COMPRIMENTO DO TOPO:3000MM. FURACAO DA FACE A: 100MM (29X100MM). FURACAO DA FACE B: 150MM | DIS-ETE-002 | PQ3.12.600.1.00 |  | Postes e cruzetas de FV | LUPATECH FIBERWARE | 89.463.822/0008-99 | 2024-01-25 | 2026-08-17 | HI_2024_01_25 | Ambos | N/A | N/A | AIF
|  | 37820 | 3341017 | 0 | POSTE FIBRA CIRC/QUAD 12/600 | POSTE CIRCULAR COM TOPO QUADRADO. MATERIAL: FIBRA DE VIDRO REFORCADO COM RESINA DE POLIESTER (PRVF) . DIAMETRO DA BASE: 400MM.DIMENSOES DO TOPO: 170X170MM. COMPRIMENTO DO TOPO:3000MM. FURACAO DA FACE A: 100MM (29X100MM). FURACAO DA FACE B: 150MM | DIS-ETE-002 | DIS-ETE-002 |  | Postes e cruzetas de FV | MOSSORÓ IND. COM. DE PREMOLDADOS LTDA | 03.974.393/0001-22 | 2024-01-25 | 2026-08-18 | HI_2024_01_25 | Ambos | N/A | N/A | AIF
|  | 37820 | 3341017 | 0 | POSTE FIBRA CIRC/QUAD 12/600 | POSTE CIRCULAR COM TOPO QUADRADO. MATERIAL: FIBRA DE VIDRO REFORCADO COM RESINA DE POLIESTER (PRVF) . DIAMETRO DA BASE: 400MM.DIMENSOES DO TOPO: 170X170MM. COMPRIMENTO DO TOPO:3000MM. FURACAO DA FACE A: 100MM (29X100MM). FURACAO DA FACE B: 150MM | DIS-ETE-002 | PTQPRFV 1P 12X600 | 277 | Postes e cruzetas de FV | ASW BRASIL TECNOLOGIA EM PLÁSTICOS | 09.662.563/0001-10 | 2024-01-25 | 2026-09-17 | HI_2024_01_25 | Ambos | N/A | N/A | AIF
|  | 37820 | 3341017 | 0 | POSTE FIBRA CIRC/QUAD 12/600 | POSTE CIRCULAR COM TOPO QUADRADO. MATERIAL: FIBRA DE VIDRO REFORCADO COM RESINA DE POLIESTER (PRVF) . DIAMETRO DA BASE: 400MM.DIMENSOES DO TOPO: 170X170MM. COMPRIMENTO DO TOPO:3000MM. FURACAO DA FACE A: 100MM (29X100MM). FURACAO DA FACE B: 150MM | DIS-ETE-002 | POSTE 12m/600 daN/5%/IT/QD3 |  | Postes e cruzetas de FV | TECFIBRAS INDUSTRIA E COMERCIO LTDA | 24.638.930/0003-03 | 2024-01-25 | 2028-07-10 | HI_2024_01_25 | Ambos | N/A | N/A | AIF
|  | 37820 | 3341017 | 0 | POSTE FIBRA CIRC/QUAD 12/600 | POSTE CIRCULAR COM TOPO QUADRADO. MATERIAL: FIBRA DE VIDRO REFORCADO COM RESINA DE POLIESTER (PRVF) . DIAMETRO DA BASE: 400MM.DIMENSOES DO TOPO: 170X170MM. COMPRIMENTO DO TOPO:3000MM. FURACAO DA FACE A: 100MM (29X100MM). FURACAO DA FACE B: 150MM | DIS-ETE-002 | POSTE FIBRA CIRC/QUAD 12/600 |  | Postes e cruzetas de FV | PINCOL PREMOLDADOS INDÚSTRIA E COMÉRCIO LTDA | 10.724.474/0010-20 | 2024-01-25 | 2028-08-30 | HI_2024_01_25 | Ambos | N/A | N/A | AIF
|  | 37820 | 3341017 | 0 | POSTE FIBRA CIRC/QUAD 12/600 | POSTE CIRCULAR COM TOPO QUADRADO. MATERIAL: FIBRA DE VIDRO REFORCADO COM RESINA DE POLIESTER (PRVF) . DIAMETRO DA BASE: 400MM.DIMENSOES DO TOPO: 170X170MM. COMPRIMENTO DO TOPO:3000MM. FURACAO DA FACE A: 100MM (29X100MM). FURACAO DA FACE B: 150MM | DIS-ETE-002 | P600 12,0m TQ 1P 5% |  | Postes e cruzetas de FV | ECOFIBRA IND E COM DE COMPOSITOS LTDA | 11.340.390/0001-65 | 2024-01-25 | 2028-10-27 | HI_2024_01_25 | Ambos | N/A | N/A | AIF
|  | 37820 | 3341017 | 0 | POSTE FIBRA CIRC/QUAD 12/600 | POSTE CIRCULAR COM TOPO QUADRADO. MATERIAL: FIBRA DE VIDRO REFORCADO COM RESINA DE POLIESTER (PRVF) . DIAMETRO DA BASE: 400MM.DIMENSOES DO TOPO: 170X170MM. COMPRIMENTO DO TOPO:3000MM. FURACAO DA FACE A: 100MM (29X100MM). FURACAO DA FACE B: 150MM | DIS-ETE-002 | 212006005011A |  | Postes e cruzetas de FV | TECHNOFIX INDÚSTRIA E COMÉRCIO DE PRODUTOS DE FIBRA DE VIDRO LTDA | 11.265.801/0002-86 | 2024-01-25 | 2030-02-20 | HI_2024_01_25 | Ambos | N/A | N/A | QA
|  | 37820 | 3341017 | 3341017 | POSTE FIBRA CIRC/QUAD 12/600 | POSTE CIRCULAR COM TOPO QUADRADO. MATERIAL: FIBRA DE VIDRO REFORCADO COM RESINA DE POLIESTER (PRVF) . DIAMETRO DA BASE: 400MM.DIMENSOES DO TOPO: 170X170MM. COMPRIMENTO DO TOPO:3000MM. FURACAO DA FACE A: 100MM (29X100MM). FURACAO DA FACE B: 150MM (29X100MM). COMPRIMENTO TOTAL: 12000MM. RESISTENCIA NOMINAL (FACES A/B): 600DAN. CARGA DE RUPTURA: 1200DAN. ENGASTAMENTO: 1800MM. ESPESSURA: 7MM. REQUISITOS ADICIONAIS: FURACAO PARA ATERRAMENTO. NORMAS: NOR.DISTRIBU-ENGE-0001 E DIS-ETE-002:ITEM 08. | DIS-ETE-002 | 700519-9 | FT 700519-9 | Postes e cruzetas de FV | IDP INDUSTRIA E DISTRIBUICAO DE PRODUTOS ELETRICOS LTDA | 30.499.914/0004-52 | 2025-09-09 | 2030-06-18 | HI_2025_09_09 | Ambos | N/A | N/A | AIF
|  | 37819 | 3341012 | 0 | POSTE FIBRA CIRC/QUAD 12/400 | POSTE CIRCULAR COM TOPO QUADRADO. MATERIAL: FIBRA DE VIDRO REFORCADO COM RESINA DE POLIESTER (PRVF) . DIAMETRO DA BASE: 375MM. DIMENSOES DO TOPO: 170X170MM.COMPRIMENTO DO TOPO:3000MM. FURACAO DA FACE A: 100MM (29X100MM). FURACAO DA FACE B: 150MM | DIS-ETE-002 | DIS-ETE-002 |  | Postes e cruzetas de FV | BV AGENCIAMENTO DE SERVIÇOS | 27.542.830/0001-05 | 2024-01-25 | 2026-03-25 | HI_2024_01_25 | Ambos | N/A | N/A | AIF
|  | 37819 | 3341012 | 0 | POSTE FIBRA CIRC/QUAD 12/400 | POSTE CIRCULAR COM TOPO QUADRADO. MATERIAL: FIBRA DE VIDRO REFORCADO COM RESINA DE POLIESTER (PRVF) . DIAMETRO DA BASE: 375MM. DIMENSOES DO TOPO: 170X170MM.COMPRIMENTO DO TOPO:3000MM. FURACAO DA FACE A: 100MM (29X100MM). FURACAO DA FACE B: 150MM | DIS-ETE-002 | PQ3.12.400.1.00 |  | Postes e cruzetas de FV | LUPATECH FIBERWARE | 89.463.822/0008-99 | 2024-01-25 | 2026-08-17 | HI_2024_01_25 | Ambos | N/A | N/A | AIF
|  | 37819 | 3341012 | 0 | POSTE FIBRA CIRC/QUAD 12/400 | POSTE CIRCULAR COM TOPO QUADRADO. MATERIAL: FIBRA DE VIDRO REFORCADO COM RESINA DE POLIESTER (PRVF) . DIAMETRO DA BASE: 375MM. DIMENSOES DO TOPO: 170X170MM.COMPRIMENTO DO TOPO:3000MM. FURACAO DA FACE A: 100MM (29X100MM). FURACAO DA FACE B: 150MM | DIS-ETE-002 | DIS-ETE-002 |  | Postes e cruzetas de FV | MOSSORÓ IND. COM. DE PREMOLDADOS LTDA | 03.974.393/0001-22 | 2024-01-25 | 2026-08-18 | HI_2024_01_25 | Ambos | N/A | N/A | AIF
|  | 37819 | 3341012 | 0 | POSTE FIBRA CIRC/QUAD 12/400 | POSTE CIRCULAR COM TOPO QUADRADO. MATERIAL: FIBRA DE VIDRO REFORCADO COM RESINA DE POLIESTER (PRVF) . DIAMETRO DA BASE: 375MM. DIMENSOES DO TOPO: 170X170MM.COMPRIMENTO DO TOPO:3000MM. FURACAO DA FACE A: 100MM (29X100MM). FURACAO DA FACE B: 150MM | DIS-ETE-002 | PTQPRFV 1P 12X400 | 275 | Postes e cruzetas de FV | ASW BRASIL TECNOLOGIA EM PLÁSTICOS | 09.662.563/0001-10 | 2024-01-25 | 2026-09-17 | HI_2024_01_25 | Ambos | N/A | N/A | AIF
|  | 37819 | 3341012 | 0 | POSTE FIBRA CIRC/QUAD 12/400 | POSTE CIRCULAR COM TOPO QUADRADO. MATERIAL: FIBRA DE VIDRO REFORCADO COM RESINA DE POLIESTER (PRVF) . DIAMETRO DA BASE: 375MM. DIMENSOES DO TOPO: 170X170MM.COMPRIMENTO DO TOPO:3000MM. FURACAO DA FACE A: 100MM (29X100MM). FURACAO DA FACE B: 150MM | DIS-ETE-002 | POSTE 12m/400 daN/5%/IT/QD3 |  | Postes e cruzetas de FV | TECFIBRAS INDUSTRIA E COMERCIO LTDA | 24.638.930/0003-03 | 2024-01-25 | 2028-07-10 | HI_2024_01_25 | Ambos | N/A | N/A | AIF
|  | 37819 | 3341012 | 0 | POSTE FIBRA CIRC/QUAD 12/400 | POSTE CIRCULAR COM TOPO QUADRADO. MATERIAL: FIBRA DE VIDRO REFORCADO COM RESINA DE POLIESTER (PRVF) . DIAMETRO DA BASE: 375MM. DIMENSOES DO TOPO: 170X170MM.COMPRIMENTO DO TOPO:3000MM. FURACAO DA FACE A: 100MM (29X100MM). FURACAO DA FACE B: 150MM | DIS-ETE-002 | POSTE FIBRA CIRC/QUAD 12/400 |  | Postes e cruzetas de FV | PINCOL PREMOLDADOS INDÚSTRIA E COMÉRCIO LTDA | 10.724.474/0010-20 | 2024-01-25 | 2028-08-30 | HI_2024_01_25 | Ambos | N/A | N/A | AIF
|  | 37819 | 3341012 | 0 | POSTE FIBRA CIRC/QUAD 12/400 | POSTE CIRCULAR COM TOPO QUADRADO. MATERIAL: FIBRA DE VIDRO REFORCADO COM RESINA DE POLIESTER (PRVF) . DIAMETRO DA BASE: 375MM. DIMENSOES DO TOPO: 170X170MM.COMPRIMENTO DO TOPO:3000MM. FURACAO DA FACE A: 100MM (29X100MM). FURACAO DA FACE B: 150MM | DIS-ETE-002 | P400 12,0m TQ 1P 5% |  | Postes e cruzetas de FV | ECOFIBRA IND E COM DE COMPOSITOS LTDA | 11.340.390/0001-65 | 2024-01-25 | 2028-10-27 | HI_2024_01_25 | Ambos | N/A | N/A | AIF
|  | 37819 | 3341012 | 0 | POSTE FIBRA CIRC/QUAD 12/400 | POSTE CIRCULAR COM TOPO QUADRADO. MATERIAL: FIBRA DE VIDRO REFORCADO COM RESINA DE POLIESTER (PRVF) . DIAMETRO DA BASE: 375MM. DIMENSOES DO TOPO: 170X170MM.COMPRIMENTO DO TOPO:3000MM. FURACAO DA FACE A: 100MM (29X100MM). FURACAO DA FACE B: 150MM | DIS-ETE-002 | 212004005011A |  | Postes e cruzetas de FV | TECHNOFIX INDÚSTRIA E COMÉRCIO DE PRODUTOS DE FIBRA DE VIDRO LTDA | 11.265.801/0002-86 | 2024-01-25 | 2030-02-20 | HI_2024_01_25 | Ambos | N/A | N/A | QA
|  | 37819 | 3341012 | 3341012 | POSTE FIBRA CIRC/QUAD 12/400 | POSTE CIRCULAR COM TOPO QUADRADO. MATERIAL: FIBRA DE VIDRO REFORCADO COM RESINA DE POLIESTER (PRVF) . DIAMETRO DA BASE: 375MM. DIMENSOES DO TOPO: 170X170MM.COMPRIMENTO DO TOPO:3000MM. FURACAO DA FACE A: 100MM (29X100MM). FURACAO DA FACE B: 150MM (29X100MM).COMPRIMENTO TOTAL:12000MM.RESISTENCIA NOMINAL (FACES A/B): 400DAN. CARGA DE RUPTURA: 800DAN. ENGASTAMENTO: 1800MM. ESPESSURA:9MM. REQUISITOS ADICIONAIS: FURACAO PARA ATERRAMENTO. NORMAS: NOR.DISTRIBU-ENGE-0001 E DIS-ETE-002:ITEM 07. | DIS-ETE-002 | 700518-0 | FT 700518-0 | Postes e cruzetas de FV | IDP INDUSTRIA E DISTRIBUICAO DE PRODUTOS ELETRICOS LTDA | 30.499.914/0004-52 | 2025-09-09 | 2030-06-18 | HI_2025_09_09 | Ambos | N/A | N/A | AIF
|  | 37818 | 3341048 | 21095115 | POSTE FIBRA QUAD/CONICO QUAD 7,5/150 | POSTE QUADRADO OU CONICO QUADRADO. MATERIAL: FIBRA DE VIDRO REFORCADO COM RESINA DE POLIESTER (PRVF) . DIAMETRO DA BASE: 150MM. DIMENSOES DO TOPO: 150 MM (QUADRADO) OU 100 MM (CONICO QUADRADO). FURACAO DA FACE A: 8 FUROS. FURACAO DA FACE B: 2 FUR | DIS-ETE-002 | DIS-ETE-002 |  | Postes e cruzetas de FV | BV AGENCIAMENTO DE SERVIÇOS | 27.542.830/0001-05 | 2024-01-25 | 2026-03-25 | HI_2024_01_25 | Ambos | N/A | N/A | AIF
|  | 37818 | 3341048 | 21095115 | POSTE FIBRA QUAD/CONICO QUAD 7,5/150 | POSTE QUADRADO OU CONICO QUADRADO. MATERIAL: FIBRA DE VIDRO REFORCADO COM RESINA DE POLIESTER (PRVF) . DIAMETRO DA BASE: 150MM. DIMENSOES DO TOPO: 150 MM (QUADRADO) OU 100 MM (CONICO QUADRADO). FURACAO DA FACE A: 8 FUROS. FURACAO DA FACE B: 2 FUR | DIS-ETE-002 | PQ3.7_5.150.1.00 |  | Postes e cruzetas de FV | LUPATECH FIBERWARE | 89.463.822/0008-99 | 2024-01-25 | 2026-08-17 | HI_2024_01_25 | Ambos | N/A | N/A | AIF
|  | 37818 | 3341048 | 21095115 | POSTE FIBRA QUAD/CONICO QUAD 7,5/150 | POSTE QUADRADO OU CONICO QUADRADO. MATERIAL: FIBRA DE VIDRO REFORCADO COM RESINA DE POLIESTER (PRVF) . DIAMETRO DA BASE: 150MM. DIMENSOES DO TOPO: 150 MM (QUADRADO) OU 100 MM (CONICO QUADRADO). FURACAO DA FACE A: 8 FUROS. FURACAO DA FACE B: 2 FUR | DIS-ETE-002 | PTQCPRFV 1P 7,5X150 | 271 | Postes e cruzetas de FV | ASW BRASIL TECNOLOGIA EM PLÁSTICOS | 09.662.563/0001-10 | 2024-01-25 | 2026-09-17 | HI_2024_01_25 | Ambos | N/A | N/A | AIF
|  | 37818 | 3341048 | 21095115 | POSTE FIBRA QUAD/CONICO QUAD 7,5/150 | POSTE QUADRADO OU CONICO QUADRADO. MATERIAL: FIBRA DE VIDRO REFORCADO COM RESINA DE POLIESTER (PRVF) . DIAMETRO DA BASE: 150MM. DIMENSOES DO TOPO: 150 MM (QUADRADO) OU 100 MM (CONICO QUADRADO). FURACAO DA FACE A: 8 FUROS. FURACAO DA FACE B: 2 FUR | DIS-ETE-002 | POSTE 7m/150 daN/5%/IT/QD |  | Postes e cruzetas de FV | TECFIBRAS INDUSTRIA E COMERCIO LTDA | 24.638.930/0003-03 | 2024-01-25 | 2028-07-10 | HI_2024_01_25 | Ambos | N/A | N/A | AIF
|  | 37818 | 3341048 | 21095115 | POSTE FIBRA QUAD/CONICO QUAD 7,5/150 | POSTE QUADRADO OU CONICO QUADRADO. MATERIAL: FIBRA DE VIDRO REFORCADO COM RESINA DE POLIESTER (PRVF) . DIAMETRO DA BASE: 150MM. DIMENSOES DO TOPO: 150 MM (QUADRADO) OU 100 MM (CONICO QUADRADO). FURACAO DA FACE A: 8 FUROS. FURACAO DA FACE B: 2 FUR | DIS-ETE-002 | POSTE FIBRA QUAD/CONICO QUAD 7,5/150 |  | Postes e cruzetas de FV | PINCOL PREMOLDADOS INDÚSTRIA E COMÉRCIO LTDA | 10.724.474/0010-20 | 2024-01-25 | 2028-08-30 | HI_2024_01_25 | Ambos | N/A | N/A | AIF
|  | 37818 | 3341048 | 21095115 | POSTE FIBRA QUAD/CONICO QUAD 7,5/150 | POSTE QUADRADO OU CONICO QUADRADO. MATERIAL: FIBRA DE VIDRO REFORCADO COM RESINA DE POLIESTER (PRVF) . DIAMETRO DA BASE: 150MM. DIMENSOES DO TOPO: 150 MM (QUADRADO) OU 100 MM (CONICO QUADRADO). FURACAO DA FACE A: 8 FUROS. FURACAO DA FACE B: 2 FUR | DIS-ETE-002 | P150 7,5m ENT 1P 5% |  | Postes e cruzetas de FV | ECOFIBRA IND E COM DE COMPOSITOS LTDA | 11.340.390/0001-65 | 2024-01-25 | 2028-10-27 | HI_2024_01_25 | Ambos | N/A | N/A | AIF
|  | 37818 | 3341048 | 21095115 | POSTE FIBRA QUAD/CONICO QUAD 7,5/150 | POSTE QUADRADO OU CONICO QUADRADO. MATERIAL: FIBRA DE VIDRO REFORCADO COM RESINA DE POLIESTER (PRVF) . DIAMETRO DA BASE: 150MM. DIMENSOES DO TOPO: 150 MM (QUADRADO) OU 100 MM (CONICO QUADRADO). FURACAO DA FACE A: 8 FUROS. FURACAO DA FACE B: 2 FUR | DIS-ETE-002 | 207501505011A |  | Postes e cruzetas de FV | TECHNOFIX INDÚSTRIA E COMÉRCIO DE PRODUTOS DE FIBRA DE VIDRO LTDA | 11.265.801/0002-86 | 2024-01-25 | 2030-02-20 | HI_2024_01_25 | Ambos | N/A | N/A | QA
|  | 37789 | 730015 | 53040558 | REGULADOR VOLTAGEM MONOFAS VARIAC | REGULADOR DE VOLTAGEM MONOFASICO; TENSAO DE ALIMENTACAO 220VCA 50/60HZ; TENSAO DE SAIDA AJUSTAVEL DE 0 - 250VCA; CORRENTE MAXIMA 20 AMPERES; POTENCIA 5KVA. CONFORME DIS-ETE-167; EM EMBALAGEM APROVADA PELA NEOENERGIA. | DIS-ETE-167 | JNG / TDGC2-5 | N/A | Ferramentas e EPCs | GIGTECH FERRAMENTARIA E USINAGEM LT | 15.253.631/0001-90 | 2022-10-06 | 2026-10-06 | HI_2022_10_06 | Ambos | N/A | N/A | AIF
|  | 37789 | 730015 | 53040558 | REGULADOR VOLTAGEM MONOFAS VARIAC | REGULADOR DE VOLTAGEM MONOFASICO; TENSAO DE ALIMENTACAO 220VCA 50/60HZ; TENSAO DE SAIDA AJUSTAVEL DE 0 - 250VCA; CORRENTE MAXIMA 20 AMPERES; POTENCIA 5KVA. CONFORME DIS-ETE-167; EM EMBALAGEM APROVADA PELA NEOENERGIA. | DIS-ETE-167 | JNG TDG C2 -5 | N/A | Ferramentas e EPCs | LUCABE MATERIAIS ELÉTRICOS LTDA | 01.272.361/0001-50 | 2022-10-06 | 2026-10-06 | HI_2022_10_06 | Ambos | N/A | N/A | AIF
|  | 37788 | 1842003 | 53040463 | DISPOSITIVO PORTÁTIL DE LOCALIZAÇÃO DE FALHA DE ISOLAMENTO | EQUIPAMENTO PORTATIL PARA IDENTIFICACAO DE FALHA NO ISOLAMENTO EM CIRCUITOS DE BAIXA TENSAO AC/DC; GERADOR DE SINAIS PORTATIL COM TENSAO DE ISOLAMENTO 500VCA; TENSAO NOMINAL DO SISTEMA A SER MEDIDO ATE 575VCA OU 500VCC; TENSAO DE LAIMETACAO 220VCA 60HZ GR | DIS-ETE-167 | Bender / LFMS9 | N/A | Ferramentas e EPCs | GIGTECH FERRAMENTARIA E USINAGEM LT | 15.253.631/0001-90 | 2022-10-06 | 2026-10-06 | HI_2022_10_06 | Ambos | N/A | N/A | AIF
|  | 37788 | 1842003 | 53040463 | DISPOSITIVO PORTÁTIL DE LOCALIZAÇÃO DE FALHA DE ISOLAMENTO | EQUIPAMENTO PORTATIL PARA IDENTIFICACAO DE FALHA NO ISOLAMENTO EM CIRCUITOS DE BAIXA TENSAO AC/DC; GERADOR DE SINAIS PORTATIL COM TENSAO DE ISOLAMENTO 500VCA; TENSAO NOMINAL DO SISTEMA A SER MEDIDO ATE 575VCA OU 500VCC; TENSAO DE LAIMETACAO 220VCA 60HZ GR | DIS-ETE-167 | BENDER LFM 59 | N/A | Ferramentas e EPCs | LUCABE MATERIAIS ELÉTRICOS LTDA | 01.272.361/0001-50 | 2022-10-06 | 2026-10-06 | HI_2022_10_06 | Ambos | N/A | N/A | AIF
|  | 37787 | 4632014 | 53040359 | ALICATE HIDR SEG P CORTE COND RD SUB | ALICATE HIDR SEG P CORTE COND RD SUBALICATE HIDRAULICO DE SEGURANCA PARA CORTE DE CONDUTORES DE REDE SUBTERRANEA; DIAMETRO MAXIMO DE CORTE 105 MM; 2 BATERIAS 18V 3.3AH; CARREGADOR DE BATERIAS 220V 60HZ; FORCA DE CORTE 80KN; CABECOTE DE CORTE ABERTO COM DI | DIS-ETE-167 | Klauke / ESSG105L | N/A | Ferramentas e EPCs | GIGTECH FERRAMENTARIA E USINAGEM LT | 15.253.631/0001-90 | 2022-10-06 | 2026-10-06 | HI_2022_10_06 | Ambos | N/A | N/A | AIF
|  | 37787 | 4632014 | 53040359 | ALICATE HIDR SEG P CORTE COND RD SUB | ALICATE HIDR SEG P CORTE COND RD SUBALICATE HIDRAULICO DE SEGURANCA PARA CORTE DE CONDUTORES DE REDE SUBTERRANEA; DIAMETRO MAXIMO DE CORTE 105 MM; 2 BATERIAS 18V 3.3AH; CARREGADOR DE BATERIAS 220V 60HZ; FORCA DE CORTE 80KN; CABECOTE DE CORTE ABERTO COM DI | DIS-ETE-167 | ESSG105L-K21B | N/A | Ferramentas e EPCs | INDUSTRIA E COMERCIO LEAL LTDA | 61.353.199/0012-89 | 2022-10-06 | 2026-10-06 | HI_2022_10_06 | Ambos | N/A | N/A | AIF
|  | 37787 | 4632014 | 53040359 | ALICATE HIDR SEG P CORTE COND RD SUB | ALICATE HIDR SEG P CORTE COND RD SUBALICATE HIDRAULICO DE SEGURANCA PARA CORTE DE CONDUTORES DE REDE SUBTERRANEA; DIAMETRO MAXIMO DE CORTE 105 MM; 2 BATERIAS 18V 3.3AH; CARREGADOR DE BATERIAS 220V 60HZ; FORCA DE CORTE 80KN; CABECOTE DE CORTE ABERTO COM DI | DIS-ETE-167 | KLAUKE ESSG 105L | N/A | Ferramentas e EPCs | LUCABE MATERIAIS ELÉTRICOS LTDA | 01.272.361/0001-50 | 2022-10-06 | 2026-10-06 | HI_2022_10_06 | Ambos | N/A | N/A | AIF
|  | 37787 | 4632014 | 53040359 | ALICATE HIDR SEG P CORTE COND RD SUB | ALICATE HIDR SEG P CORTE COND RD SUBALICATE HIDRAULICO DE SEGURANCA PARA CORTE DE CONDUTORES DE REDE SUBTERRANEA; DIAMETRO MAXIMO DE CORTE 105 MM; 2 BATERIAS 18V 3.3AH; CARREGADOR DE BATERIAS 220V 60HZ; FORCA DE CORTE 80KN; CABECOTE DE CORTE ABERTO COM DI | DIS-ETE-167 | KLAUKE | N/A | Ferramentas e EPCs | START BRASIL | 40.087.428/0001-38 | 2022-10-06 | 2026-10-06 | HI_2022_10_06 | Ambos | N/A | N/A | AIF
|  | 37786 | 4631070 | 53040445 | CJ P/ COMPR 100T ABERTURA 25MM | CONJ P/ CRIMP CONECT C/ BITOLAS DE 336,4 A 900MCM; 100TON; ABERT DO CABECOTE 25MM; CAPACIDADE DE COMPRESS ATE 1600MM²; COMPOSICAO:1UN HIDRAL COM PRESSAO DE OPERAC 700BAR PROT IP 43; 1 MANG HIDRAUL ALTA PRESS; 2 BATERIAS 18V - 3AH PADRAO MAKITA; 1 CARREG P | DIS-ETE-167 | Klauke / PK1000 - AHP700L / Matrizes LL | N/A | Ferramentas e EPCs | GIGTECH FERRAMENTARIA E USINAGEM LT | 15.253.631/0001-90 | 2022-10-06 | 2026-10-06 | HI_2022_10_06 | Ambos | N/A | N/A | AIF
|  | 37786 | 4631070 | 53040445 | CJ P/ COMPR 100T ABERTURA 25MM | CONJ P/ CRIMP CONECT C/ BITOLAS DE 336,4 A 900MCM; 100TON; ABERT DO CABECOTE 25MM; CAPACIDADE DE COMPRESS ATE 1600MM²; COMPOSICAO:1UN HIDRAL COM PRESSAO DE OPERAC 700BAR PROT IP 43; 1 MANG HIDRAUL ALTA PRESS; 2 BATERIAS 18V - 3AH PADRAO MAKITA; 1 CARREG P | DIS-ETE-167 | PK1000-K1U6M | N/A | Ferramentas e EPCs | INDUSTRIA E COMERCIO LEAL LTDA | 61.353.199/0012-89 | 2022-10-06 | 2026-10-06 | HI_2022_10_06 | Ambos | N/A | N/A | AIF
|  | 37786 | 4631070 | 53040445 | CJ P/ COMPR 100T ABERTURA 25MM | CONJ P/ CRIMP CONECT C/ BITOLAS DE 336,4 A 900MCM; 100TON; ABERT DO CABECOTE 25MM; CAPACIDADE DE COMPRESS ATE 1600MM²; COMPOSICAO:1UN HIDRAL COM PRESSAO DE OPERAC 700BAR PROT IP 43; 1 MANG HIDRAUL ALTA PRESS; 2 BATERIAS 18V - 3AH PADRAO MAKITA; 1 CARREG P | DIS-ETE-167 | KLAUKE PK1000 / AHP 700L / MATRIZES LL | N/A | Ferramentas e EPCs | LUCABE MATERIAIS ELÉTRICOS LTDA | 01.272.361/0001-50 | 2022-10-06 | 2026-10-06 | HI_2022_10_06 | Ambos | N/A | N/A | AIF
|  | 37785 | 4634195 | 53040040 | CJ MATRIZES P/ CABECOTE COMPR 100TON | CONJUNTO DE MATRIZES PARA CABECATE DE CRIMPAGEM HIDRAULICA 100 TONELADAS; COMPOSICAO: MATRIZES LL 717 E 718 PARA CONDUTORES 336,4MCM - MATRIZ LL 723 E 724 PARA CONDUTORES 636MCM - MATRIZES LL 726 E 727 PARA CONDUTOR 900MCM. CONFORME DIS-ETE-167; EM EMBALA | DIS-ETE-167 | Klauke / LL | N/A | Ferramentas e EPCs | GIGTECH FERRAMENTARIA E USINAGEM LT | 15.253.631/0001-90 | 2022-10-06 | 2026-10-06 | HI_2022_10_06 | Ambos | N/A | N/A | AIF
|  | 37785 | 4634195 | 53040040 | CJ MATRIZES P/ CABECOTE COMPR 100TON | CONJUNTO DE MATRIZES PARA CABECATE DE CRIMPAGEM HIDRAULICA 100 TONELADAS; COMPOSICAO: MATRIZES LL 717 E 718 PARA CONDUTORES 336,4MCM - MATRIZ LL 723 E 724 PARA CONDUTORES 636MCM - MATRIZES LL 726 E 727 PARA CONDUTOR 900MCM. CONFORME DIS-ETE-167; EM EMBALA | DIS-ETE-167 | JGMAT100T-K6NEO | N/A | Ferramentas e EPCs | INDUSTRIA E COMERCIO LEAL LTDA | 61.353.199/0012-89 | 2022-10-06 | 2026-10-06 | HI_2022_10_06 | Ambos | N/A | N/A | AIF
|  | 37785 | 4634195 | 53040040 | CJ MATRIZES P/ CABECOTE COMPR 100TON | CONJUNTO DE MATRIZES PARA CABECATE DE CRIMPAGEM HIDRAULICA 100 TONELADAS; COMPOSICAO: MATRIZES LL 717 E 718 PARA CONDUTORES 336,4MCM - MATRIZ LL 723 E 724 PARA CONDUTORES 636MCM - MATRIZES LL 726 E 727 PARA CONDUTOR 900MCM. CONFORME DIS-ETE-167; EM EMBALA | DIS-ETE-167 | KLAUKE - LL | N/A | Ferramentas e EPCs | LUCABE MATERIAIS ELÉTRICOS LTDA | 01.272.361/0001-50 | 2022-10-06 | 2026-10-06 | HI_2022_10_06 | Ambos | N/A | N/A | AIF
|  | 37784 | 4632013 | 53040039 | CABECOTE HIDR COMPR 100T P/ UN HIDR | CABECOTE HIDRAULICO PARA CRIMPAGEM 100 TONELADAS; ABERTURA DA CABECA ATE 25MM DE DIAMETRO; CAPACIDADE DE CRIMPAGEM ATE 1600MM²; PRESSAO DE OPERACAO 700BAR / 10.000PSI; ENGATE FEMEA PARA MAGUEIRA DE ALTA PRESSAO; ACIONAMENTO ATRAVES DE UNIDADE HIDRAULICA. | DIS-ETE-167 | Klauke / PK1000 | N/A | Ferramentas e EPCs | GIGTECH FERRAMENTARIA E USINAGEM LT | 15.253.631/0001-90 | 2022-10-06 | 2026-10-06 | HI_2022_10_06 | Ambos | N/A | N/A | AIF
|  | 37784 | 4632013 | 53040039 | CABECOTE HIDR COMPR 100T P/ UN HIDR | CABECOTE HIDRAULICO PARA CRIMPAGEM 100 TONELADAS; ABERTURA DA CABECA ATE 25MM DE DIAMETRO; CAPACIDADE DE CRIMPAGEM ATE 1600MM²; PRESSAO DE OPERACAO 700BAR / 10.000PSI; ENGATE FEMEA PARA MAGUEIRA DE ALTA PRESSAO; ACIONAMENTO ATRAVES DE UNIDADE HIDRAULICA. | DIS-ETE-167 | PK1000 | N/A | Ferramentas e EPCs | INDUSTRIA E COMERCIO LEAL LTDA | 61.353.199/0012-89 | 2022-10-06 | 2026-10-06 | HI_2022_10_06 | Ambos | N/A | N/A | AIF
|  | 37784 | 4632013 | 53040039 | CABECOTE HIDR COMPR 100T P/ UN HIDR | CABECOTE HIDRAULICO PARA CRIMPAGEM 100 TONELADAS; ABERTURA DA CABECA ATE 25MM DE DIAMETRO; CAPACIDADE DE CRIMPAGEM ATE 1600MM²; PRESSAO DE OPERACAO 700BAR / 10.000PSI; ENGATE FEMEA PARA MAGUEIRA DE ALTA PRESSAO; ACIONAMENTO ATRAVES DE UNIDADE HIDRAULICA. | DIS-ETE-167 | KLAUKE PK 1000 | N/A | Ferramentas e EPCs | LUCABE MATERIAIS ELÉTRICOS LTDA | 01.272.361/0001-50 | 2022-10-06 | 2026-10-06 | HI_2022_10_06 | Ambos | N/A | N/A | AIF
|  | 37783 | 4632012 | 53040038 | UNID HIDR P/ COMPRESS 100TON A BAT | UNIDADE HIDRAULICA PORTATIL A BATERIA PARA COMPRESSAO PARA CABECOTE 100 TONELADAS; COMPOSICAO: 1UN HIDRAULICA COM PRESSAO DE OPERACAO 700BAR OU 10.00PSI PROTECAO IP 43; 1 MANGUEIRA HIDRAULICA DE ALTA PRESSAO; 2 BATERIAS 18V - 3AH PADRAO MAKITA; 1 CARREGAR | DIS-ETE-167 | Klauke / AHP700L | N/A | Ferramentas e EPCs | GIGTECH FERRAMENTARIA E USINAGEM LT | 15.253.631/0001-90 | 2022-10-06 | 2026-10-06 | HI_2022_10_06 | Ambos | N/A | N/A | AIF
|  | 37783 | 4632012 | 53040038 | UNID HIDR P/ COMPRESS 100TON A BAT | UNIDADE HIDRAULICA PORTATIL A BATERIA PARA COMPRESSAO PARA CABECOTE 100 TONELADAS; COMPOSICAO: 1UN HIDRAULICA COM PRESSAO DE OPERACAO 700BAR OU 10.00PSI PROTECAO IP 43; 1 MANGUEIRA HIDRAULICA DE ALTA PRESSAO; 2 BATERIAS 18V - 3AH PADRAO MAKITA; 1 CARREGAR | DIS-ETE-167 | AHP700L | N/A | Ferramentas e EPCs | INDUSTRIA E COMERCIO LEAL LTDA | 61.353.199/0012-89 | 2022-10-06 | 2026-10-06 | HI_2022_10_06 | Ambos | N/A | N/A | AIF
|  | 37783 | 4632012 | 53040038 | UNID HIDR P/ COMPRESS 100TON A BAT | UNIDADE HIDRAULICA PORTATIL A BATERIA PARA COMPRESSAO PARA CABECOTE 100 TONELADAS; COMPOSICAO: 1UN HIDRAULICA COM PRESSAO DE OPERACAO 700BAR OU 10.00PSI PROTECAO IP 43; 1 MANGUEIRA HIDRAULICA DE ALTA PRESSAO; 2 BATERIAS 18V - 3AH PADRAO MAKITA; 1 CARREGAR | DIS-ETE-167 | KLAUKE - AHP700L | N/A | Ferramentas e EPCs | LUCABE MATERIAIS ELÉTRICOS LTDA | 01.272.361/0001-50 | 2022-10-06 | 2026-10-06 | HI_2022_10_06 | Ambos | N/A | N/A | AIF
|  | 37782 | 1804038 | 53040357 | ALICATE AMP DIGITAL AC/DC 400A | ALICATE AMPERIMETRO DIGITAL AC/DC 400A; CAT II 600V / CAT IV 300V; ABERTURA DA PINCA PARA CONDUTORES ATÉ 30MM DE DIAMETRO; RETENCAO DE MEDICAO MIN/MAX; ILUMINACAO DE TELA; DISPLAY 5 DIGITOS; RESPOSTA CA TRUE-RMS; FUNCOES DE MEDICAO - TENSAO 600VDC / 600VC | DIS-ETE-167 | FLUKE 325 | N/A | Ferramentas e EPCs | ANHANGUERA COMERCIO FERRAMENTAS ltd | 00.565.813/0002-00 | 2022-10-06 | 2026-10-06 | HI_2022_10_06 | Ambos | N/A | N/A | AIF
|  | 37782 | 1804038 | 53040357 | ALICATE AMP DIGITAL AC/DC 400A | ALICATE AMPERIMETRO DIGITAL AC/DC 400A; CAT II 600V / CAT IV 300V; ABERTURA DA PINCA PARA CONDUTORES ATÉ 30MM DE DIAMETRO; RETENCAO DE MEDICAO MIN/MAX; ILUMINACAO DE TELA; DISPLAY 5 DIGITOS; RESPOSTA CA TRUE-RMS; FUNCOES DE MEDICAO - TENSAO 600VDC / 600VC | DIS-ETE-167 | Fluke 325 | N/A | Ferramentas e EPCs | FLUKE DO BRASIL LTDA | 02.370.758/0001-47 | 2022-10-06 | 2026-10-06 | HI_2022_10_06 | Ambos | N/A | N/A | AIF
|  | 37782 | 1804038 | 53040357 | ALICATE AMP DIGITAL AC/DC 400A | ALICATE AMPERIMETRO DIGITAL AC/DC 400A; CAT II 600V / CAT IV 300V; ABERTURA DA PINCA PARA CONDUTORES ATÉ 30MM DE DIAMETRO; RETENCAO DE MEDICAO MIN/MAX; ILUMINACAO DE TELA; DISPLAY 5 DIGITOS; RESPOSTA CA TRUE-RMS; FUNCOES DE MEDICAO - TENSAO 600VDC / 600VC | DIS-ETE-167 | Fluke / 325 | N/A | Ferramentas e EPCs | GIGTECH FERRAMENTARIA E USINAGEM LT | 15.253.631/0001-90 | 2022-10-06 | 2026-10-06 | HI_2022_10_06 | Ambos | N/A | N/A | AIF
|  | 37782 | 1804038 | 53040357 | ALICATE AMP DIGITAL AC/DC 400A | ALICATE AMPERIMETRO DIGITAL AC/DC 400A; CAT II 600V / CAT IV 300V; ABERTURA DA PINCA PARA CONDUTORES ATÉ 30MM DE DIAMETRO; RETENCAO DE MEDICAO MIN/MAX; ILUMINACAO DE TELA; DISPLAY 5 DIGITOS; RESPOSTA CA TRUE-RMS; FUNCOES DE MEDICAO - TENSAO 600VDC / 600VC | DIS-ETE-167 | SS (MINIPA) | N/A | Ferramentas e EPCs | INDUSTRIA E COMERCIO LEAL LTDA | 61.353.199/0012-89 | 2022-10-06 | 2026-10-06 | HI_2022_10_06 | Ambos | N/A | N/A | AIF
|  | 37782 | 1804038 | 53040357 | ALICATE AMP DIGITAL AC/DC 400A | ALICATE AMPERIMETRO DIGITAL AC/DC 400A; CAT II 600V / CAT IV 300V; ABERTURA DA PINCA PARA CONDUTORES ATÉ 30MM DE DIAMETRO; RETENCAO DE MEDICAO MIN/MAX; ILUMINACAO DE TELA; DISPLAY 5 DIGITOS; RESPOSTA CA TRUE-RMS; FUNCOES DE MEDICAO - TENSAO 600VDC / 600VC | DIS-ETE-167 | FLUKE 325 | N/A | Ferramentas e EPCs | LUCABE MATERIAIS ELÉTRICOS LTDA | 01.272.361/0001-50 | 2022-10-06 | 2026-10-06 | HI_2022_10_06 | Ambos | N/A | N/A | AIF
|  | 37775 | 2531028 | 0 | LUMINARIA PUB FECHADA 1X400 W VS KIT REM | LUMINARIA PUBLICA. FORMATO: FECHADA . TIPO : PONTA DE BRACO. LAMPADA : VAPOR DE SODIO TUBULAR. CORPO : ALUMINIO INJETADO. REVESTIMENTO: PINTADO. REFLETOR: ALUMINIO ANODIZADO. REFRATOR: VIDRO PLANO OU POLICURVO. DIAMETRO DO ENCAIXE: 48 A 61 MM . ALOJAMENT | VR01.02-00.139 | Fabricantes luminarias Reeme e Tecnowat - com reator acoplado no kit removivel fabricante Demape ou Intral |  | Material de Iluminação - Reatores e Relés | LUCABE MATERIAIS ELÉTRICOS LTDA | 01.272.361/0001-50 | 2023-08-18 | 2027-08-18 | HI_2023_08_18 | Ambos |  |  | BC
|  | 37775 | 2531028 | 0 | LUMINARIA PUB FECHADA 1X400 W VS KIT REM BETA 400W VS KIT REMOVÍVEL | LUMINARIA PUBLICA. FORMATO: FECHADA . TIPO : PONTA DE BRACO. LAMPADA : VAPOR DE SODIO TUBULAR. CORPO : ALUMINIO INJETADO. REVESTIMENTO: PINTADO. REFLETOR: ALUMINIO ANODIZADO. REFRATOR: VIDRO PLANO OU POLICURVO. DIAMETRO DO ENCAIXE: 48 A 61 MM . ALOJAMENT | NBR IEC 60598-1, NBR 15129 , NBR 13593 E VR01.02-00.139. | BETA 400W VS KIT REMOVÍVEL | Manual BETA 400W VS IP-66-44 - KF | Material de Iluminação - Reatores e Relés | TECNOWATT ILUMINAÇÃO LTDA | 17.295.205/0001-44 | 2023-08-18 | 2027-08-18 | HI_2023_08_18 | Ambos |  |  | BC
|  | 37774 | 2531027 | 0 | LUMINARIA PUB FECHADA 1X250 W VS KIT REM | LUMINARIA PUBLICA. FORMATO: FECHADA . TIPO : PONTA DE BRACO. LAMPADA : VAPOR DE SODIO TUBULAR. CORPO : ALUMINIO INJETADO. REVESTIMENTO: PINTADO. REFLETOR: ALUMINIO ANODIZADO. REFRATOR: VIDRO PLANO OU POLICURVO. DIAMETRO DO ENCAIXE: 48 A 61 MM . ALOJAMENT | VR01.02-00.139 | Fabricantes luminarias Reeme e Tecnowat - com reator acoplado no kit removivel fabricante Demape ou Intral |  | Material de Iluminação - Reatores e Relés | LUCABE MATERIAIS ELÉTRICOS LTDA | 01.272.361/0001-50 | 2023-08-18 | 2027-08-18 | HI_2023_08_18 | Ambos |  |  | BC
|  | 37774 | 2531027 | 0 | LUMINARIA PUB FECHADA 1X250 W VS KIT REM BETA 250W CT VS KIT REMOVÍVEL | LUMINARIA PUBLICA. FORMATO: FECHADA . TIPO : PONTA DE BRACO. LAMPADA : VAPOR DE SODIO TUBULAR. CORPO : ALUMINIO INJETADO. REVESTIMENTO: PINTADO. REFLETOR: ALUMINIO ANODIZADO. REFRATOR: VIDRO PLANO OU POLICURVO. DIAMETRO DO ENCAIXE: 48 A 61 MM . ALOJAMENT | NBR IEC 60598-1, NBR 15129 , NBR 13593 E VR01.02-00.139. | BETA 250W CT VS KIT REMOVÍVEL | Manual BETA 250W VS IP-66-44 - KF | Material de Iluminação - Reatores e Relés | TECNOWATT ILUMINAÇÃO LTDA | 17.295.205/0001-44 | 2023-08-18 | 2027-08-18 | HI_2023_08_18 | Ambos |  |  | BC
|  | 37773 | 2531029 | 0 | LUMINARIA PUB FECHADA 1X150 W VS KIT REM | LUMINARIA PUBLICA. FORMATO: FECHADA . TIPO : PONTA DE BRACO. LAMPADA : VAPOR DE SODIO TUBULAR. CORPO : ALUMINIO INJETADO. REVESTIMENTO: PINTADO. REFLETOR: ALUMINIO ANODIZADO. REFRATOR: VIDRO PLANO OU POLICURVO. DIAMETRO DO ENCAIXE: 48 A 61 MM . ALOJAMENT | VR01.02-00.139 | Fabricantes luminarias Reeme e Tecnowat - com reator acoplado no kit removivel fabricante Demape ou Intral |  | Material de Iluminação - Reatores e Relés | LUCABE MATERIAIS ELÉTRICOS LTDA | 01.272.361/0001-50 | 2023-08-18 | 2027-08-18 | HI_2023_08_18 | Ambos |  |  | BC
|  | 37773 | 2531029 | 0 | LUMINARIA PUB FECHADA 1X150 W VS KIT REM ALPHA VP 150W CT VS KIT REMOVÍVEL | LUMINARIA PUBLICA. FORMATO: FECHADA . TIPO : PONTA DE BRACO. LAMPADA : VAPOR DE SODIO TUBULAR. CORPO : ALUMINIO INJETADO. REVESTIMENTO: PINTADO. REFLETOR: ALUMINIO ANODIZADO. REFRATOR: VIDRO PLANO OU POLICURVO. DIAMETRO DO ENCAIXE: 48 A 61 MM . ALOJAMENT | NBR IEC 60598-1, NBR 15129 , NBR 13593 E VR01.02-00.139. | ALPHA VP 150W CT VS KIT REMOVÍVEL | Manual ALPHA VP 150W KF | Material de Iluminação - Reatores e Relés | TECNOWATT ILUMINAÇÃO LTDA | 17.295.205/0001-44 | 2023-08-18 | 2027-08-18 | HI_2023_08_18 | Ambos |  |  | BC
|  | 37772 | 2531033 | 0 | LUMINARIA PUB FECHADA 1X100W VS KIT REM | LUMINARIA PUBLICA. FORMATO: FECHADA . TIPO : PONTA DE BRACO. LAMPADA : VAPOR DE SODIO TUBULAR. CORPO : ALUMINIO INJETADO. REVESTIMENTO: PINTADO. REFLETOR: ALUMINIO ANODIZADO. REFRATOR: VIDRO PLANO OU POLICURVO. DIAMETRO DO ENCAIXE: 42 A 50 MM . ALOJAMENT | VR01.02-00.139 | Fabricantes luminarias Reeme e Tecnowat - com reator acoplado no kit removivel fabricante Demape ou Intral |  | Material de Iluminação - Reatores e Relés | LUCABE MATERIAIS ELÉTRICOS LTDA | 01.272.361/0001-50 | 2023-08-18 | 2027-08-18 | HI_2023_08_18 | Ambos |  |  | BC
|  | 37772 | 2531033 | 0 | LUMINARIA PUB FECHADA 1X100W VS KIT REM ALPHA VP 100W CT VS KIT REMOVÍVEL | LUMINARIA PUBLICA. FORMATO: FECHADA . TIPO : PONTA DE BRACO. LAMPADA : VAPOR DE SODIO TUBULAR. CORPO : ALUMINIO INJETADO. REVESTIMENTO: PINTADO. REFLETOR: ALUMINIO ANODIZADO. REFRATOR: VIDRO PLANO OU POLICURVO. DIAMETRO DO ENCAIXE: 42 A 50 MM . ALOJAMENT | IEC 60598-1, NBR 15129 , NBR 13593 E VR01.02-00.139. | ALPHA VP 100W CT VS KIT REMOVÍVEL | Manual ALPHA VP 100W KF | Material de Iluminação - Reatores e Relés | TECNOWATT ILUMINAÇÃO LTDA | 17.295.205/0001-44 | 2023-08-18 | 2027-08-18 | HI_2023_08_18 | Ambos |  |  | BC
|  | 37771 | 2531032 | 0 | LUMINARIA PUB FECHADA 1X 70W VS KIT REM | LUMINARIA PUBLICA. FORMATO: FECHADA . TIPO : PONTA DE BRACO. LAMPADA : VAPOR DE SODIO TUBULAR. CORPO : ALUMINIO INJETADO. REVESTIMENTO: PINTADO. REFLETOR: ALUMINIO ANODIZADO. REFRATOR: VIDRO PLANO OU POLICURVO. DIAMETRO DO ENCAIXE: 42 A 50 MM . ALOJAMENT | VR01.02-00.139 | Fabricantes luminarias Reeme e Tecnowat - com reator acoplado no kit removivel fabricante Demape ou Intral |  | Material de Iluminação - Reatores e Relés | LUCABE MATERIAIS ELÉTRICOS LTDA | 01.272.361/0001-50 | 2023-08-18 | 2027-08-18 | HI_2023_08_18 | Ambos |  |  | BC
|  | 37771 | 2531032 | 0 | LUMINARIA PUB FECHADA 1X 70W VS KIT REM ALPHA VP 70W CT VS KIT REMOVÍVEL | LUMINARIA PUBLICA. FORMATO: FECHADA . TIPO : PONTA DE BRACO. LAMPADA : VAPOR DE SODIO TUBULAR. CORPO : ALUMINIO INJETADO. REVESTIMENTO: PINTADO. REFLETOR: ALUMINIO ANODIZADO. REFRATOR: VIDRO PLANO OU POLICURVO. DIAMETRO DO ENCAIXE: 42 A 50 MM . ALOJAMENT | IEC 60598-1, NBR 15129 , NBR 13593 E VR01.02-00.139. | ALPHA VP 70W CT VS KIT REMOVÍVEL | Manual ALPHA VP 70W KF | Material de Iluminação - Reatores e Relés | TECNOWATT ILUMINAÇÃO LTDA | 17.295.205/0001-44 | 2023-08-18 | 2027-08-18 | HI_2023_08_18 | Ambos |  |  | BC
|  | 37770 | 0 | 0 | TORRE AUT SUSP 138kV CS TRUSSP TPT | TORRE AUTOPORTANTE, SUSPENSAO. TIPO: TRUSSPOLE TPT-25 ,TRELICADO. MATERIAL: ACO CARBONO. REVESTIMENTO: GALVANIZADO A FOGO. APLICACAO: EM TIPO/KG, TORRE TIPO TRUSSPOLE EM LINHA DE TRANSMISSAO 138KV, SUSPENSAO LEVE, CIRCUITO SIMPLES. FABRICACAO CONFORME DESENHOS E LISTAS DE PROJETO COELBA. DESENHOS: D-35552-A3 E D-35554-A4. NORMAS: DIS-ETE-168 | DIS-ETE-168 |  |  | Outros | BRAFER CONSTRUCOES METALICAS S A | 77.153.773/0001-32 | 2022-05-24 | 2027-05-24 | HI_2024_11_18 | Ambos |  | Homologação via ITEO em 24/5/22 - José Venancio | AIF
|  | 37770 | 0 | 0 | TORRE AUT SUSP 138kV CS TRUSSP TPT | TORRE AUTOPORTANTE, SUSPENSAO. TIPO: TRUSSPOLE TPT-25 ,TRELICADO. MATERIAL: ACO CARBONO. REVESTIMENTO: GALVANIZADO A FOGO. APLICACAO: EM TIPO/KG, TORRE TIPO TRUSSPOLE EM LINHA DE TRANSMISSAO 138KV, SUSPENSAO LEVE, CIRCUITO SIMPLES. FABRICACAO CONFORME DESENHOS E LISTAS DE PROJETO COELBA. DESENHOS: D-35552-A3 E D-35554-A4. NORMAS: DIS-ETE-168 | DIS-ETE-168 |  |  | Outros | BRAFER CONSTRUCOES METALICAS S A | 77.153.773/0001-32 | 2022-05-24 | 2027-05-24 | HI_2024_11_18 | Ambos |  | Homologação via ITEO em 24/5/22 - José Venancio | AIF
|  | 37770 | 0 | 0 | TORRE AUT SUSP 138kV CS TRUSSP TPT | TORRE AUTOPORTANTE, SUSPENSAO. TIPO: TRUSSPOLE TPT-25 ,TRELICADO. MATERIAL: ACO CARBONO. REVESTIMENTO: GALVANIZADO A FOGO. APLICACAO: EM TIPO/KG, TORRE TIPO TRUSSPOLE EM LINHA DE TRANSMISSAO 138KV, SUSPENSAO LEVE, CIRCUITO SIMPLES. FABRICACAO CONFORME DESENHOS E LISTAS DE PROJETO COELBA. DESENHOS: D-35552-A3 E D-35554-A4. NORMAS: DIS-ETE-168 | DIS-ETE-168 |  |  | Outros | BRAFER CONSTRUCOES METALICAS S A | 77.153.773/0001-32 | 2022-05-24 | 2027-05-24 | HI_2024_11_18 | Ambos |  | Homologação via ITEO em 24/5/22 - José Venancio | AIF
|  | 37770 | 0 | 0 | TORRE AUT SUSP 138kV CS TRUSSP TPT | TORRE AUTOPORTANTE, SUSPENSAO. TIPO: TRUSSPOLE TPT-25 ,TRELICADO. MATERIAL: ACO CARBONO. REVESTIMENTO: GALVANIZADO A FOGO. APLICACAO: EM TIPO/KG, TORRE TIPO TRUSSPOLE EM LINHA DE TRANSMISSAO 138KV, SUSPENSAO LEVE, CIRCUITO SIMPLES. FABRICACAO CONFORME DESENHOS E LISTAS DE PROJETO COELBA. DESENHOS: D-35552-A3 E D-35554-A4. NORMAS: DIS-ETE-168 | DIS-ETE-168 |  |  | Outros | BRAMETAL S/A | 83.249.078/0001-71 | 2022-05-24 | 2027-05-24 | HI_2024_11_18 | Ambos |  | Homologação via ITEO em 24/5/22 - José Venancio | AIF
|  | 37770 | 0 | 0 | TORRE AUT SUSP 138kV CS TRUSSP TPT | TORRE AUTOPORTANTE, SUSPENSAO. TIPO: TRUSSPOLE TPT-25 ,TRELICADO. MATERIAL: ACO CARBONO. REVESTIMENTO: GALVANIZADO A FOGO. APLICACAO: EM TIPO/KG, TORRE TIPO TRUSSPOLE EM LINHA DE TRANSMISSAO 138KV, SUSPENSAO LEVE, CIRCUITO SIMPLES. FABRICACAO CONFORME DESENHOS E LISTAS DE PROJETO COELBA. DESENHOS: D-35552-A3 E D-35554-A4. NORMAS: DIS-ETE-168 | DIS-ETE-168 |  |  | Outros | BRAMETAL S/A | 83.249.078/0001-71 | 2022-05-24 | 2027-05-24 | HI_2024_11_18 | Ambos |  | Homologação via ITEO em 24/5/22 - José Venancio | AIF
|  | 37770 | 0 | 0 | TORRE AUT SUSP 138kV CS TRUSSP TPT | TORRE AUTOPORTANTE, SUSPENSAO. TIPO: TRUSSPOLE TPT-25 ,TRELICADO. MATERIAL: ACO CARBONO. REVESTIMENTO: GALVANIZADO A FOGO. APLICACAO: EM TIPO/KG, TORRE TIPO TRUSSPOLE EM LINHA DE TRANSMISSAO 138KV, SUSPENSAO LEVE, CIRCUITO SIMPLES. FABRICACAO CONFORME DESENHOS E LISTAS DE PROJETO COELBA. DESENHOS: D-35552-A3 E D-35554-A4. NORMAS: DIS-ETE-168 | DIS-ETE-168 |  |  | Outros | BRAMETAL S/A | 83.249.078/0001-71 | 2022-05-24 | 2027-05-24 | HI_2024_11_18 | Ambos |  | Homologação via ITEO em 24/5/22 - José Venancio | AIF
|  | 37770 | 0 | 0 | TORRE AUT SUSP 138kV CS TRUSSP TPT | TORRE AUTOPORTANTE, SUSPENSAO. TIPO: TRUSSPOLE TPT-25 ,TRELICADO. MATERIAL: ACO CARBONO. REVESTIMENTO: GALVANIZADO A FOGO. APLICACAO: EM TIPO/KG, TORRE TIPO TRUSSPOLE EM LINHA DE TRANSMISSAO 138KV, SUSPENSAO LEVE, CIRCUITO SIMPLES. FABRICACAO CONFORME DESENHOS E LISTAS DE PROJETO COELBA. DESENHOS: D-35552-A3 E D-35554-A4. NORMAS: DIS-ETE-168 | DIS-ETE-168 |  |  | Outros | CAW PROJETOS E CONSULTORIA IND LTDA | 00.173.802/0001-01 | 2022-05-24 | 2027-05-24 | HI_2024_11_18 | Ambos |  | Homologação via ITEO em 24/5/22 - José Venancio | AIF
|  | 37770 | 0 | 0 | TORRE AUT SUSP 138kV CS TRUSSP TPT | TORRE AUTOPORTANTE, SUSPENSAO. TIPO: TRUSSPOLE TPT-25 ,TRELICADO. MATERIAL: ACO CARBONO. REVESTIMENTO: GALVANIZADO A FOGO. APLICACAO: EM TIPO/KG, TORRE TIPO TRUSSPOLE EM LINHA DE TRANSMISSAO 138KV, SUSPENSAO LEVE, CIRCUITO SIMPLES. FABRICACAO CONFORME DESENHOS E LISTAS DE PROJETO COELBA. DESENHOS: D-35552-A3 E D-35554-A4. NORMAS: DIS-ETE-168 | DIS-ETE-168 |  |  | Outros | CAW PROJETOS E CONSULTORIA IND LTDA | 00.173.802/0001-01 | 2022-05-24 | 2027-05-24 | HI_2024_11_18 | Ambos |  | Homologação via ITEO em 24/5/22 - José Venancio | AIF
|  | 37770 | 0 | 0 | TORRE AUT SUSP 138kV CS TRUSSP TPT | TORRE AUTOPORTANTE, SUSPENSAO. TIPO: TRUSSPOLE TPT-25 ,TRELICADO. MATERIAL: ACO CARBONO. REVESTIMENTO: GALVANIZADO A FOGO. APLICACAO: EM TIPO/KG, TORRE TIPO TRUSSPOLE EM LINHA DE TRANSMISSAO 138KV, SUSPENSAO LEVE, CIRCUITO SIMPLES. FABRICACAO CONFORME DESENHOS E LISTAS DE PROJETO COELBA. DESENHOS: D-35552-A3 E D-35554-A4. NORMAS: DIS-ETE-168 | DIS-ETE-168 |  |  | Outros | CAW PROJETOS E CONSULTORIA IND LTDA | 00.173.802/0001-01 | 2022-05-24 | 2027-05-24 | HI_2024_11_18 | Ambos |  | Homologação via ITEO em 24/5/22 - José Venancio | AIF
|  | 37770 | 0 | 0 | TORRE AUT SUSP 138kV CS TRUSSP TPT | TORRE AUTOPORTANTE, SUSPENSAO. TIPO: TRUSSPOLE TPT-25 ,TRELICADO. MATERIAL: ACO CARBONO. REVESTIMENTO: GALVANIZADO A FOGO. APLICACAO: EM TIPO/KG, TORRE TIPO TRUSSPOLE EM LINHA DE TRANSMISSAO 138KV, SUSPENSAO LEVE, CIRCUITO SIMPLES. FABRICACAO CONFORME DESENHOS E LISTAS DE PROJETO COELBA. DESENHOS: D-35552-A3 E D-35554-A4. NORMAS: DIS-ETE-168 | DIS-ETE-168 |  |  | Outros | INCOMISA IND.CONSTR.MONT.INGELEC S.A | 08.237.411/0011-89 | 2022-05-24 | 2027-05-24 | HI_2024_11_18 | Ambos |  | Homologação via ITEO em 24/5/22 - José Venancio | AIF
|  | 37770 | 0 | 0 | TORRE AUT SUSP 138kV CS TRUSSP TPT | TORRE AUTOPORTANTE, SUSPENSAO. TIPO: TRUSSPOLE TPT-25 ,TRELICADO. MATERIAL: ACO CARBONO. REVESTIMENTO: GALVANIZADO A FOGO. APLICACAO: EM TIPO/KG, TORRE TIPO TRUSSPOLE EM LINHA DE TRANSMISSAO 138KV, SUSPENSAO LEVE, CIRCUITO SIMPLES. FABRICACAO CONFORME DESENHOS E LISTAS DE PROJETO COELBA. DESENHOS: D-35552-A3 E D-35554-A4. NORMAS: DIS-ETE-168 | DIS-ETE-168 |  |  | Outros | INCOMISA IND.CONSTR.MONT.INGELEC S.A | 08.237.411/0011-89 | 2022-05-24 | 2027-05-24 | HI_2024_11_18 | Ambos |  | Homologação via ITEO em 24/5/22 - José Venancio | AIF
|  | 37770 | 0 | 0 | TORRE AUT SUSP 138kV CS TRUSSP TPT | TORRE AUTOPORTANTE, SUSPENSAO. TIPO: TRUSSPOLE TPT-25 ,TRELICADO. MATERIAL: ACO CARBONO. REVESTIMENTO: GALVANIZADO A FOGO. APLICACAO: EM TIPO/KG, TORRE TIPO TRUSSPOLE EM LINHA DE TRANSMISSAO 138KV, SUSPENSAO LEVE, CIRCUITO SIMPLES. FABRICACAO CONFORME DESENHOS E LISTAS DE PROJETO COELBA. DESENHOS: D-35552-A3 E D-35554-A4. NORMAS: DIS-ETE-168 | DIS-ETE-168 |  |  | Outros | INCOMISA IND.CONSTR.MONT.INGELEC S.A | 08.237.411/0011-89 | 2022-05-24 | 2027-05-24 | HI_2024_11_18 | Ambos |  | Homologação via ITEO em 24/5/22 - José Venancio | AIF
|  | 37770 | 0 | 0 | TORRE AUT SUSP 138kV CS TRUSSP TPT | TORRE AUTOPORTANTE, SUSPENSAO. TIPO: TRUSSPOLE TPT-25 ,TRELICADO. MATERIAL: ACO CARBONO. REVESTIMENTO: GALVANIZADO A FOGO. APLICACAO: EM TIPO/KG, TORRE TIPO TRUSSPOLE EM LINHA DE TRANSMISSAO 138KV, SUSPENSAO LEVE, CIRCUITO SIMPLES. FABRICACAO CONFORME DESENHOS E LISTAS DE PROJETO COELBA. DESENHOS: D-35552-A3 E D-35554-A4. NORMAS: DIS-ETE-168 | DIS-ETE-168 |  |  | Outros | SAE TOWERS BRASIL TORRES DE TRANSMI | 07.758.028/0001-31 | 2022-05-24 | 2027-05-24 | HI_2024_11_18 | Ambos |  | Homologação via ITEO em 24/5/22 - José Venancio | AIF
|  | 37770 | 0 | 0 | TORRE AUT SUSP 138kV CS TRUSSP TPT | TORRE AUTOPORTANTE, SUSPENSAO. TIPO: TRUSSPOLE TPT-25 ,TRELICADO. MATERIAL: ACO CARBONO. REVESTIMENTO: GALVANIZADO A FOGO. APLICACAO: EM TIPO/KG, TORRE TIPO TRUSSPOLE EM LINHA DE TRANSMISSAO 138KV, SUSPENSAO LEVE, CIRCUITO SIMPLES. FABRICACAO CONFORME DESENHOS E LISTAS DE PROJETO COELBA. DESENHOS: D-35552-A3 E D-35554-A4. NORMAS: DIS-ETE-168 | DIS-ETE-168 |  |  | Outros | SAE TOWERS BRASIL TORRES DE TRANSMI | 07.758.028/0001-31 | 2022-05-24 | 2027-05-24 | HI_2024_11_18 | Ambos |  | Homologação via ITEO em 24/5/22 - José Venancio | AIF
|  | 37770 | 0 | 0 | TORRE AUT SUSP 138kV CS TRUSSP TPT | TORRE AUTOPORTANTE, SUSPENSAO. TIPO: TRUSSPOLE TPT-25 ,TRELICADO. MATERIAL: ACO CARBONO. REVESTIMENTO: GALVANIZADO A FOGO. APLICACAO: EM TIPO/KG, TORRE TIPO TRUSSPOLE EM LINHA DE TRANSMISSAO 138KV, SUSPENSAO LEVE, CIRCUITO SIMPLES. FABRICACAO CONFORME DESENHOS E LISTAS DE PROJETO COELBA. DESENHOS: D-35552-A3 E D-35554-A4. NORMAS: DIS-ETE-168 | DIS-ETE-168 |  |  | Outros | SAE TOWERS BRASIL TORRES DE TRANSMI | 07.758.028/0001-31 | 2022-05-24 | 2027-05-24 | HI_2024_11_18 | Ambos |  | Homologação via ITEO em 24/5/22 - José Venancio | AIF
|  | 37769 | 0 | 0 | TORRE AUTO SUSP 138KV CD SD | TORRE AUTOPORTANTE, SUSPENSAO. TIPO: SD,TRELICADO. MATERIAL: ACO CARBONO. REVESTIMENTO: GALVANIZADO A FOGO. APLICACAO: EM TIPO/KG, TORRE TIPO SD EM LINHA DE TRANSMISSAO 138KV, SUSPENSAO, CIRCUITO DUPLO. FABRICACAO CONFORME DESENHOS E LISTAS DE PROJETO COELBA. MATERIAL: PARTE COMUM - D-23638-A3 ; D-26848-A1 ; D-26849-A1; D-26850-A1; D-26851-A1;D-26862-A3; D-26863-A3; D-26864-A4; D-26865-A4.;PE DAS TORRES: PE 3,0M - D-23638-A3; D-26858-A1.; PE 4,5M - D-23638-A3; D-26857-A1.; PE 6,0M - D-23638-A3; D-26856-A1.; EXTENSAO COMPRIMENTO: 6,0M - D-23638-A3; D-26852-A1; D-26854-A1.; 12,0M - D-23638-A3; D-26853-A1; D-26854-A1.; STUB: D-23638-A3; D-26861-A1. NORMAS: DIS-ETE-168 | DIS-ETE-168 |  |  | Outros | BRAFER CONSTRUCOES METALICAS S A | 77.153.773/0001-32 | 2022-05-24 | 2027-05-24 | HI_2024_11_18 | Ambos |  | Homologação via ITEO em 24/5/22 - José Venancio | AIF
|  | 37769 | 0 | 0 | TORRE AUTO SUSP 138KV CD SD | TORRE AUTOPORTANTE, SUSPENSAO. TIPO: SD,TRELICADO. MATERIAL: ACO CARBONO. REVESTIMENTO: GALVANIZADO A FOGO. APLICACAO: EM TIPO/KG, TORRE TIPO SD EM LINHA DE TRANSMISSAO 138KV, SUSPENSAO, CIRCUITO DUPLO. FABRICACAO CONFORME DESENHOS E LISTAS DE PROJETO COELBA. MATERIAL: PARTE COMUM - D-23638-A3 ; D-26848-A1 ; D-26849-A1; D-26850-A1; D-26851-A1;D-26862-A3; D-26863-A3; D-26864-A4; D-26865-A4.;PE DAS TORRES: PE 3,0M - D-23638-A3; D-26858-A1.; PE 4,5M - D-23638-A3; D-26857-A1.; PE 6,0M - D-23638-A3; D-26856-A1.; EXTENSAO COMPRIMENTO: 6,0M - D-23638-A3; D-26852-A1; D-26854-A1.; 12,0M - D-23638-A3; D-26853-A1; D-26854-A1.; STUB: D-23638-A3; D-26861-A1. NORMAS: DIS-ETE-168 | DIS-ETE-168 |  |  | Outros | BRAFER CONSTRUCOES METALICAS S A | 77.153.773/0001-32 | 2022-05-24 | 2027-05-24 | HI_2024_11_18 | Ambos |  | Homologação via ITEO em 24/5/22 - José Venancio | AIF
|  | 37769 | 0 | 0 | TORRE AUTO SUSP 138KV CD SD | TORRE AUTOPORTANTE, SUSPENSAO. TIPO: SD,TRELICADO. MATERIAL: ACO CARBONO. REVESTIMENTO: GALVANIZADO A FOGO. APLICACAO: EM TIPO/KG, TORRE TIPO SD EM LINHA DE TRANSMISSAO 138KV, SUSPENSAO, CIRCUITO DUPLO. FABRICACAO CONFORME DESENHOS E LISTAS DE PROJETO COELBA. MATERIAL: PARTE COMUM - D-23638-A3 ; D-26848-A1 ; D-26849-A1; D-26850-A1; D-26851-A1;D-26862-A3; D-26863-A3; D-26864-A4; D-26865-A4.;PE DAS TORRES: PE 3,0M - D-23638-A3; D-26858-A1.; PE 4,5M - D-23638-A3; D-26857-A1.; PE 6,0M - D-23638-A3; D-26856-A1.; EXTENSAO COMPRIMENTO: 6,0M - D-23638-A3; D-26852-A1; D-26854-A1.; 12,0M - D-23638-A3; D-26853-A1; D-26854-A1.; STUB: D-23638-A3; D-26861-A1. NORMAS: DIS-ETE-168 | DIS-ETE-168 |  |  | Outros | BRAFER CONSTRUCOES METALICAS S A | 77.153.773/0001-32 | 2022-05-24 | 2027-05-24 | HI_2024_11_18 | Ambos |  | Homologação via ITEO em 24/5/22 - José Venancio | AIF
|  | 37769 | 0 | 0 | TORRE AUTO SUSP 138KV CD SD | TORRE AUTOPORTANTE, SUSPENSAO. TIPO: SD,TRELICADO. MATERIAL: ACO CARBONO. REVESTIMENTO: GALVANIZADO A FOGO. APLICACAO: EM TIPO/KG, TORRE TIPO SD EM LINHA DE TRANSMISSAO 138KV, SUSPENSAO, CIRCUITO DUPLO. FABRICACAO CONFORME DESENHOS E LISTAS DE PROJETO COELBA. MATERIAL: PARTE COMUM - D-23638-A3 ; D-26848-A1 ; D-26849-A1; D-26850-A1; D-26851-A1;D-26862-A3; D-26863-A3; D-26864-A4; D-26865-A4.;PE DAS TORRES: PE 3,0M - D-23638-A3; D-26858-A1.; PE 4,5M - D-23638-A3; D-26857-A1.; PE 6,0M - D-23638-A3; D-26856-A1.; EXTENSAO COMPRIMENTO: 6,0M - D-23638-A3; D-26852-A1; D-26854-A1.; 12,0M - D-23638-A3; D-26853-A1; D-26854-A1.; STUB: D-23638-A3; D-26861-A1. NORMAS: DIS-ETE-168 | DIS-ETE-168 |  |  | Outros | BRAMETAL S/A | 83.249.078/0001-71 | 2022-05-24 | 2027-05-24 | HI_2024_11_18 | Ambos |  | Homologação via ITEO em 24/5/22 - José Venancio | AIF
|  | 37769 | 0 | 0 | TORRE AUTO SUSP 138KV CD SD | TORRE AUTOPORTANTE, SUSPENSAO. TIPO: SD,TRELICADO. MATERIAL: ACO CARBONO. REVESTIMENTO: GALVANIZADO A FOGO. APLICACAO: EM TIPO/KG, TORRE TIPO SD EM LINHA DE TRANSMISSAO 138KV, SUSPENSAO, CIRCUITO DUPLO. FABRICACAO CONFORME DESENHOS E LISTAS DE PROJETO COELBA. MATERIAL: PARTE COMUM - D-23638-A3 ; D-26848-A1 ; D-26849-A1; D-26850-A1; D-26851-A1;D-26862-A3; D-26863-A3; D-26864-A4; D-26865-A4.;PE DAS TORRES: PE 3,0M - D-23638-A3; D-26858-A1.; PE 4,5M - D-23638-A3; D-26857-A1.; PE 6,0M - D-23638-A3; D-26856-A1.; EXTENSAO COMPRIMENTO: 6,0M - D-23638-A3; D-26852-A1; D-26854-A1.; 12,0M - D-23638-A3; D-26853-A1; D-26854-A1.; STUB: D-23638-A3; D-26861-A1. NORMAS: DIS-ETE-168 | DIS-ETE-168 |  |  | Outros | BRAMETAL S/A | 83.249.078/0001-71 | 2022-05-24 | 2027-05-24 | HI_2024_11_18 | Ambos |  | Homologação via ITEO em 24/5/22 - José Venancio | AIF
|  | 37769 | 0 | 0 | TORRE AUTO SUSP 138KV CD SD | TORRE AUTOPORTANTE, SUSPENSAO. TIPO: SD,TRELICADO. MATERIAL: ACO CARBONO. REVESTIMENTO: GALVANIZADO A FOGO. APLICACAO: EM TIPO/KG, TORRE TIPO SD EM LINHA DE TRANSMISSAO 138KV, SUSPENSAO, CIRCUITO DUPLO. FABRICACAO CONFORME DESENHOS E LISTAS DE PROJETO COELBA. MATERIAL: PARTE COMUM - D-23638-A3 ; D-26848-A1 ; D-26849-A1; D-26850-A1; D-26851-A1;D-26862-A3; D-26863-A3; D-26864-A4; D-26865-A4.;PE DAS TORRES: PE 3,0M - D-23638-A3; D-26858-A1.; PE 4,5M - D-23638-A3; D-26857-A1.; PE 6,0M - D-23638-A3; D-26856-A1.; EXTENSAO COMPRIMENTO: 6,0M - D-23638-A3; D-26852-A1; D-26854-A1.; 12,0M - D-23638-A3; D-26853-A1; D-26854-A1.; STUB: D-23638-A3; D-26861-A1. NORMAS: DIS-ETE-168 | DIS-ETE-168 |  |  | Outros | BRAMETAL S/A | 83.249.078/0001-71 | 2022-05-24 | 2027-05-24 | HI_2024_11_18 | Ambos |  | Homologação via ITEO em 24/5/22 - José Venancio | AIF
|  | 37769 | 0 | 0 | TORRE AUTO SUSP 138KV CD SD | TORRE AUTOPORTANTE, SUSPENSAO. TIPO: SD,TRELICADO. MATERIAL: ACO CARBONO. REVESTIMENTO: GALVANIZADO A FOGO. APLICACAO: EM TIPO/KG, TORRE TIPO SD EM LINHA DE TRANSMISSAO 138KV, SUSPENSAO, CIRCUITO DUPLO. FABRICACAO CONFORME DESENHOS E LISTAS DE PROJETO COELBA. MATERIAL: PARTE COMUM - D-23638-A3 ; D-26848-A1 ; D-26849-A1; D-26850-A1; D-26851-A1;D-26862-A3; D-26863-A3; D-26864-A4; D-26865-A4.;PE DAS TORRES: PE 3,0M - D-23638-A3; D-26858-A1.; PE 4,5M - D-23638-A3; D-26857-A1.; PE 6,0M - D-23638-A3; D-26856-A1.; EXTENSAO COMPRIMENTO: 6,0M - D-23638-A3; D-26852-A1; D-26854-A1.; 12,0M - D-23638-A3; D-26853-A1; D-26854-A1.; STUB: D-23638-A3; D-26861-A1. NORMAS: DIS-ETE-168 | DIS-ETE-168 |  |  | Outros | CAW PROJETOS E CONSULTORIA IND LTDA | 00.173.802/0001-01 | 2022-05-24 | 2027-05-24 | HI_2024_11_18 | Ambos |  | Homologação via ITEO em 24/5/22 - José Venancio | AIF
|  | 37769 | 0 | 0 | TORRE AUTO SUSP 138KV CD SD | TORRE AUTOPORTANTE, SUSPENSAO. TIPO: SD,TRELICADO. MATERIAL: ACO CARBONO. REVESTIMENTO: GALVANIZADO A FOGO. APLICACAO: EM TIPO/KG, TORRE TIPO SD EM LINHA DE TRANSMISSAO 138KV, SUSPENSAO, CIRCUITO DUPLO. FABRICACAO CONFORME DESENHOS E LISTAS DE PROJETO COELBA. MATERIAL: PARTE COMUM - D-23638-A3 ; D-26848-A1 ; D-26849-A1; D-26850-A1; D-26851-A1;D-26862-A3; D-26863-A3; D-26864-A4; D-26865-A4.;PE DAS TORRES: PE 3,0M - D-23638-A3; D-26858-A1.; PE 4,5M - D-23638-A3; D-26857-A1.; PE 6,0M - D-23638-A3; D-26856-A1.; EXTENSAO COMPRIMENTO: 6,0M - D-23638-A3; D-26852-A1; D-26854-A1.; 12,0M - D-23638-A3; D-26853-A1; D-26854-A1.; STUB: D-23638-A3; D-26861-A1. NORMAS: DIS-ETE-168 | DIS-ETE-168 |  |  | Outros | CAW PROJETOS E CONSULTORIA IND LTDA | 00.173.802/0001-01 | 2022-05-24 | 2027-05-24 | HI_2024_11_18 | Ambos |  | Homologação via ITEO em 24/5/22 - José Venancio | AIF
|  | 37769 | 0 | 0 | TORRE AUTO SUSP 138KV CD SD | TORRE AUTOPORTANTE, SUSPENSAO. TIPO: SD,TRELICADO. MATERIAL: ACO CARBONO. REVESTIMENTO: GALVANIZADO A FOGO. APLICACAO: EM TIPO/KG, TORRE TIPO SD EM LINHA DE TRANSMISSAO 138KV, SUSPENSAO, CIRCUITO DUPLO. FABRICACAO CONFORME DESENHOS E LISTAS DE PROJETO COELBA. MATERIAL: PARTE COMUM - D-23638-A3 ; D-26848-A1 ; D-26849-A1; D-26850-A1; D-26851-A1;D-26862-A3; D-26863-A3; D-26864-A4; D-26865-A4.;PE DAS TORRES: PE 3,0M - D-23638-A3; D-26858-A1.; PE 4,5M - D-23638-A3; D-26857-A1.; PE 6,0M - D-23638-A3; D-26856-A1.; EXTENSAO COMPRIMENTO: 6,0M - D-23638-A3; D-26852-A1; D-26854-A1.; 12,0M - D-23638-A3; D-26853-A1; D-26854-A1.; STUB: D-23638-A3; D-26861-A1. NORMAS: DIS-ETE-168 | DIS-ETE-168 |  |  | Outros | CAW PROJETOS E CONSULTORIA IND LTDA | 00.173.802/0001-01 | 2022-05-24 | 2027-05-24 | HI_2024_11_18 | Ambos |  | Homologação via ITEO em 24/5/22 - José Venancio | AIF
|  | 37769 | 0 | 0 | TORRE AUTO SUSP 138KV CD SD | TORRE AUTOPORTANTE, SUSPENSAO. TIPO: SD,TRELICADO. MATERIAL: ACO CARBONO. REVESTIMENTO: GALVANIZADO A FOGO. APLICACAO: EM TIPO/KG, TORRE TIPO SD EM LINHA DE TRANSMISSAO 138KV, SUSPENSAO, CIRCUITO DUPLO. FABRICACAO CONFORME DESENHOS E LISTAS DE PROJETO COELBA. MATERIAL: PARTE COMUM - D-23638-A3 ; D-26848-A1 ; D-26849-A1; D-26850-A1; D-26851-A1;D-26862-A3; D-26863-A3; D-26864-A4; D-26865-A4.;PE DAS TORRES: PE 3,0M - D-23638-A3; D-26858-A1.; PE 4,5M - D-23638-A3; D-26857-A1.; PE 6,0M - D-23638-A3; D-26856-A1.; EXTENSAO COMPRIMENTO: 6,0M - D-23638-A3; D-26852-A1; D-26854-A1.; 12,0M - D-23638-A3; D-26853-A1; D-26854-A1.; STUB: D-23638-A3; D-26861-A1. NORMAS: DIS-ETE-168 | DIS-ETE-168 |  |  | Outros | INCOMISA IND.CONSTR.MONT.INGELEC S.A | 08.237.411/0011-89 | 2022-05-24 | 2027-05-24 | HI_2024_11_18 | Ambos |  | Homologação via ITEO em 24/5/22 - José Venancio | AIF
|  | 37769 | 0 | 0 | TORRE AUTO SUSP 138KV CD SD | TORRE AUTOPORTANTE, SUSPENSAO. TIPO: SD,TRELICADO. MATERIAL: ACO CARBONO. REVESTIMENTO: GALVANIZADO A FOGO. APLICACAO: EM TIPO/KG, TORRE TIPO SD EM LINHA DE TRANSMISSAO 138KV, SUSPENSAO, CIRCUITO DUPLO. FABRICACAO CONFORME DESENHOS E LISTAS DE PROJETO COELBA. MATERIAL: PARTE COMUM - D-23638-A3 ; D-26848-A1 ; D-26849-A1; D-26850-A1; D-26851-A1;D-26862-A3; D-26863-A3; D-26864-A4; D-26865-A4.;PE DAS TORRES: PE 3,0M - D-23638-A3; D-26858-A1.; PE 4,5M - D-23638-A3; D-26857-A1.; PE 6,0M - D-23638-A3; D-26856-A1.; EXTENSAO COMPRIMENTO: 6,0M - D-23638-A3; D-26852-A1; D-26854-A1.; 12,0M - D-23638-A3; D-26853-A1; D-26854-A1.; STUB: D-23638-A3; D-26861-A1. NORMAS: DIS-ETE-168 | DIS-ETE-168 |  |  | Outros | INCOMISA IND.CONSTR.MONT.INGELEC S.A | 08.237.411/0011-89 | 2022-05-24 | 2027-05-24 | HI_2024_11_18 | Ambos |  | Homologação via ITEO em 24/5/22 - José Venancio | AIF
|  | 37769 | 0 | 0 | TORRE AUTO SUSP 138KV CD SD | TORRE AUTOPORTANTE, SUSPENSAO. TIPO: SD,TRELICADO. MATERIAL: ACO CARBONO. REVESTIMENTO: GALVANIZADO A FOGO. APLICACAO: EM TIPO/KG, TORRE TIPO SD EM LINHA DE TRANSMISSAO 138KV, SUSPENSAO, CIRCUITO DUPLO. FABRICACAO CONFORME DESENHOS E LISTAS DE PROJETO COELBA. MATERIAL: PARTE COMUM - D-23638-A3 ; D-26848-A1 ; D-26849-A1; D-26850-A1; D-26851-A1;D-26862-A3; D-26863-A3; D-26864-A4; D-26865-A4.;PE DAS TORRES: PE 3,0M - D-23638-A3; D-26858-A1.; PE 4,5M - D-23638-A3; D-26857-A1.; PE 6,0M - D-23638-A3; D-26856-A1.; EXTENSAO COMPRIMENTO: 6,0M - D-23638-A3; D-26852-A1; D-26854-A1.; 12,0M - D-23638-A3; D-26853-A1; D-26854-A1.; STUB: D-23638-A3; D-26861-A1. NORMAS: DIS-ETE-168 | DIS-ETE-168 |  |  | Outros | INCOMISA IND.CONSTR.MONT.INGELEC S.A | 08.237.411/0011-89 | 2022-05-24 | 2027-05-24 | HI_2024_11_18 | Ambos |  | Homologação via ITEO em 24/5/22 - José Venancio | AIF
|  | 37769 | 0 | 0 | TORRE AUTO SUSP 138KV CD SD | TORRE AUTOPORTANTE, SUSPENSAO. TIPO: SD,TRELICADO. MATERIAL: ACO CARBONO. REVESTIMENTO: GALVANIZADO A FOGO. APLICACAO: EM TIPO/KG, TORRE TIPO SD EM LINHA DE TRANSMISSAO 138KV, SUSPENSAO, CIRCUITO DUPLO. FABRICACAO CONFORME DESENHOS E LISTAS DE PROJETO COELBA. MATERIAL: PARTE COMUM - D-23638-A3 ; D-26848-A1 ; D-26849-A1; D-26850-A1; D-26851-A1;D-26862-A3; D-26863-A3; D-26864-A4; D-26865-A4.;PE DAS TORRES: PE 3,0M - D-23638-A3; D-26858-A1.; PE 4,5M - D-23638-A3; D-26857-A1.; PE 6,0M - D-23638-A3; D-26856-A1.; EXTENSAO COMPRIMENTO: 6,0M - D-23638-A3; D-26852-A1; D-26854-A1.; 12,0M - D-23638-A3; D-26853-A1; D-26854-A1.; STUB: D-23638-A3; D-26861-A1. NORMAS: DIS-ETE-168 | DIS-ETE-168 |  |  | Outros | SAE TOWERS BRASIL TORRES DE TRANSMI | 07.758.028/0001-31 | 2022-05-24 | 2027-05-24 | HI_2024_11_18 | Ambos |  | Homologação via ITEO em 24/5/22 - José Venancio | AIF
|  | 37769 | 0 | 0 | TORRE AUTO SUSP 138KV CD SD | TORRE AUTOPORTANTE, SUSPENSAO. TIPO: SD,TRELICADO. MATERIAL: ACO CARBONO. REVESTIMENTO: GALVANIZADO A FOGO. APLICACAO: EM TIPO/KG, TORRE TIPO SD EM LINHA DE TRANSMISSAO 138KV, SUSPENSAO, CIRCUITO DUPLO. FABRICACAO CONFORME DESENHOS E LISTAS DE PROJETO COELBA. MATERIAL: PARTE COMUM - D-23638-A3 ; D-26848-A1 ; D-26849-A1; D-26850-A1; D-26851-A1;D-26862-A3; D-26863-A3; D-26864-A4; D-26865-A4.;PE DAS TORRES: PE 3,0M - D-23638-A3; D-26858-A1.; PE 4,5M - D-23638-A3; D-26857-A1.; PE 6,0M - D-23638-A3; D-26856-A1.; EXTENSAO COMPRIMENTO: 6,0M - D-23638-A3; D-26852-A1; D-26854-A1.; 12,0M - D-23638-A3; D-26853-A1; D-26854-A1.; STUB: D-23638-A3; D-26861-A1. NORMAS: DIS-ETE-168 | DIS-ETE-168 |  |  | Outros | SAE TOWERS BRASIL TORRES DE TRANSMI | 07.758.028/0001-31 | 2022-05-24 | 2027-05-24 | HI_2024_11_18 | Ambos |  | Homologação via ITEO em 24/5/22 - José Venancio | AIF
|  | 37769 | 0 | 0 | TORRE AUTO SUSP 138KV CD SD | TORRE AUTOPORTANTE, SUSPENSAO. TIPO: SD,TRELICADO. MATERIAL: ACO CARBONO. REVESTIMENTO: GALVANIZADO A FOGO. APLICACAO: EM TIPO/KG, TORRE TIPO SD EM LINHA DE TRANSMISSAO 138KV, SUSPENSAO, CIRCUITO DUPLO. FABRICACAO CONFORME DESENHOS E LISTAS DE PROJETO COELBA. MATERIAL: PARTE COMUM - D-23638-A3 ; D-26848-A1 ; D-26849-A1; D-26850-A1; D-26851-A1;D-26862-A3; D-26863-A3; D-26864-A4; D-26865-A4.;PE DAS TORRES: PE 3,0M - D-23638-A3; D-26858-A1.; PE 4,5M - D-23638-A3; D-26857-A1.; PE 6,0M - D-23638-A3; D-26856-A1.; EXTENSAO COMPRIMENTO: 6,0M - D-23638-A3; D-26852-A1; D-26854-A1.; 12,0M - D-23638-A3; D-26853-A1; D-26854-A1.; STUB: D-23638-A3; D-26861-A1. NORMAS: DIS-ETE-168 | DIS-ETE-168 |  |  | Outros | SAE TOWERS BRASIL TORRES DE TRANSMI | 07.758.028/0001-31 | 2022-05-24 | 2027-05-24 | HI_2024_11_18 | Ambos |  | Homologação via ITEO em 24/5/22 - José Venancio | AIF
|  | 37768 | 0 | 0 | TORRE AUTO SUSP 138KV CD SRD | TORRE AUTOPORTANTE, SUSPENSAO. TIPO: SRD,TRELICADO. MATERIAL: ACO CARBONO. REVESTIMENTO: GALVANIZADO A FOGO. APLICACAO: EM TIPO/KG, TORRE TIPO SRD EM LINHA DE TRANSMISSAO 138KV, SUSPENSAO REFORCADA, CIRCUITO DUPLO. FABRICACAO CONFORME DESENHOS E LISTAS DE PROJETO COELBA. MATERIAL:PARTE COMUM - TRELICADO - D-23639-A3 ; D-27331-A1 ; D-27332-A1 ; D-27333-A1 ; D-27334-A1;D-27335-A1 ; D-27338-A1 ; D-27346-A3 ; D-27347-A4 ; D-27348-A4;D-26865-A4; PE DAS TORRES: PE 3,0M - D-23639-A3; D-27343-A1; PE 4,5M - D-23639-A3; D-27342-A1; PE 6,0M - D-23639-A3; D-27341-A1; PE 7,5M - D-23639-A3; D-27340-A1; EXTENSAO COMPRIMENTO: 6 ,0M -D-23639-A3; D-27336-A1; D-27338-A1; 12,0M -D-23639-A3; D-27336-A1; D-27337-A1; D-27339-A1; STUB: D-23639-A3;D-27345-A1. NORMAS: DIS-ETE-168 | DIS-ETE-168 |  |  | Outros | BRAFER CONSTRUCOES METALICAS S A | 77.153.773/0001-32 | 2022-05-24 | 2027-05-24 | HI_2024_11_18 | Ambos |  | Homologação via ITEO em 24/5/22 - José Venancio | AIF
|  | 37768 | 0 | 0 | TORRE AUTO SUSP 138KV CD SRD | TORRE AUTOPORTANTE, SUSPENSAO. TIPO: SRD,TRELICADO. MATERIAL: ACO CARBONO. REVESTIMENTO: GALVANIZADO A FOGO. APLICACAO: EM TIPO/KG, TORRE TIPO SRD EM LINHA DE TRANSMISSAO 138KV, SUSPENSAO REFORCADA, CIRCUITO DUPLO. FABRICACAO CONFORME DESENHOS E LISTAS DE PROJETO COELBA. MATERIAL:PARTE COMUM - TRELICADO - D-23639-A3 ; D-27331-A1 ; D-27332-A1 ; D-27333-A1 ; D-27334-A1;D-27335-A1 ; D-27338-A1 ; D-27346-A3 ; D-27347-A4 ; D-27348-A4;D-26865-A4; PE DAS TORRES: PE 3,0M - D-23639-A3; D-27343-A1; PE 4,5M - D-23639-A3; D-27342-A1; PE 6,0M - D-23639-A3; D-27341-A1; PE 7,5M - D-23639-A3; D-27340-A1; EXTENSAO COMPRIMENTO: 6 ,0M -D-23639-A3; D-27336-A1; D-27338-A1; 12,0M -D-23639-A3; D-27336-A1; D-27337-A1; D-27339-A1; STUB: D-23639-A3;D-27345-A1. NORMAS: DIS-ETE-168 | DIS-ETE-168 |  |  | Outros | BRAFER CONSTRUCOES METALICAS S A | 77.153.773/0001-32 | 2022-05-24 | 2027-05-24 | HI_2024_11_18 | Ambos |  | Homologação via ITEO em 24/5/22 - José Venancio | AIF
|  | 37768 | 0 | 0 | TORRE AUTO SUSP 138KV CD SRD | TORRE AUTOPORTANTE, SUSPENSAO. TIPO: SRD,TRELICADO. MATERIAL: ACO CARBONO. REVESTIMENTO: GALVANIZADO A FOGO. APLICACAO: EM TIPO/KG, TORRE TIPO SRD EM LINHA DE TRANSMISSAO 138KV, SUSPENSAO REFORCADA, CIRCUITO DUPLO. FABRICACAO CONFORME DESENHOS E LISTAS DE PROJETO COELBA. MATERIAL:PARTE COMUM - TRELICADO - D-23639-A3 ; D-27331-A1 ; D-27332-A1 ; D-27333-A1 ; D-27334-A1;D-27335-A1 ; D-27338-A1 ; D-27346-A3 ; D-27347-A4 ; D-27348-A4;D-26865-A4; PE DAS TORRES: PE 3,0M - D-23639-A3; D-27343-A1; PE 4,5M - D-23639-A3; D-27342-A1; PE 6,0M - D-23639-A3; D-27341-A1; PE 7,5M - D-23639-A3; D-27340-A1; EXTENSAO COMPRIMENTO: 6 ,0M -D-23639-A3; D-27336-A1; D-27338-A1; 12,0M -D-23639-A3; D-27336-A1; D-27337-A1; D-27339-A1; STUB: D-23639-A3;D-27345-A1. NORMAS: DIS-ETE-168 | DIS-ETE-168 |  |  | Outros | BRAFER CONSTRUCOES METALICAS S A | 77.153.773/0001-32 | 2022-05-24 | 2027-05-24 | HI_2024_11_18 | Ambos |  | Homologação via ITEO em 24/5/22 - José Venancio | AIF
|  | 37768 | 0 | 0 | TORRE AUTO SUSP 138KV CD SRD | TORRE AUTOPORTANTE, SUSPENSAO. TIPO: SRD,TRELICADO. MATERIAL: ACO CARBONO. REVESTIMENTO: GALVANIZADO A FOGO. APLICACAO: EM TIPO/KG, TORRE TIPO SRD EM LINHA DE TRANSMISSAO 138KV, SUSPENSAO REFORCADA, CIRCUITO DUPLO. FABRICACAO CONFORME DESENHOS E LISTAS DE PROJETO COELBA. MATERIAL:PARTE COMUM - TRELICADO - D-23639-A3 ; D-27331-A1 ; D-27332-A1 ; D-27333-A1 ; D-27334-A1;D-27335-A1 ; D-27338-A1 ; D-27346-A3 ; D-27347-A4 ; D-27348-A4;D-26865-A4; PE DAS TORRES: PE 3,0M - D-23639-A3; D-27343-A1; PE 4,5M - D-23639-A3; D-27342-A1; PE 6,0M - D-23639-A3; D-27341-A1; PE 7,5M - D-23639-A3; D-27340-A1; EXTENSAO COMPRIMENTO: 6 ,0M -D-23639-A3; D-27336-A1; D-27338-A1; 12,0M -D-23639-A3; D-27336-A1; D-27337-A1; D-27339-A1; STUB: D-23639-A3;D-27345-A1. NORMAS: DIS-ETE-168 | DIS-ETE-168 |  |  | Outros | BRAMETAL S/A | 83.249.078/0001-71 | 2022-05-24 | 2027-05-24 | HI_2024_11_18 | Ambos |  | Homologação via ITEO em 24/5/22 - José Venancio | AIF
|  | 37768 | 0 | 0 | TORRE AUTO SUSP 138KV CD SRD | TORRE AUTOPORTANTE, SUSPENSAO. TIPO: SRD,TRELICADO. MATERIAL: ACO CARBONO. REVESTIMENTO: GALVANIZADO A FOGO. APLICACAO: EM TIPO/KG, TORRE TIPO SRD EM LINHA DE TRANSMISSAO 138KV, SUSPENSAO REFORCADA, CIRCUITO DUPLO. FABRICACAO CONFORME DESENHOS E LISTAS DE PROJETO COELBA. MATERIAL:PARTE COMUM - TRELICADO - D-23639-A3 ; D-27331-A1 ; D-27332-A1 ; D-27333-A1 ; D-27334-A1;D-27335-A1 ; D-27338-A1 ; D-27346-A3 ; D-27347-A4 ; D-27348-A4;D-26865-A4; PE DAS TORRES: PE 3,0M - D-23639-A3; D-27343-A1; PE 4,5M - D-23639-A3; D-27342-A1; PE 6,0M - D-23639-A3; D-27341-A1; PE 7,5M - D-23639-A3; D-27340-A1; EXTENSAO COMPRIMENTO: 6 ,0M -D-23639-A3; D-27336-A1; D-27338-A1; 12,0M -D-23639-A3; D-27336-A1; D-27337-A1; D-27339-A1; STUB: D-23639-A3;D-27345-A1. NORMAS: DIS-ETE-168 | DIS-ETE-168 |  |  | Outros | BRAMETAL S/A | 83.249.078/0001-71 | 2022-05-24 | 2027-05-24 | HI_2024_11_18 | Ambos |  | Homologação via ITEO em 24/5/22 - José Venancio | AIF
|  | 37768 | 0 | 0 | TORRE AUTO SUSP 138KV CD SRD | TORRE AUTOPORTANTE, SUSPENSAO. TIPO: SRD,TRELICADO. MATERIAL: ACO CARBONO. REVESTIMENTO: GALVANIZADO A FOGO. APLICACAO: EM TIPO/KG, TORRE TIPO SRD EM LINHA DE TRANSMISSAO 138KV, SUSPENSAO REFORCADA, CIRCUITO DUPLO. FABRICACAO CONFORME DESENHOS E LISTAS DE PROJETO COELBA. MATERIAL:PARTE COMUM - TRELICADO - D-23639-A3 ; D-27331-A1 ; D-27332-A1 ; D-27333-A1 ; D-27334-A1;D-27335-A1 ; D-27338-A1 ; D-27346-A3 ; D-27347-A4 ; D-27348-A4;D-26865-A4; PE DAS TORRES: PE 3,0M - D-23639-A3; D-27343-A1; PE 4,5M - D-23639-A3; D-27342-A1; PE 6,0M - D-23639-A3; D-27341-A1; PE 7,5M - D-23639-A3; D-27340-A1; EXTENSAO COMPRIMENTO: 6 ,0M -D-23639-A3; D-27336-A1; D-27338-A1; 12,0M -D-23639-A3; D-27336-A1; D-27337-A1; D-27339-A1; STUB: D-23639-A3;D-27345-A1. NORMAS: DIS-ETE-168 | DIS-ETE-168 |  |  | Outros | BRAMETAL S/A | 83.249.078/0001-71 | 2022-05-24 | 2027-05-24 | HI_2024_11_18 | Ambos |  | Homologação via ITEO em 24/5/22 - José Venancio | AIF
|  | 37768 | 0 | 0 | TORRE AUTO SUSP 138KV CD SRD | TORRE AUTOPORTANTE, SUSPENSAO. TIPO: SRD,TRELICADO. MATERIAL: ACO CARBONO. REVESTIMENTO: GALVANIZADO A FOGO. APLICACAO: EM TIPO/KG, TORRE TIPO SRD EM LINHA DE TRANSMISSAO 138KV, SUSPENSAO REFORCADA, CIRCUITO DUPLO. FABRICACAO CONFORME DESENHOS E LISTAS DE PROJETO COELBA. MATERIAL:PARTE COMUM - TRELICADO - D-23639-A3 ; D-27331-A1 ; D-27332-A1 ; D-27333-A1 ; D-27334-A1;D-27335-A1 ; D-27338-A1 ; D-27346-A3 ; D-27347-A4 ; D-27348-A4;D-26865-A4; PE DAS TORRES: PE 3,0M - D-23639-A3; D-27343-A1; PE 4,5M - D-23639-A3; D-27342-A1; PE 6,0M - D-23639-A3; D-27341-A1; PE 7,5M - D-23639-A3; D-27340-A1; EXTENSAO COMPRIMENTO: 6 ,0M -D-23639-A3; D-27336-A1; D-27338-A1; 12,0M -D-23639-A3; D-27336-A1; D-27337-A1; D-27339-A1; STUB: D-23639-A3;D-27345-A1. NORMAS: DIS-ETE-168 | DIS-ETE-168 |  |  | Outros | CAW PROJETOS E CONSULTORIA IND LTDA | 00.173.802/0001-01 | 2022-05-24 | 2027-05-24 | HI_2024_11_18 | Ambos |  | Homologação via ITEO em 24/5/22 - José Venancio | AIF
|  | 37768 | 0 | 0 | TORRE AUTO SUSP 138KV CD SRD | TORRE AUTOPORTANTE, SUSPENSAO. TIPO: SRD,TRELICADO. MATERIAL: ACO CARBONO. REVESTIMENTO: GALVANIZADO A FOGO. APLICACAO: EM TIPO/KG, TORRE TIPO SRD EM LINHA DE TRANSMISSAO 138KV, SUSPENSAO REFORCADA, CIRCUITO DUPLO. FABRICACAO CONFORME DESENHOS E LISTAS DE PROJETO COELBA. MATERIAL:PARTE COMUM - TRELICADO - D-23639-A3 ; D-27331-A1 ; D-27332-A1 ; D-27333-A1 ; D-27334-A1;D-27335-A1 ; D-27338-A1 ; D-27346-A3 ; D-27347-A4 ; D-27348-A4;D-26865-A4; PE DAS TORRES: PE 3,0M - D-23639-A3; D-27343-A1; PE 4,5M - D-23639-A3; D-27342-A1; PE 6,0M - D-23639-A3; D-27341-A1; PE 7,5M - D-23639-A3; D-27340-A1; EXTENSAO COMPRIMENTO: 6 ,0M -D-23639-A3; D-27336-A1; D-27338-A1; 12,0M -D-23639-A3; D-27336-A1; D-27337-A1; D-27339-A1; STUB: D-23639-A3;D-27345-A1. NORMAS: DIS-ETE-168 | DIS-ETE-168 |  |  | Outros | CAW PROJETOS E CONSULTORIA IND LTDA | 00.173.802/0001-01 | 2022-05-24 | 2027-05-24 | HI_2024_11_18 | Ambos |  | Homologação via ITEO em 24/5/22 - José Venancio | AIF
|  | 37768 | 0 | 0 | TORRE AUTO SUSP 138KV CD SRD | TORRE AUTOPORTANTE, SUSPENSAO. TIPO: SRD,TRELICADO. MATERIAL: ACO CARBONO. REVESTIMENTO: GALVANIZADO A FOGO. APLICACAO: EM TIPO/KG, TORRE TIPO SRD EM LINHA DE TRANSMISSAO 138KV, SUSPENSAO REFORCADA, CIRCUITO DUPLO. FABRICACAO CONFORME DESENHOS E LISTAS DE PROJETO COELBA. MATERIAL:PARTE COMUM - TRELICADO - D-23639-A3 ; D-27331-A1 ; D-27332-A1 ; D-27333-A1 ; D-27334-A1;D-27335-A1 ; D-27338-A1 ; D-27346-A3 ; D-27347-A4 ; D-27348-A4;D-26865-A4; PE DAS TORRES: PE 3,0M - D-23639-A3; D-27343-A1; PE 4,5M - D-23639-A3; D-27342-A1; PE 6,0M - D-23639-A3; D-27341-A1; PE 7,5M - D-23639-A3; D-27340-A1; EXTENSAO COMPRIMENTO: 6 ,0M -D-23639-A3; D-27336-A1; D-27338-A1; 12,0M -D-23639-A3; D-27336-A1; D-27337-A1; D-27339-A1; STUB: D-23639-A3;D-27345-A1. NORMAS: DIS-ETE-168 | DIS-ETE-168 |  |  | Outros | CAW PROJETOS E CONSULTORIA IND LTDA | 00.173.802/0001-01 | 2022-05-24 | 2027-05-24 | HI_2024_11_18 | Ambos |  | Homologação via ITEO em 24/5/22 - José Venancio | AIF
|  | 37768 | 0 | 0 | TORRE AUTO SUSP 138KV CD SRD | TORRE AUTOPORTANTE, SUSPENSAO. TIPO: SRD,TRELICADO. MATERIAL: ACO CARBONO. REVESTIMENTO: GALVANIZADO A FOGO. APLICACAO: EM TIPO/KG, TORRE TIPO SRD EM LINHA DE TRANSMISSAO 138KV, SUSPENSAO REFORCADA, CIRCUITO DUPLO. FABRICACAO CONFORME DESENHOS E LISTAS DE PROJETO COELBA. MATERIAL:PARTE COMUM - TRELICADO - D-23639-A3 ; D-27331-A1 ; D-27332-A1 ; D-27333-A1 ; D-27334-A1;D-27335-A1 ; D-27338-A1 ; D-27346-A3 ; D-27347-A4 ; D-27348-A4;D-26865-A4; PE DAS TORRES: PE 3,0M - D-23639-A3; D-27343-A1; PE 4,5M - D-23639-A3; D-27342-A1; PE 6,0M - D-23639-A3; D-27341-A1; PE 7,5M - D-23639-A3; D-27340-A1; EXTENSAO COMPRIMENTO: 6 ,0M -D-23639-A3; D-27336-A1; D-27338-A1; 12,0M -D-23639-A3; D-27336-A1; D-27337-A1; D-27339-A1; STUB: D-23639-A3;D-27345-A1. NORMAS: DIS-ETE-168 | DIS-ETE-168 |  |  | Outros | INCOMISA IND.CONSTR.MONT.INGELEC S.A | 08.237.411/0011-89 | 2022-05-24 | 2027-05-24 | HI_2024_11_18 | Ambos |  | Homologação via ITEO em 24/5/22 - José Venancio | AIF
|  | 37768 | 0 | 0 | TORRE AUTO SUSP 138KV CD SRD | TORRE AUTOPORTANTE, SUSPENSAO. TIPO: SRD,TRELICADO. MATERIAL: ACO CARBONO. REVESTIMENTO: GALVANIZADO A FOGO. APLICACAO: EM TIPO/KG, TORRE TIPO SRD EM LINHA DE TRANSMISSAO 138KV, SUSPENSAO REFORCADA, CIRCUITO DUPLO. FABRICACAO CONFORME DESENHOS E LISTAS DE PROJETO COELBA. MATERIAL:PARTE COMUM - TRELICADO - D-23639-A3 ; D-27331-A1 ; D-27332-A1 ; D-27333-A1 ; D-27334-A1;D-27335-A1 ; D-27338-A1 ; D-27346-A3 ; D-27347-A4 ; D-27348-A4;D-26865-A4; PE DAS TORRES: PE 3,0M - D-23639-A3; D-27343-A1; PE 4,5M - D-23639-A3; D-27342-A1; PE 6,0M - D-23639-A3; D-27341-A1; PE 7,5M - D-23639-A3; D-27340-A1; EXTENSAO COMPRIMENTO: 6 ,0M -D-23639-A3; D-27336-A1; D-27338-A1; 12,0M -D-23639-A3; D-27336-A1; D-27337-A1; D-27339-A1; STUB: D-23639-A3;D-27345-A1. NORMAS: DIS-ETE-168 | DIS-ETE-168 |  |  | Outros | INCOMISA IND.CONSTR.MONT.INGELEC S.A | 08.237.411/0011-89 | 2022-05-24 | 2027-05-24 | HI_2024_11_18 | Ambos |  | Homologação via ITEO em 24/5/22 - José Venancio | AIF
|  | 37768 | 0 | 0 | TORRE AUTO SUSP 138KV CD SRD | TORRE AUTOPORTANTE, SUSPENSAO. TIPO: SRD,TRELICADO. MATERIAL: ACO CARBONO. REVESTIMENTO: GALVANIZADO A FOGO. APLICACAO: EM TIPO/KG, TORRE TIPO SRD EM LINHA DE TRANSMISSAO 138KV, SUSPENSAO REFORCADA, CIRCUITO DUPLO. FABRICACAO CONFORME DESENHOS E LISTAS DE PROJETO COELBA. MATERIAL:PARTE COMUM - TRELICADO - D-23639-A3 ; D-27331-A1 ; D-27332-A1 ; D-27333-A1 ; D-27334-A1;D-27335-A1 ; D-27338-A1 ; D-27346-A3 ; D-27347-A4 ; D-27348-A4;D-26865-A4; PE DAS TORRES: PE 3,0M - D-23639-A3; D-27343-A1; PE 4,5M - D-23639-A3; D-27342-A1; PE 6,0M - D-23639-A3; D-27341-A1; PE 7,5M - D-23639-A3; D-27340-A1; EXTENSAO COMPRIMENTO: 6 ,0M -D-23639-A3; D-27336-A1; D-27338-A1; 12,0M -D-23639-A3; D-27336-A1; D-27337-A1; D-27339-A1; STUB: D-23639-A3;D-27345-A1. NORMAS: DIS-ETE-168 | DIS-ETE-168 |  |  | Outros | INCOMISA IND.CONSTR.MONT.INGELEC S.A | 08.237.411/0011-89 | 2022-05-24 | 2027-05-24 | HI_2024_11_18 | Ambos |  | Homologação via ITEO em 24/5/22 - José Venancio | AIF
|  | 37768 | 0 | 0 | TORRE AUTO SUSP 138KV CD SRD | TORRE AUTOPORTANTE, SUSPENSAO. TIPO: SRD,TRELICADO. MATERIAL: ACO CARBONO. REVESTIMENTO: GALVANIZADO A FOGO. APLICACAO: EM TIPO/KG, TORRE TIPO SRD EM LINHA DE TRANSMISSAO 138KV, SUSPENSAO REFORCADA, CIRCUITO DUPLO. FABRICACAO CONFORME DESENHOS E LISTAS DE PROJETO COELBA. MATERIAL:PARTE COMUM - TRELICADO - D-23639-A3 ; D-27331-A1 ; D-27332-A1 ; D-27333-A1 ; D-27334-A1;D-27335-A1 ; D-27338-A1 ; D-27346-A3 ; D-27347-A4 ; D-27348-A4;D-26865-A4; PE DAS TORRES: PE 3,0M - D-23639-A3; D-27343-A1; PE 4,5M - D-23639-A3; D-27342-A1; PE 6,0M - D-23639-A3; D-27341-A1; PE 7,5M - D-23639-A3; D-27340-A1; EXTENSAO COMPRIMENTO: 6 ,0M -D-23639-A3; D-27336-A1; D-27338-A1; 12,0M -D-23639-A3; D-27336-A1; D-27337-A1; D-27339-A1; STUB: D-23639-A3;D-27345-A1. NORMAS: DIS-ETE-168 | DIS-ETE-168 |  |  | Outros | SAE TOWERS BRASIL TORRES DE TRANSMI | 07.758.028/0001-31 | 2022-05-24 | 2027-05-24 | HI_2024_11_18 | Ambos |  | Homologação via ITEO em 24/5/22 - José Venancio | AIF
|  | 37768 | 0 | 0 | TORRE AUTO SUSP 138KV CD SRD | TORRE AUTOPORTANTE, SUSPENSAO. TIPO: SRD,TRELICADO. MATERIAL: ACO CARBONO. REVESTIMENTO: GALVANIZADO A FOGO. APLICACAO: EM TIPO/KG, TORRE TIPO SRD EM LINHA DE TRANSMISSAO 138KV, SUSPENSAO REFORCADA, CIRCUITO DUPLO. FABRICACAO CONFORME DESENHOS E LISTAS DE PROJETO COELBA. MATERIAL:PARTE COMUM - TRELICADO - D-23639-A3 ; D-27331-A1 ; D-27332-A1 ; D-27333-A1 ; D-27334-A1;D-27335-A1 ; D-27338-A1 ; D-27346-A3 ; D-27347-A4 ; D-27348-A4;D-26865-A4; PE DAS TORRES: PE 3,0M - D-23639-A3; D-27343-A1; PE 4,5M - D-23639-A3; D-27342-A1; PE 6,0M - D-23639-A3; D-27341-A1; PE 7,5M - D-23639-A3; D-27340-A1; EXTENSAO COMPRIMENTO: 6 ,0M -D-23639-A3; D-27336-A1; D-27338-A1; 12,0M -D-23639-A3; D-27336-A1; D-27337-A1; D-27339-A1; STUB: D-23639-A3;D-27345-A1. NORMAS: DIS-ETE-168 | DIS-ETE-168 |  |  | Outros | SAE TOWERS BRASIL TORRES DE TRANSMI | 07.758.028/0001-31 | 2022-05-24 | 2027-05-24 | HI_2024_11_18 | Ambos |  | Homologação via ITEO em 24/5/22 - José Venancio | AIF
|  | 37768 | 0 | 0 | TORRE AUTO SUSP 138KV CD SRD | TORRE AUTOPORTANTE, SUSPENSAO. TIPO: SRD,TRELICADO. MATERIAL: ACO CARBONO. REVESTIMENTO: GALVANIZADO A FOGO. APLICACAO: EM TIPO/KG, TORRE TIPO SRD EM LINHA DE TRANSMISSAO 138KV, SUSPENSAO REFORCADA, CIRCUITO DUPLO. FABRICACAO CONFORME DESENHOS E LISTAS DE PROJETO COELBA. MATERIAL:PARTE COMUM - TRELICADO - D-23639-A3 ; D-27331-A1 ; D-27332-A1 ; D-27333-A1 ; D-27334-A1;D-27335-A1 ; D-27338-A1 ; D-27346-A3 ; D-27347-A4 ; D-27348-A4;D-26865-A4; PE DAS TORRES: PE 3,0M - D-23639-A3; D-27343-A1; PE 4,5M - D-23639-A3; D-27342-A1; PE 6,0M - D-23639-A3; D-27341-A1; PE 7,5M - D-23639-A3; D-27340-A1; EXTENSAO COMPRIMENTO: 6 ,0M -D-23639-A3; D-27336-A1; D-27338-A1; 12,0M -D-23639-A3; D-27336-A1; D-27337-A1; D-27339-A1; STUB: D-23639-A3;D-27345-A1. NORMAS: DIS-ETE-168 | DIS-ETE-168 |  |  | Outros | SAE TOWERS BRASIL TORRES DE TRANSMI | 07.758.028/0001-31 | 2022-05-24 | 2027-05-24 | HI_2024_11_18 | Ambos |  | Homologação via ITEO em 24/5/22 - José Venancio | AIF
|  | 37767 | 0 | 0 | TORRE AUTO ANC 138KV CD TD | TORRE AUTOPORTANTE, ANCORAGEM. TIPO: TD,TRELICADO. MATERIAL: ACO CARBONO. REVESTIMENTO: GALVANIZADO A FOGO. APLICACAO: EM TIPO/KG, TORRE TIPO TD EM LINHA DE TRANSMISSAO 138KV, ANCORAGEM TERMINAL, CIRCUITO DUPLO. FABRICACAO CONFORME DESENHOS E LISTAS DE PROJETO COELBA. MATERIAL: PARTE COMUM - D-23641-A3 ; D-27349-A1 ; D-27350-A1 ; D-27351-A1 ; D-27352-A1; D-27353-A1 ; D-27354-A1 ; D-27366-A4 ; D-27367-A3 ; D-27368-A4; D-26865-A4.; PE DAS TORRES: PE 1,5M - D-23641-A3; D-27362-A1.; PE 3,0M - D-23641-A3; D-27362-A1.; PE 4,5M - D-23641-A3; D-27361-A1.; PE 6,0M - D-23641-A3; D-27360-A1.; PE 7,5M - D-23641-A3; D-27359-A1; EXTENSAO COMPRIMENTO: 6,0M - D-23641-A3; D-27355-A1; D-27358-A1; 12,0M - D-23641-A3;D-27355-A1;D-27356-A1;D-27357-A1;D-27358-A1; STUB: D-23641-A3; D-27365-A1; NORMAS: DIS-ETE-168 | DIS-ETE-168 |  |  | Outros | BRAFER CONSTRUCOES METALICAS S A | 77.153.773/0001-32 | 2022-05-24 | 2027-05-24 | HI_2024_11_18 | Ambos |  | Homologação via ITEO em 24/5/22 - José Venancio | AIF
|  | 37767 | 0 | 0 | TORRE AUTO ANC 138KV CD TD | TORRE AUTOPORTANTE, ANCORAGEM. TIPO: TD,TRELICADO. MATERIAL: ACO CARBONO. REVESTIMENTO: GALVANIZADO A FOGO. APLICACAO: EM TIPO/KG, TORRE TIPO TD EM LINHA DE TRANSMISSAO 138KV, ANCORAGEM TERMINAL, CIRCUITO DUPLO. FABRICACAO CONFORME DESENHOS E LISTAS DE PROJETO COELBA. MATERIAL: PARTE COMUM - D-23641-A3 ; D-27349-A1 ; D-27350-A1 ; D-27351-A1 ; D-27352-A1; D-27353-A1 ; D-27354-A1 ; D-27366-A4 ; D-27367-A3 ; D-27368-A4; D-26865-A4.; PE DAS TORRES: PE 1,5M - D-23641-A3; D-27362-A1.; PE 3,0M - D-23641-A3; D-27362-A1.; PE 4,5M - D-23641-A3; D-27361-A1.; PE 6,0M - D-23641-A3; D-27360-A1.; PE 7,5M - D-23641-A3; D-27359-A1; EXTENSAO COMPRIMENTO: 6,0M - D-23641-A3; D-27355-A1; D-27358-A1; 12,0M - D-23641-A3;D-27355-A1;D-27356-A1;D-27357-A1;D-27358-A1; STUB: D-23641-A3; D-27365-A1; NORMAS: DIS-ETE-168 | DIS-ETE-168 |  |  | Outros | BRAFER CONSTRUCOES METALICAS S A | 77.153.773/0001-32 | 2022-05-24 | 2027-05-24 | HI_2024_11_18 | Ambos |  | Homologação via ITEO em 24/5/22 - José Venancio | AIF
|  | 37767 | 0 | 0 | TORRE AUTO ANC 138KV CD TD | TORRE AUTOPORTANTE, ANCORAGEM. TIPO: TD,TRELICADO. MATERIAL: ACO CARBONO. REVESTIMENTO: GALVANIZADO A FOGO. APLICACAO: EM TIPO/KG, TORRE TIPO TD EM LINHA DE TRANSMISSAO 138KV, ANCORAGEM TERMINAL, CIRCUITO DUPLO. FABRICACAO CONFORME DESENHOS E LISTAS DE PROJETO COELBA. MATERIAL: PARTE COMUM - D-23641-A3 ; D-27349-A1 ; D-27350-A1 ; D-27351-A1 ; D-27352-A1; D-27353-A1 ; D-27354-A1 ; D-27366-A4 ; D-27367-A3 ; D-27368-A4; D-26865-A4.; PE DAS TORRES: PE 1,5M - D-23641-A3; D-27362-A1.; PE 3,0M - D-23641-A3; D-27362-A1.; PE 4,5M - D-23641-A3; D-27361-A1.; PE 6,0M - D-23641-A3; D-27360-A1.; PE 7,5M - D-23641-A3; D-27359-A1; EXTENSAO COMPRIMENTO: 6,0M - D-23641-A3; D-27355-A1; D-27358-A1; 12,0M - D-23641-A3;D-27355-A1;D-27356-A1;D-27357-A1;D-27358-A1; STUB: D-23641-A3; D-27365-A1; NORMAS: DIS-ETE-168 | DIS-ETE-168 |  |  | Outros | BRAFER CONSTRUCOES METALICAS S A | 77.153.773/0001-32 | 2022-05-24 | 2027-05-24 | HI_2024_11_18 | Ambos |  | Homologação via ITEO em 24/5/22 - José Venancio | AIF
|  | 37767 | 0 | 0 | TORRE AUTO ANC 138KV CD TD | TORRE AUTOPORTANTE, ANCORAGEM. TIPO: TD,TRELICADO. MATERIAL: ACO CARBONO. REVESTIMENTO: GALVANIZADO A FOGO. APLICACAO: EM TIPO/KG, TORRE TIPO TD EM LINHA DE TRANSMISSAO 138KV, ANCORAGEM TERMINAL, CIRCUITO DUPLO. FABRICACAO CONFORME DESENHOS E LISTAS DE PROJETO COELBA. MATERIAL: PARTE COMUM - D-23641-A3 ; D-27349-A1 ; D-27350-A1 ; D-27351-A1 ; D-27352-A1; D-27353-A1 ; D-27354-A1 ; D-27366-A4 ; D-27367-A3 ; D-27368-A4; D-26865-A4.; PE DAS TORRES: PE 1,5M - D-23641-A3; D-27362-A1.; PE 3,0M - D-23641-A3; D-27362-A1.; PE 4,5M - D-23641-A3; D-27361-A1.; PE 6,0M - D-23641-A3; D-27360-A1.; PE 7,5M - D-23641-A3; D-27359-A1; EXTENSAO COMPRIMENTO: 6,0M - D-23641-A3; D-27355-A1; D-27358-A1; 12,0M - D-23641-A3;D-27355-A1;D-27356-A1;D-27357-A1;D-27358-A1; STUB: D-23641-A3; D-27365-A1; NORMAS: DIS-ETE-168 | DIS-ETE-168 |  |  | Outros | BRAMETAL S/A | 83.249.078/0001-71 | 2022-05-24 | 2027-05-24 | HI_2024_11_18 | Ambos |  | Homologação via ITEO em 24/5/22 - José Venancio | AIF
|  | 37767 | 0 | 0 | TORRE AUTO ANC 138KV CD TD | TORRE AUTOPORTANTE, ANCORAGEM. TIPO: TD,TRELICADO. MATERIAL: ACO CARBONO. REVESTIMENTO: GALVANIZADO A FOGO. APLICACAO: EM TIPO/KG, TORRE TIPO TD EM LINHA DE TRANSMISSAO 138KV, ANCORAGEM TERMINAL, CIRCUITO DUPLO. FABRICACAO CONFORME DESENHOS E LISTAS DE PROJETO COELBA. MATERIAL: PARTE COMUM - D-23641-A3 ; D-27349-A1 ; D-27350-A1 ; D-27351-A1 ; D-27352-A1; D-27353-A1 ; D-27354-A1 ; D-27366-A4 ; D-27367-A3 ; D-27368-A4; D-26865-A4.; PE DAS TORRES: PE 1,5M - D-23641-A3; D-27362-A1.; PE 3,0M - D-23641-A3; D-27362-A1.; PE 4,5M - D-23641-A3; D-27361-A1.; PE 6,0M - D-23641-A3; D-27360-A1.; PE 7,5M - D-23641-A3; D-27359-A1; EXTENSAO COMPRIMENTO: 6,0M - D-23641-A3; D-27355-A1; D-27358-A1; 12,0M - D-23641-A3;D-27355-A1;D-27356-A1;D-27357-A1;D-27358-A1; STUB: D-23641-A3; D-27365-A1; NORMAS: DIS-ETE-168 | DIS-ETE-168 |  |  | Outros | BRAMETAL S/A | 83.249.078/0001-71 | 2022-05-24 | 2027-05-24 | HI_2024_11_18 | Ambos |  | Homologação via ITEO em 24/5/22 - José Venancio | AIF
|  | 37767 | 0 | 0 | TORRE AUTO ANC 138KV CD TD | TORRE AUTOPORTANTE, ANCORAGEM. TIPO: TD,TRELICADO. MATERIAL: ACO CARBONO. REVESTIMENTO: GALVANIZADO A FOGO. APLICACAO: EM TIPO/KG, TORRE TIPO TD EM LINHA DE TRANSMISSAO 138KV, ANCORAGEM TERMINAL, CIRCUITO DUPLO. FABRICACAO CONFORME DESENHOS E LISTAS DE PROJETO COELBA. MATERIAL: PARTE COMUM - D-23641-A3 ; D-27349-A1 ; D-27350-A1 ; D-27351-A1 ; D-27352-A1; D-27353-A1 ; D-27354-A1 ; D-27366-A4 ; D-27367-A3 ; D-27368-A4; D-26865-A4.; PE DAS TORRES: PE 1,5M - D-23641-A3; D-27362-A1.; PE 3,0M - D-23641-A3; D-27362-A1.; PE 4,5M - D-23641-A3; D-27361-A1.; PE 6,0M - D-23641-A3; D-27360-A1.; PE 7,5M - D-23641-A3; D-27359-A1; EXTENSAO COMPRIMENTO: 6,0M - D-23641-A3; D-27355-A1; D-27358-A1; 12,0M - D-23641-A3;D-27355-A1;D-27356-A1;D-27357-A1;D-27358-A1; STUB: D-23641-A3; D-27365-A1; NORMAS: DIS-ETE-168 | DIS-ETE-168 |  |  | Outros | BRAMETAL S/A | 83.249.078/0001-71 | 2022-05-24 | 2027-05-24 | HI_2024_11_18 | Ambos |  | Homologação via ITEO em 24/5/22 - José Venancio | AIF
|  | 37767 | 0 | 0 | TORRE AUTO ANC 138KV CD TD | TORRE AUTOPORTANTE, ANCORAGEM. TIPO: TD,TRELICADO. MATERIAL: ACO CARBONO. REVESTIMENTO: GALVANIZADO A FOGO. APLICACAO: EM TIPO/KG, TORRE TIPO TD EM LINHA DE TRANSMISSAO 138KV, ANCORAGEM TERMINAL, CIRCUITO DUPLO. FABRICACAO CONFORME DESENHOS E LISTAS DE PROJETO COELBA. MATERIAL: PARTE COMUM - D-23641-A3 ; D-27349-A1 ; D-27350-A1 ; D-27351-A1 ; D-27352-A1; D-27353-A1 ; D-27354-A1 ; D-27366-A4 ; D-27367-A3 ; D-27368-A4; D-26865-A4.; PE DAS TORRES: PE 1,5M - D-23641-A3; D-27362-A1.; PE 3,0M - D-23641-A3; D-27362-A1.; PE 4,5M - D-23641-A3; D-27361-A1.; PE 6,0M - D-23641-A3; D-27360-A1.; PE 7,5M - D-23641-A3; D-27359-A1; EXTENSAO COMPRIMENTO: 6,0M - D-23641-A3; D-27355-A1; D-27358-A1; 12,0M - D-23641-A3;D-27355-A1;D-27356-A1;D-27357-A1;D-27358-A1; STUB: D-23641-A3; D-27365-A1; NORMAS: DIS-ETE-168 | DIS-ETE-168 |  |  | Outros | CAW PROJETOS E CONSULTORIA IND LTDA | 00.173.802/0001-01 | 2022-05-24 | 2027-05-24 | HI_2024_11_18 | Ambos |  | Homologação via ITEO em 24/5/22 - José Venancio | AIF
|  | 37767 | 0 | 0 | TORRE AUTO ANC 138KV CD TD | TORRE AUTOPORTANTE, ANCORAGEM. TIPO: TD,TRELICADO. MATERIAL: ACO CARBONO. REVESTIMENTO: GALVANIZADO A FOGO. APLICACAO: EM TIPO/KG, TORRE TIPO TD EM LINHA DE TRANSMISSAO 138KV, ANCORAGEM TERMINAL, CIRCUITO DUPLO. FABRICACAO CONFORME DESENHOS E LISTAS DE PROJETO COELBA. MATERIAL: PARTE COMUM - D-23641-A3 ; D-27349-A1 ; D-27350-A1 ; D-27351-A1 ; D-27352-A1; D-27353-A1 ; D-27354-A1 ; D-27366-A4 ; D-27367-A3 ; D-27368-A4; D-26865-A4.; PE DAS TORRES: PE 1,5M - D-23641-A3; D-27362-A1.; PE 3,0M - D-23641-A3; D-27362-A1.; PE 4,5M - D-23641-A3; D-27361-A1.; PE 6,0M - D-23641-A3; D-27360-A1.; PE 7,5M - D-23641-A3; D-27359-A1; EXTENSAO COMPRIMENTO: 6,0M - D-23641-A3; D-27355-A1; D-27358-A1; 12,0M - D-23641-A3;D-27355-A1;D-27356-A1;D-27357-A1;D-27358-A1; STUB: D-23641-A3; D-27365-A1; NORMAS: DIS-ETE-168 | DIS-ETE-168 |  |  | Outros | CAW PROJETOS E CONSULTORIA IND LTDA | 00.173.802/0001-01 | 2022-05-24 | 2027-05-24 | HI_2024_11_18 | Ambos |  | Homologação via ITEO em 24/5/22 - José Venancio | AIF
|  | 37767 | 0 | 0 | TORRE AUTO ANC 138KV CD TD | TORRE AUTOPORTANTE, ANCORAGEM. TIPO: TD,TRELICADO. MATERIAL: ACO CARBONO. REVESTIMENTO: GALVANIZADO A FOGO. APLICACAO: EM TIPO/KG, TORRE TIPO TD EM LINHA DE TRANSMISSAO 138KV, ANCORAGEM TERMINAL, CIRCUITO DUPLO. FABRICACAO CONFORME DESENHOS E LISTAS DE PROJETO COELBA. MATERIAL: PARTE COMUM - D-23641-A3 ; D-27349-A1 ; D-27350-A1 ; D-27351-A1 ; D-27352-A1; D-27353-A1 ; D-27354-A1 ; D-27366-A4 ; D-27367-A3 ; D-27368-A4; D-26865-A4.; PE DAS TORRES: PE 1,5M - D-23641-A3; D-27362-A1.; PE 3,0M - D-23641-A3; D-27362-A1.; PE 4,5M - D-23641-A3; D-27361-A1.; PE 6,0M - D-23641-A3; D-27360-A1.; PE 7,5M - D-23641-A3; D-27359-A1; EXTENSAO COMPRIMENTO: 6,0M - D-23641-A3; D-27355-A1; D-27358-A1; 12,0M - D-23641-A3;D-27355-A1;D-27356-A1;D-27357-A1;D-27358-A1; STUB: D-23641-A3; D-27365-A1; NORMAS: DIS-ETE-168 | DIS-ETE-168 |  |  | Outros | CAW PROJETOS E CONSULTORIA IND LTDA | 00.173.802/0001-01 | 2022-05-24 | 2027-05-24 | HI_2024_11_18 | Ambos |  | Homologação via ITEO em 24/5/22 - José Venancio | AIF
|  | 37767 | 0 | 0 | TORRE AUTO ANC 138KV CD TD | TORRE AUTOPORTANTE, ANCORAGEM. TIPO: TD,TRELICADO. MATERIAL: ACO CARBONO. REVESTIMENTO: GALVANIZADO A FOGO. APLICACAO: EM TIPO/KG, TORRE TIPO TD EM LINHA DE TRANSMISSAO 138KV, ANCORAGEM TERMINAL, CIRCUITO DUPLO. FABRICACAO CONFORME DESENHOS E LISTAS DE PROJETO COELBA. MATERIAL: PARTE COMUM - D-23641-A3 ; D-27349-A1 ; D-27350-A1 ; D-27351-A1 ; D-27352-A1; D-27353-A1 ; D-27354-A1 ; D-27366-A4 ; D-27367-A3 ; D-27368-A4; D-26865-A4.; PE DAS TORRES: PE 1,5M - D-23641-A3; D-27362-A1.; PE 3,0M - D-23641-A3; D-27362-A1.; PE 4,5M - D-23641-A3; D-27361-A1.; PE 6,0M - D-23641-A3; D-27360-A1.; PE 7,5M - D-23641-A3; D-27359-A1; EXTENSAO COMPRIMENTO: 6,0M - D-23641-A3; D-27355-A1; D-27358-A1; 12,0M - D-23641-A3;D-27355-A1;D-27356-A1;D-27357-A1;D-27358-A1; STUB: D-23641-A3; D-27365-A1; NORMAS: DIS-ETE-168 | DIS-ETE-168 |  |  | Outros | INCOMISA IND.CONSTR.MONT.INGELEC S.A | 08.237.411/0011-89 | 2022-05-24 | 2027-05-24 | HI_2024_11_18 | Ambos |  | Homologação via ITEO em 24/5/22 - José Venancio | AIF
|  | 37767 | 0 | 0 | TORRE AUTO ANC 138KV CD TD | TORRE AUTOPORTANTE, ANCORAGEM. TIPO: TD,TRELICADO. MATERIAL: ACO CARBONO. REVESTIMENTO: GALVANIZADO A FOGO. APLICACAO: EM TIPO/KG, TORRE TIPO TD EM LINHA DE TRANSMISSAO 138KV, ANCORAGEM TERMINAL, CIRCUITO DUPLO. FABRICACAO CONFORME DESENHOS E LISTAS DE PROJETO COELBA. MATERIAL: PARTE COMUM - D-23641-A3 ; D-27349-A1 ; D-27350-A1 ; D-27351-A1 ; D-27352-A1; D-27353-A1 ; D-27354-A1 ; D-27366-A4 ; D-27367-A3 ; D-27368-A4; D-26865-A4.; PE DAS TORRES: PE 1,5M - D-23641-A3; D-27362-A1.; PE 3,0M - D-23641-A3; D-27362-A1.; PE 4,5M - D-23641-A3; D-27361-A1.; PE 6,0M - D-23641-A3; D-27360-A1.; PE 7,5M - D-23641-A3; D-27359-A1; EXTENSAO COMPRIMENTO: 6,0M - D-23641-A3; D-27355-A1; D-27358-A1; 12,0M - D-23641-A3;D-27355-A1;D-27356-A1;D-27357-A1;D-27358-A1; STUB: D-23641-A3; D-27365-A1; NORMAS: DIS-ETE-168 | DIS-ETE-168 |  |  | Outros | INCOMISA IND.CONSTR.MONT.INGELEC S.A | 08.237.411/0011-89 | 2022-05-24 | 2027-05-24 | HI_2024_11_18 | Ambos |  | Homologação via ITEO em 24/5/22 - José Venancio | AIF
|  | 37767 | 0 | 0 | TORRE AUTO ANC 138KV CD TD | TORRE AUTOPORTANTE, ANCORAGEM. TIPO: TD,TRELICADO. MATERIAL: ACO CARBONO. REVESTIMENTO: GALVANIZADO A FOGO. APLICACAO: EM TIPO/KG, TORRE TIPO TD EM LINHA DE TRANSMISSAO 138KV, ANCORAGEM TERMINAL, CIRCUITO DUPLO. FABRICACAO CONFORME DESENHOS E LISTAS DE PROJETO COELBA. MATERIAL: PARTE COMUM - D-23641-A3 ; D-27349-A1 ; D-27350-A1 ; D-27351-A1 ; D-27352-A1; D-27353-A1 ; D-27354-A1 ; D-27366-A4 ; D-27367-A3 ; D-27368-A4; D-26865-A4.; PE DAS TORRES: PE 1,5M - D-23641-A3; D-27362-A1.; PE 3,0M - D-23641-A3; D-27362-A1.; PE 4,5M - D-23641-A3; D-27361-A1.; PE 6,0M - D-23641-A3; D-27360-A1.; PE 7,5M - D-23641-A3; D-27359-A1; EXTENSAO COMPRIMENTO: 6,0M - D-23641-A3; D-27355-A1; D-27358-A1; 12,0M - D-23641-A3;D-27355-A1;D-27356-A1;D-27357-A1;D-27358-A1; STUB: D-23641-A3; D-27365-A1; NORMAS: DIS-ETE-168 | DIS-ETE-168 |  |  | Outros | INCOMISA IND.CONSTR.MONT.INGELEC S.A | 08.237.411/0011-89 | 2022-05-24 | 2027-05-24 | HI_2024_11_18 | Ambos |  | Homologação via ITEO em 24/5/22 - José Venancio | AIF
|  | 37767 | 0 | 0 | TORRE AUTO ANC 138KV CD TD | TORRE AUTOPORTANTE, ANCORAGEM. TIPO: TD,TRELICADO. MATERIAL: ACO CARBONO. REVESTIMENTO: GALVANIZADO A FOGO. APLICACAO: EM TIPO/KG, TORRE TIPO TD EM LINHA DE TRANSMISSAO 138KV, ANCORAGEM TERMINAL, CIRCUITO DUPLO. FABRICACAO CONFORME DESENHOS E LISTAS DE PROJETO COELBA. MATERIAL: PARTE COMUM - D-23641-A3 ; D-27349-A1 ; D-27350-A1 ; D-27351-A1 ; D-27352-A1; D-27353-A1 ; D-27354-A1 ; D-27366-A4 ; D-27367-A3 ; D-27368-A4; D-26865-A4.; PE DAS TORRES: PE 1,5M - D-23641-A3; D-27362-A1.; PE 3,0M - D-23641-A3; D-27362-A1.; PE 4,5M - D-23641-A3; D-27361-A1.; PE 6,0M - D-23641-A3; D-27360-A1.; PE 7,5M - D-23641-A3; D-27359-A1; EXTENSAO COMPRIMENTO: 6,0M - D-23641-A3; D-27355-A1; D-27358-A1; 12,0M - D-23641-A3;D-27355-A1;D-27356-A1;D-27357-A1;D-27358-A1; STUB: D-23641-A3; D-27365-A1; NORMAS: DIS-ETE-168 | DIS-ETE-168 |  |  | Outros | SAE TOWERS BRASIL TORRES DE TRANSMI | 07.758.028/0001-31 | 2022-05-24 | 2027-05-24 | HI_2024_11_18 | Ambos |  | Homologação via ITEO em 24/5/22 - José Venancio | AIF
|  | 37767 | 0 | 0 | TORRE AUTO ANC 138KV CD TD | TORRE AUTOPORTANTE, ANCORAGEM. TIPO: TD,TRELICADO. MATERIAL: ACO CARBONO. REVESTIMENTO: GALVANIZADO A FOGO. APLICACAO: EM TIPO/KG, TORRE TIPO TD EM LINHA DE TRANSMISSAO 138KV, ANCORAGEM TERMINAL, CIRCUITO DUPLO. FABRICACAO CONFORME DESENHOS E LISTAS DE PROJETO COELBA. MATERIAL: PARTE COMUM - D-23641-A3 ; D-27349-A1 ; D-27350-A1 ; D-27351-A1 ; D-27352-A1; D-27353-A1 ; D-27354-A1 ; D-27366-A4 ; D-27367-A3 ; D-27368-A4; D-26865-A4.; PE DAS TORRES: PE 1,5M - D-23641-A3; D-27362-A1.; PE 3,0M - D-23641-A3; D-27362-A1.; PE 4,5M - D-23641-A3; D-27361-A1.; PE 6,0M - D-23641-A3; D-27360-A1.; PE 7,5M - D-23641-A3; D-27359-A1; EXTENSAO COMPRIMENTO: 6,0M - D-23641-A3; D-27355-A1; D-27358-A1; 12,0M - D-23641-A3;D-27355-A1;D-27356-A1;D-27357-A1;D-27358-A1; STUB: D-23641-A3; D-27365-A1; NORMAS: DIS-ETE-168 | DIS-ETE-168 |  |  | Outros | SAE TOWERS BRASIL TORRES DE TRANSMI | 07.758.028/0001-31 | 2022-05-24 | 2027-05-24 | HI_2024_11_18 | Ambos |  | Homologação via ITEO em 24/5/22 - José Venancio | AIF
|  | 37767 | 0 | 0 | TORRE AUTO ANC 138KV CD TD | TORRE AUTOPORTANTE, ANCORAGEM. TIPO: TD,TRELICADO. MATERIAL: ACO CARBONO. REVESTIMENTO: GALVANIZADO A FOGO. APLICACAO: EM TIPO/KG, TORRE TIPO TD EM LINHA DE TRANSMISSAO 138KV, ANCORAGEM TERMINAL, CIRCUITO DUPLO. FABRICACAO CONFORME DESENHOS E LISTAS DE PROJETO COELBA. MATERIAL: PARTE COMUM - D-23641-A3 ; D-27349-A1 ; D-27350-A1 ; D-27351-A1 ; D-27352-A1; D-27353-A1 ; D-27354-A1 ; D-27366-A4 ; D-27367-A3 ; D-27368-A4; D-26865-A4.; PE DAS TORRES: PE 1,5M - D-23641-A3; D-27362-A1.; PE 3,0M - D-23641-A3; D-27362-A1.; PE 4,5M - D-23641-A3; D-27361-A1.; PE 6,0M - D-23641-A3; D-27360-A1.; PE 7,5M - D-23641-A3; D-27359-A1; EXTENSAO COMPRIMENTO: 6,0M - D-23641-A3; D-27355-A1; D-27358-A1; 12,0M - D-23641-A3;D-27355-A1;D-27356-A1;D-27357-A1;D-27358-A1; STUB: D-23641-A3; D-27365-A1; NORMAS: DIS-ETE-168 | DIS-ETE-168 |  |  | Outros | SAE TOWERS BRASIL TORRES DE TRANSMI | 07.758.028/0001-31 | 2022-05-24 | 2027-05-24 | HI_2024_11_18 | Ambos |  | Homologação via ITEO em 24/5/22 - José Venancio | AIF
|  | 37766 | 0 | 0 | TORRE AUTO ANC 138KV CD AD | TORRE AUTOPORTANTE, ANCORAGEM. TIPO: AD,TRELICADO. MATERIAL: ACO CARBONO. REVESTIMENTO: GALVANIZADO A FOGO. APLICACAO: EM TIPO/KG, TORRE TIPO AD EM LINHA DE TRANSMISSAO 138KV, ANCORAGEM, CIRCUITO DUPLO. FABRICACAO CONFORME DESENHOS E LISTAS DE PROJETO COELBA. MATERIAL:PARTE COMUM - D-23640-A3; D-27372-A1; D-27373-A1; D-27374-A1; D-27375-A1;D-27376-A1; D-27388-A4; D-27389-A3; D-27390-A4; D-26865-A4.; PE DAS TORRES: PE 1,5M - D-23.640-A3; D-27381-A1; PE 3,0M - D-23640-A3; D-27381-A1; PE 4,5M - D-23640-A3; D-27382-A1; PE 6,0M - D-23640-A3; D-27383-A1; PE 7,5M - D-23640-A3; D-27384-A1; EXTENSAO COMPRIMENTO: 6,0M - D-23640-A3; D-27377-A1; 12,0M - D-23640-A3; D-27379-A1; D27380-A1; STUB: D-23640-A3; D-27387-A1; NORMAS: DIS-ETE-168 | DIS-ETE-168 |  |  | Outros | BRAFER CONSTRUCOES METALICAS S A | 77.153.773/0001-32 | 2022-05-24 | 2027-05-24 | HI_2024_11_18 | Ambos |  | Homologação via ITEO em 24/5/22 - José Venancio | AIF
|  | 37766 | 0 | 0 | TORRE AUTO ANC 138KV CD AD | TORRE AUTOPORTANTE, ANCORAGEM. TIPO: AD,TRELICADO. MATERIAL: ACO CARBONO. REVESTIMENTO: GALVANIZADO A FOGO. APLICACAO: EM TIPO/KG, TORRE TIPO AD EM LINHA DE TRANSMISSAO 138KV, ANCORAGEM, CIRCUITO DUPLO. FABRICACAO CONFORME DESENHOS E LISTAS DE PROJETO COELBA. MATERIAL:PARTE COMUM - D-23640-A3; D-27372-A1; D-27373-A1; D-27374-A1; D-27375-A1;D-27376-A1; D-27388-A4; D-27389-A3; D-27390-A4; D-26865-A4.; PE DAS TORRES: PE 1,5M - D-23.640-A3; D-27381-A1; PE 3,0M - D-23640-A3; D-27381-A1; PE 4,5M - D-23640-A3; D-27382-A1; PE 6,0M - D-23640-A3; D-27383-A1; PE 7,5M - D-23640-A3; D-27384-A1; EXTENSAO COMPRIMENTO: 6,0M - D-23640-A3; D-27377-A1; 12,0M - D-23640-A3; D-27379-A1; D27380-A1; STUB: D-23640-A3; D-27387-A1; NORMAS: DIS-ETE-168 | DIS-ETE-168 |  |  | Outros | BRAFER CONSTRUCOES METALICAS S A | 77.153.773/0001-32 | 2022-05-24 | 2027-05-24 | HI_2024_11_18 | Ambos |  | Homologação via ITEO em 24/5/22 - José Venancio | AIF
|  | 37766 | 0 | 0 | TORRE AUTO ANC 138KV CD AD | TORRE AUTOPORTANTE, ANCORAGEM. TIPO: AD,TRELICADO. MATERIAL: ACO CARBONO. REVESTIMENTO: GALVANIZADO A FOGO. APLICACAO: EM TIPO/KG, TORRE TIPO AD EM LINHA DE TRANSMISSAO 138KV, ANCORAGEM, CIRCUITO DUPLO. FABRICACAO CONFORME DESENHOS E LISTAS DE PROJETO COELBA. MATERIAL:PARTE COMUM - D-23640-A3; D-27372-A1; D-27373-A1; D-27374-A1; D-27375-A1;D-27376-A1; D-27388-A4; D-27389-A3; D-27390-A4; D-26865-A4.; PE DAS TORRES: PE 1,5M - D-23.640-A3; D-27381-A1; PE 3,0M - D-23640-A3; D-27381-A1; PE 4,5M - D-23640-A3; D-27382-A1; PE 6,0M - D-23640-A3; D-27383-A1; PE 7,5M - D-23640-A3; D-27384-A1; EXTENSAO COMPRIMENTO: 6,0M - D-23640-A3; D-27377-A1; 12,0M - D-23640-A3; D-27379-A1; D27380-A1; STUB: D-23640-A3; D-27387-A1; NORMAS: DIS-ETE-168 | DIS-ETE-168 |  |  | Outros | BRAFER CONSTRUCOES METALICAS S A | 77.153.773/0001-32 | 2022-05-24 | 2027-05-24 | HI_2024_11_18 | Ambos |  | Homologação via ITEO em 24/5/22 - José Venancio | AIF
|  | 37766 | 0 | 0 | TORRE AUTO ANC 138KV CD AD | TORRE AUTOPORTANTE, ANCORAGEM. TIPO: AD,TRELICADO. MATERIAL: ACO CARBONO. REVESTIMENTO: GALVANIZADO A FOGO. APLICACAO: EM TIPO/KG, TORRE TIPO AD EM LINHA DE TRANSMISSAO 138KV, ANCORAGEM, CIRCUITO DUPLO. FABRICACAO CONFORME DESENHOS E LISTAS DE PROJETO COELBA. MATERIAL:PARTE COMUM - D-23640-A3; D-27372-A1; D-27373-A1; D-27374-A1; D-27375-A1;D-27376-A1; D-27388-A4; D-27389-A3; D-27390-A4; D-26865-A4.; PE DAS TORRES: PE 1,5M - D-23.640-A3; D-27381-A1; PE 3,0M - D-23640-A3; D-27381-A1; PE 4,5M - D-23640-A3; D-27382-A1; PE 6,0M - D-23640-A3; D-27383-A1; PE 7,5M - D-23640-A3; D-27384-A1; EXTENSAO COMPRIMENTO: 6,0M - D-23640-A3; D-27377-A1; 12,0M - D-23640-A3; D-27379-A1; D27380-A1; STUB: D-23640-A3; D-27387-A1; NORMAS: DIS-ETE-168 | DIS-ETE-168 |  |  | Outros | BRAMETAL S/A | 83.249.078/0001-71 | 2022-05-24 | 2027-05-24 | HI_2024_11_18 | Ambos |  | Homologação via ITEO em 24/5/22 - José Venancio | AIF
|  | 37766 | 0 | 0 | TORRE AUTO ANC 138KV CD AD | TORRE AUTOPORTANTE, ANCORAGEM. TIPO: AD,TRELICADO. MATERIAL: ACO CARBONO. REVESTIMENTO: GALVANIZADO A FOGO. APLICACAO: EM TIPO/KG, TORRE TIPO AD EM LINHA DE TRANSMISSAO 138KV, ANCORAGEM, CIRCUITO DUPLO. FABRICACAO CONFORME DESENHOS E LISTAS DE PROJETO COELBA. MATERIAL:PARTE COMUM - D-23640-A3; D-27372-A1; D-27373-A1; D-27374-A1; D-27375-A1;D-27376-A1; D-27388-A4; D-27389-A3; D-27390-A4; D-26865-A4.; PE DAS TORRES: PE 1,5M - D-23.640-A3; D-27381-A1; PE 3,0M - D-23640-A3; D-27381-A1; PE 4,5M - D-23640-A3; D-27382-A1; PE 6,0M - D-23640-A3; D-27383-A1; PE 7,5M - D-23640-A3; D-27384-A1; EXTENSAO COMPRIMENTO: 6,0M - D-23640-A3; D-27377-A1; 12,0M - D-23640-A3; D-27379-A1; D27380-A1; STUB: D-23640-A3; D-27387-A1; NORMAS: DIS-ETE-168 | DIS-ETE-168 |  |  | Outros | BRAMETAL S/A | 83.249.078/0001-71 | 2022-05-24 | 2027-05-24 | HI_2024_11_18 | Ambos |  | Homologação via ITEO em 24/5/22 - José Venancio | AIF
|  | 37766 | 0 | 0 | TORRE AUTO ANC 138KV CD AD | TORRE AUTOPORTANTE, ANCORAGEM. TIPO: AD,TRELICADO. MATERIAL: ACO CARBONO. REVESTIMENTO: GALVANIZADO A FOGO. APLICACAO: EM TIPO/KG, TORRE TIPO AD EM LINHA DE TRANSMISSAO 138KV, ANCORAGEM, CIRCUITO DUPLO. FABRICACAO CONFORME DESENHOS E LISTAS DE PROJETO COELBA. MATERIAL:PARTE COMUM - D-23640-A3; D-27372-A1; D-27373-A1; D-27374-A1; D-27375-A1;D-27376-A1; D-27388-A4; D-27389-A3; D-27390-A4; D-26865-A4.; PE DAS TORRES: PE 1,5M - D-23.640-A3; D-27381-A1; PE 3,0M - D-23640-A3; D-27381-A1; PE 4,5M - D-23640-A3; D-27382-A1; PE 6,0M - D-23640-A3; D-27383-A1; PE 7,5M - D-23640-A3; D-27384-A1; EXTENSAO COMPRIMENTO: 6,0M - D-23640-A3; D-27377-A1; 12,0M - D-23640-A3; D-27379-A1; D27380-A1; STUB: D-23640-A3; D-27387-A1; NORMAS: DIS-ETE-168 | DIS-ETE-168 |  |  | Outros | BRAMETAL S/A | 83.249.078/0001-71 | 2022-05-24 | 2027-05-24 | HI_2024_11_18 | Ambos |  | Homologação via ITEO em 24/5/22 - José Venancio | AIF
|  | 37766 | 0 | 0 | TORRE AUTO ANC 138KV CD AD | TORRE AUTOPORTANTE, ANCORAGEM. TIPO: AD,TRELICADO. MATERIAL: ACO CARBONO. REVESTIMENTO: GALVANIZADO A FOGO. APLICACAO: EM TIPO/KG, TORRE TIPO AD EM LINHA DE TRANSMISSAO 138KV, ANCORAGEM, CIRCUITO DUPLO. FABRICACAO CONFORME DESENHOS E LISTAS DE PROJETO COELBA. MATERIAL:PARTE COMUM - D-23640-A3; D-27372-A1; D-27373-A1; D-27374-A1; D-27375-A1;D-27376-A1; D-27388-A4; D-27389-A3; D-27390-A4; D-26865-A4.; PE DAS TORRES: PE 1,5M - D-23.640-A3; D-27381-A1; PE 3,0M - D-23640-A3; D-27381-A1; PE 4,5M - D-23640-A3; D-27382-A1; PE 6,0M - D-23640-A3; D-27383-A1; PE 7,5M - D-23640-A3; D-27384-A1; EXTENSAO COMPRIMENTO: 6,0M - D-23640-A3; D-27377-A1; 12,0M - D-23640-A3; D-27379-A1; D27380-A1; STUB: D-23640-A3; D-27387-A1; NORMAS: DIS-ETE-168 | DIS-ETE-168 |  |  | Outros | CAW PROJETOS E CONSULTORIA IND LTDA | 00.173.802/0001-01 | 2022-05-24 | 2027-05-24 | HI_2024_11_18 | Ambos |  | Homologação via ITEO em 24/5/22 - José Venancio | AIF
|  | 37766 | 0 | 0 | TORRE AUTO ANC 138KV CD AD | TORRE AUTOPORTANTE, ANCORAGEM. TIPO: AD,TRELICADO. MATERIAL: ACO CARBONO. REVESTIMENTO: GALVANIZADO A FOGO. APLICACAO: EM TIPO/KG, TORRE TIPO AD EM LINHA DE TRANSMISSAO 138KV, ANCORAGEM, CIRCUITO DUPLO. FABRICACAO CONFORME DESENHOS E LISTAS DE PROJETO COELBA. MATERIAL:PARTE COMUM - D-23640-A3; D-27372-A1; D-27373-A1; D-27374-A1; D-27375-A1;D-27376-A1; D-27388-A4; D-27389-A3; D-27390-A4; D-26865-A4.; PE DAS TORRES: PE 1,5M - D-23.640-A3; D-27381-A1; PE 3,0M - D-23640-A3; D-27381-A1; PE 4,5M - D-23640-A3; D-27382-A1; PE 6,0M - D-23640-A3; D-27383-A1; PE 7,5M - D-23640-A3; D-27384-A1; EXTENSAO COMPRIMENTO: 6,0M - D-23640-A3; D-27377-A1; 12,0M - D-23640-A3; D-27379-A1; D27380-A1; STUB: D-23640-A3; D-27387-A1; NORMAS: DIS-ETE-168 | DIS-ETE-168 |  |  | Outros | CAW PROJETOS E CONSULTORIA IND LTDA | 00.173.802/0001-01 | 2022-05-24 | 2027-05-24 | HI_2024_11_18 | Ambos |  | Homologação via ITEO em 24/5/22 - José Venancio | AIF
|  | 37766 | 0 | 0 | TORRE AUTO ANC 138KV CD AD | TORRE AUTOPORTANTE, ANCORAGEM. TIPO: AD,TRELICADO. MATERIAL: ACO CARBONO. REVESTIMENTO: GALVANIZADO A FOGO. APLICACAO: EM TIPO/KG, TORRE TIPO AD EM LINHA DE TRANSMISSAO 138KV, ANCORAGEM, CIRCUITO DUPLO. FABRICACAO CONFORME DESENHOS E LISTAS DE PROJETO COELBA. MATERIAL:PARTE COMUM - D-23640-A3; D-27372-A1; D-27373-A1; D-27374-A1; D-27375-A1;D-27376-A1; D-27388-A4; D-27389-A3; D-27390-A4; D-26865-A4.; PE DAS TORRES: PE 1,5M - D-23.640-A3; D-27381-A1; PE 3,0M - D-23640-A3; D-27381-A1; PE 4,5M - D-23640-A3; D-27382-A1; PE 6,0M - D-23640-A3; D-27383-A1; PE 7,5M - D-23640-A3; D-27384-A1; EXTENSAO COMPRIMENTO: 6,0M - D-23640-A3; D-27377-A1; 12,0M - D-23640-A3; D-27379-A1; D27380-A1; STUB: D-23640-A3; D-27387-A1; NORMAS: DIS-ETE-168 | DIS-ETE-168 |  |  | Outros | CAW PROJETOS E CONSULTORIA IND LTDA | 00.173.802/0001-01 | 2022-05-24 | 2027-05-24 | HI_2024_11_18 | Ambos |  | Homologação via ITEO em 24/5/22 - José Venancio | AIF
|  | 37766 | 0 | 0 | TORRE AUTO ANC 138KV CD AD | TORRE AUTOPORTANTE, ANCORAGEM. TIPO: AD,TRELICADO. MATERIAL: ACO CARBONO. REVESTIMENTO: GALVANIZADO A FOGO. APLICACAO: EM TIPO/KG, TORRE TIPO AD EM LINHA DE TRANSMISSAO 138KV, ANCORAGEM, CIRCUITO DUPLO. FABRICACAO CONFORME DESENHOS E LISTAS DE PROJETO COELBA. MATERIAL:PARTE COMUM - D-23640-A3; D-27372-A1; D-27373-A1; D-27374-A1; D-27375-A1;D-27376-A1; D-27388-A4; D-27389-A3; D-27390-A4; D-26865-A4.; PE DAS TORRES: PE 1,5M - D-23.640-A3; D-27381-A1; PE 3,0M - D-23640-A3; D-27381-A1; PE 4,5M - D-23640-A3; D-27382-A1; PE 6,0M - D-23640-A3; D-27383-A1; PE 7,5M - D-23640-A3; D-27384-A1; EXTENSAO COMPRIMENTO: 6,0M - D-23640-A3; D-27377-A1; 12,0M - D-23640-A3; D-27379-A1; D27380-A1; STUB: D-23640-A3; D-27387-A1; NORMAS: DIS-ETE-168 | DIS-ETE-168 |  |  | Outros | INCOMISA IND.CONSTR.MONT.INGELEC S.A | 08.237.411/0011-89 | 2022-05-24 | 2027-05-24 | HI_2024_11_18 | Ambos |  | Homologação via ITEO em 24/5/22 - José Venancio | AIF
|  | 37766 | 0 | 0 | TORRE AUTO ANC 138KV CD AD | TORRE AUTOPORTANTE, ANCORAGEM. TIPO: AD,TRELICADO. MATERIAL: ACO CARBONO. REVESTIMENTO: GALVANIZADO A FOGO. APLICACAO: EM TIPO/KG, TORRE TIPO AD EM LINHA DE TRANSMISSAO 138KV, ANCORAGEM, CIRCUITO DUPLO. FABRICACAO CONFORME DESENHOS E LISTAS DE PROJETO COELBA. MATERIAL:PARTE COMUM - D-23640-A3; D-27372-A1; D-27373-A1; D-27374-A1; D-27375-A1;D-27376-A1; D-27388-A4; D-27389-A3; D-27390-A4; D-26865-A4.; PE DAS TORRES: PE 1,5M - D-23.640-A3; D-27381-A1; PE 3,0M - D-23640-A3; D-27381-A1; PE 4,5M - D-23640-A3; D-27382-A1; PE 6,0M - D-23640-A3; D-27383-A1; PE 7,5M - D-23640-A3; D-27384-A1; EXTENSAO COMPRIMENTO: 6,0M - D-23640-A3; D-27377-A1; 12,0M - D-23640-A3; D-27379-A1; D27380-A1; STUB: D-23640-A3; D-27387-A1; NORMAS: DIS-ETE-168 | DIS-ETE-168 |  |  | Outros | INCOMISA IND.CONSTR.MONT.INGELEC S.A | 08.237.411/0011-89 | 2022-05-24 | 2027-05-24 | HI_2024_11_18 | Ambos |  | Homologação via ITEO em 24/5/22 - José Venancio | AIF
|  | 37766 | 0 | 0 | TORRE AUTO ANC 138KV CD AD | TORRE AUTOPORTANTE, ANCORAGEM. TIPO: AD,TRELICADO. MATERIAL: ACO CARBONO. REVESTIMENTO: GALVANIZADO A FOGO. APLICACAO: EM TIPO/KG, TORRE TIPO AD EM LINHA DE TRANSMISSAO 138KV, ANCORAGEM, CIRCUITO DUPLO. FABRICACAO CONFORME DESENHOS E LISTAS DE PROJETO COELBA. MATERIAL:PARTE COMUM - D-23640-A3; D-27372-A1; D-27373-A1; D-27374-A1; D-27375-A1;D-27376-A1; D-27388-A4; D-27389-A3; D-27390-A4; D-26865-A4.; PE DAS TORRES: PE 1,5M - D-23.640-A3; D-27381-A1; PE 3,0M - D-23640-A3; D-27381-A1; PE 4,5M - D-23640-A3; D-27382-A1; PE 6,0M - D-23640-A3; D-27383-A1; PE 7,5M - D-23640-A3; D-27384-A1; EXTENSAO COMPRIMENTO: 6,0M - D-23640-A3; D-27377-A1; 12,0M - D-23640-A3; D-27379-A1; D27380-A1; STUB: D-23640-A3; D-27387-A1; NORMAS: DIS-ETE-168 | DIS-ETE-168 |  |  | Outros | INCOMISA IND.CONSTR.MONT.INGELEC S.A | 08.237.411/0011-89 | 2022-05-24 | 2027-05-24 | HI_2024_11_18 | Ambos |  | Homologação via ITEO em 24/5/22 - José Venancio | AIF
|  | 37766 | 0 | 0 | TORRE AUTO ANC 138KV CD AD | TORRE AUTOPORTANTE, ANCORAGEM. TIPO: AD,TRELICADO. MATERIAL: ACO CARBONO. REVESTIMENTO: GALVANIZADO A FOGO. APLICACAO: EM TIPO/KG, TORRE TIPO AD EM LINHA DE TRANSMISSAO 138KV, ANCORAGEM, CIRCUITO DUPLO. FABRICACAO CONFORME DESENHOS E LISTAS DE PROJETO COELBA. MATERIAL:PARTE COMUM - D-23640-A3; D-27372-A1; D-27373-A1; D-27374-A1; D-27375-A1;D-27376-A1; D-27388-A4; D-27389-A3; D-27390-A4; D-26865-A4.; PE DAS TORRES: PE 1,5M - D-23.640-A3; D-27381-A1; PE 3,0M - D-23640-A3; D-27381-A1; PE 4,5M - D-23640-A3; D-27382-A1; PE 6,0M - D-23640-A3; D-27383-A1; PE 7,5M - D-23640-A3; D-27384-A1; EXTENSAO COMPRIMENTO: 6,0M - D-23640-A3; D-27377-A1; 12,0M - D-23640-A3; D-27379-A1; D27380-A1; STUB: D-23640-A3; D-27387-A1; NORMAS: DIS-ETE-168 | DIS-ETE-168 |  |  | Outros | SAE TOWERS BRASIL TORRES DE TRANSMI | 07.758.028/0001-31 | 2022-05-24 | 2027-05-24 | HI_2024_11_18 | Ambos |  | Homologação via ITEO em 24/5/22 - José Venancio | AIF
|  | 37766 | 0 | 0 | TORRE AUTO ANC 138KV CD AD | TORRE AUTOPORTANTE, ANCORAGEM. TIPO: AD,TRELICADO. MATERIAL: ACO CARBONO. REVESTIMENTO: GALVANIZADO A FOGO. APLICACAO: EM TIPO/KG, TORRE TIPO AD EM LINHA DE TRANSMISSAO 138KV, ANCORAGEM, CIRCUITO DUPLO. FABRICACAO CONFORME DESENHOS E LISTAS DE PROJETO COELBA. MATERIAL:PARTE COMUM - D-23640-A3; D-27372-A1; D-27373-A1; D-27374-A1; D-27375-A1;D-27376-A1; D-27388-A4; D-27389-A3; D-27390-A4; D-26865-A4.; PE DAS TORRES: PE 1,5M - D-23.640-A3; D-27381-A1; PE 3,0M - D-23640-A3; D-27381-A1; PE 4,5M - D-23640-A3; D-27382-A1; PE 6,0M - D-23640-A3; D-27383-A1; PE 7,5M - D-23640-A3; D-27384-A1; EXTENSAO COMPRIMENTO: 6,0M - D-23640-A3; D-27377-A1; 12,0M - D-23640-A3; D-27379-A1; D27380-A1; STUB: D-23640-A3; D-27387-A1; NORMAS: DIS-ETE-168 | DIS-ETE-168 |  |  | Outros | SAE TOWERS BRASIL TORRES DE TRANSMI | 07.758.028/0001-31 | 2022-05-24 | 2027-05-24 | HI_2024_11_18 | Ambos |  | Homologação via ITEO em 24/5/22 - José Venancio | AIF
|  | 37766 | 0 | 0 | TORRE AUTO ANC 138KV CD AD | TORRE AUTOPORTANTE, ANCORAGEM. TIPO: AD,TRELICADO. MATERIAL: ACO CARBONO. REVESTIMENTO: GALVANIZADO A FOGO. APLICACAO: EM TIPO/KG, TORRE TIPO AD EM LINHA DE TRANSMISSAO 138KV, ANCORAGEM, CIRCUITO DUPLO. FABRICACAO CONFORME DESENHOS E LISTAS DE PROJETO COELBA. MATERIAL:PARTE COMUM - D-23640-A3; D-27372-A1; D-27373-A1; D-27374-A1; D-27375-A1;D-27376-A1; D-27388-A4; D-27389-A3; D-27390-A4; D-26865-A4.; PE DAS TORRES: PE 1,5M - D-23.640-A3; D-27381-A1; PE 3,0M - D-23640-A3; D-27381-A1; PE 4,5M - D-23640-A3; D-27382-A1; PE 6,0M - D-23640-A3; D-27383-A1; PE 7,5M - D-23640-A3; D-27384-A1; EXTENSAO COMPRIMENTO: 6,0M - D-23640-A3; D-27377-A1; 12,0M - D-23640-A3; D-27379-A1; D27380-A1; STUB: D-23640-A3; D-27387-A1; NORMAS: DIS-ETE-168 | DIS-ETE-168 |  |  | Outros | SAE TOWERS BRASIL TORRES DE TRANSMI | 07.758.028/0001-31 | 2022-05-24 | 2027-05-24 | HI_2024_11_18 | Ambos |  | Homologação via ITEO em 24/5/22 - José Venancio | AIF
|  | 37765 | 0 | 0 | TORRE AUTO SUSP 138KV CS SS | TORRE AUTOPORTANTE, SUSPENSÃO. TIPO: SS,TRELICADO. MATERIAL: ACO CARBONO. REVESTIMENTO: GALVANIZADO A FOGO. APLICACAO: EM TIPO/KG, TORRE TIPO SS EM LINHA DE TRANSMISSAO 138KV, SUSPENSAO LEVE, CIRCUITO SIMPLES. FABRICACAO CONFORME DESENHOS E LISTAS DE PROJETO COELBA. MATERIAL: CORPO BASICO13,0M - D-41562-A3.; PE DAS TORRES: PE 1,5M - D-41562-A3, D-43920-A3; PE 3,0M - D-41562-A2; PE 4,5M - D-41562-A2;PE 6,0M - D-41562-A2;PE 7,5M - D-41562-A3; EXTENSAO COMPRIMENTO: 3,0M - BR-12018-105; 6,0M - D-41562-A3; 9,0M - BR-12018-109-R0; BR-12018- 110-R0;BR-12018-108-R0; 12,0M - D-41562-A3; 18,0M - D-41562-A3; 24,0M - D-41562-A3; STUB: D-41562-A3. NORMAS: DIS-ETE-168 | DIS-ETE-168 |  |  | Outros | BRAFER CONSTRUCOES METALICAS S A | 77.153.773/0001-32 | 2022-05-24 | 2027-05-24 | HI_2024_11_18 | Ambos |  | Homologação via ITEO em 24/5/22 - José Venancio | AIF
|  | 37765 | 0 | 0 | TORRE AUTO SUSP 138KV CS SS | TORRE AUTOPORTANTE, SUSPENSÃO. TIPO: SS,TRELICADO. MATERIAL: ACO CARBONO. REVESTIMENTO: GALVANIZADO A FOGO. APLICACAO: EM TIPO/KG, TORRE TIPO SS EM LINHA DE TRANSMISSAO 138KV, SUSPENSAO LEVE, CIRCUITO SIMPLES. FABRICACAO CONFORME DESENHOS E LISTAS DE PROJETO COELBA. MATERIAL: CORPO BASICO13,0M - D-41562-A3.; PE DAS TORRES: PE 1,5M - D-41562-A3, D-43920-A3; PE 3,0M - D-41562-A2; PE 4,5M - D-41562-A2;PE 6,0M - D-41562-A2;PE 7,5M - D-41562-A3; EXTENSAO COMPRIMENTO: 3,0M - BR-12018-105; 6,0M - D-41562-A3; 9,0M - BR-12018-109-R0; BR-12018- 110-R0;BR-12018-108-R0; 12,0M - D-41562-A3; 18,0M - D-41562-A3; 24,0M - D-41562-A3; STUB: D-41562-A3. NORMAS: DIS-ETE-168 | DIS-ETE-168 |  |  | Outros | BRAFER CONSTRUCOES METALICAS S A | 77.153.773/0001-32 | 2022-05-24 | 2027-05-24 | HI_2024_11_18 | Ambos |  | Homologação via ITEO em 24/5/22 - José Venancio | AIF
|  | 37765 | 0 | 0 | TORRE AUTO SUSP 138KV CS SS | TORRE AUTOPORTANTE, SUSPENSÃO. TIPO: SS,TRELICADO. MATERIAL: ACO CARBONO. REVESTIMENTO: GALVANIZADO A FOGO. APLICACAO: EM TIPO/KG, TORRE TIPO SS EM LINHA DE TRANSMISSAO 138KV, SUSPENSAO LEVE, CIRCUITO SIMPLES. FABRICACAO CONFORME DESENHOS E LISTAS DE PROJETO COELBA. MATERIAL: CORPO BASICO13,0M - D-41562-A3.; PE DAS TORRES: PE 1,5M - D-41562-A3, D-43920-A3; PE 3,0M - D-41562-A2; PE 4,5M - D-41562-A2;PE 6,0M - D-41562-A2;PE 7,5M - D-41562-A3; EXTENSAO COMPRIMENTO: 3,0M - BR-12018-105; 6,0M - D-41562-A3; 9,0M - BR-12018-109-R0; BR-12018- 110-R0;BR-12018-108-R0; 12,0M - D-41562-A3; 18,0M - D-41562-A3; 24,0M - D-41562-A3; STUB: D-41562-A3. NORMAS: DIS-ETE-168 | DIS-ETE-168 |  |  | Outros | BRAFER CONSTRUCOES METALICAS S A | 77.153.773/0001-32 | 2022-05-24 | 2027-05-24 | HI_2024_11_18 | Ambos |  | Homologação via ITEO em 24/5/22 - José Venancio | AIF
|  | 37765 | 0 | 0 | TORRE AUTO SUSP 138KV CS SS | TORRE AUTOPORTANTE, SUSPENSÃO. TIPO: SS,TRELICADO. MATERIAL: ACO CARBONO. REVESTIMENTO: GALVANIZADO A FOGO. APLICACAO: EM TIPO/KG, TORRE TIPO SS EM LINHA DE TRANSMISSAO 138KV, SUSPENSAO LEVE, CIRCUITO SIMPLES. FABRICACAO CONFORME DESENHOS E LISTAS DE PROJETO COELBA. MATERIAL: CORPO BASICO13,0M - D-41562-A3.; PE DAS TORRES: PE 1,5M - D-41562-A3, D-43920-A3; PE 3,0M - D-41562-A2; PE 4,5M - D-41562-A2;PE 6,0M - D-41562-A2;PE 7,5M - D-41562-A3; EXTENSAO COMPRIMENTO: 3,0M - BR-12018-105; 6,0M - D-41562-A3; 9,0M - BR-12018-109-R0; BR-12018- 110-R0;BR-12018-108-R0; 12,0M - D-41562-A3; 18,0M - D-41562-A3; 24,0M - D-41562-A3; STUB: D-41562-A3. NORMAS: DIS-ETE-168 | DIS-ETE-168 |  |  | Outros | BRAMETAL S/A | 83.249.078/0001-71 | 2022-05-24 | 2027-05-24 | HI_2024_11_18 | Ambos |  | Homologação via ITEO em 24/5/22 - José Venancio | AIF
|  | 37765 | 0 | 0 | TORRE AUTO SUSP 138KV CS SS | TORRE AUTOPORTANTE, SUSPENSÃO. TIPO: SS,TRELICADO. MATERIAL: ACO CARBONO. REVESTIMENTO: GALVANIZADO A FOGO. APLICACAO: EM TIPO/KG, TORRE TIPO SS EM LINHA DE TRANSMISSAO 138KV, SUSPENSAO LEVE, CIRCUITO SIMPLES. FABRICACAO CONFORME DESENHOS E LISTAS DE PROJETO COELBA. MATERIAL: CORPO BASICO13,0M - D-41562-A3.; PE DAS TORRES: PE 1,5M - D-41562-A3, D-43920-A3; PE 3,0M - D-41562-A2; PE 4,5M - D-41562-A2;PE 6,0M - D-41562-A2;PE 7,5M - D-41562-A3; EXTENSAO COMPRIMENTO: 3,0M - BR-12018-105; 6,0M - D-41562-A3; 9,0M - BR-12018-109-R0; BR-12018- 110-R0;BR-12018-108-R0; 12,0M - D-41562-A3; 18,0M - D-41562-A3; 24,0M - D-41562-A3; STUB: D-41562-A3. NORMAS: DIS-ETE-168 | DIS-ETE-168 |  |  | Outros | BRAMETAL S/A | 83.249.078/0001-71 | 2022-05-24 | 2027-05-24 | HI_2024_11_18 | Ambos |  | Homologação via ITEO em 24/5/22 - José Venancio | AIF
|  | 37765 | 0 | 0 | TORRE AUTO SUSP 138KV CS SS | TORRE AUTOPORTANTE, SUSPENSÃO. TIPO: SS,TRELICADO. MATERIAL: ACO CARBONO. REVESTIMENTO: GALVANIZADO A FOGO. APLICACAO: EM TIPO/KG, TORRE TIPO SS EM LINHA DE TRANSMISSAO 138KV, SUSPENSAO LEVE, CIRCUITO SIMPLES. FABRICACAO CONFORME DESENHOS E LISTAS DE PROJETO COELBA. MATERIAL: CORPO BASICO13,0M - D-41562-A3.; PE DAS TORRES: PE 1,5M - D-41562-A3, D-43920-A3; PE 3,0M - D-41562-A2; PE 4,5M - D-41562-A2;PE 6,0M - D-41562-A2;PE 7,5M - D-41562-A3; EXTENSAO COMPRIMENTO: 3,0M - BR-12018-105; 6,0M - D-41562-A3; 9,0M - BR-12018-109-R0; BR-12018- 110-R0;BR-12018-108-R0; 12,0M - D-41562-A3; 18,0M - D-41562-A3; 24,0M - D-41562-A3; STUB: D-41562-A3. NORMAS: DIS-ETE-168 | DIS-ETE-168 |  |  | Outros | BRAMETAL S/A | 83.249.078/0001-71 | 2022-05-24 | 2027-05-24 | HI_2024_11_18 | Ambos |  | Homologação via ITEO em 24/5/22 - José Venancio | AIF
|  | 37765 | 0 | 0 | TORRE AUTO SUSP 138KV CS SS | TORRE AUTOPORTANTE, SUSPENSÃO. TIPO: SS,TRELICADO. MATERIAL: ACO CARBONO. REVESTIMENTO: GALVANIZADO A FOGO. APLICACAO: EM TIPO/KG, TORRE TIPO SS EM LINHA DE TRANSMISSAO 138KV, SUSPENSAO LEVE, CIRCUITO SIMPLES. FABRICACAO CONFORME DESENHOS E LISTAS DE PROJETO COELBA. MATERIAL: CORPO BASICO13,0M - D-41562-A3.; PE DAS TORRES: PE 1,5M - D-41562-A3, D-43920-A3; PE 3,0M - D-41562-A2; PE 4,5M - D-41562-A2;PE 6,0M - D-41562-A2;PE 7,5M - D-41562-A3; EXTENSAO COMPRIMENTO: 3,0M - BR-12018-105; 6,0M - D-41562-A3; 9,0M - BR-12018-109-R0; BR-12018- 110-R0;BR-12018-108-R0; 12,0M - D-41562-A3; 18,0M - D-41562-A3; 24,0M - D-41562-A3; STUB: D-41562-A3. NORMAS: DIS-ETE-168 | DIS-ETE-168 |  |  | Outros | CAW PROJETOS E CONSULTORIA IND LTDA | 00.173.802/0001-01 | 2022-05-24 | 2027-05-24 | HI_2024_11_18 | Ambos |  | Homologação via ITEO em 24/5/22 - José Venancio | AIF
|  | 37765 | 0 | 0 | TORRE AUTO SUSP 138KV CS SS | TORRE AUTOPORTANTE, SUSPENSÃO. TIPO: SS,TRELICADO. MATERIAL: ACO CARBONO. REVESTIMENTO: GALVANIZADO A FOGO. APLICACAO: EM TIPO/KG, TORRE TIPO SS EM LINHA DE TRANSMISSAO 138KV, SUSPENSAO LEVE, CIRCUITO SIMPLES. FABRICACAO CONFORME DESENHOS E LISTAS DE PROJETO COELBA. MATERIAL: CORPO BASICO13,0M - D-41562-A3.; PE DAS TORRES: PE 1,5M - D-41562-A3, D-43920-A3; PE 3,0M - D-41562-A2; PE 4,5M - D-41562-A2;PE 6,0M - D-41562-A2;PE 7,5M - D-41562-A3; EXTENSAO COMPRIMENTO: 3,0M - BR-12018-105; 6,0M - D-41562-A3; 9,0M - BR-12018-109-R0; BR-12018- 110-R0;BR-12018-108-R0; 12,0M - D-41562-A3; 18,0M - D-41562-A3; 24,0M - D-41562-A3; STUB: D-41562-A3. NORMAS: DIS-ETE-168 | DIS-ETE-168 |  |  | Outros | CAW PROJETOS E CONSULTORIA IND LTDA | 00.173.802/0001-01 | 2022-05-24 | 2027-05-24 | HI_2024_11_18 | Ambos |  | Homologação via ITEO em 24/5/22 - José Venancio | AIF
|  | 37765 | 0 | 0 | TORRE AUTO SUSP 138KV CS SS | TORRE AUTOPORTANTE, SUSPENSÃO. TIPO: SS,TRELICADO. MATERIAL: ACO CARBONO. REVESTIMENTO: GALVANIZADO A FOGO. APLICACAO: EM TIPO/KG, TORRE TIPO SS EM LINHA DE TRANSMISSAO 138KV, SUSPENSAO LEVE, CIRCUITO SIMPLES. FABRICACAO CONFORME DESENHOS E LISTAS DE PROJETO COELBA. MATERIAL: CORPO BASICO13,0M - D-41562-A3.; PE DAS TORRES: PE 1,5M - D-41562-A3, D-43920-A3; PE 3,0M - D-41562-A2; PE 4,5M - D-41562-A2;PE 6,0M - D-41562-A2;PE 7,5M - D-41562-A3; EXTENSAO COMPRIMENTO: 3,0M - BR-12018-105; 6,0M - D-41562-A3; 9,0M - BR-12018-109-R0; BR-12018- 110-R0;BR-12018-108-R0; 12,0M - D-41562-A3; 18,0M - D-41562-A3; 24,0M - D-41562-A3; STUB: D-41562-A3. NORMAS: DIS-ETE-168 | DIS-ETE-168 |  |  | Outros | CAW PROJETOS E CONSULTORIA IND LTDA | 00.173.802/0001-01 | 2022-05-24 | 2027-05-24 | HI_2024_11_18 | Ambos |  | Homologação via ITEO em 24/5/22 - José Venancio | AIF
|  | 37765 | 0 | 0 | TORRE AUTO SUSP 138KV CS SS | TORRE AUTOPORTANTE, SUSPENSÃO. TIPO: SS,TRELICADO. MATERIAL: ACO CARBONO. REVESTIMENTO: GALVANIZADO A FOGO. APLICACAO: EM TIPO/KG, TORRE TIPO SS EM LINHA DE TRANSMISSAO 138KV, SUSPENSAO LEVE, CIRCUITO SIMPLES. FABRICACAO CONFORME DESENHOS E LISTAS DE PROJETO COELBA. MATERIAL: CORPO BASICO13,0M - D-41562-A3.; PE DAS TORRES: PE 1,5M - D-41562-A3, D-43920-A3; PE 3,0M - D-41562-A2; PE 4,5M - D-41562-A2;PE 6,0M - D-41562-A2;PE 7,5M - D-41562-A3; EXTENSAO COMPRIMENTO: 3,0M - BR-12018-105; 6,0M - D-41562-A3; 9,0M - BR-12018-109-R0; BR-12018- 110-R0;BR-12018-108-R0; 12,0M - D-41562-A3; 18,0M - D-41562-A3; 24,0M - D-41562-A3; STUB: D-41562-A3. NORMAS: DIS-ETE-168 | DIS-ETE-168 |  |  | Outros | INCOMISA IND.CONSTR.MONT.INGELEC S.A | 08.237.411/0011-89 | 2022-05-24 | 2027-05-24 | HI_2024_11_18 | Ambos |  | Homologação via ITEO em 24/5/22 - José Venancio | AIF
|  | 37765 | 0 | 0 | TORRE AUTO SUSP 138KV CS SS | TORRE AUTOPORTANTE, SUSPENSÃO. TIPO: SS,TRELICADO. MATERIAL: ACO CARBONO. REVESTIMENTO: GALVANIZADO A FOGO. APLICACAO: EM TIPO/KG, TORRE TIPO SS EM LINHA DE TRANSMISSAO 138KV, SUSPENSAO LEVE, CIRCUITO SIMPLES. FABRICACAO CONFORME DESENHOS E LISTAS DE PROJETO COELBA. MATERIAL: CORPO BASICO13,0M - D-41562-A3.; PE DAS TORRES: PE 1,5M - D-41562-A3, D-43920-A3; PE 3,0M - D-41562-A2; PE 4,5M - D-41562-A2;PE 6,0M - D-41562-A2;PE 7,5M - D-41562-A3; EXTENSAO COMPRIMENTO: 3,0M - BR-12018-105; 6,0M - D-41562-A3; 9,0M - BR-12018-109-R0; BR-12018- 110-R0;BR-12018-108-R0; 12,0M - D-41562-A3; 18,0M - D-41562-A3; 24,0M - D-41562-A3; STUB: D-41562-A3. NORMAS: DIS-ETE-168 | DIS-ETE-168 |  |  | Outros | INCOMISA IND.CONSTR.MONT.INGELEC S.A | 08.237.411/0011-89 | 2022-05-24 | 2027-05-24 | HI_2024_11_18 | Ambos |  | Homologação via ITEO em 24/5/22 - José Venancio | AIF
|  | 37765 | 0 | 0 | TORRE AUTO SUSP 138KV CS SS | TORRE AUTOPORTANTE, SUSPENSÃO. TIPO: SS,TRELICADO. MATERIAL: ACO CARBONO. REVESTIMENTO: GALVANIZADO A FOGO. APLICACAO: EM TIPO/KG, TORRE TIPO SS EM LINHA DE TRANSMISSAO 138KV, SUSPENSAO LEVE, CIRCUITO SIMPLES. FABRICACAO CONFORME DESENHOS E LISTAS DE PROJETO COELBA. MATERIAL: CORPO BASICO13,0M - D-41562-A3.; PE DAS TORRES: PE 1,5M - D-41562-A3, D-43920-A3; PE 3,0M - D-41562-A2; PE 4,5M - D-41562-A2;PE 6,0M - D-41562-A2;PE 7,5M - D-41562-A3; EXTENSAO COMPRIMENTO: 3,0M - BR-12018-105; 6,0M - D-41562-A3; 9,0M - BR-12018-109-R0; BR-12018- 110-R0;BR-12018-108-R0; 12,0M - D-41562-A3; 18,0M - D-41562-A3; 24,0M - D-41562-A3; STUB: D-41562-A3. NORMAS: DIS-ETE-168 | DIS-ETE-168 |  |  | Outros | INCOMISA IND.CONSTR.MONT.INGELEC S.A | 08.237.411/0011-89 | 2022-05-24 | 2027-05-24 | HI_2024_11_18 | Ambos |  | Homologação via ITEO em 24/5/22 - José Venancio | AIF
|  | 37765 | 0 | 0 | TORRE AUTO SUSP 138KV CS SS | TORRE AUTOPORTANTE, SUSPENSÃO. TIPO: SS,TRELICADO. MATERIAL: ACO CARBONO. REVESTIMENTO: GALVANIZADO A FOGO. APLICACAO: EM TIPO/KG, TORRE TIPO SS EM LINHA DE TRANSMISSAO 138KV, SUSPENSAO LEVE, CIRCUITO SIMPLES. FABRICACAO CONFORME DESENHOS E LISTAS DE PROJETO COELBA. MATERIAL: CORPO BASICO13,0M - D-41562-A3.; PE DAS TORRES: PE 1,5M - D-41562-A3, D-43920-A3; PE 3,0M - D-41562-A2; PE 4,5M - D-41562-A2;PE 6,0M - D-41562-A2;PE 7,5M - D-41562-A3; EXTENSAO COMPRIMENTO: 3,0M - BR-12018-105; 6,0M - D-41562-A3; 9,0M - BR-12018-109-R0; BR-12018- 110-R0;BR-12018-108-R0; 12,0M - D-41562-A3; 18,0M - D-41562-A3; 24,0M - D-41562-A3; STUB: D-41562-A3. NORMAS: DIS-ETE-168 | DIS-ETE-168 |  |  | Outros | SAE TOWERS BRASIL TORRES DE TRANSMI | 07.758.028/0001-31 | 2022-05-24 | 2027-05-24 | HI_2024_11_18 | Ambos |  | Homologação via ITEO em 24/5/22 - José Venancio | AIF
|  | 37765 | 0 | 0 | TORRE AUTO SUSP 138KV CS SS | TORRE AUTOPORTANTE, SUSPENSÃO. TIPO: SS,TRELICADO. MATERIAL: ACO CARBONO. REVESTIMENTO: GALVANIZADO A FOGO. APLICACAO: EM TIPO/KG, TORRE TIPO SS EM LINHA DE TRANSMISSAO 138KV, SUSPENSAO LEVE, CIRCUITO SIMPLES. FABRICACAO CONFORME DESENHOS E LISTAS DE PROJETO COELBA. MATERIAL: CORPO BASICO13,0M - D-41562-A3.; PE DAS TORRES: PE 1,5M - D-41562-A3, D-43920-A3; PE 3,0M - D-41562-A2; PE 4,5M - D-41562-A2;PE 6,0M - D-41562-A2;PE 7,5M - D-41562-A3; EXTENSAO COMPRIMENTO: 3,0M - BR-12018-105; 6,0M - D-41562-A3; 9,0M - BR-12018-109-R0; BR-12018- 110-R0;BR-12018-108-R0; 12,0M - D-41562-A3; 18,0M - D-41562-A3; 24,0M - D-41562-A3; STUB: D-41562-A3. NORMAS: DIS-ETE-168 | DIS-ETE-168 |  |  | Outros | SAE TOWERS BRASIL TORRES DE TRANSMI | 07.758.028/0001-31 | 2022-05-24 | 2027-05-24 | HI_2024_11_18 | Ambos |  | Homologação via ITEO em 24/5/22 - José Venancio | AIF
|  | 37765 | 0 | 0 | TORRE AUTO SUSP 138KV CS SS | TORRE AUTOPORTANTE, SUSPENSÃO. TIPO: SS,TRELICADO. MATERIAL: ACO CARBONO. REVESTIMENTO: GALVANIZADO A FOGO. APLICACAO: EM TIPO/KG, TORRE TIPO SS EM LINHA DE TRANSMISSAO 138KV, SUSPENSAO LEVE, CIRCUITO SIMPLES. FABRICACAO CONFORME DESENHOS E LISTAS DE PROJETO COELBA. MATERIAL: CORPO BASICO13,0M - D-41562-A3.; PE DAS TORRES: PE 1,5M - D-41562-A3, D-43920-A3; PE 3,0M - D-41562-A2; PE 4,5M - D-41562-A2;PE 6,0M - D-41562-A2;PE 7,5M - D-41562-A3; EXTENSAO COMPRIMENTO: 3,0M - BR-12018-105; 6,0M - D-41562-A3; 9,0M - BR-12018-109-R0; BR-12018- 110-R0;BR-12018-108-R0; 12,0M - D-41562-A3; 18,0M - D-41562-A3; 24,0M - D-41562-A3; STUB: D-41562-A3. NORMAS: DIS-ETE-168 | DIS-ETE-168 |  |  | Outros | SAE TOWERS BRASIL TORRES DE TRANSMI | 07.758.028/0001-31 | 2022-05-24 | 2027-05-24 | HI_2024_11_18 | Ambos |  | Homologação via ITEO em 24/5/22 - José Venancio | AIF
|  | 37764 | 0 | 0 | TORRE AUTO SUSP 138KV CS SR | TORRE AUTOPORTANTE, SUSPENSÃO. TIPO: SR,TRELICADO. MATERIAL: ACO CARBONO. REVESTIMENTO: GALVANIZADO A FOGO. APLICACAO: EM TIPO/KG, TORRE TIPO SR EM LINHA DE TRANSMISSAO 138KV, SUSPENSAO REFORCADA, CIRCUITO SIMPLES. FABRICACAO CONFORME DESENHOS E LISTAS DE PROJETO COELBA. MATERIAL : CORPO BASICO 13,0M - D-41563-A3; PE DAS TORRES: PE 1,5M - D-41563-A3, D-43922-A3.;PE 3,0M - D-41563-A3.;PE 4,5M - D-41563-A3;PE 6 ,0M - D-41563-A3; EXTENSAO COMPRIMENTO: 6,0M - D-41563-A3.; 12,0M - D-41563-A3.;18,0M - D-41563-A3.; STUB: D-41563-A3. NORMAS: DIS-ETE-168 | DIS-ETE-168 |  |  | Outros | BRAFER CONSTRUCOES METALICAS S A | 77.153.773/0001-32 | 2022-05-24 | 2027-05-24 | HI_2024_11_18 | Ambos |  | Homologação via ITEO em 24/5/22 - José Venancio | AIF
|  | 37764 | 0 | 0 | TORRE AUTO SUSP 138KV CS SR | TORRE AUTOPORTANTE, SUSPENSÃO. TIPO: SR,TRELICADO. MATERIAL: ACO CARBONO. REVESTIMENTO: GALVANIZADO A FOGO. APLICACAO: EM TIPO/KG, TORRE TIPO SR EM LINHA DE TRANSMISSAO 138KV, SUSPENSAO REFORCADA, CIRCUITO SIMPLES. FABRICACAO CONFORME DESENHOS E LISTAS DE PROJETO COELBA. MATERIAL : CORPO BASICO 13,0M - D-41563-A3; PE DAS TORRES: PE 1,5M - D-41563-A3, D-43922-A3.;PE 3,0M - D-41563-A3.;PE 4,5M - D-41563-A3;PE 6 ,0M - D-41563-A3; EXTENSAO COMPRIMENTO: 6,0M - D-41563-A3.; 12,0M - D-41563-A3.;18,0M - D-41563-A3.; STUB: D-41563-A3. NORMAS: DIS-ETE-168 | DIS-ETE-168 |  |  | Outros | BRAFER CONSTRUCOES METALICAS S A | 77.153.773/0001-32 | 2022-05-24 | 2027-05-24 | HI_2024_11_18 | Ambos |  | Homologação via ITEO em 24/5/22 - José Venancio | AIF
|  | 37764 | 0 | 0 | TORRE AUTO SUSP 138KV CS SR | TORRE AUTOPORTANTE, SUSPENSÃO. TIPO: SR,TRELICADO. MATERIAL: ACO CARBONO. REVESTIMENTO: GALVANIZADO A FOGO. APLICACAO: EM TIPO/KG, TORRE TIPO SR EM LINHA DE TRANSMISSAO 138KV, SUSPENSAO REFORCADA, CIRCUITO SIMPLES. FABRICACAO CONFORME DESENHOS E LISTAS DE PROJETO COELBA. MATERIAL : CORPO BASICO 13,0M - D-41563-A3; PE DAS TORRES: PE 1,5M - D-41563-A3, D-43922-A3.;PE 3,0M - D-41563-A3.;PE 4,5M - D-41563-A3;PE 6 ,0M - D-41563-A3; EXTENSAO COMPRIMENTO: 6,0M - D-41563-A3.; 12,0M - D-41563-A3.;18,0M - D-41563-A3.; STUB: D-41563-A3. NORMAS: DIS-ETE-168 | DIS-ETE-168 |  |  | Outros | BRAFER CONSTRUCOES METALICAS S A | 77.153.773/0001-32 | 2022-05-24 | 2027-05-24 | HI_2024_11_18 | Ambos |  | Homologação via ITEO em 24/5/22 - José Venancio | AIF
|  | 37764 | 0 | 0 | TORRE AUTO SUSP 138KV CS SR | TORRE AUTOPORTANTE, SUSPENSÃO. TIPO: SR,TRELICADO. MATERIAL: ACO CARBONO. REVESTIMENTO: GALVANIZADO A FOGO. APLICACAO: EM TIPO/KG, TORRE TIPO SR EM LINHA DE TRANSMISSAO 138KV, SUSPENSAO REFORCADA, CIRCUITO SIMPLES. FABRICACAO CONFORME DESENHOS E LISTAS DE PROJETO COELBA. MATERIAL : CORPO BASICO 13,0M - D-41563-A3; PE DAS TORRES: PE 1,5M - D-41563-A3, D-43922-A3.;PE 3,0M - D-41563-A3.;PE 4,5M - D-41563-A3;PE 6 ,0M - D-41563-A3; EXTENSAO COMPRIMENTO: 6,0M - D-41563-A3.; 12,0M - D-41563-A3.;18,0M - D-41563-A3.; STUB: D-41563-A3. NORMAS: DIS-ETE-168 | DIS-ETE-168 |  |  | Outros | BRAMETAL S/A | 83.249.078/0001-71 | 2022-05-24 | 2027-05-24 | HI_2024_11_18 | Ambos |  | Homologação via ITEO em 24/5/22 - José Venancio | AIF
|  | 37764 | 0 | 0 | TORRE AUTO SUSP 138KV CS SR | TORRE AUTOPORTANTE, SUSPENSÃO. TIPO: SR,TRELICADO. MATERIAL: ACO CARBONO. REVESTIMENTO: GALVANIZADO A FOGO. APLICACAO: EM TIPO/KG, TORRE TIPO SR EM LINHA DE TRANSMISSAO 138KV, SUSPENSAO REFORCADA, CIRCUITO SIMPLES. FABRICACAO CONFORME DESENHOS E LISTAS DE PROJETO COELBA. MATERIAL : CORPO BASICO 13,0M - D-41563-A3; PE DAS TORRES: PE 1,5M - D-41563-A3, D-43922-A3.;PE 3,0M - D-41563-A3.;PE 4,5M - D-41563-A3;PE 6 ,0M - D-41563-A3; EXTENSAO COMPRIMENTO: 6,0M - D-41563-A3.; 12,0M - D-41563-A3.;18,0M - D-41563-A3.; STUB: D-41563-A3. NORMAS: DIS-ETE-168 | DIS-ETE-168 |  |  | Outros | BRAMETAL S/A | 83.249.078/0001-71 | 2022-05-24 | 2027-05-24 | HI_2024_11_18 | Ambos |  | Homologação via ITEO em 24/5/22 - José Venancio | AIF
|  | 37764 | 0 | 0 | TORRE AUTO SUSP 138KV CS SR | TORRE AUTOPORTANTE, SUSPENSÃO. TIPO: SR,TRELICADO. MATERIAL: ACO CARBONO. REVESTIMENTO: GALVANIZADO A FOGO. APLICACAO: EM TIPO/KG, TORRE TIPO SR EM LINHA DE TRANSMISSAO 138KV, SUSPENSAO REFORCADA, CIRCUITO SIMPLES. FABRICACAO CONFORME DESENHOS E LISTAS DE PROJETO COELBA. MATERIAL : CORPO BASICO 13,0M - D-41563-A3; PE DAS TORRES: PE 1,5M - D-41563-A3, D-43922-A3.;PE 3,0M - D-41563-A3.;PE 4,5M - D-41563-A3;PE 6 ,0M - D-41563-A3; EXTENSAO COMPRIMENTO: 6,0M - D-41563-A3.; 12,0M - D-41563-A3.;18,0M - D-41563-A3.; STUB: D-41563-A3. NORMAS: DIS-ETE-168 | DIS-ETE-168 |  |  | Outros | BRAMETAL S/A | 83.249.078/0001-71 | 2022-05-24 | 2027-05-24 | HI_2024_11_18 | Ambos |  | Homologação via ITEO em 24/5/22 - José Venancio | AIF
|  | 37764 | 0 | 0 | TORRE AUTO SUSP 138KV CS SR | TORRE AUTOPORTANTE, SUSPENSÃO. TIPO: SR,TRELICADO. MATERIAL: ACO CARBONO. REVESTIMENTO: GALVANIZADO A FOGO. APLICACAO: EM TIPO/KG, TORRE TIPO SR EM LINHA DE TRANSMISSAO 138KV, SUSPENSAO REFORCADA, CIRCUITO SIMPLES. FABRICACAO CONFORME DESENHOS E LISTAS DE PROJETO COELBA. MATERIAL : CORPO BASICO 13,0M - D-41563-A3; PE DAS TORRES: PE 1,5M - D-41563-A3, D-43922-A3.;PE 3,0M - D-41563-A3.;PE 4,5M - D-41563-A3;PE 6 ,0M - D-41563-A3; EXTENSAO COMPRIMENTO: 6,0M - D-41563-A3.; 12,0M - D-41563-A3.;18,0M - D-41563-A3.; STUB: D-41563-A3. NORMAS: DIS-ETE-168 | DIS-ETE-168 |  |  | Outros | CAW PROJETOS E CONSULTORIA IND LTDA | 00.173.802/0001-01 | 2022-05-24 | 2027-05-24 | HI_2024_11_18 | Ambos |  | Homologação via ITEO em 24/5/22 - José Venancio | AIF
|  | 37764 | 0 | 0 | TORRE AUTO SUSP 138KV CS SR | TORRE AUTOPORTANTE, SUSPENSÃO. TIPO: SR,TRELICADO. MATERIAL: ACO CARBONO. REVESTIMENTO: GALVANIZADO A FOGO. APLICACAO: EM TIPO/KG, TORRE TIPO SR EM LINHA DE TRANSMISSAO 138KV, SUSPENSAO REFORCADA, CIRCUITO SIMPLES. FABRICACAO CONFORME DESENHOS E LISTAS DE PROJETO COELBA. MATERIAL : CORPO BASICO 13,0M - D-41563-A3; PE DAS TORRES: PE 1,5M - D-41563-A3, D-43922-A3.;PE 3,0M - D-41563-A3.;PE 4,5M - D-41563-A3;PE 6 ,0M - D-41563-A3; EXTENSAO COMPRIMENTO: 6,0M - D-41563-A3.; 12,0M - D-41563-A3.;18,0M - D-41563-A3.; STUB: D-41563-A3. NORMAS: DIS-ETE-168 | DIS-ETE-168 |  |  | Outros | CAW PROJETOS E CONSULTORIA IND LTDA | 00.173.802/0001-01 | 2022-05-24 | 2027-05-24 | HI_2024_11_18 | Ambos |  | Homologação via ITEO em 24/5/22 - José Venancio | AIF
|  | 37764 | 0 | 0 | TORRE AUTO SUSP 138KV CS SR | TORRE AUTOPORTANTE, SUSPENSÃO. TIPO: SR,TRELICADO. MATERIAL: ACO CARBONO. REVESTIMENTO: GALVANIZADO A FOGO. APLICACAO: EM TIPO/KG, TORRE TIPO SR EM LINHA DE TRANSMISSAO 138KV, SUSPENSAO REFORCADA, CIRCUITO SIMPLES. FABRICACAO CONFORME DESENHOS E LISTAS DE PROJETO COELBA. MATERIAL : CORPO BASICO 13,0M - D-41563-A3; PE DAS TORRES: PE 1,5M - D-41563-A3, D-43922-A3.;PE 3,0M - D-41563-A3.;PE 4,5M - D-41563-A3;PE 6 ,0M - D-41563-A3; EXTENSAO COMPRIMENTO: 6,0M - D-41563-A3.; 12,0M - D-41563-A3.;18,0M - D-41563-A3.; STUB: D-41563-A3. NORMAS: DIS-ETE-168 | DIS-ETE-168 |  |  | Outros | CAW PROJETOS E CONSULTORIA IND LTDA | 00.173.802/0001-01 | 2022-05-24 | 2027-05-24 | HI_2024_11_18 | Ambos |  | Homologação via ITEO em 24/5/22 - José Venancio | AIF
|  | 37764 | 0 | 0 | TORRE AUTO SUSP 138KV CS SR | TORRE AUTOPORTANTE, SUSPENSÃO. TIPO: SR,TRELICADO. MATERIAL: ACO CARBONO. REVESTIMENTO: GALVANIZADO A FOGO. APLICACAO: EM TIPO/KG, TORRE TIPO SR EM LINHA DE TRANSMISSAO 138KV, SUSPENSAO REFORCADA, CIRCUITO SIMPLES. FABRICACAO CONFORME DESENHOS E LISTAS DE PROJETO COELBA. MATERIAL : CORPO BASICO 13,0M - D-41563-A3; PE DAS TORRES: PE 1,5M - D-41563-A3, D-43922-A3.;PE 3,0M - D-41563-A3.;PE 4,5M - D-41563-A3;PE 6 ,0M - D-41563-A3; EXTENSAO COMPRIMENTO: 6,0M - D-41563-A3.; 12,0M - D-41563-A3.;18,0M - D-41563-A3.; STUB: D-41563-A3. NORMAS: DIS-ETE-168 | DIS-ETE-168 |  |  | Outros | INCOMISA IND.CONSTR.MONT.INGELEC S.A | 08.237.411/0011-89 | 2022-05-24 | 2027-05-24 | HI_2024_11_18 | Ambos |  | Homologação via ITEO em 24/5/22 - José Venancio | AIF
|  | 37764 | 0 | 0 | TORRE AUTO SUSP 138KV CS SR | TORRE AUTOPORTANTE, SUSPENSÃO. TIPO: SR,TRELICADO. MATERIAL: ACO CARBONO. REVESTIMENTO: GALVANIZADO A FOGO. APLICACAO: EM TIPO/KG, TORRE TIPO SR EM LINHA DE TRANSMISSAO 138KV, SUSPENSAO REFORCADA, CIRCUITO SIMPLES. FABRICACAO CONFORME DESENHOS E LISTAS DE PROJETO COELBA. MATERIAL : CORPO BASICO 13,0M - D-41563-A3; PE DAS TORRES: PE 1,5M - D-41563-A3, D-43922-A3.;PE 3,0M - D-41563-A3.;PE 4,5M - D-41563-A3;PE 6 ,0M - D-41563-A3; EXTENSAO COMPRIMENTO: 6,0M - D-41563-A3.; 12,0M - D-41563-A3.;18,0M - D-41563-A3.; STUB: D-41563-A3. NORMAS: DIS-ETE-168 | DIS-ETE-168 |  |  | Outros | INCOMISA IND.CONSTR.MONT.INGELEC S.A | 08.237.411/0011-89 | 2022-05-24 | 2027-05-24 | HI_2024_11_18 | Ambos |  | Homologação via ITEO em 24/5/22 - José Venancio | AIF
|  | 37764 | 0 | 0 | TORRE AUTO SUSP 138KV CS SR | TORRE AUTOPORTANTE, SUSPENSÃO. TIPO: SR,TRELICADO. MATERIAL: ACO CARBONO. REVESTIMENTO: GALVANIZADO A FOGO. APLICACAO: EM TIPO/KG, TORRE TIPO SR EM LINHA DE TRANSMISSAO 138KV, SUSPENSAO REFORCADA, CIRCUITO SIMPLES. FABRICACAO CONFORME DESENHOS E LISTAS DE PROJETO COELBA. MATERIAL : CORPO BASICO 13,0M - D-41563-A3; PE DAS TORRES: PE 1,5M - D-41563-A3, D-43922-A3.;PE 3,0M - D-41563-A3.;PE 4,5M - D-41563-A3;PE 6 ,0M - D-41563-A3; EXTENSAO COMPRIMENTO: 6,0M - D-41563-A3.; 12,0M - D-41563-A3.;18,0M - D-41563-A3.; STUB: D-41563-A3. NORMAS: DIS-ETE-168 | DIS-ETE-168 |  |  | Outros | INCOMISA IND.CONSTR.MONT.INGELEC S.A | 08.237.411/0011-89 | 2022-05-24 | 2027-05-24 | HI_2024_11_18 | Ambos |  | Homologação via ITEO em 24/5/22 - José Venancio | AIF
|  | 37764 | 0 | 0 | TORRE AUTO SUSP 138KV CS SR | TORRE AUTOPORTANTE, SUSPENSÃO. TIPO: SR,TRELICADO. MATERIAL: ACO CARBONO. REVESTIMENTO: GALVANIZADO A FOGO. APLICACAO: EM TIPO/KG, TORRE TIPO SR EM LINHA DE TRANSMISSAO 138KV, SUSPENSAO REFORCADA, CIRCUITO SIMPLES. FABRICACAO CONFORME DESENHOS E LISTAS DE PROJETO COELBA. MATERIAL : CORPO BASICO 13,0M - D-41563-A3; PE DAS TORRES: PE 1,5M - D-41563-A3, D-43922-A3.;PE 3,0M - D-41563-A3.;PE 4,5M - D-41563-A3;PE 6 ,0M - D-41563-A3; EXTENSAO COMPRIMENTO: 6,0M - D-41563-A3.; 12,0M - D-41563-A3.;18,0M - D-41563-A3.; STUB: D-41563-A3. NORMAS: DIS-ETE-168 | DIS-ETE-168 |  |  | Outros | SAE TOWERS BRASIL TORRES DE TRANSMI | 07.758.028/0001-31 | 2022-05-24 | 2027-05-24 | HI_2024_11_18 | Ambos |  | Homologação via ITEO em 24/5/22 - José Venancio | AIF
|  | 37764 | 0 | 0 | TORRE AUTO SUSP 138KV CS SR | TORRE AUTOPORTANTE, SUSPENSÃO. TIPO: SR,TRELICADO. MATERIAL: ACO CARBONO. REVESTIMENTO: GALVANIZADO A FOGO. APLICACAO: EM TIPO/KG, TORRE TIPO SR EM LINHA DE TRANSMISSAO 138KV, SUSPENSAO REFORCADA, CIRCUITO SIMPLES. FABRICACAO CONFORME DESENHOS E LISTAS DE PROJETO COELBA. MATERIAL : CORPO BASICO 13,0M - D-41563-A3; PE DAS TORRES: PE 1,5M - D-41563-A3, D-43922-A3.;PE 3,0M - D-41563-A3.;PE 4,5M - D-41563-A3;PE 6 ,0M - D-41563-A3; EXTENSAO COMPRIMENTO: 6,0M - D-41563-A3.; 12,0M - D-41563-A3.;18,0M - D-41563-A3.; STUB: D-41563-A3. NORMAS: DIS-ETE-168 | DIS-ETE-168 |  |  | Outros | SAE TOWERS BRASIL TORRES DE TRANSMI | 07.758.028/0001-31 | 2022-05-24 | 2027-05-24 | HI_2024_11_18 | Ambos |  | Homologação via ITEO em 24/5/22 - José Venancio | AIF
|  | 37764 | 0 | 0 | TORRE AUTO SUSP 138KV CS SR | TORRE AUTOPORTANTE, SUSPENSÃO. TIPO: SR,TRELICADO. MATERIAL: ACO CARBONO. REVESTIMENTO: GALVANIZADO A FOGO. APLICACAO: EM TIPO/KG, TORRE TIPO SR EM LINHA DE TRANSMISSAO 138KV, SUSPENSAO REFORCADA, CIRCUITO SIMPLES. FABRICACAO CONFORME DESENHOS E LISTAS DE PROJETO COELBA. MATERIAL : CORPO BASICO 13,0M - D-41563-A3; PE DAS TORRES: PE 1,5M - D-41563-A3, D-43922-A3.;PE 3,0M - D-41563-A3.;PE 4,5M - D-41563-A3;PE 6 ,0M - D-41563-A3; EXTENSAO COMPRIMENTO: 6,0M - D-41563-A3.; 12,0M - D-41563-A3.;18,0M - D-41563-A3.; STUB: D-41563-A3. NORMAS: DIS-ETE-168 | DIS-ETE-168 |  |  | Outros | SAE TOWERS BRASIL TORRES DE TRANSMI | 07.758.028/0001-31 | 2022-05-24 | 2027-05-24 | HI_2024_11_18 | Ambos |  | Homologação via ITEO em 24/5/22 - José Venancio | AIF
|  | 37763 | 0 | 0 | TORRE AUTO ANC 138KV CS AT | TORRE AUTOPORTANTE, ANCORAGEM. TIPO: AT,TRELICADO. MATERIAL: ACO CARBONO. REVESTIMENTO: GALVANIZADO A FOGO. APLICACAO: EM TIPO/KG, TORRE TIPO AT EM LINHA DE TRANSMISSAO 138KV, ANCORAGEM TERMINAL, CIRCUITO SIMPLES. FABRICACAO CONFORME DESENHOS E LISTAS DE PROJETO COELBA. MATERIAL: CORPO BASICO 10,0M - D-41565-A3.; PE DAS TORRES: PE 1,5M - D-41565-A3, D-43923-A3.; PE 3,0M - D-41565-A3; PE 4,5M- D-41565-A3; PE 6 ,0M - D-41565-A3; PE 7,5M - D-41565-A3; EXTENSAO COMPRIMENTO:3,0M - BR-12018-405-R0.; 6,0M - D-41565-A3;12,0M -D-41565-A3.; STUB: D- 41565-A3. NORMAS: DIS-ETE-168 | DIS-ETE-168 |  |  | Outros | BRAFER CONSTRUCOES METALICAS S A | 77.153.773/0001-32 | 2022-05-24 | 2027-05-24 | HI_2024_11_18 | Ambos |  | Homologação via ITEO em 24/5/22 - José Venancio | AIF
|  | 37763 | 0 | 0 | TORRE AUTO ANC 138KV CS AT | TORRE AUTOPORTANTE, ANCORAGEM. TIPO: AT,TRELICADO. MATERIAL: ACO CARBONO. REVESTIMENTO: GALVANIZADO A FOGO. APLICACAO: EM TIPO/KG, TORRE TIPO AT EM LINHA DE TRANSMISSAO 138KV, ANCORAGEM TERMINAL, CIRCUITO SIMPLES. FABRICACAO CONFORME DESENHOS E LISTAS DE PROJETO COELBA. MATERIAL: CORPO BASICO 10,0M - D-41565-A3.; PE DAS TORRES: PE 1,5M - D-41565-A3, D-43923-A3.; PE 3,0M - D-41565-A3; PE 4,5M- D-41565-A3; PE 6 ,0M - D-41565-A3; PE 7,5M - D-41565-A3; EXTENSAO COMPRIMENTO:3,0M - BR-12018-405-R0.; 6,0M - D-41565-A3;12,0M -D-41565-A3.; STUB: D- 41565-A3. NORMAS: DIS-ETE-168 | DIS-ETE-168 |  |  | Outros | BRAFER CONSTRUCOES METALICAS S A | 77.153.773/0001-32 | 2022-05-24 | 2027-05-24 | HI_2024_11_18 | Ambos |  | Homologação via ITEO em 24/5/22 - José Venancio | AIF
|  | 37763 | 0 | 0 | TORRE AUTO ANC 138KV CS AT | TORRE AUTOPORTANTE, ANCORAGEM. TIPO: AT,TRELICADO. MATERIAL: ACO CARBONO. REVESTIMENTO: GALVANIZADO A FOGO. APLICACAO: EM TIPO/KG, TORRE TIPO AT EM LINHA DE TRANSMISSAO 138KV, ANCORAGEM TERMINAL, CIRCUITO SIMPLES. FABRICACAO CONFORME DESENHOS E LISTAS DE PROJETO COELBA. MATERIAL: CORPO BASICO 10,0M - D-41565-A3.; PE DAS TORRES: PE 1,5M - D-41565-A3, D-43923-A3.; PE 3,0M - D-41565-A3; PE 4,5M- D-41565-A3; PE 6 ,0M - D-41565-A3; PE 7,5M - D-41565-A3; EXTENSAO COMPRIMENTO:3,0M - BR-12018-405-R0.; 6,0M - D-41565-A3;12,0M -D-41565-A3.; STUB: D- 41565-A3. NORMAS: DIS-ETE-168 | DIS-ETE-168 |  |  | Outros | BRAFER CONSTRUCOES METALICAS S A | 77.153.773/0001-32 | 2022-05-24 | 2027-05-24 | HI_2024_11_18 | Ambos |  | Homologação via ITEO em 24/5/22 - José Venancio | AIF
|  | 37763 | 0 | 0 | TORRE AUTO ANC 138KV CS AT | TORRE AUTOPORTANTE, ANCORAGEM. TIPO: AT,TRELICADO. MATERIAL: ACO CARBONO. REVESTIMENTO: GALVANIZADO A FOGO. APLICACAO: EM TIPO/KG, TORRE TIPO AT EM LINHA DE TRANSMISSAO 138KV, ANCORAGEM TERMINAL, CIRCUITO SIMPLES. FABRICACAO CONFORME DESENHOS E LISTAS DE PROJETO COELBA. MATERIAL: CORPO BASICO 10,0M - D-41565-A3.; PE DAS TORRES: PE 1,5M - D-41565-A3, D-43923-A3.; PE 3,0M - D-41565-A3; PE 4,5M- D-41565-A3; PE 6 ,0M - D-41565-A3; PE 7,5M - D-41565-A3; EXTENSAO COMPRIMENTO:3,0M - BR-12018-405-R0.; 6,0M - D-41565-A3;12,0M -D-41565-A3.; STUB: D- 41565-A3. NORMAS: DIS-ETE-168 | DIS-ETE-168 |  |  | Outros | BRAMETAL S/A | 83.249.078/0001-71 | 2022-05-24 | 2027-05-24 | HI_2024_11_18 | Ambos |  | Homologação via ITEO em 24/5/22 - José Venancio | AIF
|  | 37763 | 0 | 0 | TORRE AUTO ANC 138KV CS AT | TORRE AUTOPORTANTE, ANCORAGEM. TIPO: AT,TRELICADO. MATERIAL: ACO CARBONO. REVESTIMENTO: GALVANIZADO A FOGO. APLICACAO: EM TIPO/KG, TORRE TIPO AT EM LINHA DE TRANSMISSAO 138KV, ANCORAGEM TERMINAL, CIRCUITO SIMPLES. FABRICACAO CONFORME DESENHOS E LISTAS DE PROJETO COELBA. MATERIAL: CORPO BASICO 10,0M - D-41565-A3.; PE DAS TORRES: PE 1,5M - D-41565-A3, D-43923-A3.; PE 3,0M - D-41565-A3; PE 4,5M- D-41565-A3; PE 6 ,0M - D-41565-A3; PE 7,5M - D-41565-A3; EXTENSAO COMPRIMENTO:3,0M - BR-12018-405-R0.; 6,0M - D-41565-A3;12,0M -D-41565-A3.; STUB: D- 41565-A3. NORMAS: DIS-ETE-168 | DIS-ETE-168 |  |  | Outros | BRAMETAL S/A | 83.249.078/0001-71 | 2022-05-24 | 2027-05-24 | HI_2024_11_18 | Ambos |  | Homologação via ITEO em 24/5/22 - José Venancio | AIF
|  | 37763 | 0 | 0 | TORRE AUTO ANC 138KV CS AT | TORRE AUTOPORTANTE, ANCORAGEM. TIPO: AT,TRELICADO. MATERIAL: ACO CARBONO. REVESTIMENTO: GALVANIZADO A FOGO. APLICACAO: EM TIPO/KG, TORRE TIPO AT EM LINHA DE TRANSMISSAO 138KV, ANCORAGEM TERMINAL, CIRCUITO SIMPLES. FABRICACAO CONFORME DESENHOS E LISTAS DE PROJETO COELBA. MATERIAL: CORPO BASICO 10,0M - D-41565-A3.; PE DAS TORRES: PE 1,5M - D-41565-A3, D-43923-A3.; PE 3,0M - D-41565-A3; PE 4,5M- D-41565-A3; PE 6 ,0M - D-41565-A3; PE 7,5M - D-41565-A3; EXTENSAO COMPRIMENTO:3,0M - BR-12018-405-R0.; 6,0M - D-41565-A3;12,0M -D-41565-A3.; STUB: D- 41565-A3. NORMAS: DIS-ETE-168 | DIS-ETE-168 |  |  | Outros | BRAMETAL S/A | 83.249.078/0001-71 | 2022-05-24 | 2027-05-24 | HI_2024_11_18 | Ambos |  | Homologação via ITEO em 24/5/22 - José Venancio | AIF
|  | 37763 | 0 | 0 | TORRE AUTO ANC 138KV CS AT | TORRE AUTOPORTANTE, ANCORAGEM. TIPO: AT,TRELICADO. MATERIAL: ACO CARBONO. REVESTIMENTO: GALVANIZADO A FOGO. APLICACAO: EM TIPO/KG, TORRE TIPO AT EM LINHA DE TRANSMISSAO 138KV, ANCORAGEM TERMINAL, CIRCUITO SIMPLES. FABRICACAO CONFORME DESENHOS E LISTAS DE PROJETO COELBA. MATERIAL: CORPO BASICO 10,0M - D-41565-A3.; PE DAS TORRES: PE 1,5M - D-41565-A3, D-43923-A3.; PE 3,0M - D-41565-A3; PE 4,5M- D-41565-A3; PE 6 ,0M - D-41565-A3; PE 7,5M - D-41565-A3; EXTENSAO COMPRIMENTO:3,0M - BR-12018-405-R0.; 6,0M - D-41565-A3;12,0M -D-41565-A3.; STUB: D- 41565-A3. NORMAS: DIS-ETE-168 | DIS-ETE-168 |  |  | Outros | CAW PROJETOS E CONSULTORIA IND LTDA | 00.173.802/0001-01 | 2022-05-24 | 2027-05-24 | HI_2024_11_18 | Ambos |  | Homologação via ITEO em 24/5/22 - José Venancio | AIF
|  | 37763 | 0 | 0 | TORRE AUTO ANC 138KV CS AT | TORRE AUTOPORTANTE, ANCORAGEM. TIPO: AT,TRELICADO. MATERIAL: ACO CARBONO. REVESTIMENTO: GALVANIZADO A FOGO. APLICACAO: EM TIPO/KG, TORRE TIPO AT EM LINHA DE TRANSMISSAO 138KV, ANCORAGEM TERMINAL, CIRCUITO SIMPLES. FABRICACAO CONFORME DESENHOS E LISTAS DE PROJETO COELBA. MATERIAL: CORPO BASICO 10,0M - D-41565-A3.; PE DAS TORRES: PE 1,5M - D-41565-A3, D-43923-A3.; PE 3,0M - D-41565-A3; PE 4,5M- D-41565-A3; PE 6 ,0M - D-41565-A3; PE 7,5M - D-41565-A3; EXTENSAO COMPRIMENTO:3,0M - BR-12018-405-R0.; 6,0M - D-41565-A3;12,0M -D-41565-A3.; STUB: D- 41565-A3. NORMAS: DIS-ETE-168 | DIS-ETE-168 |  |  | Outros | CAW PROJETOS E CONSULTORIA IND LTDA | 00.173.802/0001-01 | 2022-05-24 | 2027-05-24 | HI_2024_11_18 | Ambos |  | Homologação via ITEO em 24/5/22 - José Venancio | AIF
|  | 37763 | 0 | 0 | TORRE AUTO ANC 138KV CS AT | TORRE AUTOPORTANTE, ANCORAGEM. TIPO: AT,TRELICADO. MATERIAL: ACO CARBONO. REVESTIMENTO: GALVANIZADO A FOGO. APLICACAO: EM TIPO/KG, TORRE TIPO AT EM LINHA DE TRANSMISSAO 138KV, ANCORAGEM TERMINAL, CIRCUITO SIMPLES. FABRICACAO CONFORME DESENHOS E LISTAS DE PROJETO COELBA. MATERIAL: CORPO BASICO 10,0M - D-41565-A3.; PE DAS TORRES: PE 1,5M - D-41565-A3, D-43923-A3.; PE 3,0M - D-41565-A3; PE 4,5M- D-41565-A3; PE 6 ,0M - D-41565-A3; PE 7,5M - D-41565-A3; EXTENSAO COMPRIMENTO:3,0M - BR-12018-405-R0.; 6,0M - D-41565-A3;12,0M -D-41565-A3.; STUB: D- 41565-A3. NORMAS: DIS-ETE-168 | DIS-ETE-168 |  |  | Outros | CAW PROJETOS E CONSULTORIA IND LTDA | 00.173.802/0001-01 | 2022-05-24 | 2027-05-24 | HI_2024_11_18 | Ambos |  | Homologação via ITEO em 24/5/22 - José Venancio | AIF
|  | 37763 | 0 | 0 | TORRE AUTO ANC 138KV CS AT | TORRE AUTOPORTANTE, ANCORAGEM. TIPO: AT,TRELICADO. MATERIAL: ACO CARBONO. REVESTIMENTO: GALVANIZADO A FOGO. APLICACAO: EM TIPO/KG, TORRE TIPO AT EM LINHA DE TRANSMISSAO 138KV, ANCORAGEM TERMINAL, CIRCUITO SIMPLES. FABRICACAO CONFORME DESENHOS E LISTAS DE PROJETO COELBA. MATERIAL: CORPO BASICO 10,0M - D-41565-A3.; PE DAS TORRES: PE 1,5M - D-41565-A3, D-43923-A3.; PE 3,0M - D-41565-A3; PE 4,5M- D-41565-A3; PE 6 ,0M - D-41565-A3; PE 7,5M - D-41565-A3; EXTENSAO COMPRIMENTO:3,0M - BR-12018-405-R0.; 6,0M - D-41565-A3;12,0M -D-41565-A3.; STUB: D- 41565-A3. NORMAS: DIS-ETE-168 | DIS-ETE-168 |  |  | Outros | INCOMISA IND.CONSTR.MONT.INGELEC S.A | 08.237.411/0011-89 | 2022-05-24 | 2027-05-24 | HI_2024_11_18 | Ambos |  | Homologação via ITEO em 24/5/22 - José Venancio | AIF
|  | 37763 | 0 | 0 | TORRE AUTO ANC 138KV CS AT | TORRE AUTOPORTANTE, ANCORAGEM. TIPO: AT,TRELICADO. MATERIAL: ACO CARBONO. REVESTIMENTO: GALVANIZADO A FOGO. APLICACAO: EM TIPO/KG, TORRE TIPO AT EM LINHA DE TRANSMISSAO 138KV, ANCORAGEM TERMINAL, CIRCUITO SIMPLES. FABRICACAO CONFORME DESENHOS E LISTAS DE PROJETO COELBA. MATERIAL: CORPO BASICO 10,0M - D-41565-A3.; PE DAS TORRES: PE 1,5M - D-41565-A3, D-43923-A3.; PE 3,0M - D-41565-A3; PE 4,5M- D-41565-A3; PE 6 ,0M - D-41565-A3; PE 7,5M - D-41565-A3; EXTENSAO COMPRIMENTO:3,0M - BR-12018-405-R0.; 6,0M - D-41565-A3;12,0M -D-41565-A3.; STUB: D- 41565-A3. NORMAS: DIS-ETE-168 | DIS-ETE-168 |  |  | Outros | INCOMISA IND.CONSTR.MONT.INGELEC S.A | 08.237.411/0011-89 | 2022-05-24 | 2027-05-24 | HI_2024_11_18 | Ambos |  | Homologação via ITEO em 24/5/22 - José Venancio | AIF
|  | 37763 | 0 | 0 | TORRE AUTO ANC 138KV CS AT | TORRE AUTOPORTANTE, ANCORAGEM. TIPO: AT,TRELICADO. MATERIAL: ACO CARBONO. REVESTIMENTO: GALVANIZADO A FOGO. APLICACAO: EM TIPO/KG, TORRE TIPO AT EM LINHA DE TRANSMISSAO 138KV, ANCORAGEM TERMINAL, CIRCUITO SIMPLES. FABRICACAO CONFORME DESENHOS E LISTAS DE PROJETO COELBA. MATERIAL: CORPO BASICO 10,0M - D-41565-A3.; PE DAS TORRES: PE 1,5M - D-41565-A3, D-43923-A3.; PE 3,0M - D-41565-A3; PE 4,5M- D-41565-A3; PE 6 ,0M - D-41565-A3; PE 7,5M - D-41565-A3; EXTENSAO COMPRIMENTO:3,0M - BR-12018-405-R0.; 6,0M - D-41565-A3;12,0M -D-41565-A3.; STUB: D- 41565-A3. NORMAS: DIS-ETE-168 | DIS-ETE-168 |  |  | Outros | INCOMISA IND.CONSTR.MONT.INGELEC S.A | 08.237.411/0011-89 | 2022-05-24 | 2027-05-24 | HI_2024_11_18 | Ambos |  | Homologação via ITEO em 24/5/22 - José Venancio | AIF
|  | 37763 | 0 | 0 | TORRE AUTO ANC 138KV CS AT | TORRE AUTOPORTANTE, ANCORAGEM. TIPO: AT,TRELICADO. MATERIAL: ACO CARBONO. REVESTIMENTO: GALVANIZADO A FOGO. APLICACAO: EM TIPO/KG, TORRE TIPO AT EM LINHA DE TRANSMISSAO 138KV, ANCORAGEM TERMINAL, CIRCUITO SIMPLES. FABRICACAO CONFORME DESENHOS E LISTAS DE PROJETO COELBA. MATERIAL: CORPO BASICO 10,0M - D-41565-A3.; PE DAS TORRES: PE 1,5M - D-41565-A3, D-43923-A3.; PE 3,0M - D-41565-A3; PE 4,5M- D-41565-A3; PE 6 ,0M - D-41565-A3; PE 7,5M - D-41565-A3; EXTENSAO COMPRIMENTO:3,0M - BR-12018-405-R0.; 6,0M - D-41565-A3;12,0M -D-41565-A3.; STUB: D- 41565-A3. NORMAS: DIS-ETE-168 | DIS-ETE-168 |  |  | Outros | SAE TOWERS BRASIL TORRES DE TRANSMI | 07.758.028/0001-31 | 2022-05-24 | 2027-05-24 | HI_2024_11_18 | Ambos |  | Homologação via ITEO em 24/5/22 - José Venancio | AIF
|  | 37763 | 0 | 0 | TORRE AUTO ANC 138KV CS AT | TORRE AUTOPORTANTE, ANCORAGEM. TIPO: AT,TRELICADO. MATERIAL: ACO CARBONO. REVESTIMENTO: GALVANIZADO A FOGO. APLICACAO: EM TIPO/KG, TORRE TIPO AT EM LINHA DE TRANSMISSAO 138KV, ANCORAGEM TERMINAL, CIRCUITO SIMPLES. FABRICACAO CONFORME DESENHOS E LISTAS DE PROJETO COELBA. MATERIAL: CORPO BASICO 10,0M - D-41565-A3.; PE DAS TORRES: PE 1,5M - D-41565-A3, D-43923-A3.; PE 3,0M - D-41565-A3; PE 4,5M- D-41565-A3; PE 6 ,0M - D-41565-A3; PE 7,5M - D-41565-A3; EXTENSAO COMPRIMENTO:3,0M - BR-12018-405-R0.; 6,0M - D-41565-A3;12,0M -D-41565-A3.; STUB: D- 41565-A3. NORMAS: DIS-ETE-168 | DIS-ETE-168 |  |  | Outros | SAE TOWERS BRASIL TORRES DE TRANSMI | 07.758.028/0001-31 | 2022-05-24 | 2027-05-24 | HI_2024_11_18 | Ambos |  | Homologação via ITEO em 24/5/22 - José Venancio | AIF
|  | 37763 | 0 | 0 | TORRE AUTO ANC 138KV CS AT | TORRE AUTOPORTANTE, ANCORAGEM. TIPO: AT,TRELICADO. MATERIAL: ACO CARBONO. REVESTIMENTO: GALVANIZADO A FOGO. APLICACAO: EM TIPO/KG, TORRE TIPO AT EM LINHA DE TRANSMISSAO 138KV, ANCORAGEM TERMINAL, CIRCUITO SIMPLES. FABRICACAO CONFORME DESENHOS E LISTAS DE PROJETO COELBA. MATERIAL: CORPO BASICO 10,0M - D-41565-A3.; PE DAS TORRES: PE 1,5M - D-41565-A3, D-43923-A3.; PE 3,0M - D-41565-A3; PE 4,5M- D-41565-A3; PE 6 ,0M - D-41565-A3; PE 7,5M - D-41565-A3; EXTENSAO COMPRIMENTO:3,0M - BR-12018-405-R0.; 6,0M - D-41565-A3;12,0M -D-41565-A3.; STUB: D- 41565-A3. NORMAS: DIS-ETE-168 | DIS-ETE-168 |  |  | Outros | SAE TOWERS BRASIL TORRES DE TRANSMI | 07.758.028/0001-31 | 2022-05-24 | 2027-05-24 | HI_2024_11_18 | Ambos |  | Homologação via ITEO em 24/5/22 - José Venancio | AIF
|  | 37762 | 0 | 0 | TORRE AUTO ANC 138KV CS AS | TORRE AUTOPORTANTE, ANCORAGEM. TIPO: AS,TRELICADO. MATERIAL: ACO CARBONO. REVESTIMENTO: GALVANIZADO A FOGO. APLICACAO: EM TIPO/KG, TORRE TIPO AS EM LINHA DE TRANSMISSAO 138KV, ANCORAGEM LEVE, CIRCUITO SIMPLES. FABRICACAO CONFORME DESENHOS E LISTAS DE PROJETO COELBA. PES DAS TORRES: PE 1,5M - D-41564-A3, D-43921-A3; PE 3,0M :D-41564-A3;PE 4 ,5M -D-41564-A3; PE 6,0M - D-41564-A3; PE 7,5M - D-41564-A3; CORPO BASICO 10,0M - D-41564-A3; EXTENSAO: 3,0M - BR-12018-305-R0; 6 ,0M - D-41564-A3; 12,0M - D-41564-A3;18,0M - D-41564-A3; STUB: D-41564-A3; NORMAS: DIS-ETE-168 | DIS-ETE-168 |  |  | Outros | BRAFER CONSTRUCOES METALICAS S A | 77.153.773/0001-32 | 2022-05-24 | 2027-05-24 | HI_2024_11_18 | Ambos |  | Homologação via ITEO em 24/5/22 - José Venancio | AIF
|  | 37762 | 0 | 0 | TORRE AUTO ANC 138KV CS AS | TORRE AUTOPORTANTE, ANCORAGEM. TIPO: AS,TRELICADO. MATERIAL: ACO CARBONO. REVESTIMENTO: GALVANIZADO A FOGO. APLICACAO: EM TIPO/KG, TORRE TIPO AS EM LINHA DE TRANSMISSAO 138KV, ANCORAGEM LEVE, CIRCUITO SIMPLES. FABRICACAO CONFORME DESENHOS E LISTAS DE PROJETO COELBA. PES DAS TORRES: PE 1,5M - D-41564-A3, D-43921-A3; PE 3,0M :D-41564-A3;PE 4 ,5M -D-41564-A3; PE 6,0M - D-41564-A3; PE 7,5M - D-41564-A3; CORPO BASICO 10,0M - D-41564-A3; EXTENSAO: 3,0M - BR-12018-305-R0; 6 ,0M - D-41564-A3; 12,0M - D-41564-A3;18,0M - D-41564-A3; STUB: D-41564-A3; NORMAS: DIS-ETE-168 | DIS-ETE-168 |  |  | Outros | BRAFER CONSTRUCOES METALICAS S A | 77.153.773/0001-32 | 2022-05-24 | 2027-05-24 | HI_2024_11_18 | Ambos |  | Homologação via ITEO em 24/5/22 - José Venancio | AIF
|  | 37762 | 0 | 0 | TORRE AUTO ANC 138KV CS AS | TORRE AUTOPORTANTE, ANCORAGEM. TIPO: AS,TRELICADO. MATERIAL: ACO CARBONO. REVESTIMENTO: GALVANIZADO A FOGO. APLICACAO: EM TIPO/KG, TORRE TIPO AS EM LINHA DE TRANSMISSAO 138KV, ANCORAGEM LEVE, CIRCUITO SIMPLES. FABRICACAO CONFORME DESENHOS E LISTAS DE PROJETO COELBA. PES DAS TORRES: PE 1,5M - D-41564-A3, D-43921-A3; PE 3,0M :D-41564-A3;PE 4 ,5M -D-41564-A3; PE 6,0M - D-41564-A3; PE 7,5M - D-41564-A3; CORPO BASICO 10,0M - D-41564-A3; EXTENSAO: 3,0M - BR-12018-305-R0; 6 ,0M - D-41564-A3; 12,0M - D-41564-A3;18,0M - D-41564-A3; STUB: D-41564-A3; NORMAS: DIS-ETE-168 | DIS-ETE-168 |  |  | Outros | BRAFER CONSTRUCOES METALICAS S A | 77.153.773/0001-32 | 2022-05-24 | 2027-05-24 | HI_2024_11_18 | Ambos |  | Homologação via ITEO em 24/5/22 - José Venancio | AIF
|  | 37762 | 0 | 0 | TORRE AUTO ANC 138KV CS AS | TORRE AUTOPORTANTE, ANCORAGEM. TIPO: AS,TRELICADO. MATERIAL: ACO CARBONO. REVESTIMENTO: GALVANIZADO A FOGO. APLICACAO: EM TIPO/KG, TORRE TIPO AS EM LINHA DE TRANSMISSAO 138KV, ANCORAGEM LEVE, CIRCUITO SIMPLES. FABRICACAO CONFORME DESENHOS E LISTAS DE PROJETO COELBA. PES DAS TORRES: PE 1,5M - D-41564-A3, D-43921-A3; PE 3,0M :D-41564-A3;PE 4 ,5M -D-41564-A3; PE 6,0M - D-41564-A3; PE 7,5M - D-41564-A3; CORPO BASICO 10,0M - D-41564-A3; EXTENSAO: 3,0M - BR-12018-305-R0; 6 ,0M - D-41564-A3; 12,0M - D-41564-A3;18,0M - D-41564-A3; STUB: D-41564-A3; NORMAS: DIS-ETE-168 | DIS-ETE-168 |  |  | Outros | BRAMETAL S/A | 83.249.078/0001-71 | 2022-05-24 | 2027-05-24 | HI_2024_11_18 | Ambos |  | Homologação via ITEO em 24/5/22 - José Venancio | AIF
|  | 37762 | 0 | 0 | TORRE AUTO ANC 138KV CS AS | TORRE AUTOPORTANTE, ANCORAGEM. TIPO: AS,TRELICADO. MATERIAL: ACO CARBONO. REVESTIMENTO: GALVANIZADO A FOGO. APLICACAO: EM TIPO/KG, TORRE TIPO AS EM LINHA DE TRANSMISSAO 138KV, ANCORAGEM LEVE, CIRCUITO SIMPLES. FABRICACAO CONFORME DESENHOS E LISTAS DE PROJETO COELBA. PES DAS TORRES: PE 1,5M - D-41564-A3, D-43921-A3; PE 3,0M :D-41564-A3;PE 4 ,5M -D-41564-A3; PE 6,0M - D-41564-A3; PE 7,5M - D-41564-A3; CORPO BASICO 10,0M - D-41564-A3; EXTENSAO: 3,0M - BR-12018-305-R0; 6 ,0M - D-41564-A3; 12,0M - D-41564-A3;18,0M - D-41564-A3; STUB: D-41564-A3; NORMAS: DIS-ETE-168 | DIS-ETE-168 |  |  | Outros | BRAMETAL S/A | 83.249.078/0001-71 | 2022-05-24 | 2027-05-24 | HI_2024_11_18 | Ambos |  | Homologação via ITEO em 24/5/22 - José Venancio | AIF
|  | 37762 | 0 | 0 | TORRE AUTO ANC 138KV CS AS | TORRE AUTOPORTANTE, ANCORAGEM. TIPO: AS,TRELICADO. MATERIAL: ACO CARBONO. REVESTIMENTO: GALVANIZADO A FOGO. APLICACAO: EM TIPO/KG, TORRE TIPO AS EM LINHA DE TRANSMISSAO 138KV, ANCORAGEM LEVE, CIRCUITO SIMPLES. FABRICACAO CONFORME DESENHOS E LISTAS DE PROJETO COELBA. PES DAS TORRES: PE 1,5M - D-41564-A3, D-43921-A3; PE 3,0M :D-41564-A3;PE 4 ,5M -D-41564-A3; PE 6,0M - D-41564-A3; PE 7,5M - D-41564-A3; CORPO BASICO 10,0M - D-41564-A3; EXTENSAO: 3,0M - BR-12018-305-R0; 6 ,0M - D-41564-A3; 12,0M - D-41564-A3;18,0M - D-41564-A3; STUB: D-41564-A3; NORMAS: DIS-ETE-168 | DIS-ETE-168 |  |  | Outros | BRAMETAL S/A | 83.249.078/0001-71 | 2022-05-24 | 2027-05-24 | HI_2024_11_18 | Ambos |  | Homologação via ITEO em 24/5/22 - José Venancio | AIF
|  | 37762 | 0 | 0 | TORRE AUTO ANC 138KV CS AS | TORRE AUTOPORTANTE, ANCORAGEM. TIPO: AS,TRELICADO. MATERIAL: ACO CARBONO. REVESTIMENTO: GALVANIZADO A FOGO. APLICACAO: EM TIPO/KG, TORRE TIPO AS EM LINHA DE TRANSMISSAO 138KV, ANCORAGEM LEVE, CIRCUITO SIMPLES. FABRICACAO CONFORME DESENHOS E LISTAS DE PROJETO COELBA. PES DAS TORRES: PE 1,5M - D-41564-A3, D-43921-A3; PE 3,0M :D-41564-A3;PE 4 ,5M -D-41564-A3; PE 6,0M - D-41564-A3; PE 7,5M - D-41564-A3; CORPO BASICO 10,0M - D-41564-A3; EXTENSAO: 3,0M - BR-12018-305-R0; 6 ,0M - D-41564-A3; 12,0M - D-41564-A3;18,0M - D-41564-A3; STUB: D-41564-A3; NORMAS: DIS-ETE-168 | DIS-ETE-168 |  |  | Outros | CAW PROJETOS E CONSULTORIA IND LTDA | 00.173.802/0001-01 | 2022-05-24 | 2027-05-24 | HI_2024_11_18 | Ambos |  | Homologação via ITEO em 24/5/22 - José Venancio | AIF
|  | 37762 | 0 | 0 | TORRE AUTO ANC 138KV CS AS | TORRE AUTOPORTANTE, ANCORAGEM. TIPO: AS,TRELICADO. MATERIAL: ACO CARBONO. REVESTIMENTO: GALVANIZADO A FOGO. APLICACAO: EM TIPO/KG, TORRE TIPO AS EM LINHA DE TRANSMISSAO 138KV, ANCORAGEM LEVE, CIRCUITO SIMPLES. FABRICACAO CONFORME DESENHOS E LISTAS DE PROJETO COELBA. PES DAS TORRES: PE 1,5M - D-41564-A3, D-43921-A3; PE 3,0M :D-41564-A3;PE 4 ,5M -D-41564-A3; PE 6,0M - D-41564-A3; PE 7,5M - D-41564-A3; CORPO BASICO 10,0M - D-41564-A3; EXTENSAO: 3,0M - BR-12018-305-R0; 6 ,0M - D-41564-A3; 12,0M - D-41564-A3;18,0M - D-41564-A3; STUB: D-41564-A3; NORMAS: DIS-ETE-168 | DIS-ETE-168 |  |  | Outros | CAW PROJETOS E CONSULTORIA IND LTDA | 00.173.802/0001-01 | 2022-05-24 | 2027-05-24 | HI_2024_11_18 | Ambos |  | Homologação via ITEO em 24/5/22 - José Venancio | AIF
|  | 37762 | 0 | 0 | TORRE AUTO ANC 138KV CS AS | TORRE AUTOPORTANTE, ANCORAGEM. TIPO: AS,TRELICADO. MATERIAL: ACO CARBONO. REVESTIMENTO: GALVANIZADO A FOGO. APLICACAO: EM TIPO/KG, TORRE TIPO AS EM LINHA DE TRANSMISSAO 138KV, ANCORAGEM LEVE, CIRCUITO SIMPLES. FABRICACAO CONFORME DESENHOS E LISTAS DE PROJETO COELBA. PES DAS TORRES: PE 1,5M - D-41564-A3, D-43921-A3; PE 3,0M :D-41564-A3;PE 4 ,5M -D-41564-A3; PE 6,0M - D-41564-A3; PE 7,5M - D-41564-A3; CORPO BASICO 10,0M - D-41564-A3; EXTENSAO: 3,0M - BR-12018-305-R0; 6 ,0M - D-41564-A3; 12,0M - D-41564-A3;18,0M - D-41564-A3; STUB: D-41564-A3; NORMAS: DIS-ETE-168 | DIS-ETE-168 |  |  | Outros | CAW PROJETOS E CONSULTORIA IND LTDA | 00.173.802/0001-01 | 2022-05-24 | 2027-05-24 | HI_2024_11_18 | Ambos |  | Homologação via ITEO em 24/5/22 - José Venancio | AIF
|  | 37762 | 0 | 0 | TORRE AUTO ANC 138KV CS AS | TORRE AUTOPORTANTE, ANCORAGEM. TIPO: AS,TRELICADO. MATERIAL: ACO CARBONO. REVESTIMENTO: GALVANIZADO A FOGO. APLICACAO: EM TIPO/KG, TORRE TIPO AS EM LINHA DE TRANSMISSAO 138KV, ANCORAGEM LEVE, CIRCUITO SIMPLES. FABRICACAO CONFORME DESENHOS E LISTAS DE PROJETO COELBA. PES DAS TORRES: PE 1,5M - D-41564-A3, D-43921-A3; PE 3,0M :D-41564-A3;PE 4 ,5M -D-41564-A3; PE 6,0M - D-41564-A3; PE 7,5M - D-41564-A3; CORPO BASICO 10,0M - D-41564-A3; EXTENSAO: 3,0M - BR-12018-305-R0; 6 ,0M - D-41564-A3; 12,0M - D-41564-A3;18,0M - D-41564-A3; STUB: D-41564-A3; NORMAS: DIS-ETE-168 | DIS-ETE-168 |  |  | Outros | INCOMISA IND.CONSTR.MONT.INGELEC S.A | 08.237.411/0011-89 | 2022-05-24 | 2027-05-24 | HI_2024_11_18 | Ambos |  | Homologação via ITEO em 24/5/22 - José Venancio | AIF
|  | 37762 | 0 | 0 | TORRE AUTO ANC 138KV CS AS | TORRE AUTOPORTANTE, ANCORAGEM. TIPO: AS,TRELICADO. MATERIAL: ACO CARBONO. REVESTIMENTO: GALVANIZADO A FOGO. APLICACAO: EM TIPO/KG, TORRE TIPO AS EM LINHA DE TRANSMISSAO 138KV, ANCORAGEM LEVE, CIRCUITO SIMPLES. FABRICACAO CONFORME DESENHOS E LISTAS DE PROJETO COELBA. PES DAS TORRES: PE 1,5M - D-41564-A3, D-43921-A3; PE 3,0M :D-41564-A3;PE 4 ,5M -D-41564-A3; PE 6,0M - D-41564-A3; PE 7,5M - D-41564-A3; CORPO BASICO 10,0M - D-41564-A3; EXTENSAO: 3,0M - BR-12018-305-R0; 6 ,0M - D-41564-A3; 12,0M - D-41564-A3;18,0M - D-41564-A3; STUB: D-41564-A3; NORMAS: DIS-ETE-168 | DIS-ETE-168 |  |  | Outros | INCOMISA IND.CONSTR.MONT.INGELEC S.A | 08.237.411/0011-89 | 2022-05-24 | 2027-05-24 | HI_2024_11_18 | Ambos |  | Homologação via ITEO em 24/5/22 - José Venancio | AIF
|  | 37762 | 0 | 0 | TORRE AUTO ANC 138KV CS AS | TORRE AUTOPORTANTE, ANCORAGEM. TIPO: AS,TRELICADO. MATERIAL: ACO CARBONO. REVESTIMENTO: GALVANIZADO A FOGO. APLICACAO: EM TIPO/KG, TORRE TIPO AS EM LINHA DE TRANSMISSAO 138KV, ANCORAGEM LEVE, CIRCUITO SIMPLES. FABRICACAO CONFORME DESENHOS E LISTAS DE PROJETO COELBA. PES DAS TORRES: PE 1,5M - D-41564-A3, D-43921-A3; PE 3,0M :D-41564-A3;PE 4 ,5M -D-41564-A3; PE 6,0M - D-41564-A3; PE 7,5M - D-41564-A3; CORPO BASICO 10,0M - D-41564-A3; EXTENSAO: 3,0M - BR-12018-305-R0; 6 ,0M - D-41564-A3; 12,0M - D-41564-A3;18,0M - D-41564-A3; STUB: D-41564-A3; NORMAS: DIS-ETE-168 | DIS-ETE-168 |  |  | Outros | INCOMISA IND.CONSTR.MONT.INGELEC S.A | 08.237.411/0011-89 | 2022-05-24 | 2027-05-24 | HI_2024_11_18 | Ambos |  | Homologação via ITEO em 24/5/22 - José Venancio | AIF
|  | 37762 | 0 | 0 | TORRE AUTO ANC 138KV CS AS | TORRE AUTOPORTANTE, ANCORAGEM. TIPO: AS,TRELICADO. MATERIAL: ACO CARBONO. REVESTIMENTO: GALVANIZADO A FOGO. APLICACAO: EM TIPO/KG, TORRE TIPO AS EM LINHA DE TRANSMISSAO 138KV, ANCORAGEM LEVE, CIRCUITO SIMPLES. FABRICACAO CONFORME DESENHOS E LISTAS DE PROJETO COELBA. PES DAS TORRES: PE 1,5M - D-41564-A3, D-43921-A3; PE 3,0M :D-41564-A3;PE 4 ,5M -D-41564-A3; PE 6,0M - D-41564-A3; PE 7,5M - D-41564-A3; CORPO BASICO 10,0M - D-41564-A3; EXTENSAO: 3,0M - BR-12018-305-R0; 6 ,0M - D-41564-A3; 12,0M - D-41564-A3;18,0M - D-41564-A3; STUB: D-41564-A3; NORMAS: DIS-ETE-168 | DIS-ETE-168 |  |  | Outros | SAE TOWERS BRASIL TORRES DE TRANSMI | 07.758.028/0001-31 | 2022-05-24 | 2027-05-24 | HI_2024_11_18 | Ambos |  | Homologação via ITEO em 24/5/22 - José Venancio | AIF
|  | 37762 | 0 | 0 | TORRE AUTO ANC 138KV CS AS | TORRE AUTOPORTANTE, ANCORAGEM. TIPO: AS,TRELICADO. MATERIAL: ACO CARBONO. REVESTIMENTO: GALVANIZADO A FOGO. APLICACAO: EM TIPO/KG, TORRE TIPO AS EM LINHA DE TRANSMISSAO 138KV, ANCORAGEM LEVE, CIRCUITO SIMPLES. FABRICACAO CONFORME DESENHOS E LISTAS DE PROJETO COELBA. PES DAS TORRES: PE 1,5M - D-41564-A3, D-43921-A3; PE 3,0M :D-41564-A3;PE 4 ,5M -D-41564-A3; PE 6,0M - D-41564-A3; PE 7,5M - D-41564-A3; CORPO BASICO 10,0M - D-41564-A3; EXTENSAO: 3,0M - BR-12018-305-R0; 6 ,0M - D-41564-A3; 12,0M - D-41564-A3;18,0M - D-41564-A3; STUB: D-41564-A3; NORMAS: DIS-ETE-168 | DIS-ETE-168 |  |  | Outros | SAE TOWERS BRASIL TORRES DE TRANSMI | 07.758.028/0001-31 | 2022-05-24 | 2027-05-24 | HI_2024_11_18 | Ambos |  | Homologação via ITEO em 24/5/22 - José Venancio | AIF
|  | 37762 | 0 | 0 | TORRE AUTO ANC 138KV CS AS | TORRE AUTOPORTANTE, ANCORAGEM. TIPO: AS,TRELICADO. MATERIAL: ACO CARBONO. REVESTIMENTO: GALVANIZADO A FOGO. APLICACAO: EM TIPO/KG, TORRE TIPO AS EM LINHA DE TRANSMISSAO 138KV, ANCORAGEM LEVE, CIRCUITO SIMPLES. FABRICACAO CONFORME DESENHOS E LISTAS DE PROJETO COELBA. PES DAS TORRES: PE 1,5M - D-41564-A3, D-43921-A3; PE 3,0M :D-41564-A3;PE 4 ,5M -D-41564-A3; PE 6,0M - D-41564-A3; PE 7,5M - D-41564-A3; CORPO BASICO 10,0M - D-41564-A3; EXTENSAO: 3,0M - BR-12018-305-R0; 6 ,0M - D-41564-A3; 12,0M - D-41564-A3;18,0M - D-41564-A3; STUB: D-41564-A3; NORMAS: DIS-ETE-168 | DIS-ETE-168 |  |  | Outros | SAE TOWERS BRASIL TORRES DE TRANSMI | 07.758.028/0001-31 | 2022-05-24 | 2027-05-24 | HI_2024_11_18 | Ambos |  | Homologação via ITEO em 24/5/22 - José Venancio | AIF
|  | 37761 | 0 | 0 | TORRE AUTO ANC/SUSP 138KV CD EXTRA | TORRE AUTOPORTANTE, ANCORAGEM/SUSPENSAO. TIPO: EXTRA ,TRELICADO. MATERIAL: ACO CARBONO. REVESTIMENTO: GALVANIZADO A FOGO. APLICACAO: EM TIPO/KG, TORRE TIPO EXTRA EM LINHA DE TRANSMISSAO 138KV, ANCORAGEM/SUSPENSAO, CIRCUITO DUPLO. FABRICACAO CONFORME DESENHOS E L ISTAS DE PROJETO ELEKTRO. PESOS COM STUBS SE/LT 001 . NORMAS: DIS-ETE-168 | DIS-ETE-168 |  |  | Outros | BRAFER CONSTRUCOES METALICAS S A | 77.153.773/0001-32 | 2022-05-24 | 2027-05-24 | HI_2024_11_18 | Ambos |  | Homologação via ITEO em 24/5/22 - José Venancio | AIF
|  | 37761 | 0 | 0 | TORRE AUTO ANC/SUSP 138KV CD EXTRA | TORRE AUTOPORTANTE, ANCORAGEM/SUSPENSAO. TIPO: EXTRA ,TRELICADO. MATERIAL: ACO CARBONO. REVESTIMENTO: GALVANIZADO A FOGO. APLICACAO: EM TIPO/KG, TORRE TIPO EXTRA EM LINHA DE TRANSMISSAO 138KV, ANCORAGEM/SUSPENSAO, CIRCUITO DUPLO. FABRICACAO CONFORME DESENHOS E L ISTAS DE PROJETO ELEKTRO. PESOS COM STUBS SE/LT 001 . NORMAS: DIS-ETE-168 | DIS-ETE-168 |  |  | Outros | BRAFER CONSTRUCOES METALICAS S A | 77.153.773/0001-32 | 2022-05-24 | 2027-05-24 | HI_2024_11_18 | Ambos |  | Homologação via ITEO em 24/5/22 - José Venancio | AIF
|  | 37761 | 0 | 0 | TORRE AUTO ANC/SUSP 138KV CD EXTRA | TORRE AUTOPORTANTE, ANCORAGEM/SUSPENSAO. TIPO: EXTRA ,TRELICADO. MATERIAL: ACO CARBONO. REVESTIMENTO: GALVANIZADO A FOGO. APLICACAO: EM TIPO/KG, TORRE TIPO EXTRA EM LINHA DE TRANSMISSAO 138KV, ANCORAGEM/SUSPENSAO, CIRCUITO DUPLO. FABRICACAO CONFORME DESENHOS E L ISTAS DE PROJETO ELEKTRO. PESOS COM STUBS SE/LT 001 . NORMAS: DIS-ETE-168 | DIS-ETE-168 |  |  | Outros | BRAFER CONSTRUCOES METALICAS S A | 77.153.773/0001-32 | 2022-05-24 | 2027-05-24 | HI_2024_11_18 | Ambos |  | Homologação via ITEO em 24/5/22 - José Venancio | AIF
|  | 37761 | 0 | 0 | TORRE AUTO ANC/SUSP 138KV CD EXTRA | TORRE AUTOPORTANTE, ANCORAGEM/SUSPENSAO. TIPO: EXTRA ,TRELICADO. MATERIAL: ACO CARBONO. REVESTIMENTO: GALVANIZADO A FOGO. APLICACAO: EM TIPO/KG, TORRE TIPO EXTRA EM LINHA DE TRANSMISSAO 138KV, ANCORAGEM/SUSPENSAO, CIRCUITO DUPLO. FABRICACAO CONFORME DESENHOS E L ISTAS DE PROJETO ELEKTRO. PESOS COM STUBS SE/LT 001 . NORMAS: DIS-ETE-168 | DIS-ETE-168 |  |  | Outros | BRAMETAL S/A | 83.249.078/0001-71 | 2022-05-24 | 2027-05-24 | HI_2024_11_18 | Ambos |  | Homologação via ITEO em 24/5/22 - José Venancio | AIF
|  | 37761 | 0 | 0 | TORRE AUTO ANC/SUSP 138KV CD EXTRA | TORRE AUTOPORTANTE, ANCORAGEM/SUSPENSAO. TIPO: EXTRA ,TRELICADO. MATERIAL: ACO CARBONO. REVESTIMENTO: GALVANIZADO A FOGO. APLICACAO: EM TIPO/KG, TORRE TIPO EXTRA EM LINHA DE TRANSMISSAO 138KV, ANCORAGEM/SUSPENSAO, CIRCUITO DUPLO. FABRICACAO CONFORME DESENHOS E L ISTAS DE PROJETO ELEKTRO. PESOS COM STUBS SE/LT 001 . NORMAS: DIS-ETE-168 | DIS-ETE-168 |  |  | Outros | BRAMETAL S/A | 83.249.078/0001-71 | 2022-05-24 | 2027-05-24 | HI_2024_11_18 | Ambos |  | Homologação via ITEO em 24/5/22 - José Venancio | AIF
|  | 37761 | 0 | 0 | TORRE AUTO ANC/SUSP 138KV CD EXTRA | TORRE AUTOPORTANTE, ANCORAGEM/SUSPENSAO. TIPO: EXTRA ,TRELICADO. MATERIAL: ACO CARBONO. REVESTIMENTO: GALVANIZADO A FOGO. APLICACAO: EM TIPO/KG, TORRE TIPO EXTRA EM LINHA DE TRANSMISSAO 138KV, ANCORAGEM/SUSPENSAO, CIRCUITO DUPLO. FABRICACAO CONFORME DESENHOS E L ISTAS DE PROJETO ELEKTRO. PESOS COM STUBS SE/LT 001 . NORMAS: DIS-ETE-168 | DIS-ETE-168 |  |  | Outros | BRAMETAL S/A | 83.249.078/0001-71 | 2022-05-24 | 2027-05-24 | HI_2024_11_18 | Ambos |  | Homologação via ITEO em 24/5/22 - José Venancio | AIF
|  | 37761 | 0 | 0 | TORRE AUTO ANC/SUSP 138KV CD EXTRA | TORRE AUTOPORTANTE, ANCORAGEM/SUSPENSAO. TIPO: EXTRA ,TRELICADO. MATERIAL: ACO CARBONO. REVESTIMENTO: GALVANIZADO A FOGO. APLICACAO: EM TIPO/KG, TORRE TIPO EXTRA EM LINHA DE TRANSMISSAO 138KV, ANCORAGEM/SUSPENSAO, CIRCUITO DUPLO. FABRICACAO CONFORME DESENHOS E L ISTAS DE PROJETO ELEKTRO. PESOS COM STUBS SE/LT 001 . NORMAS: DIS-ETE-168 | DIS-ETE-168 |  |  | Outros | CAW PROJETOS E CONSULTORIA IND LTDA | 00.173.802/0001-01 | 2022-05-24 | 2027-05-24 | HI_2024_11_18 | Ambos |  | Homologação via ITEO em 24/5/22 - José Venancio | AIF
|  | 37761 | 0 | 0 | TORRE AUTO ANC/SUSP 138KV CD EXTRA | TORRE AUTOPORTANTE, ANCORAGEM/SUSPENSAO. TIPO: EXTRA ,TRELICADO. MATERIAL: ACO CARBONO. REVESTIMENTO: GALVANIZADO A FOGO. APLICACAO: EM TIPO/KG, TORRE TIPO EXTRA EM LINHA DE TRANSMISSAO 138KV, ANCORAGEM/SUSPENSAO, CIRCUITO DUPLO. FABRICACAO CONFORME DESENHOS E L ISTAS DE PROJETO ELEKTRO. PESOS COM STUBS SE/LT 001 . NORMAS: DIS-ETE-168 | DIS-ETE-168 |  |  | Outros | CAW PROJETOS E CONSULTORIA IND LTDA | 00.173.802/0001-01 | 2022-05-24 | 2027-05-24 | HI_2024_11_18 | Ambos |  | Homologação via ITEO em 24/5/22 - José Venancio | AIF
|  | 37761 | 0 | 0 | TORRE AUTO ANC/SUSP 138KV CD EXTRA | TORRE AUTOPORTANTE, ANCORAGEM/SUSPENSAO. TIPO: EXTRA ,TRELICADO. MATERIAL: ACO CARBONO. REVESTIMENTO: GALVANIZADO A FOGO. APLICACAO: EM TIPO/KG, TORRE TIPO EXTRA EM LINHA DE TRANSMISSAO 138KV, ANCORAGEM/SUSPENSAO, CIRCUITO DUPLO. FABRICACAO CONFORME DESENHOS E L ISTAS DE PROJETO ELEKTRO. PESOS COM STUBS SE/LT 001 . NORMAS: DIS-ETE-168 | DIS-ETE-168 |  |  | Outros | CAW PROJETOS E CONSULTORIA IND LTDA | 00.173.802/0001-01 | 2022-05-24 | 2027-05-24 | HI_2024_11_18 | Ambos |  | Homologação via ITEO em 24/5/22 - José Venancio | AIF
|  | 37761 | 0 | 0 | TORRE AUTO ANC/SUSP 138KV CD EXTRA | TORRE AUTOPORTANTE, ANCORAGEM/SUSPENSAO. TIPO: EXTRA ,TRELICADO. MATERIAL: ACO CARBONO. REVESTIMENTO: GALVANIZADO A FOGO. APLICACAO: EM TIPO/KG, TORRE TIPO EXTRA EM LINHA DE TRANSMISSAO 138KV, ANCORAGEM/SUSPENSAO, CIRCUITO DUPLO. FABRICACAO CONFORME DESENHOS E L ISTAS DE PROJETO ELEKTRO. PESOS COM STUBS SE/LT 001 . NORMAS: DIS-ETE-168 | DIS-ETE-168 |  |  | Outros | INCOMISA IND.CONSTR.MONT.INGELEC S.A | 08.237.411/0011-89 | 2022-05-24 | 2027-05-24 | HI_2024_11_18 | Ambos |  | Homologação via ITEO em 24/5/22 - José Venancio | AIF
|  | 37761 | 0 | 0 | TORRE AUTO ANC/SUSP 138KV CD EXTRA | TORRE AUTOPORTANTE, ANCORAGEM/SUSPENSAO. TIPO: EXTRA ,TRELICADO. MATERIAL: ACO CARBONO. REVESTIMENTO: GALVANIZADO A FOGO. APLICACAO: EM TIPO/KG, TORRE TIPO EXTRA EM LINHA DE TRANSMISSAO 138KV, ANCORAGEM/SUSPENSAO, CIRCUITO DUPLO. FABRICACAO CONFORME DESENHOS E L ISTAS DE PROJETO ELEKTRO. PESOS COM STUBS SE/LT 001 . NORMAS: DIS-ETE-168 | DIS-ETE-168 |  |  | Outros | INCOMISA IND.CONSTR.MONT.INGELEC S.A | 08.237.411/0011-89 | 2022-05-24 | 2027-05-24 | HI_2024_11_18 | Ambos |  | Homologação via ITEO em 24/5/22 - José Venancio | AIF
|  | 37761 | 0 | 0 | TORRE AUTO ANC/SUSP 138KV CD EXTRA | TORRE AUTOPORTANTE, ANCORAGEM/SUSPENSAO. TIPO: EXTRA ,TRELICADO. MATERIAL: ACO CARBONO. REVESTIMENTO: GALVANIZADO A FOGO. APLICACAO: EM TIPO/KG, TORRE TIPO EXTRA EM LINHA DE TRANSMISSAO 138KV, ANCORAGEM/SUSPENSAO, CIRCUITO DUPLO. FABRICACAO CONFORME DESENHOS E L ISTAS DE PROJETO ELEKTRO. PESOS COM STUBS SE/LT 001 . NORMAS: DIS-ETE-168 | DIS-ETE-168 |  |  | Outros | INCOMISA IND.CONSTR.MONT.INGELEC S.A | 08.237.411/0011-89 | 2022-05-24 | 2027-05-24 | HI_2024_11_18 | Ambos |  | Homologação via ITEO em 24/5/22 - José Venancio | AIF
|  | 37761 | 0 | 0 | TORRE AUTO ANC/SUSP 138KV CD EXTRA | TORRE AUTOPORTANTE, ANCORAGEM/SUSPENSAO. TIPO: EXTRA ,TRELICADO. MATERIAL: ACO CARBONO. REVESTIMENTO: GALVANIZADO A FOGO. APLICACAO: EM TIPO/KG, TORRE TIPO EXTRA EM LINHA DE TRANSMISSAO 138KV, ANCORAGEM/SUSPENSAO, CIRCUITO DUPLO. FABRICACAO CONFORME DESENHOS E L ISTAS DE PROJETO ELEKTRO. PESOS COM STUBS SE/LT 001 . NORMAS: DIS-ETE-168 | DIS-ETE-168 |  |  | Outros | SAE TOWERS BRASIL TORRES DE TRANSMI | 07.758.028/0001-31 | 2022-05-24 | 2027-05-24 | HI_2024_11_18 | Ambos |  | Homologação via ITEO em 24/5/22 - José Venancio | AIF
|  | 37761 | 0 | 0 | TORRE AUTO ANC/SUSP 138KV CD EXTRA | TORRE AUTOPORTANTE, ANCORAGEM/SUSPENSAO. TIPO: EXTRA ,TRELICADO. MATERIAL: ACO CARBONO. REVESTIMENTO: GALVANIZADO A FOGO. APLICACAO: EM TIPO/KG, TORRE TIPO EXTRA EM LINHA DE TRANSMISSAO 138KV, ANCORAGEM/SUSPENSAO, CIRCUITO DUPLO. FABRICACAO CONFORME DESENHOS E L ISTAS DE PROJETO ELEKTRO. PESOS COM STUBS SE/LT 001 . NORMAS: DIS-ETE-168 | DIS-ETE-168 |  |  | Outros | SAE TOWERS BRASIL TORRES DE TRANSMI | 07.758.028/0001-31 | 2022-05-24 | 2027-05-24 | HI_2024_11_18 | Ambos |  | Homologação via ITEO em 24/5/22 - José Venancio | AIF
|  | 37761 | 0 | 0 | TORRE AUTO ANC/SUSP 138KV CD EXTRA | TORRE AUTOPORTANTE, ANCORAGEM/SUSPENSAO. TIPO: EXTRA ,TRELICADO. MATERIAL: ACO CARBONO. REVESTIMENTO: GALVANIZADO A FOGO. APLICACAO: EM TIPO/KG, TORRE TIPO EXTRA EM LINHA DE TRANSMISSAO 138KV, ANCORAGEM/SUSPENSAO, CIRCUITO DUPLO. FABRICACAO CONFORME DESENHOS E L ISTAS DE PROJETO ELEKTRO. PESOS COM STUBS SE/LT 001 . NORMAS: DIS-ETE-168 | DIS-ETE-168 |  |  | Outros | SAE TOWERS BRASIL TORRES DE TRANSMI | 07.758.028/0001-31 | 2022-05-24 | 2027-05-24 | HI_2024_11_18 | Ambos |  | Homologação via ITEO em 24/5/22 - José Venancio | AIF
|  | 37758 | 7010359 | 12037051 | Dispositivo P Guia de Poste na Cava | DISPOSITIVO PARA GUIAR O POSTE DURANTE A SUA IMPLANTACAO. ACOPLAMENTO DO CABO COM TUDO DE ALUMINIO, GANCHOS EM ACO 1020, ARRUELAS EM ALUMINIO. DOIS METROS DE CORDA DE POLIAMIDA 10 MM COMPOSTA POR ARGOLAS EM SUAS EXTREMIDADE. SUPORTE DE APERTO COM TUDO E C | DIS-CEF-001 | GIGTECH / PT-692 | N/A | Ferramentas e EPCs | GIGTECH FERRAMENTARIA E USINAGEM LT | 15.253.631/0001-90 | 2022-10-06 | 2026-10-06 | HI_2022_10_06 | Ambos | N/A | N/A | AIF
|  | 37758 | 7010359 | 12037051 | Dispositivo P Guia de Poste na Cava | DISPOSITIVO PARA GUIAR O POSTE DURANTE A SUA IMPLANTACAO. ACOPLAMENTO DO CABO COM TUDO DE ALUMINIO, GANCHOS EM ACO 1020, ARRUELAS EM ALUMINIO. DOIS METROS DE CORDA DE POLIAMIDA 10 MM COMPOSTA POR ARGOLAS EM SUAS EXTREMIDADE. SUPORTE DE APERTO COM TUDO E C | DIS-CEF-001 | LL-37758NEO (LEAL) | N/A | Ferramentas e EPCs | INDUSTRIA E COMERCIO LEAL LTDA | 61.353.199/0012-89 | 2022-10-06 | 2026-10-06 | HI_2022_10_06 | Ambos | N/A | N/A | AIF
|  | 37758 | 7010359 | 12037051 | Dispositivo P Guia de Poste na Cava | DISPOSITIVO PARA GUIAR O POSTE DURANTE A SUA IMPLANTACAO. ACOPLAMENTO DO CABO COM TUDO DE ALUMINIO, GANCHOS EM ACO 1020, ARRUELAS EM ALUMINIO. DOIS METROS DE CORDA DE POLIAMIDA 10 MM COMPOSTA POR ARGOLAS EM SUAS EXTREMIDADE. SUPORTE DE APERTO COM TUDO E C | DIS-CEF-001 | LUCABE | N/A | Ferramentas e EPCs | LUCABE MATERIAIS ELÉTRICOS LTDA | 01.272.361/0001-50 | 2022-10-06 | 2026-10-06 | HI_2022_10_06 | Ambos | N/A | N/A | AIF
|  | 37754 | 0 | 0 | TORRE AUTO ANC 138kV CD J50 | TORRE AUTOPORTANTE, ANCORAGEM. TIPO: J50,TRELICADO. MATERIAL: ACO CARBONO. REVESTIMENTO: GALVANIZADO A FOGO. APLICACAO: EM TIPO/KG, TORRE TIPO J50 EM LINHA DE TRANSMISSAO 138KV, ANCORAGEM, CIRCUITO DUPLO. FABRICACAO CONFORME DESENHOS E LISTAS DE PROJETO ELEKTRO. PESOS COM STUBS SE/LT 001. NORMAS: DIS-ETE-168 | DIS-ETE-168 |  |  | Outros | BRAFER CONSTRUCOES METALICAS S A | 77.153.773/0001-32 | 2022-05-24 | 2027-05-24 | HI_2024_11_18 | Ambos |  | Homologação via ITEO em 24/5/22 - José Venancio | AIF
|  | 37754 | 0 | 0 | TORRE AUTO ANC 138kV CD J50 | TORRE AUTOPORTANTE, ANCORAGEM. TIPO: J50,TRELICADO. MATERIAL: ACO CARBONO. REVESTIMENTO: GALVANIZADO A FOGO. APLICACAO: EM TIPO/KG, TORRE TIPO J50 EM LINHA DE TRANSMISSAO 138KV, ANCORAGEM, CIRCUITO DUPLO. FABRICACAO CONFORME DESENHOS E LISTAS DE PROJETO ELEKTRO. PESOS COM STUBS SE/LT 001. NORMAS: DIS-ETE-168 | DIS-ETE-168 |  |  | Outros | BRAFER CONSTRUCOES METALICAS S A | 77.153.773/0001-32 | 2022-05-24 | 2027-05-24 | HI_2024_11_18 | Ambos |  | Homologação via ITEO em 24/5/22 - José Venancio | AIF
|  | 37754 | 0 | 0 | TORRE AUTO ANC 138kV CD J50 | TORRE AUTOPORTANTE, ANCORAGEM. TIPO: J50,TRELICADO. MATERIAL: ACO CARBONO. REVESTIMENTO: GALVANIZADO A FOGO. APLICACAO: EM TIPO/KG, TORRE TIPO J50 EM LINHA DE TRANSMISSAO 138KV, ANCORAGEM, CIRCUITO DUPLO. FABRICACAO CONFORME DESENHOS E LISTAS DE PROJETO ELEKTRO. PESOS COM STUBS SE/LT 001. NORMAS: DIS-ETE-168 | DIS-ETE-168 |  |  | Outros | BRAFER CONSTRUCOES METALICAS S A | 77.153.773/0001-32 | 2022-05-24 | 2027-05-24 | HI_2024_11_18 | Ambos |  | Homologação via ITEO em 24/5/22 - José Venancio | AIF
|  | 37754 | 0 | 0 | TORRE AUTO ANC 138kV CD J50 | TORRE AUTOPORTANTE, ANCORAGEM. TIPO: J50,TRELICADO. MATERIAL: ACO CARBONO. REVESTIMENTO: GALVANIZADO A FOGO. APLICACAO: EM TIPO/KG, TORRE TIPO J50 EM LINHA DE TRANSMISSAO 138KV, ANCORAGEM, CIRCUITO DUPLO. FABRICACAO CONFORME DESENHOS E LISTAS DE PROJETO ELEKTRO. PESOS COM STUBS SE/LT 001. NORMAS: DIS-ETE-168 | DIS-ETE-168 |  |  | Outros | BRAMETAL S/A | 83.249.078/0001-71 | 2022-05-24 | 2027-05-24 | HI_2024_11_18 | Ambos |  | Homologação via ITEO em 24/5/22 - José Venancio | AIF
|  | 37754 | 0 | 0 | TORRE AUTO ANC 138kV CD J50 | TORRE AUTOPORTANTE, ANCORAGEM. TIPO: J50,TRELICADO. MATERIAL: ACO CARBONO. REVESTIMENTO: GALVANIZADO A FOGO. APLICACAO: EM TIPO/KG, TORRE TIPO J50 EM LINHA DE TRANSMISSAO 138KV, ANCORAGEM, CIRCUITO DUPLO. FABRICACAO CONFORME DESENHOS E LISTAS DE PROJETO ELEKTRO. PESOS COM STUBS SE/LT 001. NORMAS: DIS-ETE-168 | DIS-ETE-168 |  |  | Outros | BRAMETAL S/A | 83.249.078/0001-71 | 2022-05-24 | 2027-05-24 | HI_2024_11_18 | Ambos |  | Homologação via ITEO em 24/5/22 - José Venancio | AIF
|  | 37754 | 0 | 0 | TORRE AUTO ANC 138kV CD J50 | TORRE AUTOPORTANTE, ANCORAGEM. TIPO: J50,TRELICADO. MATERIAL: ACO CARBONO. REVESTIMENTO: GALVANIZADO A FOGO. APLICACAO: EM TIPO/KG, TORRE TIPO J50 EM LINHA DE TRANSMISSAO 138KV, ANCORAGEM, CIRCUITO DUPLO. FABRICACAO CONFORME DESENHOS E LISTAS DE PROJETO ELEKTRO. PESOS COM STUBS SE/LT 001. NORMAS: DIS-ETE-168 | DIS-ETE-168 |  |  | Outros | BRAMETAL S/A | 83.249.078/0001-71 | 2022-05-24 | 2027-05-24 | HI_2024_11_18 | Ambos |  | Homologação via ITEO em 24/5/22 - José Venancio | AIF
|  | 37754 | 0 | 0 | TORRE AUTO ANC 138kV CD J50 | TORRE AUTOPORTANTE, ANCORAGEM. TIPO: J50,TRELICADO. MATERIAL: ACO CARBONO. REVESTIMENTO: GALVANIZADO A FOGO. APLICACAO: EM TIPO/KG, TORRE TIPO J50 EM LINHA DE TRANSMISSAO 138KV, ANCORAGEM, CIRCUITO DUPLO. FABRICACAO CONFORME DESENHOS E LISTAS DE PROJETO ELEKTRO. PESOS COM STUBS SE/LT 001. NORMAS: DIS-ETE-168 | DIS-ETE-168 |  |  | Outros | CAW PROJETOS E CONSULTORIA IND LTDA | 00.173.802/0001-01 | 2022-05-24 | 2027-05-24 | HI_2024_11_18 | Ambos |  | Homologação via ITEO em 24/5/22 - José Venancio | AIF
|  | 37754 | 0 | 0 | TORRE AUTO ANC 138kV CD J50 | TORRE AUTOPORTANTE, ANCORAGEM. TIPO: J50,TRELICADO. MATERIAL: ACO CARBONO. REVESTIMENTO: GALVANIZADO A FOGO. APLICACAO: EM TIPO/KG, TORRE TIPO J50 EM LINHA DE TRANSMISSAO 138KV, ANCORAGEM, CIRCUITO DUPLO. FABRICACAO CONFORME DESENHOS E LISTAS DE PROJETO ELEKTRO. PESOS COM STUBS SE/LT 001. NORMAS: DIS-ETE-168 | DIS-ETE-168 |  |  | Outros | CAW PROJETOS E CONSULTORIA IND LTDA | 00.173.802/0001-01 | 2022-05-24 | 2027-05-24 | HI_2024_11_18 | Ambos |  | Homologação via ITEO em 24/5/22 - José Venancio | AIF
|  | 37754 | 0 | 0 | TORRE AUTO ANC 138kV CD J50 | TORRE AUTOPORTANTE, ANCORAGEM. TIPO: J50,TRELICADO. MATERIAL: ACO CARBONO. REVESTIMENTO: GALVANIZADO A FOGO. APLICACAO: EM TIPO/KG, TORRE TIPO J50 EM LINHA DE TRANSMISSAO 138KV, ANCORAGEM, CIRCUITO DUPLO. FABRICACAO CONFORME DESENHOS E LISTAS DE PROJETO ELEKTRO. PESOS COM STUBS SE/LT 001. NORMAS: DIS-ETE-168 | DIS-ETE-168 |  |  | Outros | CAW PROJETOS E CONSULTORIA IND LTDA | 00.173.802/0001-01 | 2022-05-24 | 2027-05-24 | HI_2024_11_18 | Ambos |  | Homologação via ITEO em 24/5/22 - José Venancio | AIF
|  | 37754 | 0 | 0 | TORRE AUTO ANC 138kV CD J50 | TORRE AUTOPORTANTE, ANCORAGEM. TIPO: J50,TRELICADO. MATERIAL: ACO CARBONO. REVESTIMENTO: GALVANIZADO A FOGO. APLICACAO: EM TIPO/KG, TORRE TIPO J50 EM LINHA DE TRANSMISSAO 138KV, ANCORAGEM, CIRCUITO DUPLO. FABRICACAO CONFORME DESENHOS E LISTAS DE PROJETO ELEKTRO. PESOS COM STUBS SE/LT 001. NORMAS: DIS-ETE-168 | DIS-ETE-168 |  |  | Outros | INCOMISA IND.CONSTR.MONT.INGELEC S.A | 08.237.411/0011-89 | 2022-05-24 | 2027-05-24 | HI_2024_11_18 | Ambos |  | Homologação via ITEO em 24/5/22 - José Venancio | AIF
|  | 37754 | 0 | 0 | TORRE AUTO ANC 138kV CD J50 | TORRE AUTOPORTANTE, ANCORAGEM. TIPO: J50,TRELICADO. MATERIAL: ACO CARBONO. REVESTIMENTO: GALVANIZADO A FOGO. APLICACAO: EM TIPO/KG, TORRE TIPO J50 EM LINHA DE TRANSMISSAO 138KV, ANCORAGEM, CIRCUITO DUPLO. FABRICACAO CONFORME DESENHOS E LISTAS DE PROJETO ELEKTRO. PESOS COM STUBS SE/LT 001. NORMAS: DIS-ETE-168 | DIS-ETE-168 |  |  | Outros | INCOMISA IND.CONSTR.MONT.INGELEC S.A | 08.237.411/0011-89 | 2022-05-24 | 2027-05-24 | HI_2024_11_18 | Ambos |  | Homologação via ITEO em 24/5/22 - José Venancio | AIF
|  | 37754 | 0 | 0 | TORRE AUTO ANC 138kV CD J50 | TORRE AUTOPORTANTE, ANCORAGEM. TIPO: J50,TRELICADO. MATERIAL: ACO CARBONO. REVESTIMENTO: GALVANIZADO A FOGO. APLICACAO: EM TIPO/KG, TORRE TIPO J50 EM LINHA DE TRANSMISSAO 138KV, ANCORAGEM, CIRCUITO DUPLO. FABRICACAO CONFORME DESENHOS E LISTAS DE PROJETO ELEKTRO. PESOS COM STUBS SE/LT 001. NORMAS: DIS-ETE-168 | DIS-ETE-168 |  |  | Outros | INCOMISA IND.CONSTR.MONT.INGELEC S.A | 08.237.411/0011-89 | 2022-05-24 | 2027-05-24 | HI_2024_11_18 | Ambos |  | Homologação via ITEO em 24/5/22 - José Venancio | AIF
|  | 37754 | 0 | 0 | TORRE AUTO ANC 138kV CD J50 | TORRE AUTOPORTANTE, ANCORAGEM. TIPO: J50,TRELICADO. MATERIAL: ACO CARBONO. REVESTIMENTO: GALVANIZADO A FOGO. APLICACAO: EM TIPO/KG, TORRE TIPO J50 EM LINHA DE TRANSMISSAO 138KV, ANCORAGEM, CIRCUITO DUPLO. FABRICACAO CONFORME DESENHOS E LISTAS DE PROJETO ELEKTRO. PESOS COM STUBS SE/LT 001. NORMAS: DIS-ETE-168 | DIS-ETE-168 |  |  | Outros | SAE TOWERS BRASIL TORRES DE TRANSMI | 07.758.028/0001-31 | 2022-05-24 | 2027-05-24 | HI_2024_11_18 | Ambos |  | Homologação via ITEO em 24/5/22 - José Venancio | AIF
|  | 37754 | 0 | 0 | TORRE AUTO ANC 138kV CD J50 | TORRE AUTOPORTANTE, ANCORAGEM. TIPO: J50,TRELICADO. MATERIAL: ACO CARBONO. REVESTIMENTO: GALVANIZADO A FOGO. APLICACAO: EM TIPO/KG, TORRE TIPO J50 EM LINHA DE TRANSMISSAO 138KV, ANCORAGEM, CIRCUITO DUPLO. FABRICACAO CONFORME DESENHOS E LISTAS DE PROJETO ELEKTRO. PESOS COM STUBS SE/LT 001. NORMAS: DIS-ETE-168 | DIS-ETE-168 |  |  | Outros | SAE TOWERS BRASIL TORRES DE TRANSMI | 07.758.028/0001-31 | 2022-05-24 | 2027-05-24 | HI_2024_11_18 | Ambos |  | Homologação via ITEO em 24/5/22 - José Venancio | AIF
|  | 37754 | 0 | 0 | TORRE AUTO ANC 138kV CD J50 | TORRE AUTOPORTANTE, ANCORAGEM. TIPO: J50,TRELICADO. MATERIAL: ACO CARBONO. REVESTIMENTO: GALVANIZADO A FOGO. APLICACAO: EM TIPO/KG, TORRE TIPO J50 EM LINHA DE TRANSMISSAO 138KV, ANCORAGEM, CIRCUITO DUPLO. FABRICACAO CONFORME DESENHOS E LISTAS DE PROJETO ELEKTRO. PESOS COM STUBS SE/LT 001. NORMAS: DIS-ETE-168 | DIS-ETE-168 |  |  | Outros | SAE TOWERS BRASIL TORRES DE TRANSMI | 07.758.028/0001-31 | 2022-05-24 | 2027-05-24 | HI_2024_11_18 | Ambos |  | Homologação via ITEO em 24/5/22 - José Venancio | AIF
|  | 37752 | 0 | 0 | TORRE AUTO ANC 138kV CD DY | TORRE AUTOPORTANTE, ANCORAGEM. TIPO: DY,TRELICADO. MATERIAL: ACO CARBONO. REVESTIMENTO: GALVANIZADO A FOGO. APLICACAO: EM TIPO/KG, TORRE TIPO DY EM LINHA DE TRANSMISSAO 138KV, ANCORAGEM, CIRCUITO DUPLO. FABRICACAO CONFORME DESENHOS E LISTAS DE PROJETO ELEKTRO. DY+11 ,0P1=6.567KG; DY+ 11,0 P2= 6.799KG; DY+11,0P3=6.923KG; DY+11,0P4 = 7297KG; DY+15,0P1= 8.307KG; DY+ 15,0P2=8.519KG; DY+15,0P3=8.6 43KG; DY+15,0P4=90178KG; PESOS COM STUBS SE/LT 001 NORMAS: DIS-ETE-168 | DIS-ETE-168 |  |  | Outros | BRAFER CONSTRUCOES METALICAS S A | 77.153.773/0001-32 | 2022-05-24 | 2027-05-24 | HI_2024_11_18 | Ambos |  | Homologação via ITEO em 24/5/22 - José Venancio | AIF
|  | 37752 | 0 | 0 | TORRE AUTO ANC 138kV CD DY | TORRE AUTOPORTANTE, ANCORAGEM. TIPO: DY,TRELICADO. MATERIAL: ACO CARBONO. REVESTIMENTO: GALVANIZADO A FOGO. APLICACAO: EM TIPO/KG, TORRE TIPO DY EM LINHA DE TRANSMISSAO 138KV, ANCORAGEM, CIRCUITO DUPLO. FABRICACAO CONFORME DESENHOS E LISTAS DE PROJETO ELEKTRO. DY+11 ,0P1=6.567KG; DY+ 11,0 P2= 6.799KG; DY+11,0P3=6.923KG; DY+11,0P4 = 7297KG; DY+15,0P1= 8.307KG; DY+ 15,0P2=8.519KG; DY+15,0P3=8.6 43KG; DY+15,0P4=90178KG; PESOS COM STUBS SE/LT 001 NORMAS: DIS-ETE-168 | DIS-ETE-168 |  |  | Outros | BRAFER CONSTRUCOES METALICAS S A | 77.153.773/0001-32 | 2022-05-24 | 2027-05-24 | HI_2024_11_18 | Ambos |  | Homologação via ITEO em 24/5/22 - José Venancio | AIF
|  | 37752 | 0 | 0 | TORRE AUTO ANC 138kV CD DY | TORRE AUTOPORTANTE, ANCORAGEM. TIPO: DY,TRELICADO. MATERIAL: ACO CARBONO. REVESTIMENTO: GALVANIZADO A FOGO. APLICACAO: EM TIPO/KG, TORRE TIPO DY EM LINHA DE TRANSMISSAO 138KV, ANCORAGEM, CIRCUITO DUPLO. FABRICACAO CONFORME DESENHOS E LISTAS DE PROJETO ELEKTRO. DY+11 ,0P1=6.567KG; DY+ 11,0 P2= 6.799KG; DY+11,0P3=6.923KG; DY+11,0P4 = 7297KG; DY+15,0P1= 8.307KG; DY+ 15,0P2=8.519KG; DY+15,0P3=8.6 43KG; DY+15,0P4=90178KG; PESOS COM STUBS SE/LT 001 NORMAS: DIS-ETE-168 | DIS-ETE-168 |  |  | Outros | BRAFER CONSTRUCOES METALICAS S A | 77.153.773/0001-32 | 2022-05-24 | 2027-05-24 | HI_2024_11_18 | Ambos |  | Homologação via ITEO em 24/5/22 - José Venancio | AIF
|  | 37752 | 0 | 0 | TORRE AUTO ANC 138kV CD DY | TORRE AUTOPORTANTE, ANCORAGEM. TIPO: DY,TRELICADO. MATERIAL: ACO CARBONO. REVESTIMENTO: GALVANIZADO A FOGO. APLICACAO: EM TIPO/KG, TORRE TIPO DY EM LINHA DE TRANSMISSAO 138KV, ANCORAGEM, CIRCUITO DUPLO. FABRICACAO CONFORME DESENHOS E LISTAS DE PROJETO ELEKTRO. DY+11 ,0P1=6.567KG; DY+ 11,0 P2= 6.799KG; DY+11,0P3=6.923KG; DY+11,0P4 = 7297KG; DY+15,0P1= 8.307KG; DY+ 15,0P2=8.519KG; DY+15,0P3=8.6 43KG; DY+15,0P4=90178KG; PESOS COM STUBS SE/LT 001 NORMAS: DIS-ETE-168 | DIS-ETE-168 |  |  | Outros | BRAMETAL S/A | 83.249.078/0001-71 | 2022-05-24 | 2027-05-24 | HI_2024_11_18 | Ambos |  | Homologação via ITEO em 24/5/22 - José Venancio | AIF
|  | 37752 | 0 | 0 | TORRE AUTO ANC 138kV CD DY | TORRE AUTOPORTANTE, ANCORAGEM. TIPO: DY,TRELICADO. MATERIAL: ACO CARBONO. REVESTIMENTO: GALVANIZADO A FOGO. APLICACAO: EM TIPO/KG, TORRE TIPO DY EM LINHA DE TRANSMISSAO 138KV, ANCORAGEM, CIRCUITO DUPLO. FABRICACAO CONFORME DESENHOS E LISTAS DE PROJETO ELEKTRO. DY+11 ,0P1=6.567KG; DY+ 11,0 P2= 6.799KG; DY+11,0P3=6.923KG; DY+11,0P4 = 7297KG; DY+15,0P1= 8.307KG; DY+ 15,0P2=8.519KG; DY+15,0P3=8.6 43KG; DY+15,0P4=90178KG; PESOS COM STUBS SE/LT 001 NORMAS: DIS-ETE-168 | DIS-ETE-168 |  |  | Outros | BRAMETAL S/A | 83.249.078/0001-71 | 2022-05-24 | 2027-05-24 | HI_2024_11_18 | Ambos |  | Homologação via ITEO em 24/5/22 - José Venancio | AIF
|  | 37752 | 0 | 0 | TORRE AUTO ANC 138kV CD DY | TORRE AUTOPORTANTE, ANCORAGEM. TIPO: DY,TRELICADO. MATERIAL: ACO CARBONO. REVESTIMENTO: GALVANIZADO A FOGO. APLICACAO: EM TIPO/KG, TORRE TIPO DY EM LINHA DE TRANSMISSAO 138KV, ANCORAGEM, CIRCUITO DUPLO. FABRICACAO CONFORME DESENHOS E LISTAS DE PROJETO ELEKTRO. DY+11 ,0P1=6.567KG; DY+ 11,0 P2= 6.799KG; DY+11,0P3=6.923KG; DY+11,0P4 = 7297KG; DY+15,0P1= 8.307KG; DY+ 15,0P2=8.519KG; DY+15,0P3=8.6 43KG; DY+15,0P4=90178KG; PESOS COM STUBS SE/LT 001 NORMAS: DIS-ETE-168 | DIS-ETE-168 |  |  | Outros | BRAMETAL S/A | 83.249.078/0001-71 | 2022-05-24 | 2027-05-24 | HI_2024_11_18 | Ambos |  | Homologação via ITEO em 24/5/22 - José Venancio | AIF
|  | 37752 | 0 | 0 | TORRE AUTO ANC 138kV CD DY | TORRE AUTOPORTANTE, ANCORAGEM. TIPO: DY,TRELICADO. MATERIAL: ACO CARBONO. REVESTIMENTO: GALVANIZADO A FOGO. APLICACAO: EM TIPO/KG, TORRE TIPO DY EM LINHA DE TRANSMISSAO 138KV, ANCORAGEM, CIRCUITO DUPLO. FABRICACAO CONFORME DESENHOS E LISTAS DE PROJETO ELEKTRO. DY+11 ,0P1=6.567KG; DY+ 11,0 P2= 6.799KG; DY+11,0P3=6.923KG; DY+11,0P4 = 7297KG; DY+15,0P1= 8.307KG; DY+ 15,0P2=8.519KG; DY+15,0P3=8.6 43KG; DY+15,0P4=90178KG; PESOS COM STUBS SE/LT 001 NORMAS: DIS-ETE-168 | DIS-ETE-168 |  |  | Outros | CAW PROJETOS E CONSULTORIA IND LTDA | 00.173.802/0001-01 | 2022-05-24 | 2027-05-24 | HI_2024_11_18 | Ambos |  | Homologação via ITEO em 24/5/22 - José Venancio | AIF
|  | 37752 | 0 | 0 | TORRE AUTO ANC 138kV CD DY | TORRE AUTOPORTANTE, ANCORAGEM. TIPO: DY,TRELICADO. MATERIAL: ACO CARBONO. REVESTIMENTO: GALVANIZADO A FOGO. APLICACAO: EM TIPO/KG, TORRE TIPO DY EM LINHA DE TRANSMISSAO 138KV, ANCORAGEM, CIRCUITO DUPLO. FABRICACAO CONFORME DESENHOS E LISTAS DE PROJETO ELEKTRO. DY+11 ,0P1=6.567KG; DY+ 11,0 P2= 6.799KG; DY+11,0P3=6.923KG; DY+11,0P4 = 7297KG; DY+15,0P1= 8.307KG; DY+ 15,0P2=8.519KG; DY+15,0P3=8.6 43KG; DY+15,0P4=90178KG; PESOS COM STUBS SE/LT 001 NORMAS: DIS-ETE-168 | DIS-ETE-168 |  |  | Outros | CAW PROJETOS E CONSULTORIA IND LTDA | 00.173.802/0001-01 | 2022-05-24 | 2027-05-24 | HI_2024_11_18 | Ambos |  | Homologação via ITEO em 24/5/22 - José Venancio | AIF
|  | 37752 | 0 | 0 | TORRE AUTO ANC 138kV CD DY | TORRE AUTOPORTANTE, ANCORAGEM. TIPO: DY,TRELICADO. MATERIAL: ACO CARBONO. REVESTIMENTO: GALVANIZADO A FOGO. APLICACAO: EM TIPO/KG, TORRE TIPO DY EM LINHA DE TRANSMISSAO 138KV, ANCORAGEM, CIRCUITO DUPLO. FABRICACAO CONFORME DESENHOS E LISTAS DE PROJETO ELEKTRO. DY+11 ,0P1=6.567KG; DY+ 11,0 P2= 6.799KG; DY+11,0P3=6.923KG; DY+11,0P4 = 7297KG; DY+15,0P1= 8.307KG; DY+ 15,0P2=8.519KG; DY+15,0P3=8.6 43KG; DY+15,0P4=90178KG; PESOS COM STUBS SE/LT 001 NORMAS: DIS-ETE-168 | DIS-ETE-168 |  |  | Outros | CAW PROJETOS E CONSULTORIA IND LTDA | 00.173.802/0001-01 | 2022-05-24 | 2027-05-24 | HI_2024_11_18 | Ambos |  | Homologação via ITEO em 24/5/22 - José Venancio | AIF
|  | 37752 | 0 | 0 | TORRE AUTO ANC 138kV CD DY | TORRE AUTOPORTANTE, ANCORAGEM. TIPO: DY,TRELICADO. MATERIAL: ACO CARBONO. REVESTIMENTO: GALVANIZADO A FOGO. APLICACAO: EM TIPO/KG, TORRE TIPO DY EM LINHA DE TRANSMISSAO 138KV, ANCORAGEM, CIRCUITO DUPLO. FABRICACAO CONFORME DESENHOS E LISTAS DE PROJETO ELEKTRO. DY+11 ,0P1=6.567KG; DY+ 11,0 P2= 6.799KG; DY+11,0P3=6.923KG; DY+11,0P4 = 7297KG; DY+15,0P1= 8.307KG; DY+ 15,0P2=8.519KG; DY+15,0P3=8.6 43KG; DY+15,0P4=90178KG; PESOS COM STUBS SE/LT 001 NORMAS: DIS-ETE-168 | DIS-ETE-168 |  |  | Outros | INCOMISA IND.CONSTR.MONT.INGELEC S.A | 08.237.411/0011-89 | 2022-05-24 | 2027-05-24 | HI_2024_11_18 | Ambos |  | Homologação via ITEO em 24/5/22 - José Venancio | AIF
|  | 37752 | 0 | 0 | TORRE AUTO ANC 138kV CD DY | TORRE AUTOPORTANTE, ANCORAGEM. TIPO: DY,TRELICADO. MATERIAL: ACO CARBONO. REVESTIMENTO: GALVANIZADO A FOGO. APLICACAO: EM TIPO/KG, TORRE TIPO DY EM LINHA DE TRANSMISSAO 138KV, ANCORAGEM, CIRCUITO DUPLO. FABRICACAO CONFORME DESENHOS E LISTAS DE PROJETO ELEKTRO. DY+11 ,0P1=6.567KG; DY+ 11,0 P2= 6.799KG; DY+11,0P3=6.923KG; DY+11,0P4 = 7297KG; DY+15,0P1= 8.307KG; DY+ 15,0P2=8.519KG; DY+15,0P3=8.6 43KG; DY+15,0P4=90178KG; PESOS COM STUBS SE/LT 001 NORMAS: DIS-ETE-168 | DIS-ETE-168 |  |  | Outros | INCOMISA IND.CONSTR.MONT.INGELEC S.A | 08.237.411/0011-89 | 2022-05-24 | 2027-05-24 | HI_2024_11_18 | Ambos |  | Homologação via ITEO em 24/5/22 - José Venancio | AIF
|  | 37752 | 0 | 0 | TORRE AUTO ANC 138kV CD DY | TORRE AUTOPORTANTE, ANCORAGEM. TIPO: DY,TRELICADO. MATERIAL: ACO CARBONO. REVESTIMENTO: GALVANIZADO A FOGO. APLICACAO: EM TIPO/KG, TORRE TIPO DY EM LINHA DE TRANSMISSAO 138KV, ANCORAGEM, CIRCUITO DUPLO. FABRICACAO CONFORME DESENHOS E LISTAS DE PROJETO ELEKTRO. DY+11 ,0P1=6.567KG; DY+ 11,0 P2= 6.799KG; DY+11,0P3=6.923KG; DY+11,0P4 = 7297KG; DY+15,0P1= 8.307KG; DY+ 15,0P2=8.519KG; DY+15,0P3=8.6 43KG; DY+15,0P4=90178KG; PESOS COM STUBS SE/LT 001 NORMAS: DIS-ETE-168 | DIS-ETE-168 |  |  | Outros | INCOMISA IND.CONSTR.MONT.INGELEC S.A | 08.237.411/0011-89 | 2022-05-24 | 2027-05-24 | HI_2024_11_18 | Ambos |  | Homologação via ITEO em 24/5/22 - José Venancio | AIF
|  | 37752 | 0 | 0 | TORRE AUTO ANC 138kV CD DY | TORRE AUTOPORTANTE, ANCORAGEM. TIPO: DY,TRELICADO. MATERIAL: ACO CARBONO. REVESTIMENTO: GALVANIZADO A FOGO. APLICACAO: EM TIPO/KG, TORRE TIPO DY EM LINHA DE TRANSMISSAO 138KV, ANCORAGEM, CIRCUITO DUPLO. FABRICACAO CONFORME DESENHOS E LISTAS DE PROJETO ELEKTRO. DY+11 ,0P1=6.567KG; DY+ 11,0 P2= 6.799KG; DY+11,0P3=6.923KG; DY+11,0P4 = 7297KG; DY+15,0P1= 8.307KG; DY+ 15,0P2=8.519KG; DY+15,0P3=8.6 43KG; DY+15,0P4=90178KG; PESOS COM STUBS SE/LT 001 NORMAS: DIS-ETE-168 | DIS-ETE-168 |  |  | Outros | SAE TOWERS BRASIL TORRES DE TRANSMI | 07.758.028/0001-31 | 2022-05-24 | 2027-05-24 | HI_2024_11_18 | Ambos |  | Homologação via ITEO em 24/5/22 - José Venancio | AIF
|  | 37752 | 0 | 0 | TORRE AUTO ANC 138kV CD DY | TORRE AUTOPORTANTE, ANCORAGEM. TIPO: DY,TRELICADO. MATERIAL: ACO CARBONO. REVESTIMENTO: GALVANIZADO A FOGO. APLICACAO: EM TIPO/KG, TORRE TIPO DY EM LINHA DE TRANSMISSAO 138KV, ANCORAGEM, CIRCUITO DUPLO. FABRICACAO CONFORME DESENHOS E LISTAS DE PROJETO ELEKTRO. DY+11 ,0P1=6.567KG; DY+ 11,0 P2= 6.799KG; DY+11,0P3=6.923KG; DY+11,0P4 = 7297KG; DY+15,0P1= 8.307KG; DY+ 15,0P2=8.519KG; DY+15,0P3=8.6 43KG; DY+15,0P4=90178KG; PESOS COM STUBS SE/LT 001 NORMAS: DIS-ETE-168 | DIS-ETE-168 |  |  | Outros | SAE TOWERS BRASIL TORRES DE TRANSMI | 07.758.028/0001-31 | 2022-05-24 | 2027-05-24 | HI_2024_11_18 | Ambos |  | Homologação via ITEO em 24/5/22 - José Venancio | AIF
|  | 37752 | 0 | 0 | TORRE AUTO ANC 138kV CD DY | TORRE AUTOPORTANTE, ANCORAGEM. TIPO: DY,TRELICADO. MATERIAL: ACO CARBONO. REVESTIMENTO: GALVANIZADO A FOGO. APLICACAO: EM TIPO/KG, TORRE TIPO DY EM LINHA DE TRANSMISSAO 138KV, ANCORAGEM, CIRCUITO DUPLO. FABRICACAO CONFORME DESENHOS E LISTAS DE PROJETO ELEKTRO. DY+11 ,0P1=6.567KG; DY+ 11,0 P2= 6.799KG; DY+11,0P3=6.923KG; DY+11,0P4 = 7297KG; DY+15,0P1= 8.307KG; DY+ 15,0P2=8.519KG; DY+15,0P3=8.6 43KG; DY+15,0P4=90178KG; PESOS COM STUBS SE/LT 001 NORMAS: DIS-ETE-168 | DIS-ETE-168 |  |  | Outros | SAE TOWERS BRASIL TORRES DE TRANSMI | 07.758.028/0001-31 | 2022-05-24 | 2027-05-24 | HI_2024_11_18 | Ambos |  | Homologação via ITEO em 24/5/22 - José Venancio | AIF
|  | 37751 | 0 | 0 | TORRE AUTO ANC 138kV CD 1DA | TORRE AUTOPORTANTE, ANCORAGEM. TIPO: 1DA,TRELICADO. MATERIAL: ACO CARBONO. REVESTIMENTO: GALVANIZADO A FOGO. APLICACAO: EM TIPO/KG, TORRE TIPO 1DA EM LINHA DE TRANSMISSAO 138KV, ANCORAGEM, CIRCUITO DUPLO. FABRICACAO CONFORME DESENHOS E LISTAS DE PROJETO ELEKTRO. 1DA+3,00 P4 7.959 KG. OBS. TORRE PARA DERIVACAO DE RAMAIS DE LINHAS DE TRANSMISSAO. SE/LT 001 . NORMAS: DIS-ETE-168 | DIS-ETE-168 |  |  | Outros | BRAFER CONSTRUCOES METALICAS S A | 77.153.773/0001-32 | 2022-05-24 | 2027-05-24 | HI_2024_11_18 | Ambos |  | Homologação via ITEO em 24/5/22 - José Venancio | AIF
|  | 37751 | 0 | 0 | TORRE AUTO ANC 138kV CD 1DA | TORRE AUTOPORTANTE, ANCORAGEM. TIPO: 1DA,TRELICADO. MATERIAL: ACO CARBONO. REVESTIMENTO: GALVANIZADO A FOGO. APLICACAO: EM TIPO/KG, TORRE TIPO 1DA EM LINHA DE TRANSMISSAO 138KV, ANCORAGEM, CIRCUITO DUPLO. FABRICACAO CONFORME DESENHOS E LISTAS DE PROJETO ELEKTRO. 1DA+3,00 P4 7.959 KG. OBS. TORRE PARA DERIVACAO DE RAMAIS DE LINHAS DE TRANSMISSAO. SE/LT 001 . NORMAS: DIS-ETE-168 | DIS-ETE-168 |  |  | Outros | BRAFER CONSTRUCOES METALICAS S A | 77.153.773/0001-32 | 2022-05-24 | 2027-05-24 | HI_2024_11_18 | Ambos |  | Homologação via ITEO em 24/5/22 - José Venancio | AIF
|  | 37751 | 0 | 0 | TORRE AUTO ANC 138kV CD 1DA | TORRE AUTOPORTANTE, ANCORAGEM. TIPO: 1DA,TRELICADO. MATERIAL: ACO CARBONO. REVESTIMENTO: GALVANIZADO A FOGO. APLICACAO: EM TIPO/KG, TORRE TIPO 1DA EM LINHA DE TRANSMISSAO 138KV, ANCORAGEM, CIRCUITO DUPLO. FABRICACAO CONFORME DESENHOS E LISTAS DE PROJETO ELEKTRO. 1DA+3,00 P4 7.959 KG. OBS. TORRE PARA DERIVACAO DE RAMAIS DE LINHAS DE TRANSMISSAO. SE/LT 001 . NORMAS: DIS-ETE-168 | DIS-ETE-168 |  |  | Outros | BRAFER CONSTRUCOES METALICAS S A | 77.153.773/0001-32 | 2022-05-24 | 2027-05-24 | HI_2024_11_18 | Ambos |  | Homologação via ITEO em 24/5/22 - José Venancio | AIF
|  | 37751 | 0 | 0 | TORRE AUTO ANC 138kV CD 1DA | TORRE AUTOPORTANTE, ANCORAGEM. TIPO: 1DA,TRELICADO. MATERIAL: ACO CARBONO. REVESTIMENTO: GALVANIZADO A FOGO. APLICACAO: EM TIPO/KG, TORRE TIPO 1DA EM LINHA DE TRANSMISSAO 138KV, ANCORAGEM, CIRCUITO DUPLO. FABRICACAO CONFORME DESENHOS E LISTAS DE PROJETO ELEKTRO. 1DA+3,00 P4 7.959 KG. OBS. TORRE PARA DERIVACAO DE RAMAIS DE LINHAS DE TRANSMISSAO. SE/LT 001 . NORMAS: DIS-ETE-168 | DIS-ETE-168 |  |  | Outros | BRAMETAL S/A | 83.249.078/0001-71 | 2022-05-24 | 2027-05-24 | HI_2024_11_18 | Ambos |  | Homologação via ITEO em 24/5/22 - José Venancio | AIF
|  | 37751 | 0 | 0 | TORRE AUTO ANC 138kV CD 1DA | TORRE AUTOPORTANTE, ANCORAGEM. TIPO: 1DA,TRELICADO. MATERIAL: ACO CARBONO. REVESTIMENTO: GALVANIZADO A FOGO. APLICACAO: EM TIPO/KG, TORRE TIPO 1DA EM LINHA DE TRANSMISSAO 138KV, ANCORAGEM, CIRCUITO DUPLO. FABRICACAO CONFORME DESENHOS E LISTAS DE PROJETO ELEKTRO. 1DA+3,00 P4 7.959 KG. OBS. TORRE PARA DERIVACAO DE RAMAIS DE LINHAS DE TRANSMISSAO. SE/LT 001 . NORMAS: DIS-ETE-168 | DIS-ETE-168 |  |  | Outros | BRAMETAL S/A | 83.249.078/0001-71 | 2022-05-24 | 2027-05-24 | HI_2024_11_18 | Ambos |  | Homologação via ITEO em 24/5/22 - José Venancio | AIF
|  | 37751 | 0 | 0 | TORRE AUTO ANC 138kV CD 1DA | TORRE AUTOPORTANTE, ANCORAGEM. TIPO: 1DA,TRELICADO. MATERIAL: ACO CARBONO. REVESTIMENTO: GALVANIZADO A FOGO. APLICACAO: EM TIPO/KG, TORRE TIPO 1DA EM LINHA DE TRANSMISSAO 138KV, ANCORAGEM, CIRCUITO DUPLO. FABRICACAO CONFORME DESENHOS E LISTAS DE PROJETO ELEKTRO. 1DA+3,00 P4 7.959 KG. OBS. TORRE PARA DERIVACAO DE RAMAIS DE LINHAS DE TRANSMISSAO. SE/LT 001 . NORMAS: DIS-ETE-168 | DIS-ETE-168 |  |  | Outros | BRAMETAL S/A | 83.249.078/0001-71 | 2022-05-24 | 2027-05-24 | HI_2024_11_18 | Ambos |  | Homologação via ITEO em 24/5/22 - José Venancio | AIF
|  | 37751 | 0 | 0 | TORRE AUTO ANC 138kV CD 1DA | TORRE AUTOPORTANTE, ANCORAGEM. TIPO: 1DA,TRELICADO. MATERIAL: ACO CARBONO. REVESTIMENTO: GALVANIZADO A FOGO. APLICACAO: EM TIPO/KG, TORRE TIPO 1DA EM LINHA DE TRANSMISSAO 138KV, ANCORAGEM, CIRCUITO DUPLO. FABRICACAO CONFORME DESENHOS E LISTAS DE PROJETO ELEKTRO. 1DA+3,00 P4 7.959 KG. OBS. TORRE PARA DERIVACAO DE RAMAIS DE LINHAS DE TRANSMISSAO. SE/LT 001 . NORMAS: DIS-ETE-168 | DIS-ETE-168 |  |  | Outros | CAW PROJETOS E CONSULTORIA IND LTDA | 00.173.802/0001-01 | 2022-05-24 | 2027-05-24 | HI_2024_11_18 | Ambos |  | Homologação via ITEO em 24/5/22 - José Venancio | AIF
|  | 37751 | 0 | 0 | TORRE AUTO ANC 138kV CD 1DA | TORRE AUTOPORTANTE, ANCORAGEM. TIPO: 1DA,TRELICADO. MATERIAL: ACO CARBONO. REVESTIMENTO: GALVANIZADO A FOGO. APLICACAO: EM TIPO/KG, TORRE TIPO 1DA EM LINHA DE TRANSMISSAO 138KV, ANCORAGEM, CIRCUITO DUPLO. FABRICACAO CONFORME DESENHOS E LISTAS DE PROJETO ELEKTRO. 1DA+3,00 P4 7.959 KG. OBS. TORRE PARA DERIVACAO DE RAMAIS DE LINHAS DE TRANSMISSAO. SE/LT 001 . NORMAS: DIS-ETE-168 | DIS-ETE-168 |  |  | Outros | CAW PROJETOS E CONSULTORIA IND LTDA | 00.173.802/0001-01 | 2022-05-24 | 2027-05-24 | HI_2024_11_18 | Ambos |  | Homologação via ITEO em 24/5/22 - José Venancio | AIF
|  | 37751 | 0 | 0 | TORRE AUTO ANC 138kV CD 1DA | TORRE AUTOPORTANTE, ANCORAGEM. TIPO: 1DA,TRELICADO. MATERIAL: ACO CARBONO. REVESTIMENTO: GALVANIZADO A FOGO. APLICACAO: EM TIPO/KG, TORRE TIPO 1DA EM LINHA DE TRANSMISSAO 138KV, ANCORAGEM, CIRCUITO DUPLO. FABRICACAO CONFORME DESENHOS E LISTAS DE PROJETO ELEKTRO. 1DA+3,00 P4 7.959 KG. OBS. TORRE PARA DERIVACAO DE RAMAIS DE LINHAS DE TRANSMISSAO. SE/LT 001 . NORMAS: DIS-ETE-168 | DIS-ETE-168 |  |  | Outros | CAW PROJETOS E CONSULTORIA IND LTDA | 00.173.802/0001-01 | 2022-05-24 | 2027-05-24 | HI_2024_11_18 | Ambos |  | Homologação via ITEO em 24/5/22 - José Venancio | AIF
|  | 37751 | 0 | 0 | TORRE AUTO ANC 138kV CD 1DA | TORRE AUTOPORTANTE, ANCORAGEM. TIPO: 1DA,TRELICADO. MATERIAL: ACO CARBONO. REVESTIMENTO: GALVANIZADO A FOGO. APLICACAO: EM TIPO/KG, TORRE TIPO 1DA EM LINHA DE TRANSMISSAO 138KV, ANCORAGEM, CIRCUITO DUPLO. FABRICACAO CONFORME DESENHOS E LISTAS DE PROJETO ELEKTRO. 1DA+3,00 P4 7.959 KG. OBS. TORRE PARA DERIVACAO DE RAMAIS DE LINHAS DE TRANSMISSAO. SE/LT 001 . NORMAS: DIS-ETE-168 | DIS-ETE-168 |  |  | Outros | INCOMISA IND.CONSTR.MONT.INGELEC S.A | 08.237.411/0011-89 | 2022-05-24 | 2027-05-24 | HI_2024_11_18 | Ambos |  | Homologação via ITEO em 24/5/22 - José Venancio | AIF
|  | 37751 | 0 | 0 | TORRE AUTO ANC 138kV CD 1DA | TORRE AUTOPORTANTE, ANCORAGEM. TIPO: 1DA,TRELICADO. MATERIAL: ACO CARBONO. REVESTIMENTO: GALVANIZADO A FOGO. APLICACAO: EM TIPO/KG, TORRE TIPO 1DA EM LINHA DE TRANSMISSAO 138KV, ANCORAGEM, CIRCUITO DUPLO. FABRICACAO CONFORME DESENHOS E LISTAS DE PROJETO ELEKTRO. 1DA+3,00 P4 7.959 KG. OBS. TORRE PARA DERIVACAO DE RAMAIS DE LINHAS DE TRANSMISSAO. SE/LT 001 . NORMAS: DIS-ETE-168 | DIS-ETE-168 |  |  | Outros | INCOMISA IND.CONSTR.MONT.INGELEC S.A | 08.237.411/0011-89 | 2022-05-24 | 2027-05-24 | HI_2024_11_18 | Ambos |  | Homologação via ITEO em 24/5/22 - José Venancio | AIF
|  | 37751 | 0 | 0 | TORRE AUTO ANC 138kV CD 1DA | TORRE AUTOPORTANTE, ANCORAGEM. TIPO: 1DA,TRELICADO. MATERIAL: ACO CARBONO. REVESTIMENTO: GALVANIZADO A FOGO. APLICACAO: EM TIPO/KG, TORRE TIPO 1DA EM LINHA DE TRANSMISSAO 138KV, ANCORAGEM, CIRCUITO DUPLO. FABRICACAO CONFORME DESENHOS E LISTAS DE PROJETO ELEKTRO. 1DA+3,00 P4 7.959 KG. OBS. TORRE PARA DERIVACAO DE RAMAIS DE LINHAS DE TRANSMISSAO. SE/LT 001 . NORMAS: DIS-ETE-168 | DIS-ETE-168 |  |  | Outros | INCOMISA IND.CONSTR.MONT.INGELEC S.A | 08.237.411/0011-89 | 2022-05-24 | 2027-05-24 | HI_2024_11_18 | Ambos |  | Homologação via ITEO em 24/5/22 - José Venancio | AIF
|  | 37751 | 0 | 0 | TORRE AUTO ANC 138kV CD 1DA | TORRE AUTOPORTANTE, ANCORAGEM. TIPO: 1DA,TRELICADO. MATERIAL: ACO CARBONO. REVESTIMENTO: GALVANIZADO A FOGO. APLICACAO: EM TIPO/KG, TORRE TIPO 1DA EM LINHA DE TRANSMISSAO 138KV, ANCORAGEM, CIRCUITO DUPLO. FABRICACAO CONFORME DESENHOS E LISTAS DE PROJETO ELEKTRO. 1DA+3,00 P4 7.959 KG. OBS. TORRE PARA DERIVACAO DE RAMAIS DE LINHAS DE TRANSMISSAO. SE/LT 001 . NORMAS: DIS-ETE-168 | DIS-ETE-168 |  |  | Outros | SAE TOWERS BRASIL TORRES DE TRANSMI | 07.758.028/0001-31 | 2022-05-24 | 2027-05-24 | HI_2024_11_18 | Ambos |  | Homologação via ITEO em 24/5/22 - José Venancio | AIF
|  | 37751 | 0 | 0 | TORRE AUTO ANC 138kV CD 1DA | TORRE AUTOPORTANTE, ANCORAGEM. TIPO: 1DA,TRELICADO. MATERIAL: ACO CARBONO. REVESTIMENTO: GALVANIZADO A FOGO. APLICACAO: EM TIPO/KG, TORRE TIPO 1DA EM LINHA DE TRANSMISSAO 138KV, ANCORAGEM, CIRCUITO DUPLO. FABRICACAO CONFORME DESENHOS E LISTAS DE PROJETO ELEKTRO. 1DA+3,00 P4 7.959 KG. OBS. TORRE PARA DERIVACAO DE RAMAIS DE LINHAS DE TRANSMISSAO. SE/LT 001 . NORMAS: DIS-ETE-168 | DIS-ETE-168 |  |  | Outros | SAE TOWERS BRASIL TORRES DE TRANSMI | 07.758.028/0001-31 | 2022-05-24 | 2027-05-24 | HI_2024_11_18 | Ambos |  | Homologação via ITEO em 24/5/22 - José Venancio | AIF
|  | 37751 | 0 | 0 | TORRE AUTO ANC 138kV CD 1DA | TORRE AUTOPORTANTE, ANCORAGEM. TIPO: 1DA,TRELICADO. MATERIAL: ACO CARBONO. REVESTIMENTO: GALVANIZADO A FOGO. APLICACAO: EM TIPO/KG, TORRE TIPO 1DA EM LINHA DE TRANSMISSAO 138KV, ANCORAGEM, CIRCUITO DUPLO. FABRICACAO CONFORME DESENHOS E LISTAS DE PROJETO ELEKTRO. 1DA+3,00 P4 7.959 KG. OBS. TORRE PARA DERIVACAO DE RAMAIS DE LINHAS DE TRANSMISSAO. SE/LT 001 . NORMAS: DIS-ETE-168 | DIS-ETE-168 |  |  | Outros | SAE TOWERS BRASIL TORRES DE TRANSMI | 07.758.028/0001-31 | 2022-05-24 | 2027-05-24 | HI_2024_11_18 | Ambos |  | Homologação via ITEO em 24/5/22 - José Venancio | AIF
|  | 37750 | 0 | 0 | TORRE AUTO ANC 138kV CD 1AF | TORRE AUTOPORTANTE, ANCORAGEM. TIPO: 1AF,TRELICADO. MATERIAL: ACO CARBONO. REVESTIMENTO: GALVANIZADO A FOGO. APLICACAO: EM TIPO/KG, TORRE TIPO 1AF EM LINHA DE TRANSMISSAO 138KV, ANCORAGEM, CIRCUITO DUPLO. FABRICACAO CONFORME DESENHOS E LISTAS DE PROJETO ELEKTRO. PESOS COM STUBS SE/LT 001 . NORMAS: DIS-ETE-168 | DIS-ETE-168 |  |  | Outros | BRAFER CONSTRUCOES METALICAS S A | 77.153.773/0001-32 | 2022-05-24 | 2027-05-24 | HI_2024_11_18 | Ambos |  | Homologação via ITEO em 24/5/22 - José Venancio | AIF
|  | 37750 | 0 | 0 | TORRE AUTO ANC 138kV CD 1AF | TORRE AUTOPORTANTE, ANCORAGEM. TIPO: 1AF,TRELICADO. MATERIAL: ACO CARBONO. REVESTIMENTO: GALVANIZADO A FOGO. APLICACAO: EM TIPO/KG, TORRE TIPO 1AF EM LINHA DE TRANSMISSAO 138KV, ANCORAGEM, CIRCUITO DUPLO. FABRICACAO CONFORME DESENHOS E LISTAS DE PROJETO ELEKTRO. PESOS COM STUBS SE/LT 001 . NORMAS: DIS-ETE-168 | DIS-ETE-168 |  |  | Outros | BRAFER CONSTRUCOES METALICAS S A | 77.153.773/0001-32 | 2022-05-24 | 2027-05-24 | HI_2024_11_18 | Ambos |  | Homologação via ITEO em 24/5/22 - José Venancio | AIF
|  | 37750 | 0 | 0 | TORRE AUTO ANC 138kV CD 1AF | TORRE AUTOPORTANTE, ANCORAGEM. TIPO: 1AF,TRELICADO. MATERIAL: ACO CARBONO. REVESTIMENTO: GALVANIZADO A FOGO. APLICACAO: EM TIPO/KG, TORRE TIPO 1AF EM LINHA DE TRANSMISSAO 138KV, ANCORAGEM, CIRCUITO DUPLO. FABRICACAO CONFORME DESENHOS E LISTAS DE PROJETO ELEKTRO. PESOS COM STUBS SE/LT 001 . NORMAS: DIS-ETE-168 | DIS-ETE-168 |  |  | Outros | BRAFER CONSTRUCOES METALICAS S A | 77.153.773/0001-32 | 2022-05-24 | 2027-05-24 | HI_2024_11_18 | Ambos |  | Homologação via ITEO em 24/5/22 - José Venancio | AIF
|  | 37750 | 0 | 0 | TORRE AUTO ANC 138kV CD 1AF | TORRE AUTOPORTANTE, ANCORAGEM. TIPO: 1AF,TRELICADO. MATERIAL: ACO CARBONO. REVESTIMENTO: GALVANIZADO A FOGO. APLICACAO: EM TIPO/KG, TORRE TIPO 1AF EM LINHA DE TRANSMISSAO 138KV, ANCORAGEM, CIRCUITO DUPLO. FABRICACAO CONFORME DESENHOS E LISTAS DE PROJETO ELEKTRO. PESOS COM STUBS SE/LT 001 . NORMAS: DIS-ETE-168 | DIS-ETE-168 |  |  | Outros | BRAMETAL S/A | 83.249.078/0001-71 | 2022-05-24 | 2027-05-24 | HI_2024_11_18 | Ambos |  | Homologação via ITEO em 24/5/22 - José Venancio | AIF
|  | 37750 | 0 | 0 | TORRE AUTO ANC 138kV CD 1AF | TORRE AUTOPORTANTE, ANCORAGEM. TIPO: 1AF,TRELICADO. MATERIAL: ACO CARBONO. REVESTIMENTO: GALVANIZADO A FOGO. APLICACAO: EM TIPO/KG, TORRE TIPO 1AF EM LINHA DE TRANSMISSAO 138KV, ANCORAGEM, CIRCUITO DUPLO. FABRICACAO CONFORME DESENHOS E LISTAS DE PROJETO ELEKTRO. PESOS COM STUBS SE/LT 001 . NORMAS: DIS-ETE-168 | DIS-ETE-168 |  |  | Outros | BRAMETAL S/A | 83.249.078/0001-71 | 2022-05-24 | 2027-05-24 | HI_2024_11_18 | Ambos |  | Homologação via ITEO em 24/5/22 - José Venancio | AIF
|  | 37750 | 0 | 0 | TORRE AUTO ANC 138kV CD 1AF | TORRE AUTOPORTANTE, ANCORAGEM. TIPO: 1AF,TRELICADO. MATERIAL: ACO CARBONO. REVESTIMENTO: GALVANIZADO A FOGO. APLICACAO: EM TIPO/KG, TORRE TIPO 1AF EM LINHA DE TRANSMISSAO 138KV, ANCORAGEM, CIRCUITO DUPLO. FABRICACAO CONFORME DESENHOS E LISTAS DE PROJETO ELEKTRO. PESOS COM STUBS SE/LT 001 . NORMAS: DIS-ETE-168 | DIS-ETE-168 |  |  | Outros | BRAMETAL S/A | 83.249.078/0001-71 | 2022-05-24 | 2027-05-24 | HI_2024_11_18 | Ambos |  | Homologação via ITEO em 24/5/22 - José Venancio | AIF
|  | 37750 | 0 | 0 | TORRE AUTO ANC 138kV CD 1AF | TORRE AUTOPORTANTE, ANCORAGEM. TIPO: 1AF,TRELICADO. MATERIAL: ACO CARBONO. REVESTIMENTO: GALVANIZADO A FOGO. APLICACAO: EM TIPO/KG, TORRE TIPO 1AF EM LINHA DE TRANSMISSAO 138KV, ANCORAGEM, CIRCUITO DUPLO. FABRICACAO CONFORME DESENHOS E LISTAS DE PROJETO ELEKTRO. PESOS COM STUBS SE/LT 001 . NORMAS: DIS-ETE-168 | DIS-ETE-168 |  |  | Outros | CAW PROJETOS E CONSULTORIA IND LTDA | 00.173.802/0001-01 | 2022-05-24 | 2027-05-24 | HI_2024_11_18 | Ambos |  | Homologação via ITEO em 24/5/22 - José Venancio | AIF
|  | 37750 | 0 | 0 | TORRE AUTO ANC 138kV CD 1AF | TORRE AUTOPORTANTE, ANCORAGEM. TIPO: 1AF,TRELICADO. MATERIAL: ACO CARBONO. REVESTIMENTO: GALVANIZADO A FOGO. APLICACAO: EM TIPO/KG, TORRE TIPO 1AF EM LINHA DE TRANSMISSAO 138KV, ANCORAGEM, CIRCUITO DUPLO. FABRICACAO CONFORME DESENHOS E LISTAS DE PROJETO ELEKTRO. PESOS COM STUBS SE/LT 001 . NORMAS: DIS-ETE-168 | DIS-ETE-168 |  |  | Outros | CAW PROJETOS E CONSULTORIA IND LTDA | 00.173.802/0001-01 | 2022-05-24 | 2027-05-24 | HI_2024_11_18 | Ambos |  | Homologação via ITEO em 24/5/22 - José Venancio | AIF
|  | 37750 | 0 | 0 | TORRE AUTO ANC 138kV CD 1AF | TORRE AUTOPORTANTE, ANCORAGEM. TIPO: 1AF,TRELICADO. MATERIAL: ACO CARBONO. REVESTIMENTO: GALVANIZADO A FOGO. APLICACAO: EM TIPO/KG, TORRE TIPO 1AF EM LINHA DE TRANSMISSAO 138KV, ANCORAGEM, CIRCUITO DUPLO. FABRICACAO CONFORME DESENHOS E LISTAS DE PROJETO ELEKTRO. PESOS COM STUBS SE/LT 001 . NORMAS: DIS-ETE-168 | DIS-ETE-168 |  |  | Outros | CAW PROJETOS E CONSULTORIA IND LTDA | 00.173.802/0001-01 | 2022-05-24 | 2027-05-24 | HI_2024_11_18 | Ambos |  | Homologação via ITEO em 24/5/22 - José Venancio | AIF
|  | 37750 | 0 | 0 | TORRE AUTO ANC 138kV CD 1AF | TORRE AUTOPORTANTE, ANCORAGEM. TIPO: 1AF,TRELICADO. MATERIAL: ACO CARBONO. REVESTIMENTO: GALVANIZADO A FOGO. APLICACAO: EM TIPO/KG, TORRE TIPO 1AF EM LINHA DE TRANSMISSAO 138KV, ANCORAGEM, CIRCUITO DUPLO. FABRICACAO CONFORME DESENHOS E LISTAS DE PROJETO ELEKTRO. PESOS COM STUBS SE/LT 001 . NORMAS: DIS-ETE-168 | DIS-ETE-168 |  |  | Outros | INCOMISA IND.CONSTR.MONT.INGELEC S.A | 08.237.411/0011-89 | 2022-05-24 | 2027-05-24 | HI_2024_11_18 | Ambos |  | Homologação via ITEO em 24/5/22 - José Venancio | AIF
|  | 37750 | 0 | 0 | TORRE AUTO ANC 138kV CD 1AF | TORRE AUTOPORTANTE, ANCORAGEM. TIPO: 1AF,TRELICADO. MATERIAL: ACO CARBONO. REVESTIMENTO: GALVANIZADO A FOGO. APLICACAO: EM TIPO/KG, TORRE TIPO 1AF EM LINHA DE TRANSMISSAO 138KV, ANCORAGEM, CIRCUITO DUPLO. FABRICACAO CONFORME DESENHOS E LISTAS DE PROJETO ELEKTRO. PESOS COM STUBS SE/LT 001 . NORMAS: DIS-ETE-168 | DIS-ETE-168 |  |  | Outros | INCOMISA IND.CONSTR.MONT.INGELEC S.A | 08.237.411/0011-89 | 2022-05-24 | 2027-05-24 | HI_2024_11_18 | Ambos |  | Homologação via ITEO em 24/5/22 - José Venancio | AIF
|  | 37750 | 0 | 0 | TORRE AUTO ANC 138kV CD 1AF | TORRE AUTOPORTANTE, ANCORAGEM. TIPO: 1AF,TRELICADO. MATERIAL: ACO CARBONO. REVESTIMENTO: GALVANIZADO A FOGO. APLICACAO: EM TIPO/KG, TORRE TIPO 1AF EM LINHA DE TRANSMISSAO 138KV, ANCORAGEM, CIRCUITO DUPLO. FABRICACAO CONFORME DESENHOS E LISTAS DE PROJETO ELEKTRO. PESOS COM STUBS SE/LT 001 . NORMAS: DIS-ETE-168 | DIS-ETE-168 |  |  | Outros | INCOMISA IND.CONSTR.MONT.INGELEC S.A | 08.237.411/0011-89 | 2022-05-24 | 2027-05-24 | HI_2024_11_18 | Ambos |  | Homologação via ITEO em 24/5/22 - José Venancio | AIF
|  | 37750 | 0 | 0 | TORRE AUTO ANC 138kV CD 1AF | TORRE AUTOPORTANTE, ANCORAGEM. TIPO: 1AF,TRELICADO. MATERIAL: ACO CARBONO. REVESTIMENTO: GALVANIZADO A FOGO. APLICACAO: EM TIPO/KG, TORRE TIPO 1AF EM LINHA DE TRANSMISSAO 138KV, ANCORAGEM, CIRCUITO DUPLO. FABRICACAO CONFORME DESENHOS E LISTAS DE PROJETO ELEKTRO. PESOS COM STUBS SE/LT 001 . NORMAS: DIS-ETE-168 | DIS-ETE-168 |  |  | Outros | SAE TOWERS BRASIL TORRES DE TRANSMI | 07.758.028/0001-31 | 2022-05-24 | 2027-05-24 | HI_2024_11_18 | Ambos |  | Homologação via ITEO em 24/5/22 - José Venancio | AIF
|  | 37750 | 0 | 0 | TORRE AUTO ANC 138kV CD 1AF | TORRE AUTOPORTANTE, ANCORAGEM. TIPO: 1AF,TRELICADO. MATERIAL: ACO CARBONO. REVESTIMENTO: GALVANIZADO A FOGO. APLICACAO: EM TIPO/KG, TORRE TIPO 1AF EM LINHA DE TRANSMISSAO 138KV, ANCORAGEM, CIRCUITO DUPLO. FABRICACAO CONFORME DESENHOS E LISTAS DE PROJETO ELEKTRO. PESOS COM STUBS SE/LT 001 . NORMAS: DIS-ETE-168 | DIS-ETE-168 |  |  | Outros | SAE TOWERS BRASIL TORRES DE TRANSMI | 07.758.028/0001-31 | 2022-05-24 | 2027-05-24 | HI_2024_11_18 | Ambos |  | Homologação via ITEO em 24/5/22 - José Venancio | AIF
|  | 37750 | 0 | 0 | TORRE AUTO ANC 138kV CD 1AF | TORRE AUTOPORTANTE, ANCORAGEM. TIPO: 1AF,TRELICADO. MATERIAL: ACO CARBONO. REVESTIMENTO: GALVANIZADO A FOGO. APLICACAO: EM TIPO/KG, TORRE TIPO 1AF EM LINHA DE TRANSMISSAO 138KV, ANCORAGEM, CIRCUITO DUPLO. FABRICACAO CONFORME DESENHOS E LISTAS DE PROJETO ELEKTRO. PESOS COM STUBS SE/LT 001 . NORMAS: DIS-ETE-168 | DIS-ETE-168 |  |  | Outros | SAE TOWERS BRASIL TORRES DE TRANSMI | 07.758.028/0001-31 | 2022-05-24 | 2027-05-24 | HI_2024_11_18 | Ambos |  | Homologação via ITEO em 24/5/22 - José Venancio | AIF
|  | 37749 | 0 | 0 | TORRE AUTO ANC 138kV CD 1AC | TORRE AUTOPORTANTE, ANCORAGEM. TIPO: 1AC,TRELICADO. MATERIAL: ACO CARBONO. REVESTIMENTO: GALVANIZADO A FOGO. APLICACAO: EM TIPO/KG, TORRE TIPO 1AC EM LINHA DE TRANSMISSAO 138KV, ANCORAGEM, CIRCUITO DUPLO. FABRICACAO CONFORME DESENHOS E LISTAS DE PROJETO ELEKTRO. 1AC+3,00 P4 8.139 KG. OBS. TORRE FIM DE LINHA ANGULO GRANDE TIPO 1AC. NORMAS: DIS-ETE-168 | DIS-ETE-168 |  |  | Outros | BRAFER CONSTRUCOES METALICAS S A | 77.153.773/0001-32 | 2022-05-24 | 2027-05-24 | HI_2024_11_18 | Ambos |  | Homologação via ITEO em 24/5/22 - José Venancio | AIF
|  | 37749 | 0 | 0 | TORRE AUTO ANC 138kV CD 1AC | TORRE AUTOPORTANTE, ANCORAGEM. TIPO: 1AC,TRELICADO. MATERIAL: ACO CARBONO. REVESTIMENTO: GALVANIZADO A FOGO. APLICACAO: EM TIPO/KG, TORRE TIPO 1AC EM LINHA DE TRANSMISSAO 138KV, ANCORAGEM, CIRCUITO DUPLO. FABRICACAO CONFORME DESENHOS E LISTAS DE PROJETO ELEKTRO. 1AC+3,00 P4 8.139 KG. OBS. TORRE FIM DE LINHA ANGULO GRANDE TIPO 1AC. NORMAS: DIS-ETE-168 | DIS-ETE-168 |  |  | Outros | BRAFER CONSTRUCOES METALICAS S A | 77.153.773/0001-32 | 2022-05-24 | 2027-05-24 | HI_2024_11_18 | Ambos |  | Homologação via ITEO em 24/5/22 - José Venancio | AIF
|  | 37749 | 0 | 0 | TORRE AUTO ANC 138kV CD 1AC | TORRE AUTOPORTANTE, ANCORAGEM. TIPO: 1AC,TRELICADO. MATERIAL: ACO CARBONO. REVESTIMENTO: GALVANIZADO A FOGO. APLICACAO: EM TIPO/KG, TORRE TIPO 1AC EM LINHA DE TRANSMISSAO 138KV, ANCORAGEM, CIRCUITO DUPLO. FABRICACAO CONFORME DESENHOS E LISTAS DE PROJETO ELEKTRO. 1AC+3,00 P4 8.139 KG. OBS. TORRE FIM DE LINHA ANGULO GRANDE TIPO 1AC. NORMAS: DIS-ETE-168 | DIS-ETE-168 |  |  | Outros | BRAFER CONSTRUCOES METALICAS S A | 77.153.773/0001-32 | 2022-05-24 | 2027-05-24 | HI_2024_11_18 | Ambos |  | Homologação via ITEO em 24/5/22 - José Venancio | AIF
|  | 37749 | 0 | 0 | TORRE AUTO ANC 138kV CD 1AC | TORRE AUTOPORTANTE, ANCORAGEM. TIPO: 1AC,TRELICADO. MATERIAL: ACO CARBONO. REVESTIMENTO: GALVANIZADO A FOGO. APLICACAO: EM TIPO/KG, TORRE TIPO 1AC EM LINHA DE TRANSMISSAO 138KV, ANCORAGEM, CIRCUITO DUPLO. FABRICACAO CONFORME DESENHOS E LISTAS DE PROJETO ELEKTRO. 1AC+3,00 P4 8.139 KG. OBS. TORRE FIM DE LINHA ANGULO GRANDE TIPO 1AC. NORMAS: DIS-ETE-168 | DIS-ETE-168 |  |  | Outros | BRAMETAL S/A | 83.249.078/0001-71 | 2022-05-24 | 2027-05-24 | HI_2024_11_18 | Ambos |  | Homologação via ITEO em 24/5/22 - José Venancio | AIF
|  | 37749 | 0 | 0 | TORRE AUTO ANC 138kV CD 1AC | TORRE AUTOPORTANTE, ANCORAGEM. TIPO: 1AC,TRELICADO. MATERIAL: ACO CARBONO. REVESTIMENTO: GALVANIZADO A FOGO. APLICACAO: EM TIPO/KG, TORRE TIPO 1AC EM LINHA DE TRANSMISSAO 138KV, ANCORAGEM, CIRCUITO DUPLO. FABRICACAO CONFORME DESENHOS E LISTAS DE PROJETO ELEKTRO. 1AC+3,00 P4 8.139 KG. OBS. TORRE FIM DE LINHA ANGULO GRANDE TIPO 1AC. NORMAS: DIS-ETE-168 | DIS-ETE-168 |  |  | Outros | BRAMETAL S/A | 83.249.078/0001-71 | 2022-05-24 | 2027-05-24 | HI_2024_11_18 | Ambos |  | Homologação via ITEO em 24/5/22 - José Venancio | AIF
|  | 37749 | 0 | 0 | TORRE AUTO ANC 138kV CD 1AC | TORRE AUTOPORTANTE, ANCORAGEM. TIPO: 1AC,TRELICADO. MATERIAL: ACO CARBONO. REVESTIMENTO: GALVANIZADO A FOGO. APLICACAO: EM TIPO/KG, TORRE TIPO 1AC EM LINHA DE TRANSMISSAO 138KV, ANCORAGEM, CIRCUITO DUPLO. FABRICACAO CONFORME DESENHOS E LISTAS DE PROJETO ELEKTRO. 1AC+3,00 P4 8.139 KG. OBS. TORRE FIM DE LINHA ANGULO GRANDE TIPO 1AC. NORMAS: DIS-ETE-168 | DIS-ETE-168 |  |  | Outros | BRAMETAL S/A | 83.249.078/0001-71 | 2022-05-24 | 2027-05-24 | HI_2024_11_18 | Ambos |  | Homologação via ITEO em 24/5/22 - José Venancio | AIF
|  | 37749 | 0 | 0 | TORRE AUTO ANC 138kV CD 1AC | TORRE AUTOPORTANTE, ANCORAGEM. TIPO: 1AC,TRELICADO. MATERIAL: ACO CARBONO. REVESTIMENTO: GALVANIZADO A FOGO. APLICACAO: EM TIPO/KG, TORRE TIPO 1AC EM LINHA DE TRANSMISSAO 138KV, ANCORAGEM, CIRCUITO DUPLO. FABRICACAO CONFORME DESENHOS E LISTAS DE PROJETO ELEKTRO. 1AC+3,00 P4 8.139 KG. OBS. TORRE FIM DE LINHA ANGULO GRANDE TIPO 1AC. NORMAS: DIS-ETE-168 | DIS-ETE-168 |  |  | Outros | CAW PROJETOS E CONSULTORIA IND LTDA | 00.173.802/0001-01 | 2022-05-24 | 2027-05-24 | HI_2024_11_18 | Ambos |  | Homologação via ITEO em 24/5/22 - José Venancio | AIF
|  | 37749 | 0 | 0 | TORRE AUTO ANC 138kV CD 1AC | TORRE AUTOPORTANTE, ANCORAGEM. TIPO: 1AC,TRELICADO. MATERIAL: ACO CARBONO. REVESTIMENTO: GALVANIZADO A FOGO. APLICACAO: EM TIPO/KG, TORRE TIPO 1AC EM LINHA DE TRANSMISSAO 138KV, ANCORAGEM, CIRCUITO DUPLO. FABRICACAO CONFORME DESENHOS E LISTAS DE PROJETO ELEKTRO. 1AC+3,00 P4 8.139 KG. OBS. TORRE FIM DE LINHA ANGULO GRANDE TIPO 1AC. NORMAS: DIS-ETE-168 | DIS-ETE-168 |  |  | Outros | CAW PROJETOS E CONSULTORIA IND LTDA | 00.173.802/0001-01 | 2022-05-24 | 2027-05-24 | HI_2024_11_18 | Ambos |  | Homologação via ITEO em 24/5/22 - José Venancio | AIF
|  | 37749 | 0 | 0 | TORRE AUTO ANC 138kV CD 1AC | TORRE AUTOPORTANTE, ANCORAGEM. TIPO: 1AC,TRELICADO. MATERIAL: ACO CARBONO. REVESTIMENTO: GALVANIZADO A FOGO. APLICACAO: EM TIPO/KG, TORRE TIPO 1AC EM LINHA DE TRANSMISSAO 138KV, ANCORAGEM, CIRCUITO DUPLO. FABRICACAO CONFORME DESENHOS E LISTAS DE PROJETO ELEKTRO. 1AC+3,00 P4 8.139 KG. OBS. TORRE FIM DE LINHA ANGULO GRANDE TIPO 1AC. NORMAS: DIS-ETE-168 | DIS-ETE-168 |  |  | Outros | CAW PROJETOS E CONSULTORIA IND LTDA | 00.173.802/0001-01 | 2022-05-24 | 2027-05-24 | HI_2024_11_18 | Ambos |  | Homologação via ITEO em 24/5/22 - José Venancio | AIF
|  | 37749 | 0 | 0 | TORRE AUTO ANC 138kV CD 1AC | TORRE AUTOPORTANTE, ANCORAGEM. TIPO: 1AC,TRELICADO. MATERIAL: ACO CARBONO. REVESTIMENTO: GALVANIZADO A FOGO. APLICACAO: EM TIPO/KG, TORRE TIPO 1AC EM LINHA DE TRANSMISSAO 138KV, ANCORAGEM, CIRCUITO DUPLO. FABRICACAO CONFORME DESENHOS E LISTAS DE PROJETO ELEKTRO. 1AC+3,00 P4 8.139 KG. OBS. TORRE FIM DE LINHA ANGULO GRANDE TIPO 1AC. NORMAS: DIS-ETE-168 | DIS-ETE-168 |  |  | Outros | INCOMISA IND.CONSTR.MONT.INGELEC S.A | 08.237.411/0011-89 | 2022-05-24 | 2027-05-24 | HI_2024_11_18 | Ambos |  | Homologação via ITEO em 24/5/22 - José Venancio | AIF
|  | 37749 | 0 | 0 | TORRE AUTO ANC 138kV CD 1AC | TORRE AUTOPORTANTE, ANCORAGEM. TIPO: 1AC,TRELICADO. MATERIAL: ACO CARBONO. REVESTIMENTO: GALVANIZADO A FOGO. APLICACAO: EM TIPO/KG, TORRE TIPO 1AC EM LINHA DE TRANSMISSAO 138KV, ANCORAGEM, CIRCUITO DUPLO. FABRICACAO CONFORME DESENHOS E LISTAS DE PROJETO ELEKTRO. 1AC+3,00 P4 8.139 KG. OBS. TORRE FIM DE LINHA ANGULO GRANDE TIPO 1AC. NORMAS: DIS-ETE-168 | DIS-ETE-168 |  |  | Outros | INCOMISA IND.CONSTR.MONT.INGELEC S.A | 08.237.411/0011-89 | 2022-05-24 | 2027-05-24 | HI_2024_11_18 | Ambos |  | Homologação via ITEO em 24/5/22 - José Venancio | AIF
|  | 37749 | 0 | 0 | TORRE AUTO ANC 138kV CD 1AC | TORRE AUTOPORTANTE, ANCORAGEM. TIPO: 1AC,TRELICADO. MATERIAL: ACO CARBONO. REVESTIMENTO: GALVANIZADO A FOGO. APLICACAO: EM TIPO/KG, TORRE TIPO 1AC EM LINHA DE TRANSMISSAO 138KV, ANCORAGEM, CIRCUITO DUPLO. FABRICACAO CONFORME DESENHOS E LISTAS DE PROJETO ELEKTRO. 1AC+3,00 P4 8.139 KG. OBS. TORRE FIM DE LINHA ANGULO GRANDE TIPO 1AC. NORMAS: DIS-ETE-168 | DIS-ETE-168 |  |  | Outros | INCOMISA IND.CONSTR.MONT.INGELEC S.A | 08.237.411/0011-89 | 2022-05-24 | 2027-05-24 | HI_2024_11_18 | Ambos |  | Homologação via ITEO em 24/5/22 - José Venancio | AIF
|  | 37749 | 0 | 0 | TORRE AUTO ANC 138kV CD 1AC | TORRE AUTOPORTANTE, ANCORAGEM. TIPO: 1AC,TRELICADO. MATERIAL: ACO CARBONO. REVESTIMENTO: GALVANIZADO A FOGO. APLICACAO: EM TIPO/KG, TORRE TIPO 1AC EM LINHA DE TRANSMISSAO 138KV, ANCORAGEM, CIRCUITO DUPLO. FABRICACAO CONFORME DESENHOS E LISTAS DE PROJETO ELEKTRO. 1AC+3,00 P4 8.139 KG. OBS. TORRE FIM DE LINHA ANGULO GRANDE TIPO 1AC. NORMAS: DIS-ETE-168 | DIS-ETE-168 |  |  | Outros | SAE TOWERS BRASIL TORRES DE TRANSMI | 07.758.028/0001-31 | 2022-05-24 | 2027-05-24 | HI_2024_11_18 | Ambos |  | Homologação via ITEO em 24/5/22 - José Venancio | AIF
|  | 37749 | 0 | 0 | TORRE AUTO ANC 138kV CD 1AC | TORRE AUTOPORTANTE, ANCORAGEM. TIPO: 1AC,TRELICADO. MATERIAL: ACO CARBONO. REVESTIMENTO: GALVANIZADO A FOGO. APLICACAO: EM TIPO/KG, TORRE TIPO 1AC EM LINHA DE TRANSMISSAO 138KV, ANCORAGEM, CIRCUITO DUPLO. FABRICACAO CONFORME DESENHOS E LISTAS DE PROJETO ELEKTRO. 1AC+3,00 P4 8.139 KG. OBS. TORRE FIM DE LINHA ANGULO GRANDE TIPO 1AC. NORMAS: DIS-ETE-168 | DIS-ETE-168 |  |  | Outros | SAE TOWERS BRASIL TORRES DE TRANSMI | 07.758.028/0001-31 | 2022-05-24 | 2027-05-24 | HI_2024_11_18 | Ambos |  | Homologação via ITEO em 24/5/22 - José Venancio | AIF
|  | 37749 | 0 | 0 | TORRE AUTO ANC 138kV CD 1AC | TORRE AUTOPORTANTE, ANCORAGEM. TIPO: 1AC,TRELICADO. MATERIAL: ACO CARBONO. REVESTIMENTO: GALVANIZADO A FOGO. APLICACAO: EM TIPO/KG, TORRE TIPO 1AC EM LINHA DE TRANSMISSAO 138KV, ANCORAGEM, CIRCUITO DUPLO. FABRICACAO CONFORME DESENHOS E LISTAS DE PROJETO ELEKTRO. 1AC+3,00 P4 8.139 KG. OBS. TORRE FIM DE LINHA ANGULO GRANDE TIPO 1AC. NORMAS: DIS-ETE-168 | DIS-ETE-168 |  |  | Outros | SAE TOWERS BRASIL TORRES DE TRANSMI | 07.758.028/0001-31 | 2022-05-24 | 2027-05-24 | HI_2024_11_18 | Ambos |  | Homologação via ITEO em 24/5/22 - José Venancio | AIF
|  | 37748 | 0 | 0 | TORRE AUTO ANC 138kV CD 1ABCH | TORRE AUTOPORTANTE, ANCORAGEM. TIPO: 1ABCH,TRELICADO. MATERIAL: ACO CARBONO. REVESTIMENTO: GALVANIZADO A FOGO. APLICACAO: EM TIPO/KG, TORRE TIPO 1ABCH EM LINHA DE TRANSMISSAO 138KV, ANCORAGEM, CIRCUITO DUPLO. FABRICACAO CONFORME DESENHOS E LISTAS DE PROJETO ELEKTRO. 1ABCH+0 ,0P1=5113; 1ABCH+0,0P2= 5253; 1ABCH+0,0P3=5469 ; 1ABCH+0,0P45733; 1ABCH+3,0P1=6407; 1ABCH+ 3,0P2=6026; 1ABCH+3,0P3=6242; 1ABCH+3 ,0P4=7027; PESOS COM STUBS SE/LT 001 . NORMAS: DIS-ETE-168 | DIS-ETE-168 |  |  | Outros | BRAFER CONSTRUCOES METALICAS S A | 77.153.773/0001-32 | 2022-05-24 | 2027-05-24 | HI_2024_11_18 | Ambos |  | Homologação via ITEO em 24/5/22 - José Venancio | AIF
|  | 37748 | 0 | 0 | TORRE AUTO ANC 138kV CD 1ABCH | TORRE AUTOPORTANTE, ANCORAGEM. TIPO: 1ABCH,TRELICADO. MATERIAL: ACO CARBONO. REVESTIMENTO: GALVANIZADO A FOGO. APLICACAO: EM TIPO/KG, TORRE TIPO 1ABCH EM LINHA DE TRANSMISSAO 138KV, ANCORAGEM, CIRCUITO DUPLO. FABRICACAO CONFORME DESENHOS E LISTAS DE PROJETO ELEKTRO. 1ABCH+0 ,0P1=5113; 1ABCH+0,0P2= 5253; 1ABCH+0,0P3=5469 ; 1ABCH+0,0P45733; 1ABCH+3,0P1=6407; 1ABCH+ 3,0P2=6026; 1ABCH+3,0P3=6242; 1ABCH+3 ,0P4=7027; PESOS COM STUBS SE/LT 001 . NORMAS: DIS-ETE-168 | DIS-ETE-168 |  |  | Outros | BRAFER CONSTRUCOES METALICAS S A | 77.153.773/0001-32 | 2022-05-24 | 2027-05-24 | HI_2024_11_18 | Ambos |  | Homologação via ITEO em 24/5/22 - José Venancio | AIF
|  | 37748 | 0 | 0 | TORRE AUTO ANC 138kV CD 1ABCH | TORRE AUTOPORTANTE, ANCORAGEM. TIPO: 1ABCH,TRELICADO. MATERIAL: ACO CARBONO. REVESTIMENTO: GALVANIZADO A FOGO. APLICACAO: EM TIPO/KG, TORRE TIPO 1ABCH EM LINHA DE TRANSMISSAO 138KV, ANCORAGEM, CIRCUITO DUPLO. FABRICACAO CONFORME DESENHOS E LISTAS DE PROJETO ELEKTRO. 1ABCH+0 ,0P1=5113; 1ABCH+0,0P2= 5253; 1ABCH+0,0P3=5469 ; 1ABCH+0,0P45733; 1ABCH+3,0P1=6407; 1ABCH+ 3,0P2=6026; 1ABCH+3,0P3=6242; 1ABCH+3 ,0P4=7027; PESOS COM STUBS SE/LT 001 . NORMAS: DIS-ETE-168 | DIS-ETE-168 |  |  | Outros | BRAFER CONSTRUCOES METALICAS S A | 77.153.773/0001-32 | 2022-05-24 | 2027-05-24 | HI_2024_11_18 | Ambos |  | Homologação via ITEO em 24/5/22 - José Venancio | AIF
|  | 37748 | 0 | 0 | TORRE AUTO ANC 138kV CD 1ABCH | TORRE AUTOPORTANTE, ANCORAGEM. TIPO: 1ABCH,TRELICADO. MATERIAL: ACO CARBONO. REVESTIMENTO: GALVANIZADO A FOGO. APLICACAO: EM TIPO/KG, TORRE TIPO 1ABCH EM LINHA DE TRANSMISSAO 138KV, ANCORAGEM, CIRCUITO DUPLO. FABRICACAO CONFORME DESENHOS E LISTAS DE PROJETO ELEKTRO. 1ABCH+0 ,0P1=5113; 1ABCH+0,0P2= 5253; 1ABCH+0,0P3=5469 ; 1ABCH+0,0P45733; 1ABCH+3,0P1=6407; 1ABCH+ 3,0P2=6026; 1ABCH+3,0P3=6242; 1ABCH+3 ,0P4=7027; PESOS COM STUBS SE/LT 001 . NORMAS: DIS-ETE-168 | DIS-ETE-168 |  |  | Outros | BRAMETAL S/A | 83.249.078/0001-71 | 2022-05-24 | 2027-05-24 | HI_2024_11_18 | Ambos |  | Homologação via ITEO em 24/5/22 - José Venancio | AIF
|  | 37748 | 0 | 0 | TORRE AUTO ANC 138kV CD 1ABCH | TORRE AUTOPORTANTE, ANCORAGEM. TIPO: 1ABCH,TRELICADO. MATERIAL: ACO CARBONO. REVESTIMENTO: GALVANIZADO A FOGO. APLICACAO: EM TIPO/KG, TORRE TIPO 1ABCH EM LINHA DE TRANSMISSAO 138KV, ANCORAGEM, CIRCUITO DUPLO. FABRICACAO CONFORME DESENHOS E LISTAS DE PROJETO ELEKTRO. 1ABCH+0 ,0P1=5113; 1ABCH+0,0P2= 5253; 1ABCH+0,0P3=5469 ; 1ABCH+0,0P45733; 1ABCH+3,0P1=6407; 1ABCH+ 3,0P2=6026; 1ABCH+3,0P3=6242; 1ABCH+3 ,0P4=7027; PESOS COM STUBS SE/LT 001 . NORMAS: DIS-ETE-168 | DIS-ETE-168 |  |  | Outros | BRAMETAL S/A | 83.249.078/0001-71 | 2022-05-24 | 2027-05-24 | HI_2024_11_18 | Ambos |  | Homologação via ITEO em 24/5/22 - José Venancio | AIF
|  | 37748 | 0 | 0 | TORRE AUTO ANC 138kV CD 1ABCH | TORRE AUTOPORTANTE, ANCORAGEM. TIPO: 1ABCH,TRELICADO. MATERIAL: ACO CARBONO. REVESTIMENTO: GALVANIZADO A FOGO. APLICACAO: EM TIPO/KG, TORRE TIPO 1ABCH EM LINHA DE TRANSMISSAO 138KV, ANCORAGEM, CIRCUITO DUPLO. FABRICACAO CONFORME DESENHOS E LISTAS DE PROJETO ELEKTRO. 1ABCH+0 ,0P1=5113; 1ABCH+0,0P2= 5253; 1ABCH+0,0P3=5469 ; 1ABCH+0,0P45733; 1ABCH+3,0P1=6407; 1ABCH+ 3,0P2=6026; 1ABCH+3,0P3=6242; 1ABCH+3 ,0P4=7027; PESOS COM STUBS SE/LT 001 . NORMAS: DIS-ETE-168 | DIS-ETE-168 |  |  | Outros | BRAMETAL S/A | 83.249.078/0001-71 | 2022-05-24 | 2027-05-24 | HI_2024_11_18 | Ambos |  | Homologação via ITEO em 24/5/22 - José Venancio | AIF
|  | 37748 | 0 | 0 | TORRE AUTO ANC 138kV CD 1ABCH | TORRE AUTOPORTANTE, ANCORAGEM. TIPO: 1ABCH,TRELICADO. MATERIAL: ACO CARBONO. REVESTIMENTO: GALVANIZADO A FOGO. APLICACAO: EM TIPO/KG, TORRE TIPO 1ABCH EM LINHA DE TRANSMISSAO 138KV, ANCORAGEM, CIRCUITO DUPLO. FABRICACAO CONFORME DESENHOS E LISTAS DE PROJETO ELEKTRO. 1ABCH+0 ,0P1=5113; 1ABCH+0,0P2= 5253; 1ABCH+0,0P3=5469 ; 1ABCH+0,0P45733; 1ABCH+3,0P1=6407; 1ABCH+ 3,0P2=6026; 1ABCH+3,0P3=6242; 1ABCH+3 ,0P4=7027; PESOS COM STUBS SE/LT 001 . NORMAS: DIS-ETE-168 | DIS-ETE-168 |  |  | Outros | CAW PROJETOS E CONSULTORIA IND LTDA | 00.173.802/0001-01 | 2022-05-24 | 2027-05-24 | HI_2024_11_18 | Ambos |  | Homologação via ITEO em 24/5/22 - José Venancio | AIF
|  | 37748 | 0 | 0 | TORRE AUTO ANC 138kV CD 1ABCH | TORRE AUTOPORTANTE, ANCORAGEM. TIPO: 1ABCH,TRELICADO. MATERIAL: ACO CARBONO. REVESTIMENTO: GALVANIZADO A FOGO. APLICACAO: EM TIPO/KG, TORRE TIPO 1ABCH EM LINHA DE TRANSMISSAO 138KV, ANCORAGEM, CIRCUITO DUPLO. FABRICACAO CONFORME DESENHOS E LISTAS DE PROJETO ELEKTRO. 1ABCH+0 ,0P1=5113; 1ABCH+0,0P2= 5253; 1ABCH+0,0P3=5469 ; 1ABCH+0,0P45733; 1ABCH+3,0P1=6407; 1ABCH+ 3,0P2=6026; 1ABCH+3,0P3=6242; 1ABCH+3 ,0P4=7027; PESOS COM STUBS SE/LT 001 . NORMAS: DIS-ETE-168 | DIS-ETE-168 |  |  | Outros | CAW PROJETOS E CONSULTORIA IND LTDA | 00.173.802/0001-01 | 2022-05-24 | 2027-05-24 | HI_2024_11_18 | Ambos |  | Homologação via ITEO em 24/5/22 - José Venancio | AIF
|  | 37748 | 0 | 0 | TORRE AUTO ANC 138kV CD 1ABCH | TORRE AUTOPORTANTE, ANCORAGEM. TIPO: 1ABCH,TRELICADO. MATERIAL: ACO CARBONO. REVESTIMENTO: GALVANIZADO A FOGO. APLICACAO: EM TIPO/KG, TORRE TIPO 1ABCH EM LINHA DE TRANSMISSAO 138KV, ANCORAGEM, CIRCUITO DUPLO. FABRICACAO CONFORME DESENHOS E LISTAS DE PROJETO ELEKTRO. 1ABCH+0 ,0P1=5113; 1ABCH+0,0P2= 5253; 1ABCH+0,0P3=5469 ; 1ABCH+0,0P45733; 1ABCH+3,0P1=6407; 1ABCH+ 3,0P2=6026; 1ABCH+3,0P3=6242; 1ABCH+3 ,0P4=7027; PESOS COM STUBS SE/LT 001 . NORMAS: DIS-ETE-168 | DIS-ETE-168 |  |  | Outros | CAW PROJETOS E CONSULTORIA IND LTDA | 00.173.802/0001-01 | 2022-05-24 | 2027-05-24 | HI_2024_11_18 | Ambos |  | Homologação via ITEO em 24/5/22 - José Venancio | AIF
|  | 37748 | 0 | 0 | TORRE AUTO ANC 138kV CD 1ABCH | TORRE AUTOPORTANTE, ANCORAGEM. TIPO: 1ABCH,TRELICADO. MATERIAL: ACO CARBONO. REVESTIMENTO: GALVANIZADO A FOGO. APLICACAO: EM TIPO/KG, TORRE TIPO 1ABCH EM LINHA DE TRANSMISSAO 138KV, ANCORAGEM, CIRCUITO DUPLO. FABRICACAO CONFORME DESENHOS E LISTAS DE PROJETO ELEKTRO. 1ABCH+0 ,0P1=5113; 1ABCH+0,0P2= 5253; 1ABCH+0,0P3=5469 ; 1ABCH+0,0P45733; 1ABCH+3,0P1=6407; 1ABCH+ 3,0P2=6026; 1ABCH+3,0P3=6242; 1ABCH+3 ,0P4=7027; PESOS COM STUBS SE/LT 001 . NORMAS: DIS-ETE-168 | DIS-ETE-168 |  |  | Outros | INCOMISA IND.CONSTR.MONT.INGELEC S.A | 08.237.411/0011-89 | 2022-05-24 | 2027-05-24 | HI_2024_11_18 | Ambos |  | Homologação via ITEO em 24/5/22 - José Venancio | AIF
|  | 37748 | 0 | 0 | TORRE AUTO ANC 138kV CD 1ABCH | TORRE AUTOPORTANTE, ANCORAGEM. TIPO: 1ABCH,TRELICADO. MATERIAL: ACO CARBONO. REVESTIMENTO: GALVANIZADO A FOGO. APLICACAO: EM TIPO/KG, TORRE TIPO 1ABCH EM LINHA DE TRANSMISSAO 138KV, ANCORAGEM, CIRCUITO DUPLO. FABRICACAO CONFORME DESENHOS E LISTAS DE PROJETO ELEKTRO. 1ABCH+0 ,0P1=5113; 1ABCH+0,0P2= 5253; 1ABCH+0,0P3=5469 ; 1ABCH+0,0P45733; 1ABCH+3,0P1=6407; 1ABCH+ 3,0P2=6026; 1ABCH+3,0P3=6242; 1ABCH+3 ,0P4=7027; PESOS COM STUBS SE/LT 001 . NORMAS: DIS-ETE-168 | DIS-ETE-168 |  |  | Outros | INCOMISA IND.CONSTR.MONT.INGELEC S.A | 08.237.411/0011-89 | 2022-05-24 | 2027-05-24 | HI_2024_11_18 | Ambos |  | Homologação via ITEO em 24/5/22 - José Venancio | AIF
|  | 37748 | 0 | 0 | TORRE AUTO ANC 138kV CD 1ABCH | TORRE AUTOPORTANTE, ANCORAGEM. TIPO: 1ABCH,TRELICADO. MATERIAL: ACO CARBONO. REVESTIMENTO: GALVANIZADO A FOGO. APLICACAO: EM TIPO/KG, TORRE TIPO 1ABCH EM LINHA DE TRANSMISSAO 138KV, ANCORAGEM, CIRCUITO DUPLO. FABRICACAO CONFORME DESENHOS E LISTAS DE PROJETO ELEKTRO. 1ABCH+0 ,0P1=5113; 1ABCH+0,0P2= 5253; 1ABCH+0,0P3=5469 ; 1ABCH+0,0P45733; 1ABCH+3,0P1=6407; 1ABCH+ 3,0P2=6026; 1ABCH+3,0P3=6242; 1ABCH+3 ,0P4=7027; PESOS COM STUBS SE/LT 001 . NORMAS: DIS-ETE-168 | DIS-ETE-168 |  |  | Outros | INCOMISA IND.CONSTR.MONT.INGELEC S.A | 08.237.411/0011-89 | 2022-05-24 | 2027-05-24 | HI_2024_11_18 | Ambos |  | Homologação via ITEO em 24/5/22 - José Venancio | AIF
|  | 37748 | 0 | 0 | TORRE AUTO ANC 138kV CD 1ABCH | TORRE AUTOPORTANTE, ANCORAGEM. TIPO: 1ABCH,TRELICADO. MATERIAL: ACO CARBONO. REVESTIMENTO: GALVANIZADO A FOGO. APLICACAO: EM TIPO/KG, TORRE TIPO 1ABCH EM LINHA DE TRANSMISSAO 138KV, ANCORAGEM, CIRCUITO DUPLO. FABRICACAO CONFORME DESENHOS E LISTAS DE PROJETO ELEKTRO. 1ABCH+0 ,0P1=5113; 1ABCH+0,0P2= 5253; 1ABCH+0,0P3=5469 ; 1ABCH+0,0P45733; 1ABCH+3,0P1=6407; 1ABCH+ 3,0P2=6026; 1ABCH+3,0P3=6242; 1ABCH+3 ,0P4=7027; PESOS COM STUBS SE/LT 001 . NORMAS: DIS-ETE-168 | DIS-ETE-168 |  |  | Outros | SAE TOWERS BRASIL TORRES DE TRANSMI | 07.758.028/0001-31 | 2022-05-24 | 2027-05-24 | HI_2024_11_18 | Ambos |  | Homologação via ITEO em 24/5/22 - José Venancio | AIF
|  | 37748 | 0 | 0 | TORRE AUTO ANC 138kV CD 1ABCH | TORRE AUTOPORTANTE, ANCORAGEM. TIPO: 1ABCH,TRELICADO. MATERIAL: ACO CARBONO. REVESTIMENTO: GALVANIZADO A FOGO. APLICACAO: EM TIPO/KG, TORRE TIPO 1ABCH EM LINHA DE TRANSMISSAO 138KV, ANCORAGEM, CIRCUITO DUPLO. FABRICACAO CONFORME DESENHOS E LISTAS DE PROJETO ELEKTRO. 1ABCH+0 ,0P1=5113; 1ABCH+0,0P2= 5253; 1ABCH+0,0P3=5469 ; 1ABCH+0,0P45733; 1ABCH+3,0P1=6407; 1ABCH+ 3,0P2=6026; 1ABCH+3,0P3=6242; 1ABCH+3 ,0P4=7027; PESOS COM STUBS SE/LT 001 . NORMAS: DIS-ETE-168 | DIS-ETE-168 |  |  | Outros | SAE TOWERS BRASIL TORRES DE TRANSMI | 07.758.028/0001-31 | 2022-05-24 | 2027-05-24 | HI_2024_11_18 | Ambos |  | Homologação via ITEO em 24/5/22 - José Venancio | AIF
|  | 37748 | 0 | 0 | TORRE AUTO ANC 138kV CD 1ABCH | TORRE AUTOPORTANTE, ANCORAGEM. TIPO: 1ABCH,TRELICADO. MATERIAL: ACO CARBONO. REVESTIMENTO: GALVANIZADO A FOGO. APLICACAO: EM TIPO/KG, TORRE TIPO 1ABCH EM LINHA DE TRANSMISSAO 138KV, ANCORAGEM, CIRCUITO DUPLO. FABRICACAO CONFORME DESENHOS E LISTAS DE PROJETO ELEKTRO. 1ABCH+0 ,0P1=5113; 1ABCH+0,0P2= 5253; 1ABCH+0,0P3=5469 ; 1ABCH+0,0P45733; 1ABCH+3,0P1=6407; 1ABCH+ 3,0P2=6026; 1ABCH+3,0P3=6242; 1ABCH+3 ,0P4=7027; PESOS COM STUBS SE/LT 001 . NORMAS: DIS-ETE-168 | DIS-ETE-168 |  |  | Outros | SAE TOWERS BRASIL TORRES DE TRANSMI | 07.758.028/0001-31 | 2022-05-24 | 2027-05-24 | HI_2024_11_18 | Ambos |  | Homologação via ITEO em 24/5/22 - José Venancio | AIF
|  | 37747 | 0 | 0 | TORRE AUTO ANC 138kV CD A1GT | TORRE AUTOPORTANTE, ANCORAGEM. TIPO: A1GT,TRELICADO. MATERIAL: ACO CARBONO. REVESTIMENTO: GALVANIZADO A FOGO. APLICACAO: EM TIPO/KG, TORRE TIPO A1GT EM LINHA DE TRANSMISSAO 138KV, ANCORAGEM, CIRCUITO DUPLO. FABRICACAO CONFORME DESENHOS E LISTAS DE PROJETO ELEKTRO. PESOS COM STUBS SE/LT 001 . NORMAS: DIS-ETE-168 | DIS-ETE-168 |  |  | Outros | BRAFER CONSTRUCOES METALICAS S A | 77.153.773/0001-32 | 2022-05-24 | 2027-05-24 | HI_2024_11_18 | Ambos |  | Homologação via ITEO em 24/5/22 - José Venancio | AIF
|  | 37747 | 0 | 0 | TORRE AUTO ANC 138kV CD A1GT | TORRE AUTOPORTANTE, ANCORAGEM. TIPO: A1GT,TRELICADO. MATERIAL: ACO CARBONO. REVESTIMENTO: GALVANIZADO A FOGO. APLICACAO: EM TIPO/KG, TORRE TIPO A1GT EM LINHA DE TRANSMISSAO 138KV, ANCORAGEM, CIRCUITO DUPLO. FABRICACAO CONFORME DESENHOS E LISTAS DE PROJETO ELEKTRO. PESOS COM STUBS SE/LT 001 . NORMAS: DIS-ETE-168 | DIS-ETE-168 |  |  | Outros | BRAFER CONSTRUCOES METALICAS S A | 77.153.773/0001-32 | 2022-05-24 | 2027-05-24 | HI_2024_11_18 | Ambos |  | Homologação via ITEO em 24/5/22 - José Venancio | AIF
|  | 37747 | 0 | 0 | TORRE AUTO ANC 138kV CD A1GT | TORRE AUTOPORTANTE, ANCORAGEM. TIPO: A1GT,TRELICADO. MATERIAL: ACO CARBONO. REVESTIMENTO: GALVANIZADO A FOGO. APLICACAO: EM TIPO/KG, TORRE TIPO A1GT EM LINHA DE TRANSMISSAO 138KV, ANCORAGEM, CIRCUITO DUPLO. FABRICACAO CONFORME DESENHOS E LISTAS DE PROJETO ELEKTRO. PESOS COM STUBS SE/LT 001 . NORMAS: DIS-ETE-168 | DIS-ETE-168 |  |  | Outros | BRAFER CONSTRUCOES METALICAS S A | 77.153.773/0001-32 | 2022-05-24 | 2027-05-24 | HI_2024_11_18 | Ambos |  | Homologação via ITEO em 24/5/22 - José Venancio | AIF
|  | 37747 | 0 | 0 | TORRE AUTO ANC 138kV CD A1GT | TORRE AUTOPORTANTE, ANCORAGEM. TIPO: A1GT,TRELICADO. MATERIAL: ACO CARBONO. REVESTIMENTO: GALVANIZADO A FOGO. APLICACAO: EM TIPO/KG, TORRE TIPO A1GT EM LINHA DE TRANSMISSAO 138KV, ANCORAGEM, CIRCUITO DUPLO. FABRICACAO CONFORME DESENHOS E LISTAS DE PROJETO ELEKTRO. PESOS COM STUBS SE/LT 001 . NORMAS: DIS-ETE-168 | DIS-ETE-168 |  |  | Outros | BRAMETAL S/A | 83.249.078/0001-71 | 2022-05-24 | 2027-05-24 | HI_2024_11_18 | Ambos |  | Homologação via ITEO em 24/5/22 - José Venancio | AIF
|  | 37747 | 0 | 0 | TORRE AUTO ANC 138kV CD A1GT | TORRE AUTOPORTANTE, ANCORAGEM. TIPO: A1GT,TRELICADO. MATERIAL: ACO CARBONO. REVESTIMENTO: GALVANIZADO A FOGO. APLICACAO: EM TIPO/KG, TORRE TIPO A1GT EM LINHA DE TRANSMISSAO 138KV, ANCORAGEM, CIRCUITO DUPLO. FABRICACAO CONFORME DESENHOS E LISTAS DE PROJETO ELEKTRO. PESOS COM STUBS SE/LT 001 . NORMAS: DIS-ETE-168 | DIS-ETE-168 |  |  | Outros | BRAMETAL S/A | 83.249.078/0001-71 | 2022-05-24 | 2027-05-24 | HI_2024_11_18 | Ambos |  | Homologação via ITEO em 24/5/22 - José Venancio | AIF
|  | 37747 | 0 | 0 | TORRE AUTO ANC 138kV CD A1GT | TORRE AUTOPORTANTE, ANCORAGEM. TIPO: A1GT,TRELICADO. MATERIAL: ACO CARBONO. REVESTIMENTO: GALVANIZADO A FOGO. APLICACAO: EM TIPO/KG, TORRE TIPO A1GT EM LINHA DE TRANSMISSAO 138KV, ANCORAGEM, CIRCUITO DUPLO. FABRICACAO CONFORME DESENHOS E LISTAS DE PROJETO ELEKTRO. PESOS COM STUBS SE/LT 001 . NORMAS: DIS-ETE-168 | DIS-ETE-168 |  |  | Outros | BRAMETAL S/A | 83.249.078/0001-71 | 2022-05-24 | 2027-05-24 | HI_2024_11_18 | Ambos |  | Homologação via ITEO em 24/5/22 - José Venancio | AIF
|  | 37747 | 0 | 0 | TORRE AUTO ANC 138kV CD A1GT | TORRE AUTOPORTANTE, ANCORAGEM. TIPO: A1GT,TRELICADO. MATERIAL: ACO CARBONO. REVESTIMENTO: GALVANIZADO A FOGO. APLICACAO: EM TIPO/KG, TORRE TIPO A1GT EM LINHA DE TRANSMISSAO 138KV, ANCORAGEM, CIRCUITO DUPLO. FABRICACAO CONFORME DESENHOS E LISTAS DE PROJETO ELEKTRO. PESOS COM STUBS SE/LT 001 . NORMAS: DIS-ETE-168 | DIS-ETE-168 |  |  | Outros | CAW PROJETOS E CONSULTORIA IND LTDA | 00.173.802/0001-01 | 2022-05-24 | 2027-05-24 | HI_2024_11_18 | Ambos |  | Homologação via ITEO em 24/5/22 - José Venancio | AIF
|  | 37747 | 0 | 0 | TORRE AUTO ANC 138kV CD A1GT | TORRE AUTOPORTANTE, ANCORAGEM. TIPO: A1GT,TRELICADO. MATERIAL: ACO CARBONO. REVESTIMENTO: GALVANIZADO A FOGO. APLICACAO: EM TIPO/KG, TORRE TIPO A1GT EM LINHA DE TRANSMISSAO 138KV, ANCORAGEM, CIRCUITO DUPLO. FABRICACAO CONFORME DESENHOS E LISTAS DE PROJETO ELEKTRO. PESOS COM STUBS SE/LT 001 . NORMAS: DIS-ETE-168 | DIS-ETE-168 |  |  | Outros | CAW PROJETOS E CONSULTORIA IND LTDA | 00.173.802/0001-01 | 2022-05-24 | 2027-05-24 | HI_2024_11_18 | Ambos |  | Homologação via ITEO em 24/5/22 - José Venancio | AIF
|  | 37747 | 0 | 0 | TORRE AUTO ANC 138kV CD A1GT | TORRE AUTOPORTANTE, ANCORAGEM. TIPO: A1GT,TRELICADO. MATERIAL: ACO CARBONO. REVESTIMENTO: GALVANIZADO A FOGO. APLICACAO: EM TIPO/KG, TORRE TIPO A1GT EM LINHA DE TRANSMISSAO 138KV, ANCORAGEM, CIRCUITO DUPLO. FABRICACAO CONFORME DESENHOS E LISTAS DE PROJETO ELEKTRO. PESOS COM STUBS SE/LT 001 . NORMAS: DIS-ETE-168 | DIS-ETE-168 |  |  | Outros | CAW PROJETOS E CONSULTORIA IND LTDA | 00.173.802/0001-01 | 2022-05-24 | 2027-05-24 | HI_2024_11_18 | Ambos |  | Homologação via ITEO em 24/5/22 - José Venancio | AIF
|  | 37747 | 0 | 0 | TORRE AUTO ANC 138kV CD A1GT | TORRE AUTOPORTANTE, ANCORAGEM. TIPO: A1GT,TRELICADO. MATERIAL: ACO CARBONO. REVESTIMENTO: GALVANIZADO A FOGO. APLICACAO: EM TIPO/KG, TORRE TIPO A1GT EM LINHA DE TRANSMISSAO 138KV, ANCORAGEM, CIRCUITO DUPLO. FABRICACAO CONFORME DESENHOS E LISTAS DE PROJETO ELEKTRO. PESOS COM STUBS SE/LT 001 . NORMAS: DIS-ETE-168 | DIS-ETE-168 |  |  | Outros | INCOMISA IND.CONSTR.MONT.INGELEC S.A | 08.237.411/0011-89 | 2022-05-24 | 2027-05-24 | HI_2024_11_18 | Ambos |  | Homologação via ITEO em 24/5/22 - José Venancio | AIF
|  | 37747 | 0 | 0 | TORRE AUTO ANC 138kV CD A1GT | TORRE AUTOPORTANTE, ANCORAGEM. TIPO: A1GT,TRELICADO. MATERIAL: ACO CARBONO. REVESTIMENTO: GALVANIZADO A FOGO. APLICACAO: EM TIPO/KG, TORRE TIPO A1GT EM LINHA DE TRANSMISSAO 138KV, ANCORAGEM, CIRCUITO DUPLO. FABRICACAO CONFORME DESENHOS E LISTAS DE PROJETO ELEKTRO. PESOS COM STUBS SE/LT 001 . NORMAS: DIS-ETE-168 | DIS-ETE-168 |  |  | Outros | INCOMISA IND.CONSTR.MONT.INGELEC S.A | 08.237.411/0011-89 | 2022-05-24 | 2027-05-24 | HI_2024_11_18 | Ambos |  | Homologação via ITEO em 24/5/22 - José Venancio | AIF
|  | 37747 | 0 | 0 | TORRE AUTO ANC 138kV CD A1GT | TORRE AUTOPORTANTE, ANCORAGEM. TIPO: A1GT,TRELICADO. MATERIAL: ACO CARBONO. REVESTIMENTO: GALVANIZADO A FOGO. APLICACAO: EM TIPO/KG, TORRE TIPO A1GT EM LINHA DE TRANSMISSAO 138KV, ANCORAGEM, CIRCUITO DUPLO. FABRICACAO CONFORME DESENHOS E LISTAS DE PROJETO ELEKTRO. PESOS COM STUBS SE/LT 001 . NORMAS: DIS-ETE-168 | DIS-ETE-168 |  |  | Outros | INCOMISA IND.CONSTR.MONT.INGELEC S.A | 08.237.411/0011-89 | 2022-05-24 | 2027-05-24 | HI_2024_11_18 | Ambos |  | Homologação via ITEO em 24/5/22 - José Venancio | AIF
|  | 37747 | 0 | 0 | TORRE AUTO ANC 138kV CD A1GT | TORRE AUTOPORTANTE, ANCORAGEM. TIPO: A1GT,TRELICADO. MATERIAL: ACO CARBONO. REVESTIMENTO: GALVANIZADO A FOGO. APLICACAO: EM TIPO/KG, TORRE TIPO A1GT EM LINHA DE TRANSMISSAO 138KV, ANCORAGEM, CIRCUITO DUPLO. FABRICACAO CONFORME DESENHOS E LISTAS DE PROJETO ELEKTRO. PESOS COM STUBS SE/LT 001 . NORMAS: DIS-ETE-168 | DIS-ETE-168 |  |  | Outros | SAE TOWERS BRASIL TORRES DE TRANSMI | 07.758.028/0001-31 | 2022-05-24 | 2027-05-24 | HI_2024_11_18 | Ambos |  | Homologação via ITEO em 24/5/22 - José Venancio | AIF
|  | 37747 | 0 | 0 | TORRE AUTO ANC 138kV CD A1GT | TORRE AUTOPORTANTE, ANCORAGEM. TIPO: A1GT,TRELICADO. MATERIAL: ACO CARBONO. REVESTIMENTO: GALVANIZADO A FOGO. APLICACAO: EM TIPO/KG, TORRE TIPO A1GT EM LINHA DE TRANSMISSAO 138KV, ANCORAGEM, CIRCUITO DUPLO. FABRICACAO CONFORME DESENHOS E LISTAS DE PROJETO ELEKTRO. PESOS COM STUBS SE/LT 001 . NORMAS: DIS-ETE-168 | DIS-ETE-168 |  |  | Outros | SAE TOWERS BRASIL TORRES DE TRANSMI | 07.758.028/0001-31 | 2022-05-24 | 2027-05-24 | HI_2024_11_18 | Ambos |  | Homologação via ITEO em 24/5/22 - José Venancio | AIF
|  | 37747 | 0 | 0 | TORRE AUTO ANC 138kV CD A1GT | TORRE AUTOPORTANTE, ANCORAGEM. TIPO: A1GT,TRELICADO. MATERIAL: ACO CARBONO. REVESTIMENTO: GALVANIZADO A FOGO. APLICACAO: EM TIPO/KG, TORRE TIPO A1GT EM LINHA DE TRANSMISSAO 138KV, ANCORAGEM, CIRCUITO DUPLO. FABRICACAO CONFORME DESENHOS E LISTAS DE PROJETO ELEKTRO. PESOS COM STUBS SE/LT 001 . NORMAS: DIS-ETE-168 | DIS-ETE-168 |  |  | Outros | SAE TOWERS BRASIL TORRES DE TRANSMI | 07.758.028/0001-31 | 2022-05-24 | 2027-05-24 | HI_2024_11_18 | Ambos |  | Homologação via ITEO em 24/5/22 - José Venancio | AIF
|  | 37746 | 0 | 0 | TORRE AUTO ANC 138kV CD 1TB | TORRE AUTOPORTANTE, ANCORAGEM. TIPO: 1TB,TRELICADO. MATERIAL: ACO CARBONO. REVESTIMENTO: GALVANIZADO A FOGO. APLICACAO: EM TIPO/KG, TORRE TIPO 1TB EM LINHA DE TRANSMISSAO 138KV, ANCORAGEM, CIRCUITO DUPLO. FABRICACAO CONFORME DESENHOS E LISTAS DE PROJETO ELEKTRO. PESOS COM STUBS SE/LT 001 . NORMAS: DIS-ETE-168 | DIS-ETE-168 |  |  | Outros | BRAFER CONSTRUCOES METALICAS S A | 77.153.773/0001-32 | 2022-05-24 | 2027-05-24 | HI_2024_11_18 | Ambos |  | Homologação via ITEO em 24/5/22 - José Venancio | AIF
|  | 37746 | 0 | 0 | TORRE AUTO ANC 138kV CD 1TB | TORRE AUTOPORTANTE, ANCORAGEM. TIPO: 1TB,TRELICADO. MATERIAL: ACO CARBONO. REVESTIMENTO: GALVANIZADO A FOGO. APLICACAO: EM TIPO/KG, TORRE TIPO 1TB EM LINHA DE TRANSMISSAO 138KV, ANCORAGEM, CIRCUITO DUPLO. FABRICACAO CONFORME DESENHOS E LISTAS DE PROJETO ELEKTRO. PESOS COM STUBS SE/LT 001 . NORMAS: DIS-ETE-168 | DIS-ETE-168 |  |  | Outros | BRAFER CONSTRUCOES METALICAS S A | 77.153.773/0001-32 | 2022-05-24 | 2027-05-24 | HI_2024_11_18 | Ambos |  | Homologação via ITEO em 24/5/22 - José Venancio | AIF
|  | 37746 | 0 | 0 | TORRE AUTO ANC 138kV CD 1TB | TORRE AUTOPORTANTE, ANCORAGEM. TIPO: 1TB,TRELICADO. MATERIAL: ACO CARBONO. REVESTIMENTO: GALVANIZADO A FOGO. APLICACAO: EM TIPO/KG, TORRE TIPO 1TB EM LINHA DE TRANSMISSAO 138KV, ANCORAGEM, CIRCUITO DUPLO. FABRICACAO CONFORME DESENHOS E LISTAS DE PROJETO ELEKTRO. PESOS COM STUBS SE/LT 001 . NORMAS: DIS-ETE-168 | DIS-ETE-168 |  |  | Outros | BRAFER CONSTRUCOES METALICAS S A | 77.153.773/0001-32 | 2022-05-24 | 2027-05-24 | HI_2024_11_18 | Ambos |  | Homologação via ITEO em 24/5/22 - José Venancio | AIF
|  | 37746 | 0 | 0 | TORRE AUTO ANC 138kV CD 1TB | TORRE AUTOPORTANTE, ANCORAGEM. TIPO: 1TB,TRELICADO. MATERIAL: ACO CARBONO. REVESTIMENTO: GALVANIZADO A FOGO. APLICACAO: EM TIPO/KG, TORRE TIPO 1TB EM LINHA DE TRANSMISSAO 138KV, ANCORAGEM, CIRCUITO DUPLO. FABRICACAO CONFORME DESENHOS E LISTAS DE PROJETO ELEKTRO. PESOS COM STUBS SE/LT 001 . NORMAS: DIS-ETE-168 | DIS-ETE-168 |  |  | Outros | BRAMETAL S/A | 83.249.078/0001-71 | 2022-05-24 | 2027-05-24 | HI_2024_11_18 | Ambos |  | Homologação via ITEO em 24/5/22 - José Venancio | AIF
|  | 37746 | 0 | 0 | TORRE AUTO ANC 138kV CD 1TB | TORRE AUTOPORTANTE, ANCORAGEM. TIPO: 1TB,TRELICADO. MATERIAL: ACO CARBONO. REVESTIMENTO: GALVANIZADO A FOGO. APLICACAO: EM TIPO/KG, TORRE TIPO 1TB EM LINHA DE TRANSMISSAO 138KV, ANCORAGEM, CIRCUITO DUPLO. FABRICACAO CONFORME DESENHOS E LISTAS DE PROJETO ELEKTRO. PESOS COM STUBS SE/LT 001 . NORMAS: DIS-ETE-168 | DIS-ETE-168 |  |  | Outros | BRAMETAL S/A | 83.249.078/0001-71 | 2022-05-24 | 2027-05-24 | HI_2024_11_18 | Ambos |  | Homologação via ITEO em 24/5/22 - José Venancio | AIF
|  | 37746 | 0 | 0 | TORRE AUTO ANC 138kV CD 1TB | TORRE AUTOPORTANTE, ANCORAGEM. TIPO: 1TB,TRELICADO. MATERIAL: ACO CARBONO. REVESTIMENTO: GALVANIZADO A FOGO. APLICACAO: EM TIPO/KG, TORRE TIPO 1TB EM LINHA DE TRANSMISSAO 138KV, ANCORAGEM, CIRCUITO DUPLO. FABRICACAO CONFORME DESENHOS E LISTAS DE PROJETO ELEKTRO. PESOS COM STUBS SE/LT 001 . NORMAS: DIS-ETE-168 | DIS-ETE-168 |  |  | Outros | BRAMETAL S/A | 83.249.078/0001-71 | 2022-05-24 | 2027-05-24 | HI_2024_11_18 | Ambos |  | Homologação via ITEO em 24/5/22 - José Venancio | AIF
|  | 37746 | 0 | 0 | TORRE AUTO ANC 138kV CD 1TB | TORRE AUTOPORTANTE, ANCORAGEM. TIPO: 1TB,TRELICADO. MATERIAL: ACO CARBONO. REVESTIMENTO: GALVANIZADO A FOGO. APLICACAO: EM TIPO/KG, TORRE TIPO 1TB EM LINHA DE TRANSMISSAO 138KV, ANCORAGEM, CIRCUITO DUPLO. FABRICACAO CONFORME DESENHOS E LISTAS DE PROJETO ELEKTRO. PESOS COM STUBS SE/LT 001 . NORMAS: DIS-ETE-168 | DIS-ETE-168 |  |  | Outros | CAW PROJETOS E CONSULTORIA IND LTDA | 00.173.802/0001-01 | 2022-05-24 | 2027-05-24 | HI_2024_11_18 | Ambos |  | Homologação via ITEO em 24/5/22 - José Venancio | AIF
|  | 37746 | 0 | 0 | TORRE AUTO ANC 138kV CD 1TB | TORRE AUTOPORTANTE, ANCORAGEM. TIPO: 1TB,TRELICADO. MATERIAL: ACO CARBONO. REVESTIMENTO: GALVANIZADO A FOGO. APLICACAO: EM TIPO/KG, TORRE TIPO 1TB EM LINHA DE TRANSMISSAO 138KV, ANCORAGEM, CIRCUITO DUPLO. FABRICACAO CONFORME DESENHOS E LISTAS DE PROJETO ELEKTRO. PESOS COM STUBS SE/LT 001 . NORMAS: DIS-ETE-168 | DIS-ETE-168 |  |  | Outros | CAW PROJETOS E CONSULTORIA IND LTDA | 00.173.802/0001-01 | 2022-05-24 | 2027-05-24 | HI_2024_11_18 | Ambos |  | Homologação via ITEO em 24/5/22 - José Venancio | AIF
|  | 37746 | 0 | 0 | TORRE AUTO ANC 138kV CD 1TB | TORRE AUTOPORTANTE, ANCORAGEM. TIPO: 1TB,TRELICADO. MATERIAL: ACO CARBONO. REVESTIMENTO: GALVANIZADO A FOGO. APLICACAO: EM TIPO/KG, TORRE TIPO 1TB EM LINHA DE TRANSMISSAO 138KV, ANCORAGEM, CIRCUITO DUPLO. FABRICACAO CONFORME DESENHOS E LISTAS DE PROJETO ELEKTRO. PESOS COM STUBS SE/LT 001 . NORMAS: DIS-ETE-168 | DIS-ETE-168 |  |  | Outros | CAW PROJETOS E CONSULTORIA IND LTDA | 00.173.802/0001-01 | 2022-05-24 | 2027-05-24 | HI_2024_11_18 | Ambos |  | Homologação via ITEO em 24/5/22 - José Venancio | AIF
|  | 37746 | 0 | 0 | TORRE AUTO ANC 138kV CD 1TB | TORRE AUTOPORTANTE, ANCORAGEM. TIPO: 1TB,TRELICADO. MATERIAL: ACO CARBONO. REVESTIMENTO: GALVANIZADO A FOGO. APLICACAO: EM TIPO/KG, TORRE TIPO 1TB EM LINHA DE TRANSMISSAO 138KV, ANCORAGEM, CIRCUITO DUPLO. FABRICACAO CONFORME DESENHOS E LISTAS DE PROJETO ELEKTRO. PESOS COM STUBS SE/LT 001 . NORMAS: DIS-ETE-168 | DIS-ETE-168 |  |  | Outros | INCOMISA IND.CONSTR.MONT.INGELEC S.A | 08.237.411/0011-89 | 2022-05-24 | 2027-05-24 | HI_2024_11_18 | Ambos |  | Homologação via ITEO em 24/5/22 - José Venancio | AIF
|  | 37746 | 0 | 0 | TORRE AUTO ANC 138kV CD 1TB | TORRE AUTOPORTANTE, ANCORAGEM. TIPO: 1TB,TRELICADO. MATERIAL: ACO CARBONO. REVESTIMENTO: GALVANIZADO A FOGO. APLICACAO: EM TIPO/KG, TORRE TIPO 1TB EM LINHA DE TRANSMISSAO 138KV, ANCORAGEM, CIRCUITO DUPLO. FABRICACAO CONFORME DESENHOS E LISTAS DE PROJETO ELEKTRO. PESOS COM STUBS SE/LT 001 . NORMAS: DIS-ETE-168 | DIS-ETE-168 |  |  | Outros | INCOMISA IND.CONSTR.MONT.INGELEC S.A | 08.237.411/0011-89 | 2022-05-24 | 2027-05-24 | HI_2024_11_18 | Ambos |  | Homologação via ITEO em 24/5/22 - José Venancio | AIF
|  | 37746 | 0 | 0 | TORRE AUTO ANC 138kV CD 1TB | TORRE AUTOPORTANTE, ANCORAGEM. TIPO: 1TB,TRELICADO. MATERIAL: ACO CARBONO. REVESTIMENTO: GALVANIZADO A FOGO. APLICACAO: EM TIPO/KG, TORRE TIPO 1TB EM LINHA DE TRANSMISSAO 138KV, ANCORAGEM, CIRCUITO DUPLO. FABRICACAO CONFORME DESENHOS E LISTAS DE PROJETO ELEKTRO. PESOS COM STUBS SE/LT 001 . NORMAS: DIS-ETE-168 | DIS-ETE-168 |  |  | Outros | INCOMISA IND.CONSTR.MONT.INGELEC S.A | 08.237.411/0011-89 | 2022-05-24 | 2027-05-24 | HI_2024_11_18 | Ambos |  | Homologação via ITEO em 24/5/22 - José Venancio | AIF
|  | 37746 | 0 | 0 | TORRE AUTO ANC 138kV CD 1TB | TORRE AUTOPORTANTE, ANCORAGEM. TIPO: 1TB,TRELICADO. MATERIAL: ACO CARBONO. REVESTIMENTO: GALVANIZADO A FOGO. APLICACAO: EM TIPO/KG, TORRE TIPO 1TB EM LINHA DE TRANSMISSAO 138KV, ANCORAGEM, CIRCUITO DUPLO. FABRICACAO CONFORME DESENHOS E LISTAS DE PROJETO ELEKTRO. PESOS COM STUBS SE/LT 001 . NORMAS: DIS-ETE-168 | DIS-ETE-168 |  |  | Outros | SAE TOWERS BRASIL TORRES DE TRANSMI | 07.758.028/0001-31 | 2022-05-24 | 2027-05-24 | HI_2024_11_18 | Ambos |  | Homologação via ITEO em 24/5/22 - José Venancio | AIF
|  | 37746 | 0 | 0 | TORRE AUTO ANC 138kV CD 1TB | TORRE AUTOPORTANTE, ANCORAGEM. TIPO: 1TB,TRELICADO. MATERIAL: ACO CARBONO. REVESTIMENTO: GALVANIZADO A FOGO. APLICACAO: EM TIPO/KG, TORRE TIPO 1TB EM LINHA DE TRANSMISSAO 138KV, ANCORAGEM, CIRCUITO DUPLO. FABRICACAO CONFORME DESENHOS E LISTAS DE PROJETO ELEKTRO. PESOS COM STUBS SE/LT 001 . NORMAS: DIS-ETE-168 | DIS-ETE-168 |  |  | Outros | SAE TOWERS BRASIL TORRES DE TRANSMI | 07.758.028/0001-31 | 2022-05-24 | 2027-05-24 | HI_2024_11_18 | Ambos |  | Homologação via ITEO em 24/5/22 - José Venancio | AIF
|  | 37746 | 0 | 0 | TORRE AUTO ANC 138kV CD 1TB | TORRE AUTOPORTANTE, ANCORAGEM. TIPO: 1TB,TRELICADO. MATERIAL: ACO CARBONO. REVESTIMENTO: GALVANIZADO A FOGO. APLICACAO: EM TIPO/KG, TORRE TIPO 1TB EM LINHA DE TRANSMISSAO 138KV, ANCORAGEM, CIRCUITO DUPLO. FABRICACAO CONFORME DESENHOS E LISTAS DE PROJETO ELEKTRO. PESOS COM STUBS SE/LT 001 . NORMAS: DIS-ETE-168 | DIS-ETE-168 |  |  | Outros | SAE TOWERS BRASIL TORRES DE TRANSMI | 07.758.028/0001-31 | 2022-05-24 | 2027-05-24 | HI_2024_11_18 | Ambos |  | Homologação via ITEO em 24/5/22 - José Venancio | AIF
|  | 37745 | 0 | 0 | TORRE AUTO ANC 138kV CD 1DF | TORRE AUTOPORTANTE, ANCORAGEM. TIPO: 1DF,TRELICADO. MATERIAL: ACO CARBONO. REVESTIMENTO: GALVANIZADO A FOGO. APLICACAO: EM TIPO/KG, TORRE TIPO 1DF EM LINHA DE TRANSMISSAO 138KV, ANCORAGEM, CIRCUITO DUPLO. FABRICACAO CONFORME DESENHOS E LISTAS DE PROJETO ELEKTRO. PESOS COM STUBS SE/LT 001 . NORMAS: DIS-ETE-168 | DIS-ETE-168 |  |  | Outros | BRAFER CONSTRUCOES METALICAS S A | 77.153.773/0001-32 | 2022-05-24 | 2027-05-24 | HI_2024_11_18 | Ambos |  | Homologação via ITEO em 24/5/22 - José Venancio | AIF
|  | 37745 | 0 | 0 | TORRE AUTO ANC 138kV CD 1DF | TORRE AUTOPORTANTE, ANCORAGEM. TIPO: 1DF,TRELICADO. MATERIAL: ACO CARBONO. REVESTIMENTO: GALVANIZADO A FOGO. APLICACAO: EM TIPO/KG, TORRE TIPO 1DF EM LINHA DE TRANSMISSAO 138KV, ANCORAGEM, CIRCUITO DUPLO. FABRICACAO CONFORME DESENHOS E LISTAS DE PROJETO ELEKTRO. PESOS COM STUBS SE/LT 001 . NORMAS: DIS-ETE-168 | DIS-ETE-168 |  |  | Outros | BRAFER CONSTRUCOES METALICAS S A | 77.153.773/0001-32 | 2022-05-24 | 2027-05-24 | HI_2024_11_18 | Ambos |  | Homologação via ITEO em 24/5/22 - José Venancio | AIF
|  | 37745 | 0 | 0 | TORRE AUTO ANC 138kV CD 1DF | TORRE AUTOPORTANTE, ANCORAGEM. TIPO: 1DF,TRELICADO. MATERIAL: ACO CARBONO. REVESTIMENTO: GALVANIZADO A FOGO. APLICACAO: EM TIPO/KG, TORRE TIPO 1DF EM LINHA DE TRANSMISSAO 138KV, ANCORAGEM, CIRCUITO DUPLO. FABRICACAO CONFORME DESENHOS E LISTAS DE PROJETO ELEKTRO. PESOS COM STUBS SE/LT 001 . NORMAS: DIS-ETE-168 | DIS-ETE-168 |  |  | Outros | BRAFER CONSTRUCOES METALICAS S A | 77.153.773/0001-32 | 2022-05-24 | 2027-05-24 | HI_2024_11_18 | Ambos |  | Homologação via ITEO em 24/5/22 - José Venancio | AIF
|  | 37745 | 0 | 0 | TORRE AUTO ANC 138kV CD 1DF | TORRE AUTOPORTANTE, ANCORAGEM. TIPO: 1DF,TRELICADO. MATERIAL: ACO CARBONO. REVESTIMENTO: GALVANIZADO A FOGO. APLICACAO: EM TIPO/KG, TORRE TIPO 1DF EM LINHA DE TRANSMISSAO 138KV, ANCORAGEM, CIRCUITO DUPLO. FABRICACAO CONFORME DESENHOS E LISTAS DE PROJETO ELEKTRO. PESOS COM STUBS SE/LT 001 . NORMAS: DIS-ETE-168 | DIS-ETE-168 |  |  | Outros | BRAMETAL S/A | 83.249.078/0001-71 | 2022-05-24 | 2027-05-24 | HI_2024_11_18 | Ambos |  | Homologação via ITEO em 24/5/22 - José Venancio | AIF
|  | 37745 | 0 | 0 | TORRE AUTO ANC 138kV CD 1DF | TORRE AUTOPORTANTE, ANCORAGEM. TIPO: 1DF,TRELICADO. MATERIAL: ACO CARBONO. REVESTIMENTO: GALVANIZADO A FOGO. APLICACAO: EM TIPO/KG, TORRE TIPO 1DF EM LINHA DE TRANSMISSAO 138KV, ANCORAGEM, CIRCUITO DUPLO. FABRICACAO CONFORME DESENHOS E LISTAS DE PROJETO ELEKTRO. PESOS COM STUBS SE/LT 001 . NORMAS: DIS-ETE-168 | DIS-ETE-168 |  |  | Outros | BRAMETAL S/A | 83.249.078/0001-71 | 2022-05-24 | 2027-05-24 | HI_2024_11_18 | Ambos |  | Homologação via ITEO em 24/5/22 - José Venancio | AIF
|  | 37745 | 0 | 0 | TORRE AUTO ANC 138kV CD 1DF | TORRE AUTOPORTANTE, ANCORAGEM. TIPO: 1DF,TRELICADO. MATERIAL: ACO CARBONO. REVESTIMENTO: GALVANIZADO A FOGO. APLICACAO: EM TIPO/KG, TORRE TIPO 1DF EM LINHA DE TRANSMISSAO 138KV, ANCORAGEM, CIRCUITO DUPLO. FABRICACAO CONFORME DESENHOS E LISTAS DE PROJETO ELEKTRO. PESOS COM STUBS SE/LT 001 . NORMAS: DIS-ETE-168 | DIS-ETE-168 |  |  | Outros | BRAMETAL S/A | 83.249.078/0001-71 | 2022-05-24 | 2027-05-24 | HI_2024_11_18 | Ambos |  | Homologação via ITEO em 24/5/22 - José Venancio | AIF
|  | 37745 | 0 | 0 | TORRE AUTO ANC 138kV CD 1DF | TORRE AUTOPORTANTE, ANCORAGEM. TIPO: 1DF,TRELICADO. MATERIAL: ACO CARBONO. REVESTIMENTO: GALVANIZADO A FOGO. APLICACAO: EM TIPO/KG, TORRE TIPO 1DF EM LINHA DE TRANSMISSAO 138KV, ANCORAGEM, CIRCUITO DUPLO. FABRICACAO CONFORME DESENHOS E LISTAS DE PROJETO ELEKTRO. PESOS COM STUBS SE/LT 001 . NORMAS: DIS-ETE-168 | DIS-ETE-168 |  |  | Outros | CAW PROJETOS E CONSULTORIA IND LTDA | 00.173.802/0001-01 | 2022-05-24 | 2027-05-24 | HI_2024_11_18 | Ambos |  | Homologação via ITEO em 24/5/22 - José Venancio | AIF
|  | 37745 | 0 | 0 | TORRE AUTO ANC 138kV CD 1DF | TORRE AUTOPORTANTE, ANCORAGEM. TIPO: 1DF,TRELICADO. MATERIAL: ACO CARBONO. REVESTIMENTO: GALVANIZADO A FOGO. APLICACAO: EM TIPO/KG, TORRE TIPO 1DF EM LINHA DE TRANSMISSAO 138KV, ANCORAGEM, CIRCUITO DUPLO. FABRICACAO CONFORME DESENHOS E LISTAS DE PROJETO ELEKTRO. PESOS COM STUBS SE/LT 001 . NORMAS: DIS-ETE-168 | DIS-ETE-168 |  |  | Outros | CAW PROJETOS E CONSULTORIA IND LTDA | 00.173.802/0001-01 | 2022-05-24 | 2027-05-24 | HI_2024_11_18 | Ambos |  | Homologação via ITEO em 24/5/22 - José Venancio | AIF
|  | 37745 | 0 | 0 | TORRE AUTO ANC 138kV CD 1DF | TORRE AUTOPORTANTE, ANCORAGEM. TIPO: 1DF,TRELICADO. MATERIAL: ACO CARBONO. REVESTIMENTO: GALVANIZADO A FOGO. APLICACAO: EM TIPO/KG, TORRE TIPO 1DF EM LINHA DE TRANSMISSAO 138KV, ANCORAGEM, CIRCUITO DUPLO. FABRICACAO CONFORME DESENHOS E LISTAS DE PROJETO ELEKTRO. PESOS COM STUBS SE/LT 001 . NORMAS: DIS-ETE-168 | DIS-ETE-168 |  |  | Outros | CAW PROJETOS E CONSULTORIA IND LTDA | 00.173.802/0001-01 | 2022-05-24 | 2027-05-24 | HI_2024_11_18 | Ambos |  | Homologação via ITEO em 24/5/22 - José Venancio | AIF
|  | 37745 | 0 | 0 | TORRE AUTO ANC 138kV CD 1DF | TORRE AUTOPORTANTE, ANCORAGEM. TIPO: 1DF,TRELICADO. MATERIAL: ACO CARBONO. REVESTIMENTO: GALVANIZADO A FOGO. APLICACAO: EM TIPO/KG, TORRE TIPO 1DF EM LINHA DE TRANSMISSAO 138KV, ANCORAGEM, CIRCUITO DUPLO. FABRICACAO CONFORME DESENHOS E LISTAS DE PROJETO ELEKTRO. PESOS COM STUBS SE/LT 001 . NORMAS: DIS-ETE-168 | DIS-ETE-168 |  |  | Outros | INCOMISA IND.CONSTR.MONT.INGELEC S.A | 08.237.411/0011-89 | 2022-05-24 | 2027-05-24 | HI_2024_11_18 | Ambos |  | Homologação via ITEO em 24/5/22 - José Venancio | AIF
|  | 37745 | 0 | 0 | TORRE AUTO ANC 138kV CD 1DF | TORRE AUTOPORTANTE, ANCORAGEM. TIPO: 1DF,TRELICADO. MATERIAL: ACO CARBONO. REVESTIMENTO: GALVANIZADO A FOGO. APLICACAO: EM TIPO/KG, TORRE TIPO 1DF EM LINHA DE TRANSMISSAO 138KV, ANCORAGEM, CIRCUITO DUPLO. FABRICACAO CONFORME DESENHOS E LISTAS DE PROJETO ELEKTRO. PESOS COM STUBS SE/LT 001 . NORMAS: DIS-ETE-168 | DIS-ETE-168 |  |  | Outros | INCOMISA IND.CONSTR.MONT.INGELEC S.A | 08.237.411/0011-89 | 2022-05-24 | 2027-05-24 | HI_2024_11_18 | Ambos |  | Homologação via ITEO em 24/5/22 - José Venancio | AIF
|  | 37745 | 0 | 0 | TORRE AUTO ANC 138kV CD 1DF | TORRE AUTOPORTANTE, ANCORAGEM. TIPO: 1DF,TRELICADO. MATERIAL: ACO CARBONO. REVESTIMENTO: GALVANIZADO A FOGO. APLICACAO: EM TIPO/KG, TORRE TIPO 1DF EM LINHA DE TRANSMISSAO 138KV, ANCORAGEM, CIRCUITO DUPLO. FABRICACAO CONFORME DESENHOS E LISTAS DE PROJETO ELEKTRO. PESOS COM STUBS SE/LT 001 . NORMAS: DIS-ETE-168 | DIS-ETE-168 |  |  | Outros | INCOMISA IND.CONSTR.MONT.INGELEC S.A | 08.237.411/0011-89 | 2022-05-24 | 2027-05-24 | HI_2024_11_18 | Ambos |  | Homologação via ITEO em 24/5/22 - José Venancio | AIF
|  | 37745 | 0 | 0 | TORRE AUTO ANC 138kV CD 1DF | TORRE AUTOPORTANTE, ANCORAGEM. TIPO: 1DF,TRELICADO. MATERIAL: ACO CARBONO. REVESTIMENTO: GALVANIZADO A FOGO. APLICACAO: EM TIPO/KG, TORRE TIPO 1DF EM LINHA DE TRANSMISSAO 138KV, ANCORAGEM, CIRCUITO DUPLO. FABRICACAO CONFORME DESENHOS E LISTAS DE PROJETO ELEKTRO. PESOS COM STUBS SE/LT 001 . NORMAS: DIS-ETE-168 | DIS-ETE-168 |  |  | Outros | SAE TOWERS BRASIL TORRES DE TRANSMI | 07.758.028/0001-31 | 2022-05-24 | 2027-05-24 | HI_2024_11_18 | Ambos |  | Homologação via ITEO em 24/5/22 - José Venancio | AIF
|  | 37745 | 0 | 0 | TORRE AUTO ANC 138kV CD 1DF | TORRE AUTOPORTANTE, ANCORAGEM. TIPO: 1DF,TRELICADO. MATERIAL: ACO CARBONO. REVESTIMENTO: GALVANIZADO A FOGO. APLICACAO: EM TIPO/KG, TORRE TIPO 1DF EM LINHA DE TRANSMISSAO 138KV, ANCORAGEM, CIRCUITO DUPLO. FABRICACAO CONFORME DESENHOS E LISTAS DE PROJETO ELEKTRO. PESOS COM STUBS SE/LT 001 . NORMAS: DIS-ETE-168 | DIS-ETE-168 |  |  | Outros | SAE TOWERS BRASIL TORRES DE TRANSMI | 07.758.028/0001-31 | 2022-05-24 | 2027-05-24 | HI_2024_11_18 | Ambos |  | Homologação via ITEO em 24/5/22 - José Venancio | AIF
|  | 37745 | 0 | 0 | TORRE AUTO ANC 138kV CD 1DF | TORRE AUTOPORTANTE, ANCORAGEM. TIPO: 1DF,TRELICADO. MATERIAL: ACO CARBONO. REVESTIMENTO: GALVANIZADO A FOGO. APLICACAO: EM TIPO/KG, TORRE TIPO 1DF EM LINHA DE TRANSMISSAO 138KV, ANCORAGEM, CIRCUITO DUPLO. FABRICACAO CONFORME DESENHOS E LISTAS DE PROJETO ELEKTRO. PESOS COM STUBS SE/LT 001 . NORMAS: DIS-ETE-168 | DIS-ETE-168 |  |  | Outros | SAE TOWERS BRASIL TORRES DE TRANSMI | 07.758.028/0001-31 | 2022-05-24 | 2027-05-24 | HI_2024_11_18 | Ambos |  | Homologação via ITEO em 24/5/22 - José Venancio | AIF
|  | 37744 | 0 | 0 | TORRE AUTO ANC 138kV CD 1TCH | TORRE AUTOPORTANTE, ANCORAGEM. TIPO: 1TCH,TRELICADO. MATERIAL: ACO CARBONO. REVESTIMENTO: GALVANIZADO A FOGO. APLICACAO: EM TIPO/KG, TORRE TIPO 1TCH EM LINHA DE TRANSMISSAO 138KV, ANCORAGEM, CIRCUITO DUPLO. FABRICACAO CONFORME DESENHOS E LISTAS DE PROJETO ELEKTRO. 1TCH+P3= 7044 ,68 kg; 1TCH+3P3= 7497,05 kg. SE/LT 001 NORMAS: DIS-ETE-168 | DIS-ETE-168 |  |  | Outros | BRAFER CONSTRUCOES METALICAS S A | 77.153.773/0001-32 | 2022-05-24 | 2027-05-24 | HI_2024_11_18 | Ambos |  | Homologação via ITEO em 24/5/22 - José Venancio | AIF
|  | 37744 | 0 | 0 | TORRE AUTO ANC 138kV CD 1TCH | TORRE AUTOPORTANTE, ANCORAGEM. TIPO: 1TCH,TRELICADO. MATERIAL: ACO CARBONO. REVESTIMENTO: GALVANIZADO A FOGO. APLICACAO: EM TIPO/KG, TORRE TIPO 1TCH EM LINHA DE TRANSMISSAO 138KV, ANCORAGEM, CIRCUITO DUPLO. FABRICACAO CONFORME DESENHOS E LISTAS DE PROJETO ELEKTRO. 1TCH+P3= 7044 ,68 kg; 1TCH+3P3= 7497,05 kg. SE/LT 001 NORMAS: DIS-ETE-168 | DIS-ETE-168 |  |  | Outros | BRAFER CONSTRUCOES METALICAS S A | 77.153.773/0001-32 | 2022-05-24 | 2027-05-24 | HI_2024_11_18 | Ambos |  | Homologação via ITEO em 24/5/22 - José Venancio | AIF
|  | 37744 | 0 | 0 | TORRE AUTO ANC 138kV CD 1TCH | TORRE AUTOPORTANTE, ANCORAGEM. TIPO: 1TCH,TRELICADO. MATERIAL: ACO CARBONO. REVESTIMENTO: GALVANIZADO A FOGO. APLICACAO: EM TIPO/KG, TORRE TIPO 1TCH EM LINHA DE TRANSMISSAO 138KV, ANCORAGEM, CIRCUITO DUPLO. FABRICACAO CONFORME DESENHOS E LISTAS DE PROJETO ELEKTRO. 1TCH+P3= 7044 ,68 kg; 1TCH+3P3= 7497,05 kg. SE/LT 001 NORMAS: DIS-ETE-168 | DIS-ETE-168 |  |  | Outros | BRAFER CONSTRUCOES METALICAS S A | 77.153.773/0001-32 | 2022-05-24 | 2027-05-24 | HI_2024_11_18 | Ambos |  | Homologação via ITEO em 24/5/22 - José Venancio | AIF
|  | 37744 | 0 | 0 | TORRE AUTO ANC 138kV CD 1TCH | TORRE AUTOPORTANTE, ANCORAGEM. TIPO: 1TCH,TRELICADO. MATERIAL: ACO CARBONO. REVESTIMENTO: GALVANIZADO A FOGO. APLICACAO: EM TIPO/KG, TORRE TIPO 1TCH EM LINHA DE TRANSMISSAO 138KV, ANCORAGEM, CIRCUITO DUPLO. FABRICACAO CONFORME DESENHOS E LISTAS DE PROJETO ELEKTRO. 1TCH+P3= 7044 ,68 kg; 1TCH+3P3= 7497,05 kg. SE/LT 001 NORMAS: DIS-ETE-168 | DIS-ETE-168 |  |  | Outros | BRAMETAL S/A | 83.249.078/0001-71 | 2022-05-24 | 2027-05-24 | HI_2024_11_18 | Ambos |  | Homologação via ITEO em 24/5/22 - José Venancio | AIF
|  | 37744 | 0 | 0 | TORRE AUTO ANC 138kV CD 1TCH | TORRE AUTOPORTANTE, ANCORAGEM. TIPO: 1TCH,TRELICADO. MATERIAL: ACO CARBONO. REVESTIMENTO: GALVANIZADO A FOGO. APLICACAO: EM TIPO/KG, TORRE TIPO 1TCH EM LINHA DE TRANSMISSAO 138KV, ANCORAGEM, CIRCUITO DUPLO. FABRICACAO CONFORME DESENHOS E LISTAS DE PROJETO ELEKTRO. 1TCH+P3= 7044 ,68 kg; 1TCH+3P3= 7497,05 kg. SE/LT 001 NORMAS: DIS-ETE-168 | DIS-ETE-168 |  |  | Outros | BRAMETAL S/A | 83.249.078/0001-71 | 2022-05-24 | 2027-05-24 | HI_2024_11_18 | Ambos |  | Homologação via ITEO em 24/5/22 - José Venancio | AIF
|  | 37744 | 0 | 0 | TORRE AUTO ANC 138kV CD 1TCH | TORRE AUTOPORTANTE, ANCORAGEM. TIPO: 1TCH,TRELICADO. MATERIAL: ACO CARBONO. REVESTIMENTO: GALVANIZADO A FOGO. APLICACAO: EM TIPO/KG, TORRE TIPO 1TCH EM LINHA DE TRANSMISSAO 138KV, ANCORAGEM, CIRCUITO DUPLO. FABRICACAO CONFORME DESENHOS E LISTAS DE PROJETO ELEKTRO. 1TCH+P3= 7044 ,68 kg; 1TCH+3P3= 7497,05 kg. SE/LT 001 NORMAS: DIS-ETE-168 | DIS-ETE-168 |  |  | Outros | BRAMETAL S/A | 83.249.078/0001-71 | 2022-05-24 | 2027-05-24 | HI_2024_11_18 | Ambos |  | Homologação via ITEO em 24/5/22 - José Venancio | AIF
|  | 37744 | 0 | 0 | TORRE AUTO ANC 138kV CD 1TCH | TORRE AUTOPORTANTE, ANCORAGEM. TIPO: 1TCH,TRELICADO. MATERIAL: ACO CARBONO. REVESTIMENTO: GALVANIZADO A FOGO. APLICACAO: EM TIPO/KG, TORRE TIPO 1TCH EM LINHA DE TRANSMISSAO 138KV, ANCORAGEM, CIRCUITO DUPLO. FABRICACAO CONFORME DESENHOS E LISTAS DE PROJETO ELEKTRO. 1TCH+P3= 7044 ,68 kg; 1TCH+3P3= 7497,05 kg. SE/LT 001 NORMAS: DIS-ETE-168 | DIS-ETE-168 |  |  | Outros | CAW PROJETOS E CONSULTORIA IND LTDA | 00.173.802/0001-01 | 2022-05-24 | 2027-05-24 | HI_2024_11_18 | Ambos |  | Homologação via ITEO em 24/5/22 - José Venancio | AIF
|  | 37744 | 0 | 0 | TORRE AUTO ANC 138kV CD 1TCH | TORRE AUTOPORTANTE, ANCORAGEM. TIPO: 1TCH,TRELICADO. MATERIAL: ACO CARBONO. REVESTIMENTO: GALVANIZADO A FOGO. APLICACAO: EM TIPO/KG, TORRE TIPO 1TCH EM LINHA DE TRANSMISSAO 138KV, ANCORAGEM, CIRCUITO DUPLO. FABRICACAO CONFORME DESENHOS E LISTAS DE PROJETO ELEKTRO. 1TCH+P3= 7044 ,68 kg; 1TCH+3P3= 7497,05 kg. SE/LT 001 NORMAS: DIS-ETE-168 | DIS-ETE-168 |  |  | Outros | CAW PROJETOS E CONSULTORIA IND LTDA | 00.173.802/0001-01 | 2022-05-24 | 2027-05-24 | HI_2024_11_18 | Ambos |  | Homologação via ITEO em 24/5/22 - José Venancio | AIF
|  | 37744 | 0 | 0 | TORRE AUTO ANC 138kV CD 1TCH | TORRE AUTOPORTANTE, ANCORAGEM. TIPO: 1TCH,TRELICADO. MATERIAL: ACO CARBONO. REVESTIMENTO: GALVANIZADO A FOGO. APLICACAO: EM TIPO/KG, TORRE TIPO 1TCH EM LINHA DE TRANSMISSAO 138KV, ANCORAGEM, CIRCUITO DUPLO. FABRICACAO CONFORME DESENHOS E LISTAS DE PROJETO ELEKTRO. 1TCH+P3= 7044 ,68 kg; 1TCH+3P3= 7497,05 kg. SE/LT 001 NORMAS: DIS-ETE-168 | DIS-ETE-168 |  |  | Outros | CAW PROJETOS E CONSULTORIA IND LTDA | 00.173.802/0001-01 | 2022-05-24 | 2027-05-24 | HI_2024_11_18 | Ambos |  | Homologação via ITEO em 24/5/22 - José Venancio | AIF
|  | 37744 | 0 | 0 | TORRE AUTO ANC 138kV CD 1TCH | TORRE AUTOPORTANTE, ANCORAGEM. TIPO: 1TCH,TRELICADO. MATERIAL: ACO CARBONO. REVESTIMENTO: GALVANIZADO A FOGO. APLICACAO: EM TIPO/KG, TORRE TIPO 1TCH EM LINHA DE TRANSMISSAO 138KV, ANCORAGEM, CIRCUITO DUPLO. FABRICACAO CONFORME DESENHOS E LISTAS DE PROJETO ELEKTRO. 1TCH+P3= 7044 ,68 kg; 1TCH+3P3= 7497,05 kg. SE/LT 001 NORMAS: DIS-ETE-168 | DIS-ETE-168 |  |  | Outros | INCOMISA IND.CONSTR.MONT.INGELEC S.A | 08.237.411/0011-89 | 2022-05-24 | 2027-05-24 | HI_2024_11_18 | Ambos |  | Homologação via ITEO em 24/5/22 - José Venancio | AIF
|  | 37744 | 0 | 0 | TORRE AUTO ANC 138kV CD 1TCH | TORRE AUTOPORTANTE, ANCORAGEM. TIPO: 1TCH,TRELICADO. MATERIAL: ACO CARBONO. REVESTIMENTO: GALVANIZADO A FOGO. APLICACAO: EM TIPO/KG, TORRE TIPO 1TCH EM LINHA DE TRANSMISSAO 138KV, ANCORAGEM, CIRCUITO DUPLO. FABRICACAO CONFORME DESENHOS E LISTAS DE PROJETO ELEKTRO. 1TCH+P3= 7044 ,68 kg; 1TCH+3P3= 7497,05 kg. SE/LT 001 NORMAS: DIS-ETE-168 | DIS-ETE-168 |  |  | Outros | INCOMISA IND.CONSTR.MONT.INGELEC S.A | 08.237.411/0011-89 | 2022-05-24 | 2027-05-24 | HI_2024_11_18 | Ambos |  | Homologação via ITEO em 24/5/22 - José Venancio | AIF
|  | 37744 | 0 | 0 | TORRE AUTO ANC 138kV CD 1TCH | TORRE AUTOPORTANTE, ANCORAGEM. TIPO: 1TCH,TRELICADO. MATERIAL: ACO CARBONO. REVESTIMENTO: GALVANIZADO A FOGO. APLICACAO: EM TIPO/KG, TORRE TIPO 1TCH EM LINHA DE TRANSMISSAO 138KV, ANCORAGEM, CIRCUITO DUPLO. FABRICACAO CONFORME DESENHOS E LISTAS DE PROJETO ELEKTRO. 1TCH+P3= 7044 ,68 kg; 1TCH+3P3= 7497,05 kg. SE/LT 001 NORMAS: DIS-ETE-168 | DIS-ETE-168 |  |  | Outros | INCOMISA IND.CONSTR.MONT.INGELEC S.A | 08.237.411/0011-89 | 2022-05-24 | 2027-05-24 | HI_2024_11_18 | Ambos |  | Homologação via ITEO em 24/5/22 - José Venancio | AIF
|  | 37744 | 0 | 0 | TORRE AUTO ANC 138kV CD 1TCH | TORRE AUTOPORTANTE, ANCORAGEM. TIPO: 1TCH,TRELICADO. MATERIAL: ACO CARBONO. REVESTIMENTO: GALVANIZADO A FOGO. APLICACAO: EM TIPO/KG, TORRE TIPO 1TCH EM LINHA DE TRANSMISSAO 138KV, ANCORAGEM, CIRCUITO DUPLO. FABRICACAO CONFORME DESENHOS E LISTAS DE PROJETO ELEKTRO. 1TCH+P3= 7044 ,68 kg; 1TCH+3P3= 7497,05 kg. SE/LT 001 NORMAS: DIS-ETE-168 | DIS-ETE-168 |  |  | Outros | SAE TOWERS BRASIL TORRES DE TRANSMI | 07.758.028/0001-31 | 2022-05-24 | 2027-05-24 | HI_2024_11_18 | Ambos |  | Homologação via ITEO em 24/5/22 - José Venancio | AIF
|  | 37744 | 0 | 0 | TORRE AUTO ANC 138kV CD 1TCH | TORRE AUTOPORTANTE, ANCORAGEM. TIPO: 1TCH,TRELICADO. MATERIAL: ACO CARBONO. REVESTIMENTO: GALVANIZADO A FOGO. APLICACAO: EM TIPO/KG, TORRE TIPO 1TCH EM LINHA DE TRANSMISSAO 138KV, ANCORAGEM, CIRCUITO DUPLO. FABRICACAO CONFORME DESENHOS E LISTAS DE PROJETO ELEKTRO. 1TCH+P3= 7044 ,68 kg; 1TCH+3P3= 7497,05 kg. SE/LT 001 NORMAS: DIS-ETE-168 | DIS-ETE-168 |  |  | Outros | SAE TOWERS BRASIL TORRES DE TRANSMI | 07.758.028/0001-31 | 2022-05-24 | 2027-05-24 | HI_2024_11_18 | Ambos |  | Homologação via ITEO em 24/5/22 - José Venancio | AIF
|  | 37744 | 0 | 0 | TORRE AUTO ANC 138kV CD 1TCH | TORRE AUTOPORTANTE, ANCORAGEM. TIPO: 1TCH,TRELICADO. MATERIAL: ACO CARBONO. REVESTIMENTO: GALVANIZADO A FOGO. APLICACAO: EM TIPO/KG, TORRE TIPO 1TCH EM LINHA DE TRANSMISSAO 138KV, ANCORAGEM, CIRCUITO DUPLO. FABRICACAO CONFORME DESENHOS E LISTAS DE PROJETO ELEKTRO. 1TCH+P3= 7044 ,68 kg; 1TCH+3P3= 7497,05 kg. SE/LT 001 NORMAS: DIS-ETE-168 | DIS-ETE-168 |  |  | Outros | SAE TOWERS BRASIL TORRES DE TRANSMI | 07.758.028/0001-31 | 2022-05-24 | 2027-05-24 | HI_2024_11_18 | Ambos |  | Homologação via ITEO em 24/5/22 - José Venancio | AIF
|  | 37743 | 0 | 0 | TORRE AUTO ANC 138kV CD DH | TORRE AUTOPORTANTE, ANCORAGEM. TIPO: DH,TRELICADO. MATERIAL: ACO CARBONO. REVESTIMENTO: GALVANIZADO A FOGO. APLICACAO: EM TIPO/KG, TORRE TIPO DH EM LINHA DE TRANSMISSAO 138KV, ANCORAGEM, CIRCUITO DUPLO. FABRICACAO CONFORME DESENHOS E LISTAS DE PROJETO ELEKTRO.GT+0,0 B1=6.644KG; GT+ 0,0 B3=8011KG; GT+3,0 B0=8251,7KG; GT+3,0 B3=9618,4KG; PESOS COM STUBS SE/LT 001. NORMAS: DIS-ETE-168 | DIS-ETE-168 |  |  | Outros | BRAFER CONSTRUCOES METALICAS S A | 77.153.773/0001-32 | 2022-05-24 | 2027-05-24 | HI_2024_11_18 | Ambos |  | Homologação via ITEO em 24/5/22 - José Venancio | AIF
|  | 37743 | 0 | 0 | TORRE AUTO ANC 138kV CD DH | TORRE AUTOPORTANTE, ANCORAGEM. TIPO: DH,TRELICADO. MATERIAL: ACO CARBONO. REVESTIMENTO: GALVANIZADO A FOGO. APLICACAO: EM TIPO/KG, TORRE TIPO DH EM LINHA DE TRANSMISSAO 138KV, ANCORAGEM, CIRCUITO DUPLO. FABRICACAO CONFORME DESENHOS E LISTAS DE PROJETO ELEKTRO.GT+0,0 B1=6.644KG; GT+ 0,0 B3=8011KG; GT+3,0 B0=8251,7KG; GT+3,0 B3=9618,4KG; PESOS COM STUBS SE/LT 001. NORMAS: DIS-ETE-168 | DIS-ETE-168 |  |  | Outros | BRAFER CONSTRUCOES METALICAS S A | 77.153.773/0001-32 | 2022-05-24 | 2027-05-24 | HI_2024_11_18 | Ambos |  | Homologação via ITEO em 24/5/22 - José Venancio | AIF
|  | 37743 | 0 | 0 | TORRE AUTO ANC 138kV CD DH | TORRE AUTOPORTANTE, ANCORAGEM. TIPO: DH,TRELICADO. MATERIAL: ACO CARBONO. REVESTIMENTO: GALVANIZADO A FOGO. APLICACAO: EM TIPO/KG, TORRE TIPO DH EM LINHA DE TRANSMISSAO 138KV, ANCORAGEM, CIRCUITO DUPLO. FABRICACAO CONFORME DESENHOS E LISTAS DE PROJETO ELEKTRO.GT+0,0 B1=6.644KG; GT+ 0,0 B3=8011KG; GT+3,0 B0=8251,7KG; GT+3,0 B3=9618,4KG; PESOS COM STUBS SE/LT 001. NORMAS: DIS-ETE-168 | DIS-ETE-168 |  |  | Outros | BRAFER CONSTRUCOES METALICAS S A | 77.153.773/0001-32 | 2022-05-24 | 2027-05-24 | HI_2024_11_18 | Ambos |  | Homologação via ITEO em 24/5/22 - José Venancio | AIF
|  | 37743 | 0 | 0 | TORRE AUTO ANC 138kV CD DH | TORRE AUTOPORTANTE, ANCORAGEM. TIPO: DH,TRELICADO. MATERIAL: ACO CARBONO. REVESTIMENTO: GALVANIZADO A FOGO. APLICACAO: EM TIPO/KG, TORRE TIPO DH EM LINHA DE TRANSMISSAO 138KV, ANCORAGEM, CIRCUITO DUPLO. FABRICACAO CONFORME DESENHOS E LISTAS DE PROJETO ELEKTRO.GT+0,0 B1=6.644KG; GT+ 0,0 B3=8011KG; GT+3,0 B0=8251,7KG; GT+3,0 B3=9618,4KG; PESOS COM STUBS SE/LT 001. NORMAS: DIS-ETE-168 | DIS-ETE-168 |  |  | Outros | BRAMETAL S/A | 83.249.078/0001-71 | 2022-05-24 | 2027-05-24 | HI_2024_11_18 | Ambos |  | Homologação via ITEO em 24/5/22 - José Venancio | AIF
|  | 37743 | 0 | 0 | TORRE AUTO ANC 138kV CD DH | TORRE AUTOPORTANTE, ANCORAGEM. TIPO: DH,TRELICADO. MATERIAL: ACO CARBONO. REVESTIMENTO: GALVANIZADO A FOGO. APLICACAO: EM TIPO/KG, TORRE TIPO DH EM LINHA DE TRANSMISSAO 138KV, ANCORAGEM, CIRCUITO DUPLO. FABRICACAO CONFORME DESENHOS E LISTAS DE PROJETO ELEKTRO.GT+0,0 B1=6.644KG; GT+ 0,0 B3=8011KG; GT+3,0 B0=8251,7KG; GT+3,0 B3=9618,4KG; PESOS COM STUBS SE/LT 001. NORMAS: DIS-ETE-168 | DIS-ETE-168 |  |  | Outros | BRAMETAL S/A | 83.249.078/0001-71 | 2022-05-24 | 2027-05-24 | HI_2024_11_18 | Ambos |  | Homologação via ITEO em 24/5/22 - José Venancio | AIF
|  | 37743 | 0 | 0 | TORRE AUTO ANC 138kV CD DH | TORRE AUTOPORTANTE, ANCORAGEM. TIPO: DH,TRELICADO. MATERIAL: ACO CARBONO. REVESTIMENTO: GALVANIZADO A FOGO. APLICACAO: EM TIPO/KG, TORRE TIPO DH EM LINHA DE TRANSMISSAO 138KV, ANCORAGEM, CIRCUITO DUPLO. FABRICACAO CONFORME DESENHOS E LISTAS DE PROJETO ELEKTRO.GT+0,0 B1=6.644KG; GT+ 0,0 B3=8011KG; GT+3,0 B0=8251,7KG; GT+3,0 B3=9618,4KG; PESOS COM STUBS SE/LT 001. NORMAS: DIS-ETE-168 | DIS-ETE-168 |  |  | Outros | BRAMETAL S/A | 83.249.078/0001-71 | 2022-05-24 | 2027-05-24 | HI_2024_11_18 | Ambos |  | Homologação via ITEO em 24/5/22 - José Venancio | AIF
|  | 37743 | 0 | 0 | TORRE AUTO ANC 138kV CD DH | TORRE AUTOPORTANTE, ANCORAGEM. TIPO: DH,TRELICADO. MATERIAL: ACO CARBONO. REVESTIMENTO: GALVANIZADO A FOGO. APLICACAO: EM TIPO/KG, TORRE TIPO DH EM LINHA DE TRANSMISSAO 138KV, ANCORAGEM, CIRCUITO DUPLO. FABRICACAO CONFORME DESENHOS E LISTAS DE PROJETO ELEKTRO.GT+0,0 B1=6.644KG; GT+ 0,0 B3=8011KG; GT+3,0 B0=8251,7KG; GT+3,0 B3=9618,4KG; PESOS COM STUBS SE/LT 001. NORMAS: DIS-ETE-168 | DIS-ETE-168 |  |  | Outros | CAW PROJETOS E CONSULTORIA IND LTDA | 00.173.802/0001-01 | 2022-05-24 | 2027-05-24 | HI_2024_11_18 | Ambos |  | Homologação via ITEO em 24/5/22 - José Venancio | AIF
|  | 37743 | 0 | 0 | TORRE AUTO ANC 138kV CD DH | TORRE AUTOPORTANTE, ANCORAGEM. TIPO: DH,TRELICADO. MATERIAL: ACO CARBONO. REVESTIMENTO: GALVANIZADO A FOGO. APLICACAO: EM TIPO/KG, TORRE TIPO DH EM LINHA DE TRANSMISSAO 138KV, ANCORAGEM, CIRCUITO DUPLO. FABRICACAO CONFORME DESENHOS E LISTAS DE PROJETO ELEKTRO.GT+0,0 B1=6.644KG; GT+ 0,0 B3=8011KG; GT+3,0 B0=8251,7KG; GT+3,0 B3=9618,4KG; PESOS COM STUBS SE/LT 001. NORMAS: DIS-ETE-168 | DIS-ETE-168 |  |  | Outros | CAW PROJETOS E CONSULTORIA IND LTDA | 00.173.802/0001-01 | 2022-05-24 | 2027-05-24 | HI_2024_11_18 | Ambos |  | Homologação via ITEO em 24/5/22 - José Venancio | AIF
|  | 37743 | 0 | 0 | TORRE AUTO ANC 138kV CD DH | TORRE AUTOPORTANTE, ANCORAGEM. TIPO: DH,TRELICADO. MATERIAL: ACO CARBONO. REVESTIMENTO: GALVANIZADO A FOGO. APLICACAO: EM TIPO/KG, TORRE TIPO DH EM LINHA DE TRANSMISSAO 138KV, ANCORAGEM, CIRCUITO DUPLO. FABRICACAO CONFORME DESENHOS E LISTAS DE PROJETO ELEKTRO.GT+0,0 B1=6.644KG; GT+ 0,0 B3=8011KG; GT+3,0 B0=8251,7KG; GT+3,0 B3=9618,4KG; PESOS COM STUBS SE/LT 001. NORMAS: DIS-ETE-168 | DIS-ETE-168 |  |  | Outros | CAW PROJETOS E CONSULTORIA IND LTDA | 00.173.802/0001-01 | 2022-05-24 | 2027-05-24 | HI_2024_11_18 | Ambos |  | Homologação via ITEO em 24/5/22 - José Venancio | AIF
|  | 37743 | 0 | 0 | TORRE AUTO ANC 138kV CD DH | TORRE AUTOPORTANTE, ANCORAGEM. TIPO: DH,TRELICADO. MATERIAL: ACO CARBONO. REVESTIMENTO: GALVANIZADO A FOGO. APLICACAO: EM TIPO/KG, TORRE TIPO DH EM LINHA DE TRANSMISSAO 138KV, ANCORAGEM, CIRCUITO DUPLO. FABRICACAO CONFORME DESENHOS E LISTAS DE PROJETO ELEKTRO.GT+0,0 B1=6.644KG; GT+ 0,0 B3=8011KG; GT+3,0 B0=8251,7KG; GT+3,0 B3=9618,4KG; PESOS COM STUBS SE/LT 001. NORMAS: DIS-ETE-168 | DIS-ETE-168 |  |  | Outros | INCOMISA IND.CONSTR.MONT.INGELEC S.A | 08.237.411/0011-89 | 2022-05-24 | 2027-05-24 | HI_2024_11_18 | Ambos |  | Homologação via ITEO em 24/5/22 - José Venancio | AIF
|  | 37743 | 0 | 0 | TORRE AUTO ANC 138kV CD DH | TORRE AUTOPORTANTE, ANCORAGEM. TIPO: DH,TRELICADO. MATERIAL: ACO CARBONO. REVESTIMENTO: GALVANIZADO A FOGO. APLICACAO: EM TIPO/KG, TORRE TIPO DH EM LINHA DE TRANSMISSAO 138KV, ANCORAGEM, CIRCUITO DUPLO. FABRICACAO CONFORME DESENHOS E LISTAS DE PROJETO ELEKTRO.GT+0,0 B1=6.644KG; GT+ 0,0 B3=8011KG; GT+3,0 B0=8251,7KG; GT+3,0 B3=9618,4KG; PESOS COM STUBS SE/LT 001. NORMAS: DIS-ETE-168 | DIS-ETE-168 |  |  | Outros | INCOMISA IND.CONSTR.MONT.INGELEC S.A | 08.237.411/0011-89 | 2022-05-24 | 2027-05-24 | HI_2024_11_18 | Ambos |  | Homologação via ITEO em 24/5/22 - José Venancio | AIF
|  | 37743 | 0 | 0 | TORRE AUTO ANC 138kV CD DH | TORRE AUTOPORTANTE, ANCORAGEM. TIPO: DH,TRELICADO. MATERIAL: ACO CARBONO. REVESTIMENTO: GALVANIZADO A FOGO. APLICACAO: EM TIPO/KG, TORRE TIPO DH EM LINHA DE TRANSMISSAO 138KV, ANCORAGEM, CIRCUITO DUPLO. FABRICACAO CONFORME DESENHOS E LISTAS DE PROJETO ELEKTRO.GT+0,0 B1=6.644KG; GT+ 0,0 B3=8011KG; GT+3,0 B0=8251,7KG; GT+3,0 B3=9618,4KG; PESOS COM STUBS SE/LT 001. NORMAS: DIS-ETE-168 | DIS-ETE-168 |  |  | Outros | INCOMISA IND.CONSTR.MONT.INGELEC S.A | 08.237.411/0011-89 | 2022-05-24 | 2027-05-24 | HI_2024_11_18 | Ambos |  | Homologação via ITEO em 24/5/22 - José Venancio | AIF
|  | 37743 | 0 | 0 | TORRE AUTO ANC 138kV CD DH | TORRE AUTOPORTANTE, ANCORAGEM. TIPO: DH,TRELICADO. MATERIAL: ACO CARBONO. REVESTIMENTO: GALVANIZADO A FOGO. APLICACAO: EM TIPO/KG, TORRE TIPO DH EM LINHA DE TRANSMISSAO 138KV, ANCORAGEM, CIRCUITO DUPLO. FABRICACAO CONFORME DESENHOS E LISTAS DE PROJETO ELEKTRO.GT+0,0 B1=6.644KG; GT+ 0,0 B3=8011KG; GT+3,0 B0=8251,7KG; GT+3,0 B3=9618,4KG; PESOS COM STUBS SE/LT 001. NORMAS: DIS-ETE-168 | DIS-ETE-168 |  |  | Outros | SAE TOWERS BRASIL TORRES DE TRANSMI | 07.758.028/0001-31 | 2022-05-24 | 2027-05-24 | HI_2024_11_18 | Ambos |  | Homologação via ITEO em 24/5/22 - José Venancio | AIF
|  | 37743 | 0 | 0 | TORRE AUTO ANC 138kV CD DH | TORRE AUTOPORTANTE, ANCORAGEM. TIPO: DH,TRELICADO. MATERIAL: ACO CARBONO. REVESTIMENTO: GALVANIZADO A FOGO. APLICACAO: EM TIPO/KG, TORRE TIPO DH EM LINHA DE TRANSMISSAO 138KV, ANCORAGEM, CIRCUITO DUPLO. FABRICACAO CONFORME DESENHOS E LISTAS DE PROJETO ELEKTRO.GT+0,0 B1=6.644KG; GT+ 0,0 B3=8011KG; GT+3,0 B0=8251,7KG; GT+3,0 B3=9618,4KG; PESOS COM STUBS SE/LT 001. NORMAS: DIS-ETE-168 | DIS-ETE-168 |  |  | Outros | SAE TOWERS BRASIL TORRES DE TRANSMI | 07.758.028/0001-31 | 2022-05-24 | 2027-05-24 | HI_2024_11_18 | Ambos |  | Homologação via ITEO em 24/5/22 - José Venancio | AIF
|  | 37743 | 0 | 0 | TORRE AUTO ANC 138kV CD DH | TORRE AUTOPORTANTE, ANCORAGEM. TIPO: DH,TRELICADO. MATERIAL: ACO CARBONO. REVESTIMENTO: GALVANIZADO A FOGO. APLICACAO: EM TIPO/KG, TORRE TIPO DH EM LINHA DE TRANSMISSAO 138KV, ANCORAGEM, CIRCUITO DUPLO. FABRICACAO CONFORME DESENHOS E LISTAS DE PROJETO ELEKTRO.GT+0,0 B1=6.644KG; GT+ 0,0 B3=8011KG; GT+3,0 B0=8251,7KG; GT+3,0 B3=9618,4KG; PESOS COM STUBS SE/LT 001. NORMAS: DIS-ETE-168 | DIS-ETE-168 |  |  | Outros | SAE TOWERS BRASIL TORRES DE TRANSMI | 07.758.028/0001-31 | 2022-05-24 | 2027-05-24 | HI_2024_11_18 | Ambos |  | Homologação via ITEO em 24/5/22 - José Venancio | AIF
|  | 37742 | 0 | 0 | TORRE AUTO ANC 138kV CD GT | TORRE AUTOPORTANTE, ANCORAGEM. TIPO: GT,TRELICADO. MATERIAL: ACO CARBONO. REVESTIMENTO: GALVANIZADO A FOGO. APLICACAO: EM TIPO/KG, TORRE TIPO GT EM LINHA DE TRANSMISSAO 138KV, ANCORAGEM, CIRCUITO DUPLO. FABRICACAO CONFORME DESENHOS E LISTAS DE PROJETO ELEKTRO.GT+0,0 B1=6.644KG; GT+ 0,0 B3=8011KG; GT+3,0 B0=8251,7KG; GT+3,0 B3=9618,4KG; PESOS COM STUBS SE/LT 001. NORMAS: DIS-ETE-168 | DIS-ETE-168 |  |  | Outros | BRAFER CONSTRUCOES METALICAS S A | 77.153.773/0001-32 | 2022-05-24 | 2027-05-24 | HI_2024_11_18 | Ambos |  | Homologação via ITEO em 24/5/22 - José Venancio | AIF
|  | 37742 | 0 | 0 | TORRE AUTO ANC 138kV CD GT | TORRE AUTOPORTANTE, ANCORAGEM. TIPO: GT,TRELICADO. MATERIAL: ACO CARBONO. REVESTIMENTO: GALVANIZADO A FOGO. APLICACAO: EM TIPO/KG, TORRE TIPO GT EM LINHA DE TRANSMISSAO 138KV, ANCORAGEM, CIRCUITO DUPLO. FABRICACAO CONFORME DESENHOS E LISTAS DE PROJETO ELEKTRO.GT+0,0 B1=6.644KG; GT+ 0,0 B3=8011KG; GT+3,0 B0=8251,7KG; GT+3,0 B3=9618,4KG; PESOS COM STUBS SE/LT 001. NORMAS: DIS-ETE-168 | DIS-ETE-168 |  |  | Outros | BRAFER CONSTRUCOES METALICAS S A | 77.153.773/0001-32 | 2022-05-24 | 2027-05-24 | HI_2024_11_18 | Ambos |  | Homologação via ITEO em 24/5/22 - José Venancio | AIF
|  | 37742 | 0 | 0 | TORRE AUTO ANC 138kV CD GT | TORRE AUTOPORTANTE, ANCORAGEM. TIPO: GT,TRELICADO. MATERIAL: ACO CARBONO. REVESTIMENTO: GALVANIZADO A FOGO. APLICACAO: EM TIPO/KG, TORRE TIPO GT EM LINHA DE TRANSMISSAO 138KV, ANCORAGEM, CIRCUITO DUPLO. FABRICACAO CONFORME DESENHOS E LISTAS DE PROJETO ELEKTRO.GT+0,0 B1=6.644KG; GT+ 0,0 B3=8011KG; GT+3,0 B0=8251,7KG; GT+3,0 B3=9618,4KG; PESOS COM STUBS SE/LT 001. NORMAS: DIS-ETE-168 | DIS-ETE-168 |  |  | Outros | BRAFER CONSTRUCOES METALICAS S A | 77.153.773/0001-32 | 2022-05-24 | 2027-05-24 | HI_2024_11_18 | Ambos |  | Homologação via ITEO em 24/5/22 - José Venancio | AIF
|  | 37742 | 0 | 0 | TORRE AUTO ANC 138kV CD GT | TORRE AUTOPORTANTE, ANCORAGEM. TIPO: GT,TRELICADO. MATERIAL: ACO CARBONO. REVESTIMENTO: GALVANIZADO A FOGO. APLICACAO: EM TIPO/KG, TORRE TIPO GT EM LINHA DE TRANSMISSAO 138KV, ANCORAGEM, CIRCUITO DUPLO. FABRICACAO CONFORME DESENHOS E LISTAS DE PROJETO ELEKTRO.GT+0,0 B1=6.644KG; GT+ 0,0 B3=8011KG; GT+3,0 B0=8251,7KG; GT+3,0 B3=9618,4KG; PESOS COM STUBS SE/LT 001. NORMAS: DIS-ETE-168 | DIS-ETE-168 |  |  | Outros | BRAMETAL S/A | 83.249.078/0001-71 | 2022-05-24 | 2027-05-24 | HI_2024_11_18 | Ambos |  | Homologação via ITEO em 24/5/22 - José Venancio | AIF
|  | 37742 | 0 | 0 | TORRE AUTO ANC 138kV CD GT | TORRE AUTOPORTANTE, ANCORAGEM. TIPO: GT,TRELICADO. MATERIAL: ACO CARBONO. REVESTIMENTO: GALVANIZADO A FOGO. APLICACAO: EM TIPO/KG, TORRE TIPO GT EM LINHA DE TRANSMISSAO 138KV, ANCORAGEM, CIRCUITO DUPLO. FABRICACAO CONFORME DESENHOS E LISTAS DE PROJETO ELEKTRO.GT+0,0 B1=6.644KG; GT+ 0,0 B3=8011KG; GT+3,0 B0=8251,7KG; GT+3,0 B3=9618,4KG; PESOS COM STUBS SE/LT 001. NORMAS: DIS-ETE-168 | DIS-ETE-168 |  |  | Outros | BRAMETAL S/A | 83.249.078/0001-71 | 2022-05-24 | 2027-05-24 | HI_2024_11_18 | Ambos |  | Homologação via ITEO em 24/5/22 - José Venancio | AIF
|  | 37742 | 0 | 0 | TORRE AUTO ANC 138kV CD GT | TORRE AUTOPORTANTE, ANCORAGEM. TIPO: GT,TRELICADO. MATERIAL: ACO CARBONO. REVESTIMENTO: GALVANIZADO A FOGO. APLICACAO: EM TIPO/KG, TORRE TIPO GT EM LINHA DE TRANSMISSAO 138KV, ANCORAGEM, CIRCUITO DUPLO. FABRICACAO CONFORME DESENHOS E LISTAS DE PROJETO ELEKTRO.GT+0,0 B1=6.644KG; GT+ 0,0 B3=8011KG; GT+3,0 B0=8251,7KG; GT+3,0 B3=9618,4KG; PESOS COM STUBS SE/LT 001. NORMAS: DIS-ETE-168 | DIS-ETE-168 |  |  | Outros | BRAMETAL S/A | 83.249.078/0001-71 | 2022-05-24 | 2027-05-24 | HI_2024_11_18 | Ambos |  | Homologação via ITEO em 24/5/22 - José Venancio | AIF
|  | 37742 | 0 | 0 | TORRE AUTO ANC 138kV CD GT | TORRE AUTOPORTANTE, ANCORAGEM. TIPO: GT,TRELICADO. MATERIAL: ACO CARBONO. REVESTIMENTO: GALVANIZADO A FOGO. APLICACAO: EM TIPO/KG, TORRE TIPO GT EM LINHA DE TRANSMISSAO 138KV, ANCORAGEM, CIRCUITO DUPLO. FABRICACAO CONFORME DESENHOS E LISTAS DE PROJETO ELEKTRO.GT+0,0 B1=6.644KG; GT+ 0,0 B3=8011KG; GT+3,0 B0=8251,7KG; GT+3,0 B3=9618,4KG; PESOS COM STUBS SE/LT 001. NORMAS: DIS-ETE-168 | DIS-ETE-168 |  |  | Outros | CAW PROJETOS E CONSULTORIA IND LTDA | 00.173.802/0001-01 | 2022-05-24 | 2027-05-24 | HI_2024_11_18 | Ambos |  | Homologação via ITEO em 24/5/22 - José Venancio | AIF
|  | 37742 | 0 | 0 | TORRE AUTO ANC 138kV CD GT | TORRE AUTOPORTANTE, ANCORAGEM. TIPO: GT,TRELICADO. MATERIAL: ACO CARBONO. REVESTIMENTO: GALVANIZADO A FOGO. APLICACAO: EM TIPO/KG, TORRE TIPO GT EM LINHA DE TRANSMISSAO 138KV, ANCORAGEM, CIRCUITO DUPLO. FABRICACAO CONFORME DESENHOS E LISTAS DE PROJETO ELEKTRO.GT+0,0 B1=6.644KG; GT+ 0,0 B3=8011KG; GT+3,0 B0=8251,7KG; GT+3,0 B3=9618,4KG; PESOS COM STUBS SE/LT 001. NORMAS: DIS-ETE-168 | DIS-ETE-168 |  |  | Outros | CAW PROJETOS E CONSULTORIA IND LTDA | 00.173.802/0001-01 | 2022-05-24 | 2027-05-24 | HI_2024_11_18 | Ambos |  | Homologação via ITEO em 24/5/22 - José Venancio | AIF
|  | 37742 | 0 | 0 | TORRE AUTO ANC 138kV CD GT | TORRE AUTOPORTANTE, ANCORAGEM. TIPO: GT,TRELICADO. MATERIAL: ACO CARBONO. REVESTIMENTO: GALVANIZADO A FOGO. APLICACAO: EM TIPO/KG, TORRE TIPO GT EM LINHA DE TRANSMISSAO 138KV, ANCORAGEM, CIRCUITO DUPLO. FABRICACAO CONFORME DESENHOS E LISTAS DE PROJETO ELEKTRO.GT+0,0 B1=6.644KG; GT+ 0,0 B3=8011KG; GT+3,0 B0=8251,7KG; GT+3,0 B3=9618,4KG; PESOS COM STUBS SE/LT 001. NORMAS: DIS-ETE-168 | DIS-ETE-168 |  |  | Outros | CAW PROJETOS E CONSULTORIA IND LTDA | 00.173.802/0001-01 | 2022-05-24 | 2027-05-24 | HI_2024_11_18 | Ambos |  | Homologação via ITEO em 24/5/22 - José Venancio | AIF
|  | 37742 | 0 | 0 | TORRE AUTO ANC 138kV CD GT | TORRE AUTOPORTANTE, ANCORAGEM. TIPO: GT,TRELICADO. MATERIAL: ACO CARBONO. REVESTIMENTO: GALVANIZADO A FOGO. APLICACAO: EM TIPO/KG, TORRE TIPO GT EM LINHA DE TRANSMISSAO 138KV, ANCORAGEM, CIRCUITO DUPLO. FABRICACAO CONFORME DESENHOS E LISTAS DE PROJETO ELEKTRO.GT+0,0 B1=6.644KG; GT+ 0,0 B3=8011KG; GT+3,0 B0=8251,7KG; GT+3,0 B3=9618,4KG; PESOS COM STUBS SE/LT 001. NORMAS: DIS-ETE-168 | DIS-ETE-168 |  |  | Outros | INCOMISA IND.CONSTR.MONT.INGELEC S.A | 08.237.411/0011-89 | 2022-05-24 | 2027-05-24 | HI_2024_11_18 | Ambos |  | Homologação via ITEO em 24/5/22 - José Venancio | AIF
|  | 37742 | 0 | 0 | TORRE AUTO ANC 138kV CD GT | TORRE AUTOPORTANTE, ANCORAGEM. TIPO: GT,TRELICADO. MATERIAL: ACO CARBONO. REVESTIMENTO: GALVANIZADO A FOGO. APLICACAO: EM TIPO/KG, TORRE TIPO GT EM LINHA DE TRANSMISSAO 138KV, ANCORAGEM, CIRCUITO DUPLO. FABRICACAO CONFORME DESENHOS E LISTAS DE PROJETO ELEKTRO.GT+0,0 B1=6.644KG; GT+ 0,0 B3=8011KG; GT+3,0 B0=8251,7KG; GT+3,0 B3=9618,4KG; PESOS COM STUBS SE/LT 001. NORMAS: DIS-ETE-168 | DIS-ETE-168 |  |  | Outros | INCOMISA IND.CONSTR.MONT.INGELEC S.A | 08.237.411/0011-89 | 2022-05-24 | 2027-05-24 | HI_2024_11_18 | Ambos |  | Homologação via ITEO em 24/5/22 - José Venancio | AIF
|  | 37742 | 0 | 0 | TORRE AUTO ANC 138kV CD GT | TORRE AUTOPORTANTE, ANCORAGEM. TIPO: GT,TRELICADO. MATERIAL: ACO CARBONO. REVESTIMENTO: GALVANIZADO A FOGO. APLICACAO: EM TIPO/KG, TORRE TIPO GT EM LINHA DE TRANSMISSAO 138KV, ANCORAGEM, CIRCUITO DUPLO. FABRICACAO CONFORME DESENHOS E LISTAS DE PROJETO ELEKTRO.GT+0,0 B1=6.644KG; GT+ 0,0 B3=8011KG; GT+3,0 B0=8251,7KG; GT+3,0 B3=9618,4KG; PESOS COM STUBS SE/LT 001. NORMAS: DIS-ETE-168 | DIS-ETE-168 |  |  | Outros | INCOMISA IND.CONSTR.MONT.INGELEC S.A | 08.237.411/0011-89 | 2022-05-24 | 2027-05-24 | HI_2024_11_18 | Ambos |  | Homologação via ITEO em 24/5/22 - José Venancio | AIF
|  | 37742 | 0 | 0 | TORRE AUTO ANC 138kV CD GT | TORRE AUTOPORTANTE, ANCORAGEM. TIPO: GT,TRELICADO. MATERIAL: ACO CARBONO. REVESTIMENTO: GALVANIZADO A FOGO. APLICACAO: EM TIPO/KG, TORRE TIPO GT EM LINHA DE TRANSMISSAO 138KV, ANCORAGEM, CIRCUITO DUPLO. FABRICACAO CONFORME DESENHOS E LISTAS DE PROJETO ELEKTRO.GT+0,0 B1=6.644KG; GT+ 0,0 B3=8011KG; GT+3,0 B0=8251,7KG; GT+3,0 B3=9618,4KG; PESOS COM STUBS SE/LT 001. NORMAS: DIS-ETE-168 | DIS-ETE-168 |  |  | Outros | SAE TOWERS BRASIL TORRES DE TRANSMI | 07.758.028/0001-31 | 2022-05-24 | 2027-05-24 | HI_2024_11_18 | Ambos |  | Homologação via ITEO em 24/5/22 - José Venancio | AIF
|  | 37742 | 0 | 0 | TORRE AUTO ANC 138kV CD GT | TORRE AUTOPORTANTE, ANCORAGEM. TIPO: GT,TRELICADO. MATERIAL: ACO CARBONO. REVESTIMENTO: GALVANIZADO A FOGO. APLICACAO: EM TIPO/KG, TORRE TIPO GT EM LINHA DE TRANSMISSAO 138KV, ANCORAGEM, CIRCUITO DUPLO. FABRICACAO CONFORME DESENHOS E LISTAS DE PROJETO ELEKTRO.GT+0,0 B1=6.644KG; GT+ 0,0 B3=8011KG; GT+3,0 B0=8251,7KG; GT+3,0 B3=9618,4KG; PESOS COM STUBS SE/LT 001. NORMAS: DIS-ETE-168 | DIS-ETE-168 |  |  | Outros | SAE TOWERS BRASIL TORRES DE TRANSMI | 07.758.028/0001-31 | 2022-05-24 | 2027-05-24 | HI_2024_11_18 | Ambos |  | Homologação via ITEO em 24/5/22 - José Venancio | AIF
|  | 37742 | 0 | 0 | TORRE AUTO ANC 138kV CD GT | TORRE AUTOPORTANTE, ANCORAGEM. TIPO: GT,TRELICADO. MATERIAL: ACO CARBONO. REVESTIMENTO: GALVANIZADO A FOGO. APLICACAO: EM TIPO/KG, TORRE TIPO GT EM LINHA DE TRANSMISSAO 138KV, ANCORAGEM, CIRCUITO DUPLO. FABRICACAO CONFORME DESENHOS E LISTAS DE PROJETO ELEKTRO.GT+0,0 B1=6.644KG; GT+ 0,0 B3=8011KG; GT+3,0 B0=8251,7KG; GT+3,0 B3=9618,4KG; PESOS COM STUBS SE/LT 001. NORMAS: DIS-ETE-168 | DIS-ETE-168 |  |  | Outros | SAE TOWERS BRASIL TORRES DE TRANSMI | 07.758.028/0001-31 | 2022-05-24 | 2027-05-24 | HI_2024_11_18 | Ambos |  | Homologação via ITEO em 24/5/22 - José Venancio | AIF
|  | 37741 | 0 | 0 | TORRE AUTO ANC 138kV CD AT | TORRE AUTOPORTANTE, ANCORAGEM. TIPO: AT,TRELICADO. MATERIAL: ACO CARBONO. REVESTIMENTO: GALVANIZADO A FOGO. APLICACAO: EM TIPO/KG, TORRE TIPO AT EM LINHA DE TRANSMISSAO 138KV, ANCORAGEM, CIRCUITO DUPLO. FABRICACAO CONFORME DESENHOS E LISTAS DE PROJETO ELEKTRO. AT+0 ,0P1=5.691KG; AT+ 0,0 P2= 7.029KG; AT+0,0P3=7.391KG; A2+0,0P4 = 7.777KG; AT+0,0P5=8.257KG; AT+ 6,0P1=8.588KG; PESOS COM STUBS SE/LT 001 . NORMAS: DIS-ETE-168 | DIS-ETE-168 |  |  | Outros | BRAFER CONSTRUCOES METALICAS S A | 77.153.773/0001-32 | 2022-05-24 | 2027-05-24 | HI_2024_11_18 | Ambos |  | Homologação via ITEO em 24/5/22 - José Venancio | AIF
|  | 37741 | 0 | 0 | TORRE AUTO ANC 138kV CD AT | TORRE AUTOPORTANTE, ANCORAGEM. TIPO: AT,TRELICADO. MATERIAL: ACO CARBONO. REVESTIMENTO: GALVANIZADO A FOGO. APLICACAO: EM TIPO/KG, TORRE TIPO AT EM LINHA DE TRANSMISSAO 138KV, ANCORAGEM, CIRCUITO DUPLO. FABRICACAO CONFORME DESENHOS E LISTAS DE PROJETO ELEKTRO. AT+0 ,0P1=5.691KG; AT+ 0,0 P2= 7.029KG; AT+0,0P3=7.391KG; A2+0,0P4 = 7.777KG; AT+0,0P5=8.257KG; AT+ 6,0P1=8.588KG; PESOS COM STUBS SE/LT 001 . NORMAS: DIS-ETE-168 | DIS-ETE-168 |  |  | Outros | BRAFER CONSTRUCOES METALICAS S A | 77.153.773/0001-32 | 2022-05-24 | 2027-05-24 | HI_2024_11_18 | Ambos |  | Homologação via ITEO em 24/5/22 - José Venancio | AIF
|  | 37741 | 0 | 0 | TORRE AUTO ANC 138kV CD AT | TORRE AUTOPORTANTE, ANCORAGEM. TIPO: AT,TRELICADO. MATERIAL: ACO CARBONO. REVESTIMENTO: GALVANIZADO A FOGO. APLICACAO: EM TIPO/KG, TORRE TIPO AT EM LINHA DE TRANSMISSAO 138KV, ANCORAGEM, CIRCUITO DUPLO. FABRICACAO CONFORME DESENHOS E LISTAS DE PROJETO ELEKTRO. AT+0 ,0P1=5.691KG; AT+ 0,0 P2= 7.029KG; AT+0,0P3=7.391KG; A2+0,0P4 = 7.777KG; AT+0,0P5=8.257KG; AT+ 6,0P1=8.588KG; PESOS COM STUBS SE/LT 001 . NORMAS: DIS-ETE-168 | DIS-ETE-168 |  |  | Outros | BRAFER CONSTRUCOES METALICAS S A | 77.153.773/0001-32 | 2022-05-24 | 2027-05-24 | HI_2024_11_18 | Ambos |  | Homologação via ITEO em 24/5/22 - José Venancio | AIF
|  | 37741 | 0 | 0 | TORRE AUTO ANC 138kV CD AT | TORRE AUTOPORTANTE, ANCORAGEM. TIPO: AT,TRELICADO. MATERIAL: ACO CARBONO. REVESTIMENTO: GALVANIZADO A FOGO. APLICACAO: EM TIPO/KG, TORRE TIPO AT EM LINHA DE TRANSMISSAO 138KV, ANCORAGEM, CIRCUITO DUPLO. FABRICACAO CONFORME DESENHOS E LISTAS DE PROJETO ELEKTRO. AT+0 ,0P1=5.691KG; AT+ 0,0 P2= 7.029KG; AT+0,0P3=7.391KG; A2+0,0P4 = 7.777KG; AT+0,0P5=8.257KG; AT+ 6,0P1=8.588KG; PESOS COM STUBS SE/LT 001 . NORMAS: DIS-ETE-168 | DIS-ETE-168 |  |  | Outros | BRAMETAL S/A | 83.249.078/0001-71 | 2022-05-24 | 2027-05-24 | HI_2024_11_18 | Ambos |  | Homologação via ITEO em 24/5/22 - José Venancio | AIF
|  | 37741 | 0 | 0 | TORRE AUTO ANC 138kV CD AT | TORRE AUTOPORTANTE, ANCORAGEM. TIPO: AT,TRELICADO. MATERIAL: ACO CARBONO. REVESTIMENTO: GALVANIZADO A FOGO. APLICACAO: EM TIPO/KG, TORRE TIPO AT EM LINHA DE TRANSMISSAO 138KV, ANCORAGEM, CIRCUITO DUPLO. FABRICACAO CONFORME DESENHOS E LISTAS DE PROJETO ELEKTRO. AT+0 ,0P1=5.691KG; AT+ 0,0 P2= 7.029KG; AT+0,0P3=7.391KG; A2+0,0P4 = 7.777KG; AT+0,0P5=8.257KG; AT+ 6,0P1=8.588KG; PESOS COM STUBS SE/LT 001 . NORMAS: DIS-ETE-168 | DIS-ETE-168 |  |  | Outros | BRAMETAL S/A | 83.249.078/0001-71 | 2022-05-24 | 2027-05-24 | HI_2024_11_18 | Ambos |  | Homologação via ITEO em 24/5/22 - José Venancio | AIF
|  | 37741 | 0 | 0 | TORRE AUTO ANC 138kV CD AT | TORRE AUTOPORTANTE, ANCORAGEM. TIPO: AT,TRELICADO. MATERIAL: ACO CARBONO. REVESTIMENTO: GALVANIZADO A FOGO. APLICACAO: EM TIPO/KG, TORRE TIPO AT EM LINHA DE TRANSMISSAO 138KV, ANCORAGEM, CIRCUITO DUPLO. FABRICACAO CONFORME DESENHOS E LISTAS DE PROJETO ELEKTRO. AT+0 ,0P1=5.691KG; AT+ 0,0 P2= 7.029KG; AT+0,0P3=7.391KG; A2+0,0P4 = 7.777KG; AT+0,0P5=8.257KG; AT+ 6,0P1=8.588KG; PESOS COM STUBS SE/LT 001 . NORMAS: DIS-ETE-168 | DIS-ETE-168 |  |  | Outros | BRAMETAL S/A | 83.249.078/0001-71 | 2022-05-24 | 2027-05-24 | HI_2024_11_18 | Ambos |  | Homologação via ITEO em 24/5/22 - José Venancio | AIF
|  | 37741 | 0 | 0 | TORRE AUTO ANC 138kV CD AT | TORRE AUTOPORTANTE, ANCORAGEM. TIPO: AT,TRELICADO. MATERIAL: ACO CARBONO. REVESTIMENTO: GALVANIZADO A FOGO. APLICACAO: EM TIPO/KG, TORRE TIPO AT EM LINHA DE TRANSMISSAO 138KV, ANCORAGEM, CIRCUITO DUPLO. FABRICACAO CONFORME DESENHOS E LISTAS DE PROJETO ELEKTRO. AT+0 ,0P1=5.691KG; AT+ 0,0 P2= 7.029KG; AT+0,0P3=7.391KG; A2+0,0P4 = 7.777KG; AT+0,0P5=8.257KG; AT+ 6,0P1=8.588KG; PESOS COM STUBS SE/LT 001 . NORMAS: DIS-ETE-168 | DIS-ETE-168 |  |  | Outros | CAW PROJETOS E CONSULTORIA IND LTDA | 00.173.802/0001-01 | 2022-05-24 | 2027-05-24 | HI_2024_11_18 | Ambos |  | Homologação via ITEO em 24/5/22 - José Venancio | AIF
|  | 37741 | 0 | 0 | TORRE AUTO ANC 138kV CD AT | TORRE AUTOPORTANTE, ANCORAGEM. TIPO: AT,TRELICADO. MATERIAL: ACO CARBONO. REVESTIMENTO: GALVANIZADO A FOGO. APLICACAO: EM TIPO/KG, TORRE TIPO AT EM LINHA DE TRANSMISSAO 138KV, ANCORAGEM, CIRCUITO DUPLO. FABRICACAO CONFORME DESENHOS E LISTAS DE PROJETO ELEKTRO. AT+0 ,0P1=5.691KG; AT+ 0,0 P2= 7.029KG; AT+0,0P3=7.391KG; A2+0,0P4 = 7.777KG; AT+0,0P5=8.257KG; AT+ 6,0P1=8.588KG; PESOS COM STUBS SE/LT 001 . NORMAS: DIS-ETE-168 | DIS-ETE-168 |  |  | Outros | CAW PROJETOS E CONSULTORIA IND LTDA | 00.173.802/0001-01 | 2022-05-24 | 2027-05-24 | HI_2024_11_18 | Ambos |  | Homologação via ITEO em 24/5/22 - José Venancio | AIF
|  | 37741 | 0 | 0 | TORRE AUTO ANC 138kV CD AT | TORRE AUTOPORTANTE, ANCORAGEM. TIPO: AT,TRELICADO. MATERIAL: ACO CARBONO. REVESTIMENTO: GALVANIZADO A FOGO. APLICACAO: EM TIPO/KG, TORRE TIPO AT EM LINHA DE TRANSMISSAO 138KV, ANCORAGEM, CIRCUITO DUPLO. FABRICACAO CONFORME DESENHOS E LISTAS DE PROJETO ELEKTRO. AT+0 ,0P1=5.691KG; AT+ 0,0 P2= 7.029KG; AT+0,0P3=7.391KG; A2+0,0P4 = 7.777KG; AT+0,0P5=8.257KG; AT+ 6,0P1=8.588KG; PESOS COM STUBS SE/LT 001 . NORMAS: DIS-ETE-168 | DIS-ETE-168 |  |  | Outros | CAW PROJETOS E CONSULTORIA IND LTDA | 00.173.802/0001-01 | 2022-05-24 | 2027-05-24 | HI_2024_11_18 | Ambos |  | Homologação via ITEO em 24/5/22 - José Venancio | AIF
|  | 37741 | 0 | 0 | TORRE AUTO ANC 138kV CD AT | TORRE AUTOPORTANTE, ANCORAGEM. TIPO: AT,TRELICADO. MATERIAL: ACO CARBONO. REVESTIMENTO: GALVANIZADO A FOGO. APLICACAO: EM TIPO/KG, TORRE TIPO AT EM LINHA DE TRANSMISSAO 138KV, ANCORAGEM, CIRCUITO DUPLO. FABRICACAO CONFORME DESENHOS E LISTAS DE PROJETO ELEKTRO. AT+0 ,0P1=5.691KG; AT+ 0,0 P2= 7.029KG; AT+0,0P3=7.391KG; A2+0,0P4 = 7.777KG; AT+0,0P5=8.257KG; AT+ 6,0P1=8.588KG; PESOS COM STUBS SE/LT 001 . NORMAS: DIS-ETE-168 | DIS-ETE-168 |  |  | Outros | INCOMISA IND.CONSTR.MONT.INGELEC S.A | 08.237.411/0011-89 | 2022-05-24 | 2027-05-24 | HI_2024_11_18 | Ambos |  | Homologação via ITEO em 24/5/22 - José Venancio | AIF
|  | 37741 | 0 | 0 | TORRE AUTO ANC 138kV CD AT | TORRE AUTOPORTANTE, ANCORAGEM. TIPO: AT,TRELICADO. MATERIAL: ACO CARBONO. REVESTIMENTO: GALVANIZADO A FOGO. APLICACAO: EM TIPO/KG, TORRE TIPO AT EM LINHA DE TRANSMISSAO 138KV, ANCORAGEM, CIRCUITO DUPLO. FABRICACAO CONFORME DESENHOS E LISTAS DE PROJETO ELEKTRO. AT+0 ,0P1=5.691KG; AT+ 0,0 P2= 7.029KG; AT+0,0P3=7.391KG; A2+0,0P4 = 7.777KG; AT+0,0P5=8.257KG; AT+ 6,0P1=8.588KG; PESOS COM STUBS SE/LT 001 . NORMAS: DIS-ETE-168 | DIS-ETE-168 |  |  | Outros | INCOMISA IND.CONSTR.MONT.INGELEC S.A | 08.237.411/0011-89 | 2022-05-24 | 2027-05-24 | HI_2024_11_18 | Ambos |  | Homologação via ITEO em 24/5/22 - José Venancio | AIF
|  | 37741 | 0 | 0 | TORRE AUTO ANC 138kV CD AT | TORRE AUTOPORTANTE, ANCORAGEM. TIPO: AT,TRELICADO. MATERIAL: ACO CARBONO. REVESTIMENTO: GALVANIZADO A FOGO. APLICACAO: EM TIPO/KG, TORRE TIPO AT EM LINHA DE TRANSMISSAO 138KV, ANCORAGEM, CIRCUITO DUPLO. FABRICACAO CONFORME DESENHOS E LISTAS DE PROJETO ELEKTRO. AT+0 ,0P1=5.691KG; AT+ 0,0 P2= 7.029KG; AT+0,0P3=7.391KG; A2+0,0P4 = 7.777KG; AT+0,0P5=8.257KG; AT+ 6,0P1=8.588KG; PESOS COM STUBS SE/LT 001 . NORMAS: DIS-ETE-168 | DIS-ETE-168 |  |  | Outros | INCOMISA IND.CONSTR.MONT.INGELEC S.A | 08.237.411/0011-89 | 2022-05-24 | 2027-05-24 | HI_2024_11_18 | Ambos |  | Homologação via ITEO em 24/5/22 - José Venancio | AIF
|  | 37741 | 0 | 0 | TORRE AUTO ANC 138kV CD AT | TORRE AUTOPORTANTE, ANCORAGEM. TIPO: AT,TRELICADO. MATERIAL: ACO CARBONO. REVESTIMENTO: GALVANIZADO A FOGO. APLICACAO: EM TIPO/KG, TORRE TIPO AT EM LINHA DE TRANSMISSAO 138KV, ANCORAGEM, CIRCUITO DUPLO. FABRICACAO CONFORME DESENHOS E LISTAS DE PROJETO ELEKTRO. AT+0 ,0P1=5.691KG; AT+ 0,0 P2= 7.029KG; AT+0,0P3=7.391KG; A2+0,0P4 = 7.777KG; AT+0,0P5=8.257KG; AT+ 6,0P1=8.588KG; PESOS COM STUBS SE/LT 001 . NORMAS: DIS-ETE-168 | DIS-ETE-168 |  |  | Outros | SAE TOWERS BRASIL TORRES DE TRANSMI | 07.758.028/0001-31 | 2022-05-24 | 2027-05-24 | HI_2024_11_18 | Ambos |  | Homologação via ITEO em 24/5/22 - José Venancio | AIF
|  | 37741 | 0 | 0 | TORRE AUTO ANC 138kV CD AT | TORRE AUTOPORTANTE, ANCORAGEM. TIPO: AT,TRELICADO. MATERIAL: ACO CARBONO. REVESTIMENTO: GALVANIZADO A FOGO. APLICACAO: EM TIPO/KG, TORRE TIPO AT EM LINHA DE TRANSMISSAO 138KV, ANCORAGEM, CIRCUITO DUPLO. FABRICACAO CONFORME DESENHOS E LISTAS DE PROJETO ELEKTRO. AT+0 ,0P1=5.691KG; AT+ 0,0 P2= 7.029KG; AT+0,0P3=7.391KG; A2+0,0P4 = 7.777KG; AT+0,0P5=8.257KG; AT+ 6,0P1=8.588KG; PESOS COM STUBS SE/LT 001 . NORMAS: DIS-ETE-168 | DIS-ETE-168 |  |  | Outros | SAE TOWERS BRASIL TORRES DE TRANSMI | 07.758.028/0001-31 | 2022-05-24 | 2027-05-24 | HI_2024_11_18 | Ambos |  | Homologação via ITEO em 24/5/22 - José Venancio | AIF
|  | 37741 | 0 | 0 | TORRE AUTO ANC 138kV CD AT | TORRE AUTOPORTANTE, ANCORAGEM. TIPO: AT,TRELICADO. MATERIAL: ACO CARBONO. REVESTIMENTO: GALVANIZADO A FOGO. APLICACAO: EM TIPO/KG, TORRE TIPO AT EM LINHA DE TRANSMISSAO 138KV, ANCORAGEM, CIRCUITO DUPLO. FABRICACAO CONFORME DESENHOS E LISTAS DE PROJETO ELEKTRO. AT+0 ,0P1=5.691KG; AT+ 0,0 P2= 7.029KG; AT+0,0P3=7.391KG; A2+0,0P4 = 7.777KG; AT+0,0P5=8.257KG; AT+ 6,0P1=8.588KG; PESOS COM STUBS SE/LT 001 . NORMAS: DIS-ETE-168 | DIS-ETE-168 |  |  | Outros | SAE TOWERS BRASIL TORRES DE TRANSMI | 07.758.028/0001-31 | 2022-05-24 | 2027-05-24 | HI_2024_11_18 | Ambos |  | Homologação via ITEO em 24/5/22 - José Venancio | AIF
|  | 37740 | 0 | 0 | TORRE AUT ANC/SUSP 138KV CD TRUSSPL | TORRE AUTOPORTANTE, ANCORAGEM/SUSPENSAO. TIPO: TRUSSPOLE ,TRELICADO. MATERIAL: ACO CARBONO. REVESTIMENTO: GALVANIZADO A FOGO. APLICACAO: EM TIPO/KG, TORRE TIPO TRUSSPOLE EM LINHA DE TRANSMISSAO 138KV, ANCORAGEM/SUSPENSAO, CIRCUITO DUPLO. FABRICACAO CONFORME DESENHOS E LISTAS DE PROJETO ELEKTRO. PESOS COM STUBS SE/LT 001 . NORMAS: DIS-ETE-168 | DIS-ETE-168 |  |  | Outros | BRAFER CONSTRUCOES METALICAS S A | 77.153.773/0001-32 | 2022-05-24 | 2027-05-24 | HI_2024_11_18 | Ambos |  | Homologação via ITEO em 24/5/22 - José Venancio | AIF
|  | 37740 | 0 | 0 | TORRE AUT ANC/SUSP 138KV CD TRUSSPL | TORRE AUTOPORTANTE, ANCORAGEM/SUSPENSAO. TIPO: TRUSSPOLE ,TRELICADO. MATERIAL: ACO CARBONO. REVESTIMENTO: GALVANIZADO A FOGO. APLICACAO: EM TIPO/KG, TORRE TIPO TRUSSPOLE EM LINHA DE TRANSMISSAO 138KV, ANCORAGEM/SUSPENSAO, CIRCUITO DUPLO. FABRICACAO CONFORME DESENHOS E LISTAS DE PROJETO ELEKTRO. PESOS COM STUBS SE/LT 001 . NORMAS: DIS-ETE-168 | DIS-ETE-168 |  |  | Outros | BRAFER CONSTRUCOES METALICAS S A | 77.153.773/0001-32 | 2022-05-24 | 2027-05-24 | HI_2024_11_18 | Ambos |  | Homologação via ITEO em 24/5/22 - José Venancio | AIF
|  | 37740 | 0 | 0 | TORRE AUT ANC/SUSP 138KV CD TRUSSPL | TORRE AUTOPORTANTE, ANCORAGEM/SUSPENSAO. TIPO: TRUSSPOLE ,TRELICADO. MATERIAL: ACO CARBONO. REVESTIMENTO: GALVANIZADO A FOGO. APLICACAO: EM TIPO/KG, TORRE TIPO TRUSSPOLE EM LINHA DE TRANSMISSAO 138KV, ANCORAGEM/SUSPENSAO, CIRCUITO DUPLO. FABRICACAO CONFORME DESENHOS E LISTAS DE PROJETO ELEKTRO. PESOS COM STUBS SE/LT 001 . NORMAS: DIS-ETE-168 | DIS-ETE-168 |  |  | Outros | BRAFER CONSTRUCOES METALICAS S A | 77.153.773/0001-32 | 2022-05-24 | 2027-05-24 | HI_2024_11_18 | Ambos |  | Homologação via ITEO em 24/5/22 - José Venancio | AIF
|  | 37740 | 0 | 0 | TORRE AUT ANC/SUSP 138KV CD TRUSSPL | TORRE AUTOPORTANTE, ANCORAGEM/SUSPENSAO. TIPO: TRUSSPOLE ,TRELICADO. MATERIAL: ACO CARBONO. REVESTIMENTO: GALVANIZADO A FOGO. APLICACAO: EM TIPO/KG, TORRE TIPO TRUSSPOLE EM LINHA DE TRANSMISSAO 138KV, ANCORAGEM/SUSPENSAO, CIRCUITO DUPLO. FABRICACAO CONFORME DESENHOS E LISTAS DE PROJETO ELEKTRO. PESOS COM STUBS SE/LT 001 . NORMAS: DIS-ETE-168 | DIS-ETE-168 |  |  | Outros | BRAMETAL S/A | 83.249.078/0001-71 | 2022-05-24 | 2027-05-24 | HI_2024_11_18 | Ambos |  | Homologação via ITEO em 24/5/22 - José Venancio | AIF
|  | 37740 | 0 | 0 | TORRE AUT ANC/SUSP 138KV CD TRUSSPL | TORRE AUTOPORTANTE, ANCORAGEM/SUSPENSAO. TIPO: TRUSSPOLE ,TRELICADO. MATERIAL: ACO CARBONO. REVESTIMENTO: GALVANIZADO A FOGO. APLICACAO: EM TIPO/KG, TORRE TIPO TRUSSPOLE EM LINHA DE TRANSMISSAO 138KV, ANCORAGEM/SUSPENSAO, CIRCUITO DUPLO. FABRICACAO CONFORME DESENHOS E LISTAS DE PROJETO ELEKTRO. PESOS COM STUBS SE/LT 001 . NORMAS: DIS-ETE-168 | DIS-ETE-168 |  |  | Outros | BRAMETAL S/A | 83.249.078/0001-71 | 2022-05-24 | 2027-05-24 | HI_2024_11_18 | Ambos |  | Homologação via ITEO em 24/5/22 - José Venancio | AIF
|  | 37740 | 0 | 0 | TORRE AUT ANC/SUSP 138KV CD TRUSSPL | TORRE AUTOPORTANTE, ANCORAGEM/SUSPENSAO. TIPO: TRUSSPOLE ,TRELICADO. MATERIAL: ACO CARBONO. REVESTIMENTO: GALVANIZADO A FOGO. APLICACAO: EM TIPO/KG, TORRE TIPO TRUSSPOLE EM LINHA DE TRANSMISSAO 138KV, ANCORAGEM/SUSPENSAO, CIRCUITO DUPLO. FABRICACAO CONFORME DESENHOS E LISTAS DE PROJETO ELEKTRO. PESOS COM STUBS SE/LT 001 . NORMAS: DIS-ETE-168 | DIS-ETE-168 |  |  | Outros | BRAMETAL S/A | 83.249.078/0001-71 | 2022-05-24 | 2027-05-24 | HI_2024_11_18 | Ambos |  | Homologação via ITEO em 24/5/22 - José Venancio | AIF
|  | 37740 | 0 | 0 | TORRE AUT ANC/SUSP 138KV CD TRUSSPL | TORRE AUTOPORTANTE, ANCORAGEM/SUSPENSAO. TIPO: TRUSSPOLE ,TRELICADO. MATERIAL: ACO CARBONO. REVESTIMENTO: GALVANIZADO A FOGO. APLICACAO: EM TIPO/KG, TORRE TIPO TRUSSPOLE EM LINHA DE TRANSMISSAO 138KV, ANCORAGEM/SUSPENSAO, CIRCUITO DUPLO. FABRICACAO CONFORME DESENHOS E LISTAS DE PROJETO ELEKTRO. PESOS COM STUBS SE/LT 001 . NORMAS: DIS-ETE-168 | DIS-ETE-168 |  |  | Outros | CAW PROJETOS E CONSULTORIA IND LTDA | 00.173.802/0001-01 | 2022-05-24 | 2027-05-24 | HI_2024_11_18 | Ambos |  | Homologação via ITEO em 24/5/22 - José Venancio | AIF
|  | 37740 | 0 | 0 | TORRE AUT ANC/SUSP 138KV CD TRUSSPL | TORRE AUTOPORTANTE, ANCORAGEM/SUSPENSAO. TIPO: TRUSSPOLE ,TRELICADO. MATERIAL: ACO CARBONO. REVESTIMENTO: GALVANIZADO A FOGO. APLICACAO: EM TIPO/KG, TORRE TIPO TRUSSPOLE EM LINHA DE TRANSMISSAO 138KV, ANCORAGEM/SUSPENSAO, CIRCUITO DUPLO. FABRICACAO CONFORME DESENHOS E LISTAS DE PROJETO ELEKTRO. PESOS COM STUBS SE/LT 001 . NORMAS: DIS-ETE-168 | DIS-ETE-168 |  |  | Outros | CAW PROJETOS E CONSULTORIA IND LTDA | 00.173.802/0001-01 | 2022-05-24 | 2027-05-24 | HI_2024_11_18 | Ambos |  | Homologação via ITEO em 24/5/22 - José Venancio | AIF
|  | 37740 | 0 | 0 | TORRE AUT ANC/SUSP 138KV CD TRUSSPL | TORRE AUTOPORTANTE, ANCORAGEM/SUSPENSAO. TIPO: TRUSSPOLE ,TRELICADO. MATERIAL: ACO CARBONO. REVESTIMENTO: GALVANIZADO A FOGO. APLICACAO: EM TIPO/KG, TORRE TIPO TRUSSPOLE EM LINHA DE TRANSMISSAO 138KV, ANCORAGEM/SUSPENSAO, CIRCUITO DUPLO. FABRICACAO CONFORME DESENHOS E LISTAS DE PROJETO ELEKTRO. PESOS COM STUBS SE/LT 001 . NORMAS: DIS-ETE-168 | DIS-ETE-168 |  |  | Outros | CAW PROJETOS E CONSULTORIA IND LTDA | 00.173.802/0001-01 | 2022-05-24 | 2027-05-24 | HI_2024_11_18 | Ambos |  | Homologação via ITEO em 24/5/22 - José Venancio | AIF
|  | 37740 | 0 | 0 | TORRE AUT ANC/SUSP 138KV CD TRUSSPL | TORRE AUTOPORTANTE, ANCORAGEM/SUSPENSAO. TIPO: TRUSSPOLE ,TRELICADO. MATERIAL: ACO CARBONO. REVESTIMENTO: GALVANIZADO A FOGO. APLICACAO: EM TIPO/KG, TORRE TIPO TRUSSPOLE EM LINHA DE TRANSMISSAO 138KV, ANCORAGEM/SUSPENSAO, CIRCUITO DUPLO. FABRICACAO CONFORME DESENHOS E LISTAS DE PROJETO ELEKTRO. PESOS COM STUBS SE/LT 001 . NORMAS: DIS-ETE-168 | DIS-ETE-168 |  |  | Outros | INCOMISA IND.CONSTR.MONT.INGELEC S.A | 08.237.411/0011-89 | 2022-05-24 | 2027-05-24 | HI_2024_11_18 | Ambos |  | Homologação via ITEO em 24/5/22 - José Venancio | AIF
|  | 37740 | 0 | 0 | TORRE AUT ANC/SUSP 138KV CD TRUSSPL | TORRE AUTOPORTANTE, ANCORAGEM/SUSPENSAO. TIPO: TRUSSPOLE ,TRELICADO. MATERIAL: ACO CARBONO. REVESTIMENTO: GALVANIZADO A FOGO. APLICACAO: EM TIPO/KG, TORRE TIPO TRUSSPOLE EM LINHA DE TRANSMISSAO 138KV, ANCORAGEM/SUSPENSAO, CIRCUITO DUPLO. FABRICACAO CONFORME DESENHOS E LISTAS DE PROJETO ELEKTRO. PESOS COM STUBS SE/LT 001 . NORMAS: DIS-ETE-168 | DIS-ETE-168 |  |  | Outros | INCOMISA IND.CONSTR.MONT.INGELEC S.A | 08.237.411/0011-89 | 2022-05-24 | 2027-05-24 | HI_2024_11_18 | Ambos |  | Homologação via ITEO em 24/5/22 - José Venancio | AIF
|  | 37740 | 0 | 0 | TORRE AUT ANC/SUSP 138KV CD TRUSSPL | TORRE AUTOPORTANTE, ANCORAGEM/SUSPENSAO. TIPO: TRUSSPOLE ,TRELICADO. MATERIAL: ACO CARBONO. REVESTIMENTO: GALVANIZADO A FOGO. APLICACAO: EM TIPO/KG, TORRE TIPO TRUSSPOLE EM LINHA DE TRANSMISSAO 138KV, ANCORAGEM/SUSPENSAO, CIRCUITO DUPLO. FABRICACAO CONFORME DESENHOS E LISTAS DE PROJETO ELEKTRO. PESOS COM STUBS SE/LT 001 . NORMAS: DIS-ETE-168 | DIS-ETE-168 |  |  | Outros | INCOMISA IND.CONSTR.MONT.INGELEC S.A | 08.237.411/0011-89 | 2022-05-24 | 2027-05-24 | HI_2024_11_18 | Ambos |  | Homologação via ITEO em 24/5/22 - José Venancio | AIF
|  | 37740 | 0 | 0 | TORRE AUT ANC/SUSP 138KV CD TRUSSPL | TORRE AUTOPORTANTE, ANCORAGEM/SUSPENSAO. TIPO: TRUSSPOLE ,TRELICADO. MATERIAL: ACO CARBONO. REVESTIMENTO: GALVANIZADO A FOGO. APLICACAO: EM TIPO/KG, TORRE TIPO TRUSSPOLE EM LINHA DE TRANSMISSAO 138KV, ANCORAGEM/SUSPENSAO, CIRCUITO DUPLO. FABRICACAO CONFORME DESENHOS E LISTAS DE PROJETO ELEKTRO. PESOS COM STUBS SE/LT 001 . NORMAS: DIS-ETE-168 | DIS-ETE-168 |  |  | Outros | SAE TOWERS BRASIL TORRES DE TRANSMI | 07.758.028/0001-31 | 2022-05-24 | 2027-05-24 | HI_2024_11_18 | Ambos |  | Homologação via ITEO em 24/5/22 - José Venancio | AIF
|  | 37740 | 0 | 0 | TORRE AUT ANC/SUSP 138KV CD TRUSSPL | TORRE AUTOPORTANTE, ANCORAGEM/SUSPENSAO. TIPO: TRUSSPOLE ,TRELICADO. MATERIAL: ACO CARBONO. REVESTIMENTO: GALVANIZADO A FOGO. APLICACAO: EM TIPO/KG, TORRE TIPO TRUSSPOLE EM LINHA DE TRANSMISSAO 138KV, ANCORAGEM/SUSPENSAO, CIRCUITO DUPLO. FABRICACAO CONFORME DESENHOS E LISTAS DE PROJETO ELEKTRO. PESOS COM STUBS SE/LT 001 . NORMAS: DIS-ETE-168 | DIS-ETE-168 |  |  | Outros | SAE TOWERS BRASIL TORRES DE TRANSMI | 07.758.028/0001-31 | 2022-05-24 | 2027-05-24 | HI_2024_11_18 | Ambos |  | Homologação via ITEO em 24/5/22 - José Venancio | AIF
|  | 37740 | 0 | 0 | TORRE AUT ANC/SUSP 138KV CD TRUSSPL | TORRE AUTOPORTANTE, ANCORAGEM/SUSPENSAO. TIPO: TRUSSPOLE ,TRELICADO. MATERIAL: ACO CARBONO. REVESTIMENTO: GALVANIZADO A FOGO. APLICACAO: EM TIPO/KG, TORRE TIPO TRUSSPOLE EM LINHA DE TRANSMISSAO 138KV, ANCORAGEM/SUSPENSAO, CIRCUITO DUPLO. FABRICACAO CONFORME DESENHOS E LISTAS DE PROJETO ELEKTRO. PESOS COM STUBS SE/LT 001 . NORMAS: DIS-ETE-168 | DIS-ETE-168 |  |  | Outros | SAE TOWERS BRASIL TORRES DE TRANSMI | 07.758.028/0001-31 | 2022-05-24 | 2027-05-24 | HI_2024_11_18 | Ambos |  | Homologação via ITEO em 24/5/22 - José Venancio | AIF
|  | 37739 | 0 | 0 | TORRE AUT SUS 138kV CD SSE2+0,0 P2 | TORRE AUTOPORTANTE, SUSPENSAO. TIPO: SSE2+0,0 P2 ,TRELICADO. MATERIAL: ACO CARBONO. REVESTIMENTO: GALVANIZADO A FOGO. APLICACAO: EM TIPO/KG, TORRE TIPO SSE2+0,0 P2 EM LINHA DE TRANSMISSAO 138KV, SUSPENSAO, CIRCUITO DUPLO. FABRICACAO CONFORME DESENHOS E LISTAS DE PROJETO ELEKTRO. SE/LT 001. NORMAS: DIS-ETE-168 | DIS-ETE-168 |  |  | Outros | BRAFER CONSTRUCOES METALICAS S A | 77.153.773/0001-32 | 2022-05-24 | 2027-05-24 | HI_2024_11_18 | Ambos |  | Homologação via ITEO em 24/5/22 - José Venancio | AIF
|  | 37739 | 0 | 0 | TORRE AUT SUS 138kV CD SSE2+0,0 P2 | TORRE AUTOPORTANTE, SUSPENSAO. TIPO: SSE2+0,0 P2 ,TRELICADO. MATERIAL: ACO CARBONO. REVESTIMENTO: GALVANIZADO A FOGO. APLICACAO: EM TIPO/KG, TORRE TIPO SSE2+0,0 P2 EM LINHA DE TRANSMISSAO 138KV, SUSPENSAO, CIRCUITO DUPLO. FABRICACAO CONFORME DESENHOS E LISTAS DE PROJETO ELEKTRO. SE/LT 001. NORMAS: DIS-ETE-168 | DIS-ETE-168 |  |  | Outros | BRAFER CONSTRUCOES METALICAS S A | 77.153.773/0001-32 | 2022-05-24 | 2027-05-24 | HI_2024_11_18 | Ambos |  | Homologação via ITEO em 24/5/22 - José Venancio | AIF
|  | 37739 | 0 | 0 | TORRE AUT SUS 138kV CD SSE2+0,0 P2 | TORRE AUTOPORTANTE, SUSPENSAO. TIPO: SSE2+0,0 P2 ,TRELICADO. MATERIAL: ACO CARBONO. REVESTIMENTO: GALVANIZADO A FOGO. APLICACAO: EM TIPO/KG, TORRE TIPO SSE2+0,0 P2 EM LINHA DE TRANSMISSAO 138KV, SUSPENSAO, CIRCUITO DUPLO. FABRICACAO CONFORME DESENHOS E LISTAS DE PROJETO ELEKTRO. SE/LT 001. NORMAS: DIS-ETE-168 | DIS-ETE-168 |  |  | Outros | BRAFER CONSTRUCOES METALICAS S A | 77.153.773/0001-32 | 2022-05-24 | 2027-05-24 | HI_2024_11_18 | Ambos |  | Homologação via ITEO em 24/5/22 - José Venancio | AIF
|  | 37739 | 0 | 0 | TORRE AUT SUS 138kV CD SSE2+0,0 P2 | TORRE AUTOPORTANTE, SUSPENSAO. TIPO: SSE2+0,0 P2 ,TRELICADO. MATERIAL: ACO CARBONO. REVESTIMENTO: GALVANIZADO A FOGO. APLICACAO: EM TIPO/KG, TORRE TIPO SSE2+0,0 P2 EM LINHA DE TRANSMISSAO 138KV, SUSPENSAO, CIRCUITO DUPLO. FABRICACAO CONFORME DESENHOS E LISTAS DE PROJETO ELEKTRO. SE/LT 001. NORMAS: DIS-ETE-168 | DIS-ETE-168 |  |  | Outros | BRAMETAL S/A | 83.249.078/0001-71 | 2022-05-24 | 2027-05-24 | HI_2024_11_18 | Ambos |  | Homologação via ITEO em 24/5/22 - José Venancio | AIF
|  | 37739 | 0 | 0 | TORRE AUT SUS 138kV CD SSE2+0,0 P2 | TORRE AUTOPORTANTE, SUSPENSAO. TIPO: SSE2+0,0 P2 ,TRELICADO. MATERIAL: ACO CARBONO. REVESTIMENTO: GALVANIZADO A FOGO. APLICACAO: EM TIPO/KG, TORRE TIPO SSE2+0,0 P2 EM LINHA DE TRANSMISSAO 138KV, SUSPENSAO, CIRCUITO DUPLO. FABRICACAO CONFORME DESENHOS E LISTAS DE PROJETO ELEKTRO. SE/LT 001. NORMAS: DIS-ETE-168 | DIS-ETE-168 |  |  | Outros | BRAMETAL S/A | 83.249.078/0001-71 | 2022-05-24 | 2027-05-24 | HI_2024_11_18 | Ambos |  | Homologação via ITEO em 24/5/22 - José Venancio | AIF
|  | 37739 | 0 | 0 | TORRE AUT SUS 138kV CD SSE2+0,0 P2 | TORRE AUTOPORTANTE, SUSPENSAO. TIPO: SSE2+0,0 P2 ,TRELICADO. MATERIAL: ACO CARBONO. REVESTIMENTO: GALVANIZADO A FOGO. APLICACAO: EM TIPO/KG, TORRE TIPO SSE2+0,0 P2 EM LINHA DE TRANSMISSAO 138KV, SUSPENSAO, CIRCUITO DUPLO. FABRICACAO CONFORME DESENHOS E LISTAS DE PROJETO ELEKTRO. SE/LT 001. NORMAS: DIS-ETE-168 | DIS-ETE-168 |  |  | Outros | BRAMETAL S/A | 83.249.078/0001-71 | 2022-05-24 | 2027-05-24 | HI_2024_11_18 | Ambos |  | Homologação via ITEO em 24/5/22 - José Venancio | AIF
|  | 37739 | 0 | 0 | TORRE AUT SUS 138kV CD SSE2+0,0 P2 | TORRE AUTOPORTANTE, SUSPENSAO. TIPO: SSE2+0,0 P2 ,TRELICADO. MATERIAL: ACO CARBONO. REVESTIMENTO: GALVANIZADO A FOGO. APLICACAO: EM TIPO/KG, TORRE TIPO SSE2+0,0 P2 EM LINHA DE TRANSMISSAO 138KV, SUSPENSAO, CIRCUITO DUPLO. FABRICACAO CONFORME DESENHOS E LISTAS DE PROJETO ELEKTRO. SE/LT 001. NORMAS: DIS-ETE-168 | DIS-ETE-168 |  |  | Outros | CAW PROJETOS E CONSULTORIA IND LTDA | 00.173.802/0001-01 | 2022-05-24 | 2027-05-24 | HI_2024_11_18 | Ambos |  | Homologação via ITEO em 24/5/22 - José Venancio | AIF
|  | 37739 | 0 | 0 | TORRE AUT SUS 138kV CD SSE2+0,0 P2 | TORRE AUTOPORTANTE, SUSPENSAO. TIPO: SSE2+0,0 P2 ,TRELICADO. MATERIAL: ACO CARBONO. REVESTIMENTO: GALVANIZADO A FOGO. APLICACAO: EM TIPO/KG, TORRE TIPO SSE2+0,0 P2 EM LINHA DE TRANSMISSAO 138KV, SUSPENSAO, CIRCUITO DUPLO. FABRICACAO CONFORME DESENHOS E LISTAS DE PROJETO ELEKTRO. SE/LT 001. NORMAS: DIS-ETE-168 | DIS-ETE-168 |  |  | Outros | CAW PROJETOS E CONSULTORIA IND LTDA | 00.173.802/0001-01 | 2022-05-24 | 2027-05-24 | HI_2024_11_18 | Ambos |  | Homologação via ITEO em 24/5/22 - José Venancio | AIF
|  | 37739 | 0 | 0 | TORRE AUT SUS 138kV CD SSE2+0,0 P2 | TORRE AUTOPORTANTE, SUSPENSAO. TIPO: SSE2+0,0 P2 ,TRELICADO. MATERIAL: ACO CARBONO. REVESTIMENTO: GALVANIZADO A FOGO. APLICACAO: EM TIPO/KG, TORRE TIPO SSE2+0,0 P2 EM LINHA DE TRANSMISSAO 138KV, SUSPENSAO, CIRCUITO DUPLO. FABRICACAO CONFORME DESENHOS E LISTAS DE PROJETO ELEKTRO. SE/LT 001. NORMAS: DIS-ETE-168 | DIS-ETE-168 |  |  | Outros | CAW PROJETOS E CONSULTORIA IND LTDA | 00.173.802/0001-01 | 2022-05-24 | 2027-05-24 | HI_2024_11_18 | Ambos |  | Homologação via ITEO em 24/5/22 - José Venancio | AIF
|  | 37739 | 0 | 0 | TORRE AUT SUS 138kV CD SSE2+0,0 P2 | TORRE AUTOPORTANTE, SUSPENSAO. TIPO: SSE2+0,0 P2 ,TRELICADO. MATERIAL: ACO CARBONO. REVESTIMENTO: GALVANIZADO A FOGO. APLICACAO: EM TIPO/KG, TORRE TIPO SSE2+0,0 P2 EM LINHA DE TRANSMISSAO 138KV, SUSPENSAO, CIRCUITO DUPLO. FABRICACAO CONFORME DESENHOS E LISTAS DE PROJETO ELEKTRO. SE/LT 001. NORMAS: DIS-ETE-168 | DIS-ETE-168 |  |  | Outros | INCOMISA IND.CONSTR.MONT.INGELEC S.A | 08.237.411/0011-89 | 2022-05-24 | 2027-05-24 | HI_2024_11_18 | Ambos |  | Homologação via ITEO em 24/5/22 - José Venancio | AIF
|  | 37739 | 0 | 0 | TORRE AUT SUS 138kV CD SSE2+0,0 P2 | TORRE AUTOPORTANTE, SUSPENSAO. TIPO: SSE2+0,0 P2 ,TRELICADO. MATERIAL: ACO CARBONO. REVESTIMENTO: GALVANIZADO A FOGO. APLICACAO: EM TIPO/KG, TORRE TIPO SSE2+0,0 P2 EM LINHA DE TRANSMISSAO 138KV, SUSPENSAO, CIRCUITO DUPLO. FABRICACAO CONFORME DESENHOS E LISTAS DE PROJETO ELEKTRO. SE/LT 001. NORMAS: DIS-ETE-168 | DIS-ETE-168 |  |  | Outros | INCOMISA IND.CONSTR.MONT.INGELEC S.A | 08.237.411/0011-89 | 2022-05-24 | 2027-05-24 | HI_2024_11_18 | Ambos |  | Homologação via ITEO em 24/5/22 - José Venancio | AIF
|  | 37739 | 0 | 0 | TORRE AUT SUS 138kV CD SSE2+0,0 P2 | TORRE AUTOPORTANTE, SUSPENSAO. TIPO: SSE2+0,0 P2 ,TRELICADO. MATERIAL: ACO CARBONO. REVESTIMENTO: GALVANIZADO A FOGO. APLICACAO: EM TIPO/KG, TORRE TIPO SSE2+0,0 P2 EM LINHA DE TRANSMISSAO 138KV, SUSPENSAO, CIRCUITO DUPLO. FABRICACAO CONFORME DESENHOS E LISTAS DE PROJETO ELEKTRO. SE/LT 001. NORMAS: DIS-ETE-168 | DIS-ETE-168 |  |  | Outros | INCOMISA IND.CONSTR.MONT.INGELEC S.A | 08.237.411/0011-89 | 2022-05-24 | 2027-05-24 | HI_2024_11_18 | Ambos |  | Homologação via ITEO em 24/5/22 - José Venancio | AIF
|  | 37739 | 0 | 0 | TORRE AUT SUS 138kV CD SSE2+0,0 P2 | TORRE AUTOPORTANTE, SUSPENSAO. TIPO: SSE2+0,0 P2 ,TRELICADO. MATERIAL: ACO CARBONO. REVESTIMENTO: GALVANIZADO A FOGO. APLICACAO: EM TIPO/KG, TORRE TIPO SSE2+0,0 P2 EM LINHA DE TRANSMISSAO 138KV, SUSPENSAO, CIRCUITO DUPLO. FABRICACAO CONFORME DESENHOS E LISTAS DE PROJETO ELEKTRO. SE/LT 001. NORMAS: DIS-ETE-168 | DIS-ETE-168 |  |  | Outros | SAE TOWERS BRASIL TORRES DE TRANSMI | 07.758.028/0001-31 | 2022-05-24 | 2027-05-24 | HI_2024_11_18 | Ambos |  | Homologação via ITEO em 24/5/22 - José Venancio | AIF
|  | 37739 | 0 | 0 | TORRE AUT SUS 138kV CD SSE2+0,0 P2 | TORRE AUTOPORTANTE, SUSPENSAO. TIPO: SSE2+0,0 P2 ,TRELICADO. MATERIAL: ACO CARBONO. REVESTIMENTO: GALVANIZADO A FOGO. APLICACAO: EM TIPO/KG, TORRE TIPO SSE2+0,0 P2 EM LINHA DE TRANSMISSAO 138KV, SUSPENSAO, CIRCUITO DUPLO. FABRICACAO CONFORME DESENHOS E LISTAS DE PROJETO ELEKTRO. SE/LT 001. NORMAS: DIS-ETE-168 | DIS-ETE-168 |  |  | Outros | SAE TOWERS BRASIL TORRES DE TRANSMI | 07.758.028/0001-31 | 2022-05-24 | 2027-05-24 | HI_2024_11_18 | Ambos |  | Homologação via ITEO em 24/5/22 - José Venancio | AIF
|  | 37739 | 0 | 0 | TORRE AUT SUS 138kV CD SSE2+0,0 P2 | TORRE AUTOPORTANTE, SUSPENSAO. TIPO: SSE2+0,0 P2 ,TRELICADO. MATERIAL: ACO CARBONO. REVESTIMENTO: GALVANIZADO A FOGO. APLICACAO: EM TIPO/KG, TORRE TIPO SSE2+0,0 P2 EM LINHA DE TRANSMISSAO 138KV, SUSPENSAO, CIRCUITO DUPLO. FABRICACAO CONFORME DESENHOS E LISTAS DE PROJETO ELEKTRO. SE/LT 001. NORMAS: DIS-ETE-168 | DIS-ETE-168 |  |  | Outros | SAE TOWERS BRASIL TORRES DE TRANSMI | 07.758.028/0001-31 | 2022-05-24 | 2027-05-24 | HI_2024_11_18 | Ambos |  | Homologação via ITEO em 24/5/22 - José Venancio | AIF
|  | 37738 | 0 | 0 | TORRE AUT SUS 138kV CD SRE2+4,5P2 | TORRE AUTOPORTANTE, SUSPENSAO. TIPO:SRE2+4,5P2 ,TRELICADO. MATERIAL: ACO CARBONO. REVESTIMENTO: GALVANIZADO A FOGO. APLICACAO: EM TIPO/KG, TORRE TIPO SRE2+4,5P2 EM LINHA DE TRANSMISSAO 138KV, SUSPENSAO, CIRCUITO DUPLO. FABRICACAO CONFORME DESENHOS E LISTAS DE PROJETO ELEKTRO.PADRAO ET-EMTL-100/91, REV 07 ELEKTRO; PADRAO CM,TRL,010/97 CESP; DIMENSOES . SE/LT 001. NORMAS: DIS-ETE-168 | DIS-ETE-168 |  |  | Outros | BRAFER CONSTRUCOES METALICAS S A | 77.153.773/0001-32 | 2022-05-24 | 2027-05-24 | HI_2024_11_18 | Ambos |  | Homologação via ITEO em 24/5/22 - José Venancio | AIF
|  | 37738 | 0 | 0 | TORRE AUT SUS 138kV CD SRE2+4,5P2 | TORRE AUTOPORTANTE, SUSPENSAO. TIPO:SRE2+4,5P2 ,TRELICADO. MATERIAL: ACO CARBONO. REVESTIMENTO: GALVANIZADO A FOGO. APLICACAO: EM TIPO/KG, TORRE TIPO SRE2+4,5P2 EM LINHA DE TRANSMISSAO 138KV, SUSPENSAO, CIRCUITO DUPLO. FABRICACAO CONFORME DESENHOS E LISTAS DE PROJETO ELEKTRO.PADRAO ET-EMTL-100/91, REV 07 ELEKTRO; PADRAO CM,TRL,010/97 CESP; DIMENSOES . SE/LT 001. NORMAS: DIS-ETE-168 | DIS-ETE-168 |  |  | Outros | BRAFER CONSTRUCOES METALICAS S A | 77.153.773/0001-32 | 2022-05-24 | 2027-05-24 | HI_2024_11_18 | Ambos |  | Homologação via ITEO em 24/5/22 - José Venancio | AIF
|  | 37738 | 0 | 0 | TORRE AUT SUS 138kV CD SRE2+4,5P2 | TORRE AUTOPORTANTE, SUSPENSAO. TIPO:SRE2+4,5P2 ,TRELICADO. MATERIAL: ACO CARBONO. REVESTIMENTO: GALVANIZADO A FOGO. APLICACAO: EM TIPO/KG, TORRE TIPO SRE2+4,5P2 EM LINHA DE TRANSMISSAO 138KV, SUSPENSAO, CIRCUITO DUPLO. FABRICACAO CONFORME DESENHOS E LISTAS DE PROJETO ELEKTRO.PADRAO ET-EMTL-100/91, REV 07 ELEKTRO; PADRAO CM,TRL,010/97 CESP; DIMENSOES . SE/LT 001. NORMAS: DIS-ETE-168 | DIS-ETE-168 |  |  | Outros | BRAFER CONSTRUCOES METALICAS S A | 77.153.773/0001-32 | 2022-05-24 | 2027-05-24 | HI_2024_11_18 | Ambos |  | Homologação via ITEO em 24/5/22 - José Venancio | AIF
|  | 37738 | 0 | 0 | TORRE AUT SUS 138kV CD SRE2+4,5P2 | TORRE AUTOPORTANTE, SUSPENSAO. TIPO:SRE2+4,5P2 ,TRELICADO. MATERIAL: ACO CARBONO. REVESTIMENTO: GALVANIZADO A FOGO. APLICACAO: EM TIPO/KG, TORRE TIPO SRE2+4,5P2 EM LINHA DE TRANSMISSAO 138KV, SUSPENSAO, CIRCUITO DUPLO. FABRICACAO CONFORME DESENHOS E LISTAS DE PROJETO ELEKTRO.PADRAO ET-EMTL-100/91, REV 07 ELEKTRO; PADRAO CM,TRL,010/97 CESP; DIMENSOES . SE/LT 001. NORMAS: DIS-ETE-168 | DIS-ETE-168 |  |  | Outros | BRAMETAL S/A | 83.249.078/0001-71 | 2022-05-24 | 2027-05-24 | HI_2024_11_18 | Ambos |  | Homologação via ITEO em 24/5/22 - José Venancio | AIF
|  | 37738 | 0 | 0 | TORRE AUT SUS 138kV CD SRE2+4,5P2 | TORRE AUTOPORTANTE, SUSPENSAO. TIPO:SRE2+4,5P2 ,TRELICADO. MATERIAL: ACO CARBONO. REVESTIMENTO: GALVANIZADO A FOGO. APLICACAO: EM TIPO/KG, TORRE TIPO SRE2+4,5P2 EM LINHA DE TRANSMISSAO 138KV, SUSPENSAO, CIRCUITO DUPLO. FABRICACAO CONFORME DESENHOS E LISTAS DE PROJETO ELEKTRO.PADRAO ET-EMTL-100/91, REV 07 ELEKTRO; PADRAO CM,TRL,010/97 CESP; DIMENSOES . SE/LT 001. NORMAS: DIS-ETE-168 | DIS-ETE-168 |  |  | Outros | BRAMETAL S/A | 83.249.078/0001-71 | 2022-05-24 | 2027-05-24 | HI_2024_11_18 | Ambos |  | Homologação via ITEO em 24/5/22 - José Venancio | AIF
|  | 37738 | 0 | 0 | TORRE AUT SUS 138kV CD SRE2+4,5P2 | TORRE AUTOPORTANTE, SUSPENSAO. TIPO:SRE2+4,5P2 ,TRELICADO. MATERIAL: ACO CARBONO. REVESTIMENTO: GALVANIZADO A FOGO. APLICACAO: EM TIPO/KG, TORRE TIPO SRE2+4,5P2 EM LINHA DE TRANSMISSAO 138KV, SUSPENSAO, CIRCUITO DUPLO. FABRICACAO CONFORME DESENHOS E LISTAS DE PROJETO ELEKTRO.PADRAO ET-EMTL-100/91, REV 07 ELEKTRO; PADRAO CM,TRL,010/97 CESP; DIMENSOES . SE/LT 001. NORMAS: DIS-ETE-168 | DIS-ETE-168 |  |  | Outros | BRAMETAL S/A | 83.249.078/0001-71 | 2022-05-24 | 2027-05-24 | HI_2024_11_18 | Ambos |  | Homologação via ITEO em 24/5/22 - José Venancio | AIF
|  | 37738 | 0 | 0 | TORRE AUT SUS 138kV CD SRE2+4,5P2 | TORRE AUTOPORTANTE, SUSPENSAO. TIPO:SRE2+4,5P2 ,TRELICADO. MATERIAL: ACO CARBONO. REVESTIMENTO: GALVANIZADO A FOGO. APLICACAO: EM TIPO/KG, TORRE TIPO SRE2+4,5P2 EM LINHA DE TRANSMISSAO 138KV, SUSPENSAO, CIRCUITO DUPLO. FABRICACAO CONFORME DESENHOS E LISTAS DE PROJETO ELEKTRO.PADRAO ET-EMTL-100/91, REV 07 ELEKTRO; PADRAO CM,TRL,010/97 CESP; DIMENSOES . SE/LT 001. NORMAS: DIS-ETE-168 | DIS-ETE-168 |  |  | Outros | CAW PROJETOS E CONSULTORIA IND LTDA | 00.173.802/0001-01 | 2022-05-24 | 2027-05-24 | HI_2024_11_18 | Ambos |  | Homologação via ITEO em 24/5/22 - José Venancio | AIF
|  | 37738 | 0 | 0 | TORRE AUT SUS 138kV CD SRE2+4,5P2 | TORRE AUTOPORTANTE, SUSPENSAO. TIPO:SRE2+4,5P2 ,TRELICADO. MATERIAL: ACO CARBONO. REVESTIMENTO: GALVANIZADO A FOGO. APLICACAO: EM TIPO/KG, TORRE TIPO SRE2+4,5P2 EM LINHA DE TRANSMISSAO 138KV, SUSPENSAO, CIRCUITO DUPLO. FABRICACAO CONFORME DESENHOS E LISTAS DE PROJETO ELEKTRO.PADRAO ET-EMTL-100/91, REV 07 ELEKTRO; PADRAO CM,TRL,010/97 CESP; DIMENSOES . SE/LT 001. NORMAS: DIS-ETE-168 | DIS-ETE-168 |  |  | Outros | CAW PROJETOS E CONSULTORIA IND LTDA | 00.173.802/0001-01 | 2022-05-24 | 2027-05-24 | HI_2024_11_18 | Ambos |  | Homologação via ITEO em 24/5/22 - José Venancio | AIF
|  | 37738 | 0 | 0 | TORRE AUT SUS 138kV CD SRE2+4,5P2 | TORRE AUTOPORTANTE, SUSPENSAO. TIPO:SRE2+4,5P2 ,TRELICADO. MATERIAL: ACO CARBONO. REVESTIMENTO: GALVANIZADO A FOGO. APLICACAO: EM TIPO/KG, TORRE TIPO SRE2+4,5P2 EM LINHA DE TRANSMISSAO 138KV, SUSPENSAO, CIRCUITO DUPLO. FABRICACAO CONFORME DESENHOS E LISTAS DE PROJETO ELEKTRO.PADRAO ET-EMTL-100/91, REV 07 ELEKTRO; PADRAO CM,TRL,010/97 CESP; DIMENSOES . SE/LT 001. NORMAS: DIS-ETE-168 | DIS-ETE-168 |  |  | Outros | CAW PROJETOS E CONSULTORIA IND LTDA | 00.173.802/0001-01 | 2022-05-24 | 2027-05-24 | HI_2024_11_18 | Ambos |  | Homologação via ITEO em 24/5/22 - José Venancio | AIF
|  | 37738 | 0 | 0 | TORRE AUT SUS 138kV CD SRE2+4,5P2 | TORRE AUTOPORTANTE, SUSPENSAO. TIPO:SRE2+4,5P2 ,TRELICADO. MATERIAL: ACO CARBONO. REVESTIMENTO: GALVANIZADO A FOGO. APLICACAO: EM TIPO/KG, TORRE TIPO SRE2+4,5P2 EM LINHA DE TRANSMISSAO 138KV, SUSPENSAO, CIRCUITO DUPLO. FABRICACAO CONFORME DESENHOS E LISTAS DE PROJETO ELEKTRO.PADRAO ET-EMTL-100/91, REV 07 ELEKTRO; PADRAO CM,TRL,010/97 CESP; DIMENSOES . SE/LT 001. NORMAS: DIS-ETE-168 | DIS-ETE-168 |  |  | Outros | INCOMISA IND.CONSTR.MONT.INGELEC S.A | 08.237.411/0011-89 | 2022-05-24 | 2027-05-24 | HI_2024_11_18 | Ambos |  | Homologação via ITEO em 24/5/22 - José Venancio | AIF
|  | 37738 | 0 | 0 | TORRE AUT SUS 138kV CD SRE2+4,5P2 | TORRE AUTOPORTANTE, SUSPENSAO. TIPO:SRE2+4,5P2 ,TRELICADO. MATERIAL: ACO CARBONO. REVESTIMENTO: GALVANIZADO A FOGO. APLICACAO: EM TIPO/KG, TORRE TIPO SRE2+4,5P2 EM LINHA DE TRANSMISSAO 138KV, SUSPENSAO, CIRCUITO DUPLO. FABRICACAO CONFORME DESENHOS E LISTAS DE PROJETO ELEKTRO.PADRAO ET-EMTL-100/91, REV 07 ELEKTRO; PADRAO CM,TRL,010/97 CESP; DIMENSOES . SE/LT 001. NORMAS: DIS-ETE-168 | DIS-ETE-168 |  |  | Outros | INCOMISA IND.CONSTR.MONT.INGELEC S.A | 08.237.411/0011-89 | 2022-05-24 | 2027-05-24 | HI_2024_11_18 | Ambos |  | Homologação via ITEO em 24/5/22 - José Venancio | AIF
|  | 37738 | 0 | 0 | TORRE AUT SUS 138kV CD SRE2+4,5P2 | TORRE AUTOPORTANTE, SUSPENSAO. TIPO:SRE2+4,5P2 ,TRELICADO. MATERIAL: ACO CARBONO. REVESTIMENTO: GALVANIZADO A FOGO. APLICACAO: EM TIPO/KG, TORRE TIPO SRE2+4,5P2 EM LINHA DE TRANSMISSAO 138KV, SUSPENSAO, CIRCUITO DUPLO. FABRICACAO CONFORME DESENHOS E LISTAS DE PROJETO ELEKTRO.PADRAO ET-EMTL-100/91, REV 07 ELEKTRO; PADRAO CM,TRL,010/97 CESP; DIMENSOES . SE/LT 001. NORMAS: DIS-ETE-168 | DIS-ETE-168 |  |  | Outros | INCOMISA IND.CONSTR.MONT.INGELEC S.A | 08.237.411/0011-89 | 2022-05-24 | 2027-05-24 | HI_2024_11_18 | Ambos |  | Homologação via ITEO em 24/5/22 - José Venancio | AIF
|  | 37738 | 0 | 0 | TORRE AUT SUS 138kV CD SRE2+4,5P2 | TORRE AUTOPORTANTE, SUSPENSAO. TIPO:SRE2+4,5P2 ,TRELICADO. MATERIAL: ACO CARBONO. REVESTIMENTO: GALVANIZADO A FOGO. APLICACAO: EM TIPO/KG, TORRE TIPO SRE2+4,5P2 EM LINHA DE TRANSMISSAO 138KV, SUSPENSAO, CIRCUITO DUPLO. FABRICACAO CONFORME DESENHOS E LISTAS DE PROJETO ELEKTRO.PADRAO ET-EMTL-100/91, REV 07 ELEKTRO; PADRAO CM,TRL,010/97 CESP; DIMENSOES . SE/LT 001. NORMAS: DIS-ETE-168 | DIS-ETE-168 |  |  | Outros | SAE TOWERS BRASIL TORRES DE TRANSMI | 07.758.028/0001-31 | 2022-05-24 | 2027-05-24 | HI_2024_11_18 | Ambos |  | Homologação via ITEO em 24/5/22 - José Venancio | AIF
|  | 37738 | 0 | 0 | TORRE AUT SUS 138kV CD SRE2+4,5P2 | TORRE AUTOPORTANTE, SUSPENSAO. TIPO:SRE2+4,5P2 ,TRELICADO. MATERIAL: ACO CARBONO. REVESTIMENTO: GALVANIZADO A FOGO. APLICACAO: EM TIPO/KG, TORRE TIPO SRE2+4,5P2 EM LINHA DE TRANSMISSAO 138KV, SUSPENSAO, CIRCUITO DUPLO. FABRICACAO CONFORME DESENHOS E LISTAS DE PROJETO ELEKTRO.PADRAO ET-EMTL-100/91, REV 07 ELEKTRO; PADRAO CM,TRL,010/97 CESP; DIMENSOES . SE/LT 001. NORMAS: DIS-ETE-168 | DIS-ETE-168 |  |  | Outros | SAE TOWERS BRASIL TORRES DE TRANSMI | 07.758.028/0001-31 | 2022-05-24 | 2027-05-24 | HI_2024_11_18 | Ambos |  | Homologação via ITEO em 24/5/22 - José Venancio | AIF
|  | 37738 | 0 | 0 | TORRE AUT SUS 138kV CD SRE2+4,5P2 | TORRE AUTOPORTANTE, SUSPENSAO. TIPO:SRE2+4,5P2 ,TRELICADO. MATERIAL: ACO CARBONO. REVESTIMENTO: GALVANIZADO A FOGO. APLICACAO: EM TIPO/KG, TORRE TIPO SRE2+4,5P2 EM LINHA DE TRANSMISSAO 138KV, SUSPENSAO, CIRCUITO DUPLO. FABRICACAO CONFORME DESENHOS E LISTAS DE PROJETO ELEKTRO.PADRAO ET-EMTL-100/91, REV 07 ELEKTRO; PADRAO CM,TRL,010/97 CESP; DIMENSOES . SE/LT 001. NORMAS: DIS-ETE-168 | DIS-ETE-168 |  |  | Outros | SAE TOWERS BRASIL TORRES DE TRANSMI | 07.758.028/0001-31 | 2022-05-24 | 2027-05-24 | HI_2024_11_18 | Ambos |  | Homologação via ITEO em 24/5/22 - José Venancio | AIF
|  | 37737 | 0 | 0 | TORRE AUT SUS 138kV CD SR+0 LT | TORRE AUTOPORTANTE, SUSPENSAO. TIPO:SR+0 LT,TRELICADO. MATERIAL: ACO CARBONO. REVESTIMENTO: GALVANIZADO A FOGO. APLICACAO: EM TIPO/KG, TORRE TIPO SR+0 LT EM LINHA DE TRANSMISSAO 138KV, SUSPENSAO, CIRCUITO DUPLO. FABRICACAO CONFORME DESENHOS E LISTAS DE PROJETO ELEKTRO. PESOS COM STUBS SE/LT 001. NORMAS: DIS-ETE-168 | DIS-ETE-168 |  |  | Outros | BRAFER CONSTRUCOES METALICAS S A | 77.153.773/0001-32 | 2022-05-24 | 2027-05-24 | HI_2024_11_18 | Ambos |  | Homologação via ITEO em 24/5/22 - José Venancio | AIF
|  | 37737 | 0 | 0 | TORRE AUT SUS 138kV CD SR+0 LT | TORRE AUTOPORTANTE, SUSPENSAO. TIPO:SR+0 LT,TRELICADO. MATERIAL: ACO CARBONO. REVESTIMENTO: GALVANIZADO A FOGO. APLICACAO: EM TIPO/KG, TORRE TIPO SR+0 LT EM LINHA DE TRANSMISSAO 138KV, SUSPENSAO, CIRCUITO DUPLO. FABRICACAO CONFORME DESENHOS E LISTAS DE PROJETO ELEKTRO. PESOS COM STUBS SE/LT 001. NORMAS: DIS-ETE-168 | DIS-ETE-168 |  |  | Outros | BRAFER CONSTRUCOES METALICAS S A | 77.153.773/0001-32 | 2022-05-24 | 2027-05-24 | HI_2024_11_18 | Ambos |  | Homologação via ITEO em 24/5/22 - José Venancio | AIF
|  | 37737 | 0 | 0 | TORRE AUT SUS 138kV CD SR+0 LT | TORRE AUTOPORTANTE, SUSPENSAO. TIPO:SR+0 LT,TRELICADO. MATERIAL: ACO CARBONO. REVESTIMENTO: GALVANIZADO A FOGO. APLICACAO: EM TIPO/KG, TORRE TIPO SR+0 LT EM LINHA DE TRANSMISSAO 138KV, SUSPENSAO, CIRCUITO DUPLO. FABRICACAO CONFORME DESENHOS E LISTAS DE PROJETO ELEKTRO. PESOS COM STUBS SE/LT 001. NORMAS: DIS-ETE-168 | DIS-ETE-168 |  |  | Outros | BRAFER CONSTRUCOES METALICAS S A | 77.153.773/0001-32 | 2022-05-24 | 2027-05-24 | HI_2024_11_18 | Ambos |  | Homologação via ITEO em 24/5/22 - José Venancio | AIF
|  | 37737 | 0 | 0 | TORRE AUT SUS 138kV CD SR+0 LT | TORRE AUTOPORTANTE, SUSPENSAO. TIPO:SR+0 LT,TRELICADO. MATERIAL: ACO CARBONO. REVESTIMENTO: GALVANIZADO A FOGO. APLICACAO: EM TIPO/KG, TORRE TIPO SR+0 LT EM LINHA DE TRANSMISSAO 138KV, SUSPENSAO, CIRCUITO DUPLO. FABRICACAO CONFORME DESENHOS E LISTAS DE PROJETO ELEKTRO. PESOS COM STUBS SE/LT 001. NORMAS: DIS-ETE-168 | DIS-ETE-168 |  |  | Outros | BRAMETAL S/A | 83.249.078/0001-71 | 2022-05-24 | 2027-05-24 | HI_2024_11_18 | Ambos |  | Homologação via ITEO em 24/5/22 - José Venancio | AIF
|  | 37737 | 0 | 0 | TORRE AUT SUS 138kV CD SR+0 LT | TORRE AUTOPORTANTE, SUSPENSAO. TIPO:SR+0 LT,TRELICADO. MATERIAL: ACO CARBONO. REVESTIMENTO: GALVANIZADO A FOGO. APLICACAO: EM TIPO/KG, TORRE TIPO SR+0 LT EM LINHA DE TRANSMISSAO 138KV, SUSPENSAO, CIRCUITO DUPLO. FABRICACAO CONFORME DESENHOS E LISTAS DE PROJETO ELEKTRO. PESOS COM STUBS SE/LT 001. NORMAS: DIS-ETE-168 | DIS-ETE-168 |  |  | Outros | BRAMETAL S/A | 83.249.078/0001-71 | 2022-05-24 | 2027-05-24 | HI_2024_11_18 | Ambos |  | Homologação via ITEO em 24/5/22 - José Venancio | AIF
|  | 37737 | 0 | 0 | TORRE AUT SUS 138kV CD SR+0 LT | TORRE AUTOPORTANTE, SUSPENSAO. TIPO:SR+0 LT,TRELICADO. MATERIAL: ACO CARBONO. REVESTIMENTO: GALVANIZADO A FOGO. APLICACAO: EM TIPO/KG, TORRE TIPO SR+0 LT EM LINHA DE TRANSMISSAO 138KV, SUSPENSAO, CIRCUITO DUPLO. FABRICACAO CONFORME DESENHOS E LISTAS DE PROJETO ELEKTRO. PESOS COM STUBS SE/LT 001. NORMAS: DIS-ETE-168 | DIS-ETE-168 |  |  | Outros | BRAMETAL S/A | 83.249.078/0001-71 | 2022-05-24 | 2027-05-24 | HI_2024_11_18 | Ambos |  | Homologação via ITEO em 24/5/22 - José Venancio | AIF
|  | 37737 | 0 | 0 | TORRE AUT SUS 138kV CD SR+0 LT | TORRE AUTOPORTANTE, SUSPENSAO. TIPO:SR+0 LT,TRELICADO. MATERIAL: ACO CARBONO. REVESTIMENTO: GALVANIZADO A FOGO. APLICACAO: EM TIPO/KG, TORRE TIPO SR+0 LT EM LINHA DE TRANSMISSAO 138KV, SUSPENSAO, CIRCUITO DUPLO. FABRICACAO CONFORME DESENHOS E LISTAS DE PROJETO ELEKTRO. PESOS COM STUBS SE/LT 001. NORMAS: DIS-ETE-168 | DIS-ETE-168 |  |  | Outros | CAW PROJETOS E CONSULTORIA IND LTDA | 00.173.802/0001-01 | 2022-05-24 | 2027-05-24 | HI_2024_11_18 | Ambos |  | Homologação via ITEO em 24/5/22 - José Venancio | AIF
|  | 37737 | 0 | 0 | TORRE AUT SUS 138kV CD SR+0 LT | TORRE AUTOPORTANTE, SUSPENSAO. TIPO:SR+0 LT,TRELICADO. MATERIAL: ACO CARBONO. REVESTIMENTO: GALVANIZADO A FOGO. APLICACAO: EM TIPO/KG, TORRE TIPO SR+0 LT EM LINHA DE TRANSMISSAO 138KV, SUSPENSAO, CIRCUITO DUPLO. FABRICACAO CONFORME DESENHOS E LISTAS DE PROJETO ELEKTRO. PESOS COM STUBS SE/LT 001. NORMAS: DIS-ETE-168 | DIS-ETE-168 |  |  | Outros | CAW PROJETOS E CONSULTORIA IND LTDA | 00.173.802/0001-01 | 2022-05-24 | 2027-05-24 | HI_2024_11_18 | Ambos |  | Homologação via ITEO em 24/5/22 - José Venancio | AIF
|  | 37737 | 0 | 0 | TORRE AUT SUS 138kV CD SR+0 LT | TORRE AUTOPORTANTE, SUSPENSAO. TIPO:SR+0 LT,TRELICADO. MATERIAL: ACO CARBONO. REVESTIMENTO: GALVANIZADO A FOGO. APLICACAO: EM TIPO/KG, TORRE TIPO SR+0 LT EM LINHA DE TRANSMISSAO 138KV, SUSPENSAO, CIRCUITO DUPLO. FABRICACAO CONFORME DESENHOS E LISTAS DE PROJETO ELEKTRO. PESOS COM STUBS SE/LT 001. NORMAS: DIS-ETE-168 | DIS-ETE-168 |  |  | Outros | CAW PROJETOS E CONSULTORIA IND LTDA | 00.173.802/0001-01 | 2022-05-24 | 2027-05-24 | HI_2024_11_18 | Ambos |  | Homologação via ITEO em 24/5/22 - José Venancio | AIF
|  | 37737 | 0 | 0 | TORRE AUT SUS 138kV CD SR+0 LT | TORRE AUTOPORTANTE, SUSPENSAO. TIPO:SR+0 LT,TRELICADO. MATERIAL: ACO CARBONO. REVESTIMENTO: GALVANIZADO A FOGO. APLICACAO: EM TIPO/KG, TORRE TIPO SR+0 LT EM LINHA DE TRANSMISSAO 138KV, SUSPENSAO, CIRCUITO DUPLO. FABRICACAO CONFORME DESENHOS E LISTAS DE PROJETO ELEKTRO. PESOS COM STUBS SE/LT 001. NORMAS: DIS-ETE-168 | DIS-ETE-168 |  |  | Outros | INCOMISA IND.CONSTR.MONT.INGELEC S.A | 08.237.411/0011-89 | 2022-05-24 | 2027-05-24 | HI_2024_11_18 | Ambos |  | Homologação via ITEO em 24/5/22 - José Venancio | AIF
|  | 37737 | 0 | 0 | TORRE AUT SUS 138kV CD SR+0 LT | TORRE AUTOPORTANTE, SUSPENSAO. TIPO:SR+0 LT,TRELICADO. MATERIAL: ACO CARBONO. REVESTIMENTO: GALVANIZADO A FOGO. APLICACAO: EM TIPO/KG, TORRE TIPO SR+0 LT EM LINHA DE TRANSMISSAO 138KV, SUSPENSAO, CIRCUITO DUPLO. FABRICACAO CONFORME DESENHOS E LISTAS DE PROJETO ELEKTRO. PESOS COM STUBS SE/LT 001. NORMAS: DIS-ETE-168 | DIS-ETE-168 |  |  | Outros | INCOMISA IND.CONSTR.MONT.INGELEC S.A | 08.237.411/0011-89 | 2022-05-24 | 2027-05-24 | HI_2024_11_18 | Ambos |  | Homologação via ITEO em 24/5/22 - José Venancio | AIF
|  | 37737 | 0 | 0 | TORRE AUT SUS 138kV CD SR+0 LT | TORRE AUTOPORTANTE, SUSPENSAO. TIPO:SR+0 LT,TRELICADO. MATERIAL: ACO CARBONO. REVESTIMENTO: GALVANIZADO A FOGO. APLICACAO: EM TIPO/KG, TORRE TIPO SR+0 LT EM LINHA DE TRANSMISSAO 138KV, SUSPENSAO, CIRCUITO DUPLO. FABRICACAO CONFORME DESENHOS E LISTAS DE PROJETO ELEKTRO. PESOS COM STUBS SE/LT 001. NORMAS: DIS-ETE-168 | DIS-ETE-168 |  |  | Outros | INCOMISA IND.CONSTR.MONT.INGELEC S.A | 08.237.411/0011-89 | 2022-05-24 | 2027-05-24 | HI_2024_11_18 | Ambos |  | Homologação via ITEO em 24/5/22 - José Venancio | AIF
|  | 37737 | 0 | 0 | TORRE AUT SUS 138kV CD SR+0 LT | TORRE AUTOPORTANTE, SUSPENSAO. TIPO:SR+0 LT,TRELICADO. MATERIAL: ACO CARBONO. REVESTIMENTO: GALVANIZADO A FOGO. APLICACAO: EM TIPO/KG, TORRE TIPO SR+0 LT EM LINHA DE TRANSMISSAO 138KV, SUSPENSAO, CIRCUITO DUPLO. FABRICACAO CONFORME DESENHOS E LISTAS DE PROJETO ELEKTRO. PESOS COM STUBS SE/LT 001. NORMAS: DIS-ETE-168 | DIS-ETE-168 |  |  | Outros | SAE TOWERS BRASIL TORRES DE TRANSMI | 07.758.028/0001-31 | 2022-05-24 | 2027-05-24 | HI_2024_11_18 | Ambos |  | Homologação via ITEO em 24/5/22 - José Venancio | AIF
|  | 37737 | 0 | 0 | TORRE AUT SUS 138kV CD SR+0 LT | TORRE AUTOPORTANTE, SUSPENSAO. TIPO:SR+0 LT,TRELICADO. MATERIAL: ACO CARBONO. REVESTIMENTO: GALVANIZADO A FOGO. APLICACAO: EM TIPO/KG, TORRE TIPO SR+0 LT EM LINHA DE TRANSMISSAO 138KV, SUSPENSAO, CIRCUITO DUPLO. FABRICACAO CONFORME DESENHOS E LISTAS DE PROJETO ELEKTRO. PESOS COM STUBS SE/LT 001. NORMAS: DIS-ETE-168 | DIS-ETE-168 |  |  | Outros | SAE TOWERS BRASIL TORRES DE TRANSMI | 07.758.028/0001-31 | 2022-05-24 | 2027-05-24 | HI_2024_11_18 | Ambos |  | Homologação via ITEO em 24/5/22 - José Venancio | AIF
|  | 37737 | 0 | 0 | TORRE AUT SUS 138kV CD SR+0 LT | TORRE AUTOPORTANTE, SUSPENSAO. TIPO:SR+0 LT,TRELICADO. MATERIAL: ACO CARBONO. REVESTIMENTO: GALVANIZADO A FOGO. APLICACAO: EM TIPO/KG, TORRE TIPO SR+0 LT EM LINHA DE TRANSMISSAO 138KV, SUSPENSAO, CIRCUITO DUPLO. FABRICACAO CONFORME DESENHOS E LISTAS DE PROJETO ELEKTRO. PESOS COM STUBS SE/LT 001. NORMAS: DIS-ETE-168 | DIS-ETE-168 |  |  | Outros | SAE TOWERS BRASIL TORRES DE TRANSMI | 07.758.028/0001-31 | 2022-05-24 | 2027-05-24 | HI_2024_11_18 | Ambos |  | Homologação via ITEO em 24/5/22 - José Venancio | AIF
|  | 37736 | 0 | 0 | TORRE AUTO ANC 138kV CD A2 | TORRE AUTOPORTANTE, ANCORAGEM. TIPO: A2,TRELICADO. MATERIAL: ACO CARBONO. REVESTIMENTO: GALVANIZADO A FOGO. APLICACAO: EM TIPO/KG, TORRE TIPO A2 EM LINHA DE TRANSMISSAO 138KV, ANCORAGEM, CIRCUITO DUPLO. FABRICACAO CONFORME DESENHOS E LISTAS DE PROJETO ELEKTRO. A2+0 ,0P1=4.603KG; A1+ 0,0 P2= 4.915KG; A2+0,0P3=5.211KG; A2+0,0P4 = 5.524KG; A2+0,0P5=5.921KG; A2+ 6,0P1=6.321KG; A2+6,0P2=6.633KG; A 2+6,0P3=6.929KG; A2+6,0P4=7.242KG; A2+ 6,0P5=7.639KG; PESOS COM STUBS SE/LT 001 . NORMAS: DIS-ETE-168 | DIS-ETE-168 |  |  | Outros | BRAFER CONSTRUCOES METALICAS S A | 77.153.773/0001-32 | 2022-05-24 | 2027-05-24 | HI_2024_11_18 | Ambos |  | Homologação via ITEO em 24/5/22 - José Venancio | AIF
|  | 37736 | 0 | 0 | TORRE AUTO ANC 138kV CD A2 | TORRE AUTOPORTANTE, ANCORAGEM. TIPO: A2,TRELICADO. MATERIAL: ACO CARBONO. REVESTIMENTO: GALVANIZADO A FOGO. APLICACAO: EM TIPO/KG, TORRE TIPO A2 EM LINHA DE TRANSMISSAO 138KV, ANCORAGEM, CIRCUITO DUPLO. FABRICACAO CONFORME DESENHOS E LISTAS DE PROJETO ELEKTRO. A2+0 ,0P1=4.603KG; A1+ 0,0 P2= 4.915KG; A2+0,0P3=5.211KG; A2+0,0P4 = 5.524KG; A2+0,0P5=5.921KG; A2+ 6,0P1=6.321KG; A2+6,0P2=6.633KG; A 2+6,0P3=6.929KG; A2+6,0P4=7.242KG; A2+ 6,0P5=7.639KG; PESOS COM STUBS SE/LT 001 . NORMAS: DIS-ETE-168 | DIS-ETE-168 |  |  | Outros | BRAFER CONSTRUCOES METALICAS S A | 77.153.773/0001-32 | 2022-05-24 | 2027-05-24 | HI_2024_11_18 | Ambos |  | Homologação via ITEO em 24/5/22 - José Venancio | AIF
|  | 37736 | 0 | 0 | TORRE AUTO ANC 138kV CD A2 | TORRE AUTOPORTANTE, ANCORAGEM. TIPO: A2,TRELICADO. MATERIAL: ACO CARBONO. REVESTIMENTO: GALVANIZADO A FOGO. APLICACAO: EM TIPO/KG, TORRE TIPO A2 EM LINHA DE TRANSMISSAO 138KV, ANCORAGEM, CIRCUITO DUPLO. FABRICACAO CONFORME DESENHOS E LISTAS DE PROJETO ELEKTRO. A2+0 ,0P1=4.603KG; A1+ 0,0 P2= 4.915KG; A2+0,0P3=5.211KG; A2+0,0P4 = 5.524KG; A2+0,0P5=5.921KG; A2+ 6,0P1=6.321KG; A2+6,0P2=6.633KG; A 2+6,0P3=6.929KG; A2+6,0P4=7.242KG; A2+ 6,0P5=7.639KG; PESOS COM STUBS SE/LT 001 . NORMAS: DIS-ETE-168 | DIS-ETE-168 |  |  | Outros | BRAFER CONSTRUCOES METALICAS S A | 77.153.773/0001-32 | 2022-05-24 | 2027-05-24 | HI_2024_11_18 | Ambos |  | Homologação via ITEO em 24/5/22 - José Venancio | AIF
|  | 37736 | 0 | 0 | TORRE AUTO ANC 138kV CD A2 | TORRE AUTOPORTANTE, ANCORAGEM. TIPO: A2,TRELICADO. MATERIAL: ACO CARBONO. REVESTIMENTO: GALVANIZADO A FOGO. APLICACAO: EM TIPO/KG, TORRE TIPO A2 EM LINHA DE TRANSMISSAO 138KV, ANCORAGEM, CIRCUITO DUPLO. FABRICACAO CONFORME DESENHOS E LISTAS DE PROJETO ELEKTRO. A2+0 ,0P1=4.603KG; A1+ 0,0 P2= 4.915KG; A2+0,0P3=5.211KG; A2+0,0P4 = 5.524KG; A2+0,0P5=5.921KG; A2+ 6,0P1=6.321KG; A2+6,0P2=6.633KG; A 2+6,0P3=6.929KG; A2+6,0P4=7.242KG; A2+ 6,0P5=7.639KG; PESOS COM STUBS SE/LT 001 . NORMAS: DIS-ETE-168 | DIS-ETE-168 |  |  | Outros | BRAMETAL S/A | 83.249.078/0001-71 | 2022-05-24 | 2027-05-24 | HI_2024_11_18 | Ambos |  | Homologação via ITEO em 24/5/22 - José Venancio | AIF
|  | 37736 | 0 | 0 | TORRE AUTO ANC 138kV CD A2 | TORRE AUTOPORTANTE, ANCORAGEM. TIPO: A2,TRELICADO. MATERIAL: ACO CARBONO. REVESTIMENTO: GALVANIZADO A FOGO. APLICACAO: EM TIPO/KG, TORRE TIPO A2 EM LINHA DE TRANSMISSAO 138KV, ANCORAGEM, CIRCUITO DUPLO. FABRICACAO CONFORME DESENHOS E LISTAS DE PROJETO ELEKTRO. A2+0 ,0P1=4.603KG; A1+ 0,0 P2= 4.915KG; A2+0,0P3=5.211KG; A2+0,0P4 = 5.524KG; A2+0,0P5=5.921KG; A2+ 6,0P1=6.321KG; A2+6,0P2=6.633KG; A 2+6,0P3=6.929KG; A2+6,0P4=7.242KG; A2+ 6,0P5=7.639KG; PESOS COM STUBS SE/LT 001 . NORMAS: DIS-ETE-168 | DIS-ETE-168 |  |  | Outros | BRAMETAL S/A | 83.249.078/0001-71 | 2022-05-24 | 2027-05-24 | HI_2024_11_18 | Ambos |  | Homologação via ITEO em 24/5/22 - José Venancio | AIF
|  | 37736 | 0 | 0 | TORRE AUTO ANC 138kV CD A2 | TORRE AUTOPORTANTE, ANCORAGEM. TIPO: A2,TRELICADO. MATERIAL: ACO CARBONO. REVESTIMENTO: GALVANIZADO A FOGO. APLICACAO: EM TIPO/KG, TORRE TIPO A2 EM LINHA DE TRANSMISSAO 138KV, ANCORAGEM, CIRCUITO DUPLO. FABRICACAO CONFORME DESENHOS E LISTAS DE PROJETO ELEKTRO. A2+0 ,0P1=4.603KG; A1+ 0,0 P2= 4.915KG; A2+0,0P3=5.211KG; A2+0,0P4 = 5.524KG; A2+0,0P5=5.921KG; A2+ 6,0P1=6.321KG; A2+6,0P2=6.633KG; A 2+6,0P3=6.929KG; A2+6,0P4=7.242KG; A2+ 6,0P5=7.639KG; PESOS COM STUBS SE/LT 001 . NORMAS: DIS-ETE-168 | DIS-ETE-168 |  |  | Outros | BRAMETAL S/A | 83.249.078/0001-71 | 2022-05-24 | 2027-05-24 | HI_2024_11_18 | Ambos |  | Homologação via ITEO em 24/5/22 - José Venancio | AIF
|  | 37736 | 0 | 0 | TORRE AUTO ANC 138kV CD A2 | TORRE AUTOPORTANTE, ANCORAGEM. TIPO: A2,TRELICADO. MATERIAL: ACO CARBONO. REVESTIMENTO: GALVANIZADO A FOGO. APLICACAO: EM TIPO/KG, TORRE TIPO A2 EM LINHA DE TRANSMISSAO 138KV, ANCORAGEM, CIRCUITO DUPLO. FABRICACAO CONFORME DESENHOS E LISTAS DE PROJETO ELEKTRO. A2+0 ,0P1=4.603KG; A1+ 0,0 P2= 4.915KG; A2+0,0P3=5.211KG; A2+0,0P4 = 5.524KG; A2+0,0P5=5.921KG; A2+ 6,0P1=6.321KG; A2+6,0P2=6.633KG; A 2+6,0P3=6.929KG; A2+6,0P4=7.242KG; A2+ 6,0P5=7.639KG; PESOS COM STUBS SE/LT 001 . NORMAS: DIS-ETE-168 | DIS-ETE-168 |  |  | Outros | CAW PROJETOS E CONSULTORIA IND LTDA | 00.173.802/0001-01 | 2022-05-24 | 2027-05-24 | HI_2024_11_18 | Ambos |  | Homologação via ITEO em 24/5/22 - José Venancio | AIF
|  | 37736 | 0 | 0 | TORRE AUTO ANC 138kV CD A2 | TORRE AUTOPORTANTE, ANCORAGEM. TIPO: A2,TRELICADO. MATERIAL: ACO CARBONO. REVESTIMENTO: GALVANIZADO A FOGO. APLICACAO: EM TIPO/KG, TORRE TIPO A2 EM LINHA DE TRANSMISSAO 138KV, ANCORAGEM, CIRCUITO DUPLO. FABRICACAO CONFORME DESENHOS E LISTAS DE PROJETO ELEKTRO. A2+0 ,0P1=4.603KG; A1+ 0,0 P2= 4.915KG; A2+0,0P3=5.211KG; A2+0,0P4 = 5.524KG; A2+0,0P5=5.921KG; A2+ 6,0P1=6.321KG; A2+6,0P2=6.633KG; A 2+6,0P3=6.929KG; A2+6,0P4=7.242KG; A2+ 6,0P5=7.639KG; PESOS COM STUBS SE/LT 001 . NORMAS: DIS-ETE-168 | DIS-ETE-168 |  |  | Outros | CAW PROJETOS E CONSULTORIA IND LTDA | 00.173.802/0001-01 | 2022-05-24 | 2027-05-24 | HI_2024_11_18 | Ambos |  | Homologação via ITEO em 24/5/22 - José Venancio | AIF
|  | 37736 | 0 | 0 | TORRE AUTO ANC 138kV CD A2 | TORRE AUTOPORTANTE, ANCORAGEM. TIPO: A2,TRELICADO. MATERIAL: ACO CARBONO. REVESTIMENTO: GALVANIZADO A FOGO. APLICACAO: EM TIPO/KG, TORRE TIPO A2 EM LINHA DE TRANSMISSAO 138KV, ANCORAGEM, CIRCUITO DUPLO. FABRICACAO CONFORME DESENHOS E LISTAS DE PROJETO ELEKTRO. A2+0 ,0P1=4.603KG; A1+ 0,0 P2= 4.915KG; A2+0,0P3=5.211KG; A2+0,0P4 = 5.524KG; A2+0,0P5=5.921KG; A2+ 6,0P1=6.321KG; A2+6,0P2=6.633KG; A 2+6,0P3=6.929KG; A2+6,0P4=7.242KG; A2+ 6,0P5=7.639KG; PESOS COM STUBS SE/LT 001 . NORMAS: DIS-ETE-168 | DIS-ETE-168 |  |  | Outros | CAW PROJETOS E CONSULTORIA IND LTDA | 00.173.802/0001-01 | 2022-05-24 | 2027-05-24 | HI_2024_11_18 | Ambos |  | Homologação via ITEO em 24/5/22 - José Venancio | AIF
|  | 37736 | 0 | 0 | TORRE AUTO ANC 138kV CD A2 | TORRE AUTOPORTANTE, ANCORAGEM. TIPO: A2,TRELICADO. MATERIAL: ACO CARBONO. REVESTIMENTO: GALVANIZADO A FOGO. APLICACAO: EM TIPO/KG, TORRE TIPO A2 EM LINHA DE TRANSMISSAO 138KV, ANCORAGEM, CIRCUITO DUPLO. FABRICACAO CONFORME DESENHOS E LISTAS DE PROJETO ELEKTRO. A2+0 ,0P1=4.603KG; A1+ 0,0 P2= 4.915KG; A2+0,0P3=5.211KG; A2+0,0P4 = 5.524KG; A2+0,0P5=5.921KG; A2+ 6,0P1=6.321KG; A2+6,0P2=6.633KG; A 2+6,0P3=6.929KG; A2+6,0P4=7.242KG; A2+ 6,0P5=7.639KG; PESOS COM STUBS SE/LT 001 . NORMAS: DIS-ETE-168 | DIS-ETE-168 |  |  | Outros | INCOMISA IND.CONSTR.MONT.INGELEC S.A | 08.237.411/0011-89 | 2022-05-24 | 2027-05-24 | HI_2024_11_18 | Ambos |  | Homologação via ITEO em 24/5/22 - José Venancio | AIF
|  | 37736 | 0 | 0 | TORRE AUTO ANC 138kV CD A2 | TORRE AUTOPORTANTE, ANCORAGEM. TIPO: A2,TRELICADO. MATERIAL: ACO CARBONO. REVESTIMENTO: GALVANIZADO A FOGO. APLICACAO: EM TIPO/KG, TORRE TIPO A2 EM LINHA DE TRANSMISSAO 138KV, ANCORAGEM, CIRCUITO DUPLO. FABRICACAO CONFORME DESENHOS E LISTAS DE PROJETO ELEKTRO. A2+0 ,0P1=4.603KG; A1+ 0,0 P2= 4.915KG; A2+0,0P3=5.211KG; A2+0,0P4 = 5.524KG; A2+0,0P5=5.921KG; A2+ 6,0P1=6.321KG; A2+6,0P2=6.633KG; A 2+6,0P3=6.929KG; A2+6,0P4=7.242KG; A2+ 6,0P5=7.639KG; PESOS COM STUBS SE/LT 001 . NORMAS: DIS-ETE-168 | DIS-ETE-168 |  |  | Outros | INCOMISA IND.CONSTR.MONT.INGELEC S.A | 08.237.411/0011-89 | 2022-05-24 | 2027-05-24 | HI_2024_11_18 | Ambos |  | Homologação via ITEO em 24/5/22 - José Venancio | AIF
|  | 37736 | 0 | 0 | TORRE AUTO ANC 138kV CD A2 | TORRE AUTOPORTANTE, ANCORAGEM. TIPO: A2,TRELICADO. MATERIAL: ACO CARBONO. REVESTIMENTO: GALVANIZADO A FOGO. APLICACAO: EM TIPO/KG, TORRE TIPO A2 EM LINHA DE TRANSMISSAO 138KV, ANCORAGEM, CIRCUITO DUPLO. FABRICACAO CONFORME DESENHOS E LISTAS DE PROJETO ELEKTRO. A2+0 ,0P1=4.603KG; A1+ 0,0 P2= 4.915KG; A2+0,0P3=5.211KG; A2+0,0P4 = 5.524KG; A2+0,0P5=5.921KG; A2+ 6,0P1=6.321KG; A2+6,0P2=6.633KG; A 2+6,0P3=6.929KG; A2+6,0P4=7.242KG; A2+ 6,0P5=7.639KG; PESOS COM STUBS SE/LT 001 . NORMAS: DIS-ETE-168 | DIS-ETE-168 |  |  | Outros | INCOMISA IND.CONSTR.MONT.INGELEC S.A | 08.237.411/0011-89 | 2022-05-24 | 2027-05-24 | HI_2024_11_18 | Ambos |  | Homologação via ITEO em 24/5/22 - José Venancio | AIF
|  | 37736 | 0 | 0 | TORRE AUTO ANC 138kV CD A2 | TORRE AUTOPORTANTE, ANCORAGEM. TIPO: A2,TRELICADO. MATERIAL: ACO CARBONO. REVESTIMENTO: GALVANIZADO A FOGO. APLICACAO: EM TIPO/KG, TORRE TIPO A2 EM LINHA DE TRANSMISSAO 138KV, ANCORAGEM, CIRCUITO DUPLO. FABRICACAO CONFORME DESENHOS E LISTAS DE PROJETO ELEKTRO. A2+0 ,0P1=4.603KG; A1+ 0,0 P2= 4.915KG; A2+0,0P3=5.211KG; A2+0,0P4 = 5.524KG; A2+0,0P5=5.921KG; A2+ 6,0P1=6.321KG; A2+6,0P2=6.633KG; A 2+6,0P3=6.929KG; A2+6,0P4=7.242KG; A2+ 6,0P5=7.639KG; PESOS COM STUBS SE/LT 001 . NORMAS: DIS-ETE-168 | DIS-ETE-168 |  |  | Outros | SAE TOWERS BRASIL TORRES DE TRANSMI | 07.758.028/0001-31 | 2022-05-24 | 2027-05-24 | HI_2024_11_18 | Ambos |  | Homologação via ITEO em 24/5/22 - José Venancio | AIF
|  | 37736 | 0 | 0 | TORRE AUTO ANC 138kV CD A2 | TORRE AUTOPORTANTE, ANCORAGEM. TIPO: A2,TRELICADO. MATERIAL: ACO CARBONO. REVESTIMENTO: GALVANIZADO A FOGO. APLICACAO: EM TIPO/KG, TORRE TIPO A2 EM LINHA DE TRANSMISSAO 138KV, ANCORAGEM, CIRCUITO DUPLO. FABRICACAO CONFORME DESENHOS E LISTAS DE PROJETO ELEKTRO. A2+0 ,0P1=4.603KG; A1+ 0,0 P2= 4.915KG; A2+0,0P3=5.211KG; A2+0,0P4 = 5.524KG; A2+0,0P5=5.921KG; A2+ 6,0P1=6.321KG; A2+6,0P2=6.633KG; A 2+6,0P3=6.929KG; A2+6,0P4=7.242KG; A2+ 6,0P5=7.639KG; PESOS COM STUBS SE/LT 001 . NORMAS: DIS-ETE-168 | DIS-ETE-168 |  |  | Outros | SAE TOWERS BRASIL TORRES DE TRANSMI | 07.758.028/0001-31 | 2022-05-24 | 2027-05-24 | HI_2024_11_18 | Ambos |  | Homologação via ITEO em 24/5/22 - José Venancio | AIF
|  | 37736 | 0 | 0 | TORRE AUTO ANC 138kV CD A2 | TORRE AUTOPORTANTE, ANCORAGEM. TIPO: A2,TRELICADO. MATERIAL: ACO CARBONO. REVESTIMENTO: GALVANIZADO A FOGO. APLICACAO: EM TIPO/KG, TORRE TIPO A2 EM LINHA DE TRANSMISSAO 138KV, ANCORAGEM, CIRCUITO DUPLO. FABRICACAO CONFORME DESENHOS E LISTAS DE PROJETO ELEKTRO. A2+0 ,0P1=4.603KG; A1+ 0,0 P2= 4.915KG; A2+0,0P3=5.211KG; A2+0,0P4 = 5.524KG; A2+0,0P5=5.921KG; A2+ 6,0P1=6.321KG; A2+6,0P2=6.633KG; A 2+6,0P3=6.929KG; A2+6,0P4=7.242KG; A2+ 6,0P5=7.639KG; PESOS COM STUBS SE/LT 001 . NORMAS: DIS-ETE-168 | DIS-ETE-168 |  |  | Outros | SAE TOWERS BRASIL TORRES DE TRANSMI | 07.758.028/0001-31 | 2022-05-24 | 2027-05-24 | HI_2024_11_18 | Ambos |  | Homologação via ITEO em 24/5/22 - José Venancio | AIF
|  | 37735 | 0 | 0 | TORRE AUTO ANC 138kV CD A1 | TORRE AUTOPORTANTE, ANCORAGEM. TIPO: A1,TRELICADO. MATERIAL: ACO CARBONO. REVESTIMENTO: GALVANIZADO A FOGO. APLICACAO: EM TIPO/KG, TORRE TIPO ST EM LINHA DE TRANSMISSAO 138KV, ANCORAGEM, CIRCUITO DUPLO. FABRICACAO CONFORME DESENHOS E LISTAS DE PROJETO ELEKTRO. A1+0 ,0P1=3.586KG; A1+ 0,0P2= 3.820KG; A1+0,0P3=4.098KG; A1+0,0P4 = 4.340KG; A1+0,0P5=4.662KG; A1+ 6,0P1=5.115KG; A1+6,0P2=5.349KG; A1+6 ,0P3=5.626KG; A1+6,0P4=5.898KG; A1+ 6,0P5=5.191KG; PESOS COM STUBS SE/LT 001 . NORMAS: DIS-ETE-168 | DIS-ETE-168 |  |  | Outros | BRAFER CONSTRUCOES METALICAS S A | 77.153.773/0001-32 | 2022-05-24 | 2027-05-24 | HI_2024_11_18 | Ambos |  | Homologação via ITEO em 24/5/22 - José Venancio | AIF
|  | 37735 | 0 | 0 | TORRE AUTO ANC 138kV CD A1 | TORRE AUTOPORTANTE, ANCORAGEM. TIPO: A1,TRELICADO. MATERIAL: ACO CARBONO. REVESTIMENTO: GALVANIZADO A FOGO. APLICACAO: EM TIPO/KG, TORRE TIPO ST EM LINHA DE TRANSMISSAO 138KV, ANCORAGEM, CIRCUITO DUPLO. FABRICACAO CONFORME DESENHOS E LISTAS DE PROJETO ELEKTRO. A1+0 ,0P1=3.586KG; A1+ 0,0P2= 3.820KG; A1+0,0P3=4.098KG; A1+0,0P4 = 4.340KG; A1+0,0P5=4.662KG; A1+ 6,0P1=5.115KG; A1+6,0P2=5.349KG; A1+6 ,0P3=5.626KG; A1+6,0P4=5.898KG; A1+ 6,0P5=5.191KG; PESOS COM STUBS SE/LT 001 . NORMAS: DIS-ETE-168 | DIS-ETE-168 |  |  | Outros | BRAFER CONSTRUCOES METALICAS S A | 77.153.773/0001-32 | 2022-05-24 | 2027-05-24 | HI_2024_11_18 | Ambos |  | Homologação via ITEO em 24/5/22 - José Venancio | AIF
|  | 37735 | 0 | 0 | TORRE AUTO ANC 138kV CD A1 | TORRE AUTOPORTANTE, ANCORAGEM. TIPO: A1,TRELICADO. MATERIAL: ACO CARBONO. REVESTIMENTO: GALVANIZADO A FOGO. APLICACAO: EM TIPO/KG, TORRE TIPO ST EM LINHA DE TRANSMISSAO 138KV, ANCORAGEM, CIRCUITO DUPLO. FABRICACAO CONFORME DESENHOS E LISTAS DE PROJETO ELEKTRO. A1+0 ,0P1=3.586KG; A1+ 0,0P2= 3.820KG; A1+0,0P3=4.098KG; A1+0,0P4 = 4.340KG; A1+0,0P5=4.662KG; A1+ 6,0P1=5.115KG; A1+6,0P2=5.349KG; A1+6 ,0P3=5.626KG; A1+6,0P4=5.898KG; A1+ 6,0P5=5.191KG; PESOS COM STUBS SE/LT 001 . NORMAS: DIS-ETE-168 | DIS-ETE-168 |  |  | Outros | BRAFER CONSTRUCOES METALICAS S A | 77.153.773/0001-32 | 2022-05-24 | 2027-05-24 | HI_2024_11_18 | Ambos |  | Homologação via ITEO em 24/5/22 - José Venancio | AIF
|  | 37735 | 0 | 0 | TORRE AUTO ANC 138kV CD A1 | TORRE AUTOPORTANTE, ANCORAGEM. TIPO: A1,TRELICADO. MATERIAL: ACO CARBONO. REVESTIMENTO: GALVANIZADO A FOGO. APLICACAO: EM TIPO/KG, TORRE TIPO ST EM LINHA DE TRANSMISSAO 138KV, ANCORAGEM, CIRCUITO DUPLO. FABRICACAO CONFORME DESENHOS E LISTAS DE PROJETO ELEKTRO. A1+0 ,0P1=3.586KG; A1+ 0,0P2= 3.820KG; A1+0,0P3=4.098KG; A1+0,0P4 = 4.340KG; A1+0,0P5=4.662KG; A1+ 6,0P1=5.115KG; A1+6,0P2=5.349KG; A1+6 ,0P3=5.626KG; A1+6,0P4=5.898KG; A1+ 6,0P5=5.191KG; PESOS COM STUBS SE/LT 001 . NORMAS: DIS-ETE-168 | DIS-ETE-168 |  |  | Outros | BRAMETAL S/A | 83.249.078/0001-71 | 2022-05-24 | 2027-05-24 | HI_2024_11_18 | Ambos |  | Homologação via ITEO em 24/5/22 - José Venancio | AIF
|  | 37735 | 0 | 0 | TORRE AUTO ANC 138kV CD A1 | TORRE AUTOPORTANTE, ANCORAGEM. TIPO: A1,TRELICADO. MATERIAL: ACO CARBONO. REVESTIMENTO: GALVANIZADO A FOGO. APLICACAO: EM TIPO/KG, TORRE TIPO ST EM LINHA DE TRANSMISSAO 138KV, ANCORAGEM, CIRCUITO DUPLO. FABRICACAO CONFORME DESENHOS E LISTAS DE PROJETO ELEKTRO. A1+0 ,0P1=3.586KG; A1+ 0,0P2= 3.820KG; A1+0,0P3=4.098KG; A1+0,0P4 = 4.340KG; A1+0,0P5=4.662KG; A1+ 6,0P1=5.115KG; A1+6,0P2=5.349KG; A1+6 ,0P3=5.626KG; A1+6,0P4=5.898KG; A1+ 6,0P5=5.191KG; PESOS COM STUBS SE/LT 001 . NORMAS: DIS-ETE-168 | DIS-ETE-168 |  |  | Outros | BRAMETAL S/A | 83.249.078/0001-71 | 2022-05-24 | 2027-05-24 | HI_2024_11_18 | Ambos |  | Homologação via ITEO em 24/5/22 - José Venancio | AIF
|  | 37735 | 0 | 0 | TORRE AUTO ANC 138kV CD A1 | TORRE AUTOPORTANTE, ANCORAGEM. TIPO: A1,TRELICADO. MATERIAL: ACO CARBONO. REVESTIMENTO: GALVANIZADO A FOGO. APLICACAO: EM TIPO/KG, TORRE TIPO ST EM LINHA DE TRANSMISSAO 138KV, ANCORAGEM, CIRCUITO DUPLO. FABRICACAO CONFORME DESENHOS E LISTAS DE PROJETO ELEKTRO. A1+0 ,0P1=3.586KG; A1+ 0,0P2= 3.820KG; A1+0,0P3=4.098KG; A1+0,0P4 = 4.340KG; A1+0,0P5=4.662KG; A1+ 6,0P1=5.115KG; A1+6,0P2=5.349KG; A1+6 ,0P3=5.626KG; A1+6,0P4=5.898KG; A1+ 6,0P5=5.191KG; PESOS COM STUBS SE/LT 001 . NORMAS: DIS-ETE-168 | DIS-ETE-168 |  |  | Outros | BRAMETAL S/A | 83.249.078/0001-71 | 2022-05-24 | 2027-05-24 | HI_2024_11_18 | Ambos |  | Homologação via ITEO em 24/5/22 - José Venancio | AIF
|  | 37735 | 0 | 0 | TORRE AUTO ANC 138kV CD A1 | TORRE AUTOPORTANTE, ANCORAGEM. TIPO: A1,TRELICADO. MATERIAL: ACO CARBONO. REVESTIMENTO: GALVANIZADO A FOGO. APLICACAO: EM TIPO/KG, TORRE TIPO ST EM LINHA DE TRANSMISSAO 138KV, ANCORAGEM, CIRCUITO DUPLO. FABRICACAO CONFORME DESENHOS E LISTAS DE PROJETO ELEKTRO. A1+0 ,0P1=3.586KG; A1+ 0,0P2= 3.820KG; A1+0,0P3=4.098KG; A1+0,0P4 = 4.340KG; A1+0,0P5=4.662KG; A1+ 6,0P1=5.115KG; A1+6,0P2=5.349KG; A1+6 ,0P3=5.626KG; A1+6,0P4=5.898KG; A1+ 6,0P5=5.191KG; PESOS COM STUBS SE/LT 001 . NORMAS: DIS-ETE-168 | DIS-ETE-168 |  |  | Outros | CAW PROJETOS E CONSULTORIA IND LTDA | 00.173.802/0001-01 | 2022-05-24 | 2027-05-24 | HI_2024_11_18 | Ambos |  | Homologação via ITEO em 24/5/22 - José Venancio | AIF
|  | 37735 | 0 | 0 | TORRE AUTO ANC 138kV CD A1 | TORRE AUTOPORTANTE, ANCORAGEM. TIPO: A1,TRELICADO. MATERIAL: ACO CARBONO. REVESTIMENTO: GALVANIZADO A FOGO. APLICACAO: EM TIPO/KG, TORRE TIPO ST EM LINHA DE TRANSMISSAO 138KV, ANCORAGEM, CIRCUITO DUPLO. FABRICACAO CONFORME DESENHOS E LISTAS DE PROJETO ELEKTRO. A1+0 ,0P1=3.586KG; A1+ 0,0P2= 3.820KG; A1+0,0P3=4.098KG; A1+0,0P4 = 4.340KG; A1+0,0P5=4.662KG; A1+ 6,0P1=5.115KG; A1+6,0P2=5.349KG; A1+6 ,0P3=5.626KG; A1+6,0P4=5.898KG; A1+ 6,0P5=5.191KG; PESOS COM STUBS SE/LT 001 . NORMAS: DIS-ETE-168 | DIS-ETE-168 |  |  | Outros | CAW PROJETOS E CONSULTORIA IND LTDA | 00.173.802/0001-01 | 2022-05-24 | 2027-05-24 | HI_2024_11_18 | Ambos |  | Homologação via ITEO em 24/5/22 - José Venancio | AIF
|  | 37735 | 0 | 0 | TORRE AUTO ANC 138kV CD A1 | TORRE AUTOPORTANTE, ANCORAGEM. TIPO: A1,TRELICADO. MATERIAL: ACO CARBONO. REVESTIMENTO: GALVANIZADO A FOGO. APLICACAO: EM TIPO/KG, TORRE TIPO ST EM LINHA DE TRANSMISSAO 138KV, ANCORAGEM, CIRCUITO DUPLO. FABRICACAO CONFORME DESENHOS E LISTAS DE PROJETO ELEKTRO. A1+0 ,0P1=3.586KG; A1+ 0,0P2= 3.820KG; A1+0,0P3=4.098KG; A1+0,0P4 = 4.340KG; A1+0,0P5=4.662KG; A1+ 6,0P1=5.115KG; A1+6,0P2=5.349KG; A1+6 ,0P3=5.626KG; A1+6,0P4=5.898KG; A1+ 6,0P5=5.191KG; PESOS COM STUBS SE/LT 001 . NORMAS: DIS-ETE-168 | DIS-ETE-168 |  |  | Outros | CAW PROJETOS E CONSULTORIA IND LTDA | 00.173.802/0001-01 | 2022-05-24 | 2027-05-24 | HI_2024_11_18 | Ambos |  | Homologação via ITEO em 24/5/22 - José Venancio | AIF
|  | 37735 | 0 | 0 | TORRE AUTO ANC 138kV CD A1 | TORRE AUTOPORTANTE, ANCORAGEM. TIPO: A1,TRELICADO. MATERIAL: ACO CARBONO. REVESTIMENTO: GALVANIZADO A FOGO. APLICACAO: EM TIPO/KG, TORRE TIPO ST EM LINHA DE TRANSMISSAO 138KV, ANCORAGEM, CIRCUITO DUPLO. FABRICACAO CONFORME DESENHOS E LISTAS DE PROJETO ELEKTRO. A1+0 ,0P1=3.586KG; A1+ 0,0P2= 3.820KG; A1+0,0P3=4.098KG; A1+0,0P4 = 4.340KG; A1+0,0P5=4.662KG; A1+ 6,0P1=5.115KG; A1+6,0P2=5.349KG; A1+6 ,0P3=5.626KG; A1+6,0P4=5.898KG; A1+ 6,0P5=5.191KG; PESOS COM STUBS SE/LT 001 . NORMAS: DIS-ETE-168 | DIS-ETE-168 |  |  | Outros | INCOMISA IND.CONSTR.MONT.INGELEC S.A | 08.237.411/0011-89 | 2022-05-24 | 2027-05-24 | HI_2024_11_18 | Ambos |  | Homologação via ITEO em 24/5/22 - José Venancio | AIF
|  | 37735 | 0 | 0 | TORRE AUTO ANC 138kV CD A1 | TORRE AUTOPORTANTE, ANCORAGEM. TIPO: A1,TRELICADO. MATERIAL: ACO CARBONO. REVESTIMENTO: GALVANIZADO A FOGO. APLICACAO: EM TIPO/KG, TORRE TIPO ST EM LINHA DE TRANSMISSAO 138KV, ANCORAGEM, CIRCUITO DUPLO. FABRICACAO CONFORME DESENHOS E LISTAS DE PROJETO ELEKTRO. A1+0 ,0P1=3.586KG; A1+ 0,0P2= 3.820KG; A1+0,0P3=4.098KG; A1+0,0P4 = 4.340KG; A1+0,0P5=4.662KG; A1+ 6,0P1=5.115KG; A1+6,0P2=5.349KG; A1+6 ,0P3=5.626KG; A1+6,0P4=5.898KG; A1+ 6,0P5=5.191KG; PESOS COM STUBS SE/LT 001 . NORMAS: DIS-ETE-168 | DIS-ETE-168 |  |  | Outros | INCOMISA IND.CONSTR.MONT.INGELEC S.A | 08.237.411/0011-89 | 2022-05-24 | 2027-05-24 | HI_2024_11_18 | Ambos |  | Homologação via ITEO em 24/5/22 - José Venancio | AIF
|  | 37735 | 0 | 0 | TORRE AUTO ANC 138kV CD A1 | TORRE AUTOPORTANTE, ANCORAGEM. TIPO: A1,TRELICADO. MATERIAL: ACO CARBONO. REVESTIMENTO: GALVANIZADO A FOGO. APLICACAO: EM TIPO/KG, TORRE TIPO ST EM LINHA DE TRANSMISSAO 138KV, ANCORAGEM, CIRCUITO DUPLO. FABRICACAO CONFORME DESENHOS E LISTAS DE PROJETO ELEKTRO. A1+0 ,0P1=3.586KG; A1+ 0,0P2= 3.820KG; A1+0,0P3=4.098KG; A1+0,0P4 = 4.340KG; A1+0,0P5=4.662KG; A1+ 6,0P1=5.115KG; A1+6,0P2=5.349KG; A1+6 ,0P3=5.626KG; A1+6,0P4=5.898KG; A1+ 6,0P5=5.191KG; PESOS COM STUBS SE/LT 001 . NORMAS: DIS-ETE-168 | DIS-ETE-168 |  |  | Outros | INCOMISA IND.CONSTR.MONT.INGELEC S.A | 08.237.411/0011-89 | 2022-05-24 | 2027-05-24 | HI_2024_11_18 | Ambos |  | Homologação via ITEO em 24/5/22 - José Venancio | AIF
|  | 37735 | 0 | 0 | TORRE AUTO ANC 138kV CD A1 | TORRE AUTOPORTANTE, ANCORAGEM. TIPO: A1,TRELICADO. MATERIAL: ACO CARBONO. REVESTIMENTO: GALVANIZADO A FOGO. APLICACAO: EM TIPO/KG, TORRE TIPO ST EM LINHA DE TRANSMISSAO 138KV, ANCORAGEM, CIRCUITO DUPLO. FABRICACAO CONFORME DESENHOS E LISTAS DE PROJETO ELEKTRO. A1+0 ,0P1=3.586KG; A1+ 0,0P2= 3.820KG; A1+0,0P3=4.098KG; A1+0,0P4 = 4.340KG; A1+0,0P5=4.662KG; A1+ 6,0P1=5.115KG; A1+6,0P2=5.349KG; A1+6 ,0P3=5.626KG; A1+6,0P4=5.898KG; A1+ 6,0P5=5.191KG; PESOS COM STUBS SE/LT 001 . NORMAS: DIS-ETE-168 | DIS-ETE-168 |  |  | Outros | SAE TOWERS BRASIL TORRES DE TRANSMI | 07.758.028/0001-31 | 2022-05-24 | 2027-05-24 | HI_2024_11_18 | Ambos |  | Homologação via ITEO em 24/5/22 - José Venancio | AIF
|  | 37735 | 0 | 0 | TORRE AUTO ANC 138kV CD A1 | TORRE AUTOPORTANTE, ANCORAGEM. TIPO: A1,TRELICADO. MATERIAL: ACO CARBONO. REVESTIMENTO: GALVANIZADO A FOGO. APLICACAO: EM TIPO/KG, TORRE TIPO ST EM LINHA DE TRANSMISSAO 138KV, ANCORAGEM, CIRCUITO DUPLO. FABRICACAO CONFORME DESENHOS E LISTAS DE PROJETO ELEKTRO. A1+0 ,0P1=3.586KG; A1+ 0,0P2= 3.820KG; A1+0,0P3=4.098KG; A1+0,0P4 = 4.340KG; A1+0,0P5=4.662KG; A1+ 6,0P1=5.115KG; A1+6,0P2=5.349KG; A1+6 ,0P3=5.626KG; A1+6,0P4=5.898KG; A1+ 6,0P5=5.191KG; PESOS COM STUBS SE/LT 001 . NORMAS: DIS-ETE-168 | DIS-ETE-168 |  |  | Outros | SAE TOWERS BRASIL TORRES DE TRANSMI | 07.758.028/0001-31 | 2022-05-24 | 2027-05-24 | HI_2024_11_18 | Ambos |  | Homologação via ITEO em 24/5/22 - José Venancio | AIF
|  | 37735 | 0 | 0 | TORRE AUTO ANC 138kV CD A1 | TORRE AUTOPORTANTE, ANCORAGEM. TIPO: A1,TRELICADO. MATERIAL: ACO CARBONO. REVESTIMENTO: GALVANIZADO A FOGO. APLICACAO: EM TIPO/KG, TORRE TIPO ST EM LINHA DE TRANSMISSAO 138KV, ANCORAGEM, CIRCUITO DUPLO. FABRICACAO CONFORME DESENHOS E LISTAS DE PROJETO ELEKTRO. A1+0 ,0P1=3.586KG; A1+ 0,0P2= 3.820KG; A1+0,0P3=4.098KG; A1+0,0P4 = 4.340KG; A1+0,0P5=4.662KG; A1+ 6,0P1=5.115KG; A1+6,0P2=5.349KG; A1+6 ,0P3=5.626KG; A1+6,0P4=5.898KG; A1+ 6,0P5=5.191KG; PESOS COM STUBS SE/LT 001 . NORMAS: DIS-ETE-168 | DIS-ETE-168 |  |  | Outros | SAE TOWERS BRASIL TORRES DE TRANSMI | 07.758.028/0001-31 | 2022-05-24 | 2027-05-24 | HI_2024_11_18 | Ambos |  | Homologação via ITEO em 24/5/22 - José Venancio | AIF
|  | 37734 | 0 | 0 | TORRE AUTO SUSP 138kV CD ST | TORRE AUTOPORTANTE, SUSPENSAO. TIPO: ST,TRELICADO. MATERIAL: ACO CARBONO. REVESTIMENTO: GALVANIZADO A FOGO. APLICACAO: EM TIPO/KG, TORRE TIPO ST EM LINHA DE TRANSMISSAO 138KV, SUSPENSAO, CIRCUITO DUPLO. FABRICACAO CONFORME DESENHOS E LISTAS DE PROJETO ELEKTRO. ST+0 ,0P1=3.759KG; ST+ 0,0 P2= 3.971KG; ST+0,0P3=4.256KG; ST+0,0P4 =4.544KG; ST+0,0P5=4.908KG; ST+0,0P6 =5.119; ST+7,5P1=5.726KG; ST+7 ,5P2=5.938KG; ST+7,5P3=6.2237KG; ST+7,5P4= 6.511KG; ST+7,50P5=6.875KG;ST+7,50P6=7.087; ST+15,0P1=7.931KG; ST+15,0P2 =8.143KG; ST+15,0P3=8.428KG; ST+15,0P4=8.716KG; ST+15,0P5= 9.0802KG; ST+ 15 ,0P6=9.292; ST+22,5P1=10.509KG; ST+22,5P2=10.720KG; ST+ 22,5P3= 11.006KG; ST+22,5P4=11.294KG; ST+22,50P5=11.658KG;ST+22 ,50P6= 11.869; ST+ 30,0P1=13.519KG; ST+30,0P2=13.730KG; ST+30,0P3=14.015KG; ST+ 30,0P4= 14.304KG; ST+30,0P5=14667KG; ST+30 ,0P6=14.879;PESOS COM STUBS SE/LT 001. NORMAS: DIS-ETE-168 | DIS-ETE-168 |  |  | Outros | BRAFER CONSTRUCOES METALICAS S A | 77.153.773/0001-32 | 2022-05-24 | 2027-05-24 | HI_2024_11_18 | Ambos |  | Homologação via ITEO em 24/5/22 - José Venancio | AIF
|  | 37734 | 0 | 0 | TORRE AUTO SUSP 138kV CD ST | TORRE AUTOPORTANTE, SUSPENSAO. TIPO: ST,TRELICADO. MATERIAL: ACO CARBONO. REVESTIMENTO: GALVANIZADO A FOGO. APLICACAO: EM TIPO/KG, TORRE TIPO ST EM LINHA DE TRANSMISSAO 138KV, SUSPENSAO, CIRCUITO DUPLO. FABRICACAO CONFORME DESENHOS E LISTAS DE PROJETO ELEKTRO. ST+0 ,0P1=3.759KG; ST+ 0,0 P2= 3.971KG; ST+0,0P3=4.256KG; ST+0,0P4 =4.544KG; ST+0,0P5=4.908KG; ST+0,0P6 =5.119; ST+7,5P1=5.726KG; ST+7 ,5P2=5.938KG; ST+7,5P3=6.2237KG; ST+7,5P4= 6.511KG; ST+7,50P5=6.875KG;ST+7,50P6=7.087; ST+15,0P1=7.931KG; ST+15,0P2 =8.143KG; ST+15,0P3=8.428KG; ST+15,0P4=8.716KG; ST+15,0P5= 9.0802KG; ST+ 15 ,0P6=9.292; ST+22,5P1=10.509KG; ST+22,5P2=10.720KG; ST+ 22,5P3= 11.006KG; ST+22,5P4=11.294KG; ST+22,50P5=11.658KG;ST+22 ,50P6= 11.869; ST+ 30,0P1=13.519KG; ST+30,0P2=13.730KG; ST+30,0P3=14.015KG; ST+ 30,0P4= 14.304KG; ST+30,0P5=14667KG; ST+30 ,0P6=14.879;PESOS COM STUBS SE/LT 001. NORMAS: DIS-ETE-168 | DIS-ETE-168 |  |  | Outros | BRAFER CONSTRUCOES METALICAS S A | 77.153.773/0001-32 | 2022-05-24 | 2027-05-24 | HI_2024_11_18 | Ambos |  | Homologação via ITEO em 24/5/22 - José Venancio | AIF
|  | 37734 | 0 | 0 | TORRE AUTO SUSP 138kV CD ST | TORRE AUTOPORTANTE, SUSPENSAO. TIPO: ST,TRELICADO. MATERIAL: ACO CARBONO. REVESTIMENTO: GALVANIZADO A FOGO. APLICACAO: EM TIPO/KG, TORRE TIPO ST EM LINHA DE TRANSMISSAO 138KV, SUSPENSAO, CIRCUITO DUPLO. FABRICACAO CONFORME DESENHOS E LISTAS DE PROJETO ELEKTRO. ST+0 ,0P1=3.759KG; ST+ 0,0 P2= 3.971KG; ST+0,0P3=4.256KG; ST+0,0P4 =4.544KG; ST+0,0P5=4.908KG; ST+0,0P6 =5.119; ST+7,5P1=5.726KG; ST+7 ,5P2=5.938KG; ST+7,5P3=6.2237KG; ST+7,5P4= 6.511KG; ST+7,50P5=6.875KG;ST+7,50P6=7.087; ST+15,0P1=7.931KG; ST+15,0P2 =8.143KG; ST+15,0P3=8.428KG; ST+15,0P4=8.716KG; ST+15,0P5= 9.0802KG; ST+ 15 ,0P6=9.292; ST+22,5P1=10.509KG; ST+22,5P2=10.720KG; ST+ 22,5P3= 11.006KG; ST+22,5P4=11.294KG; ST+22,50P5=11.658KG;ST+22 ,50P6= 11.869; ST+ 30,0P1=13.519KG; ST+30,0P2=13.730KG; ST+30,0P3=14.015KG; ST+ 30,0P4= 14.304KG; ST+30,0P5=14667KG; ST+30 ,0P6=14.879;PESOS COM STUBS SE/LT 001. NORMAS: DIS-ETE-168 | DIS-ETE-168 |  |  | Outros | BRAFER CONSTRUCOES METALICAS S A | 77.153.773/0001-32 | 2022-05-24 | 2027-05-24 | HI_2024_11_18 | Ambos |  | Homologação via ITEO em 24/5/22 - José Venancio | AIF
|  | 37734 | 0 | 0 | TORRE AUTO SUSP 138kV CD ST | TORRE AUTOPORTANTE, SUSPENSAO. TIPO: ST,TRELICADO. MATERIAL: ACO CARBONO. REVESTIMENTO: GALVANIZADO A FOGO. APLICACAO: EM TIPO/KG, TORRE TIPO ST EM LINHA DE TRANSMISSAO 138KV, SUSPENSAO, CIRCUITO DUPLO. FABRICACAO CONFORME DESENHOS E LISTAS DE PROJETO ELEKTRO. ST+0 ,0P1=3.759KG; ST+ 0,0 P2= 3.971KG; ST+0,0P3=4.256KG; ST+0,0P4 =4.544KG; ST+0,0P5=4.908KG; ST+0,0P6 =5.119; ST+7,5P1=5.726KG; ST+7 ,5P2=5.938KG; ST+7,5P3=6.2237KG; ST+7,5P4= 6.511KG; ST+7,50P5=6.875KG;ST+7,50P6=7.087; ST+15,0P1=7.931KG; ST+15,0P2 =8.143KG; ST+15,0P3=8.428KG; ST+15,0P4=8.716KG; ST+15,0P5= 9.0802KG; ST+ 15 ,0P6=9.292; ST+22,5P1=10.509KG; ST+22,5P2=10.720KG; ST+ 22,5P3= 11.006KG; ST+22,5P4=11.294KG; ST+22,50P5=11.658KG;ST+22 ,50P6= 11.869; ST+ 30,0P1=13.519KG; ST+30,0P2=13.730KG; ST+30,0P3=14.015KG; ST+ 30,0P4= 14.304KG; ST+30,0P5=14667KG; ST+30 ,0P6=14.879;PESOS COM STUBS SE/LT 001. NORMAS: DIS-ETE-168 | DIS-ETE-168 |  |  | Outros | BRAMETAL S/A | 83.249.078/0001-71 | 2022-05-24 | 2027-05-24 | HI_2024_11_18 | Ambos |  | Homologação via ITEO em 24/5/22 - José Venancio | AIF
|  | 37734 | 0 | 0 | TORRE AUTO SUSP 138kV CD ST | TORRE AUTOPORTANTE, SUSPENSAO. TIPO: ST,TRELICADO. MATERIAL: ACO CARBONO. REVESTIMENTO: GALVANIZADO A FOGO. APLICACAO: EM TIPO/KG, TORRE TIPO ST EM LINHA DE TRANSMISSAO 138KV, SUSPENSAO, CIRCUITO DUPLO. FABRICACAO CONFORME DESENHOS E LISTAS DE PROJETO ELEKTRO. ST+0 ,0P1=3.759KG; ST+ 0,0 P2= 3.971KG; ST+0,0P3=4.256KG; ST+0,0P4 =4.544KG; ST+0,0P5=4.908KG; ST+0,0P6 =5.119; ST+7,5P1=5.726KG; ST+7 ,5P2=5.938KG; ST+7,5P3=6.2237KG; ST+7,5P4= 6.511KG; ST+7,50P5=6.875KG;ST+7,50P6=7.087; ST+15,0P1=7.931KG; ST+15,0P2 =8.143KG; ST+15,0P3=8.428KG; ST+15,0P4=8.716KG; ST+15,0P5= 9.0802KG; ST+ 15 ,0P6=9.292; ST+22,5P1=10.509KG; ST+22,5P2=10.720KG; ST+ 22,5P3= 11.006KG; ST+22,5P4=11.294KG; ST+22,50P5=11.658KG;ST+22 ,50P6= 11.869; ST+ 30,0P1=13.519KG; ST+30,0P2=13.730KG; ST+30,0P3=14.015KG; ST+ 30,0P4= 14.304KG; ST+30,0P5=14667KG; ST+30 ,0P6=14.879;PESOS COM STUBS SE/LT 001. NORMAS: DIS-ETE-168 | DIS-ETE-168 |  |  | Outros | BRAMETAL S/A | 83.249.078/0001-71 | 2022-05-24 | 2027-05-24 | HI_2024_11_18 | Ambos |  | Homologação via ITEO em 24/5/22 - José Venancio | AIF
|  | 37734 | 0 | 0 | TORRE AUTO SUSP 138kV CD ST | TORRE AUTOPORTANTE, SUSPENSAO. TIPO: ST,TRELICADO. MATERIAL: ACO CARBONO. REVESTIMENTO: GALVANIZADO A FOGO. APLICACAO: EM TIPO/KG, TORRE TIPO ST EM LINHA DE TRANSMISSAO 138KV, SUSPENSAO, CIRCUITO DUPLO. FABRICACAO CONFORME DESENHOS E LISTAS DE PROJETO ELEKTRO. ST+0 ,0P1=3.759KG; ST+ 0,0 P2= 3.971KG; ST+0,0P3=4.256KG; ST+0,0P4 =4.544KG; ST+0,0P5=4.908KG; ST+0,0P6 =5.119; ST+7,5P1=5.726KG; ST+7 ,5P2=5.938KG; ST+7,5P3=6.2237KG; ST+7,5P4= 6.511KG; ST+7,50P5=6.875KG;ST+7,50P6=7.087; ST+15,0P1=7.931KG; ST+15,0P2 =8.143KG; ST+15,0P3=8.428KG; ST+15,0P4=8.716KG; ST+15,0P5= 9.0802KG; ST+ 15 ,0P6=9.292; ST+22,5P1=10.509KG; ST+22,5P2=10.720KG; ST+ 22,5P3= 11.006KG; ST+22,5P4=11.294KG; ST+22,50P5=11.658KG;ST+22 ,50P6= 11.869; ST+ 30,0P1=13.519KG; ST+30,0P2=13.730KG; ST+30,0P3=14.015KG; ST+ 30,0P4= 14.304KG; ST+30,0P5=14667KG; ST+30 ,0P6=14.879;PESOS COM STUBS SE/LT 001. NORMAS: DIS-ETE-168 | DIS-ETE-168 |  |  | Outros | BRAMETAL S/A | 83.249.078/0001-71 | 2022-05-24 | 2027-05-24 | HI_2024_11_18 | Ambos |  | Homologação via ITEO em 24/5/22 - José Venancio | AIF
|  | 37734 | 0 | 0 | TORRE AUTO SUSP 138kV CD ST | TORRE AUTOPORTANTE, SUSPENSAO. TIPO: ST,TRELICADO. MATERIAL: ACO CARBONO. REVESTIMENTO: GALVANIZADO A FOGO. APLICACAO: EM TIPO/KG, TORRE TIPO ST EM LINHA DE TRANSMISSAO 138KV, SUSPENSAO, CIRCUITO DUPLO. FABRICACAO CONFORME DESENHOS E LISTAS DE PROJETO ELEKTRO. ST+0 ,0P1=3.759KG; ST+ 0,0 P2= 3.971KG; ST+0,0P3=4.256KG; ST+0,0P4 =4.544KG; ST+0,0P5=4.908KG; ST+0,0P6 =5.119; ST+7,5P1=5.726KG; ST+7 ,5P2=5.938KG; ST+7,5P3=6.2237KG; ST+7,5P4= 6.511KG; ST+7,50P5=6.875KG;ST+7,50P6=7.087; ST+15,0P1=7.931KG; ST+15,0P2 =8.143KG; ST+15,0P3=8.428KG; ST+15,0P4=8.716KG; ST+15,0P5= 9.0802KG; ST+ 15 ,0P6=9.292; ST+22,5P1=10.509KG; ST+22,5P2=10.720KG; ST+ 22,5P3= 11.006KG; ST+22,5P4=11.294KG; ST+22,50P5=11.658KG;ST+22 ,50P6= 11.869; ST+ 30,0P1=13.519KG; ST+30,0P2=13.730KG; ST+30,0P3=14.015KG; ST+ 30,0P4= 14.304KG; ST+30,0P5=14667KG; ST+30 ,0P6=14.879;PESOS COM STUBS SE/LT 001. NORMAS: DIS-ETE-168 | DIS-ETE-168 |  |  | Outros | CAW PROJETOS E CONSULTORIA IND LTDA | 00.173.802/0001-01 | 2022-05-24 | 2027-05-24 | HI_2024_11_18 | Ambos |  | Homologação via ITEO em 24/5/22 - José Venancio | AIF
|  | 37734 | 0 | 0 | TORRE AUTO SUSP 138kV CD ST | TORRE AUTOPORTANTE, SUSPENSAO. TIPO: ST,TRELICADO. MATERIAL: ACO CARBONO. REVESTIMENTO: GALVANIZADO A FOGO. APLICACAO: EM TIPO/KG, TORRE TIPO ST EM LINHA DE TRANSMISSAO 138KV, SUSPENSAO, CIRCUITO DUPLO. FABRICACAO CONFORME DESENHOS E LISTAS DE PROJETO ELEKTRO. ST+0 ,0P1=3.759KG; ST+ 0,0 P2= 3.971KG; ST+0,0P3=4.256KG; ST+0,0P4 =4.544KG; ST+0,0P5=4.908KG; ST+0,0P6 =5.119; ST+7,5P1=5.726KG; ST+7 ,5P2=5.938KG; ST+7,5P3=6.2237KG; ST+7,5P4= 6.511KG; ST+7,50P5=6.875KG;ST+7,50P6=7.087; ST+15,0P1=7.931KG; ST+15,0P2 =8.143KG; ST+15,0P3=8.428KG; ST+15,0P4=8.716KG; ST+15,0P5= 9.0802KG; ST+ 15 ,0P6=9.292; ST+22,5P1=10.509KG; ST+22,5P2=10.720KG; ST+ 22,5P3= 11.006KG; ST+22,5P4=11.294KG; ST+22,50P5=11.658KG;ST+22 ,50P6= 11.869; ST+ 30,0P1=13.519KG; ST+30,0P2=13.730KG; ST+30,0P3=14.015KG; ST+ 30,0P4= 14.304KG; ST+30,0P5=14667KG; ST+30 ,0P6=14.879;PESOS COM STUBS SE/LT 001. NORMAS: DIS-ETE-168 | DIS-ETE-168 |  |  | Outros | CAW PROJETOS E CONSULTORIA IND LTDA | 00.173.802/0001-01 | 2022-05-24 | 2027-05-24 | HI_2024_11_18 | Ambos |  | Homologação via ITEO em 24/5/22 - José Venancio | AIF
|  | 37734 | 0 | 0 | TORRE AUTO SUSP 138kV CD ST | TORRE AUTOPORTANTE, SUSPENSAO. TIPO: ST,TRELICADO. MATERIAL: ACO CARBONO. REVESTIMENTO: GALVANIZADO A FOGO. APLICACAO: EM TIPO/KG, TORRE TIPO ST EM LINHA DE TRANSMISSAO 138KV, SUSPENSAO, CIRCUITO DUPLO. FABRICACAO CONFORME DESENHOS E LISTAS DE PROJETO ELEKTRO. ST+0 ,0P1=3.759KG; ST+ 0,0 P2= 3.971KG; ST+0,0P3=4.256KG; ST+0,0P4 =4.544KG; ST+0,0P5=4.908KG; ST+0,0P6 =5.119; ST+7,5P1=5.726KG; ST+7 ,5P2=5.938KG; ST+7,5P3=6.2237KG; ST+7,5P4= 6.511KG; ST+7,50P5=6.875KG;ST+7,50P6=7.087; ST+15,0P1=7.931KG; ST+15,0P2 =8.143KG; ST+15,0P3=8.428KG; ST+15,0P4=8.716KG; ST+15,0P5= 9.0802KG; ST+ 15 ,0P6=9.292; ST+22,5P1=10.509KG; ST+22,5P2=10.720KG; ST+ 22,5P3= 11.006KG; ST+22,5P4=11.294KG; ST+22,50P5=11.658KG;ST+22 ,50P6= 11.869; ST+ 30,0P1=13.519KG; ST+30,0P2=13.730KG; ST+30,0P3=14.015KG; ST+ 30,0P4= 14.304KG; ST+30,0P5=14667KG; ST+30 ,0P6=14.879;PESOS COM STUBS SE/LT 001. NORMAS: DIS-ETE-168 | DIS-ETE-168 |  |  | Outros | CAW PROJETOS E CONSULTORIA IND LTDA | 00.173.802/0001-01 | 2022-05-24 | 2027-05-24 | HI_2024_11_18 | Ambos |  | Homologação via ITEO em 24/5/22 - José Venancio | AIF
|  | 37734 | 0 | 0 | TORRE AUTO SUSP 138kV CD ST | TORRE AUTOPORTANTE, SUSPENSAO. TIPO: ST,TRELICADO. MATERIAL: ACO CARBONO. REVESTIMENTO: GALVANIZADO A FOGO. APLICACAO: EM TIPO/KG, TORRE TIPO ST EM LINHA DE TRANSMISSAO 138KV, SUSPENSAO, CIRCUITO DUPLO. FABRICACAO CONFORME DESENHOS E LISTAS DE PROJETO ELEKTRO. ST+0 ,0P1=3.759KG; ST+ 0,0 P2= 3.971KG; ST+0,0P3=4.256KG; ST+0,0P4 =4.544KG; ST+0,0P5=4.908KG; ST+0,0P6 =5.119; ST+7,5P1=5.726KG; ST+7 ,5P2=5.938KG; ST+7,5P3=6.2237KG; ST+7,5P4= 6.511KG; ST+7,50P5=6.875KG;ST+7,50P6=7.087; ST+15,0P1=7.931KG; ST+15,0P2 =8.143KG; ST+15,0P3=8.428KG; ST+15,0P4=8.716KG; ST+15,0P5= 9.0802KG; ST+ 15 ,0P6=9.292; ST+22,5P1=10.509KG; ST+22,5P2=10.720KG; ST+ 22,5P3= 11.006KG; ST+22,5P4=11.294KG; ST+22,50P5=11.658KG;ST+22 ,50P6= 11.869; ST+ 30,0P1=13.519KG; ST+30,0P2=13.730KG; ST+30,0P3=14.015KG; ST+ 30,0P4= 14.304KG; ST+30,0P5=14667KG; ST+30 ,0P6=14.879;PESOS COM STUBS SE/LT 001. NORMAS: DIS-ETE-168 | DIS-ETE-168 |  |  | Outros | INCOMISA IND.CONSTR.MONT.INGELEC S.A | 08.237.411/0011-89 | 2022-05-24 | 2027-05-24 | HI_2024_11_18 | Ambos |  | Homologação via ITEO em 24/5/22 - José Venancio | AIF
|  | 37734 | 0 | 0 | TORRE AUTO SUSP 138kV CD ST | TORRE AUTOPORTANTE, SUSPENSAO. TIPO: ST,TRELICADO. MATERIAL: ACO CARBONO. REVESTIMENTO: GALVANIZADO A FOGO. APLICACAO: EM TIPO/KG, TORRE TIPO ST EM LINHA DE TRANSMISSAO 138KV, SUSPENSAO, CIRCUITO DUPLO. FABRICACAO CONFORME DESENHOS E LISTAS DE PROJETO ELEKTRO. ST+0 ,0P1=3.759KG; ST+ 0,0 P2= 3.971KG; ST+0,0P3=4.256KG; ST+0,0P4 =4.544KG; ST+0,0P5=4.908KG; ST+0,0P6 =5.119; ST+7,5P1=5.726KG; ST+7 ,5P2=5.938KG; ST+7,5P3=6.2237KG; ST+7,5P4= 6.511KG; ST+7,50P5=6.875KG;ST+7,50P6=7.087; ST+15,0P1=7.931KG; ST+15,0P2 =8.143KG; ST+15,0P3=8.428KG; ST+15,0P4=8.716KG; ST+15,0P5= 9.0802KG; ST+ 15 ,0P6=9.292; ST+22,5P1=10.509KG; ST+22,5P2=10.720KG; ST+ 22,5P3= 11.006KG; ST+22,5P4=11.294KG; ST+22,50P5=11.658KG;ST+22 ,50P6= 11.869; ST+ 30,0P1=13.519KG; ST+30,0P2=13.730KG; ST+30,0P3=14.015KG; ST+ 30,0P4= 14.304KG; ST+30,0P5=14667KG; ST+30 ,0P6=14.879;PESOS COM STUBS SE/LT 001. NORMAS: DIS-ETE-168 | DIS-ETE-168 |  |  | Outros | INCOMISA IND.CONSTR.MONT.INGELEC S.A | 08.237.411/0011-89 | 2022-05-24 | 2027-05-24 | HI_2024_11_18 | Ambos |  | Homologação via ITEO em 24/5/22 - José Venancio | AIF
|  | 37734 | 0 | 0 | TORRE AUTO SUSP 138kV CD ST | TORRE AUTOPORTANTE, SUSPENSAO. TIPO: ST,TRELICADO. MATERIAL: ACO CARBONO. REVESTIMENTO: GALVANIZADO A FOGO. APLICACAO: EM TIPO/KG, TORRE TIPO ST EM LINHA DE TRANSMISSAO 138KV, SUSPENSAO, CIRCUITO DUPLO. FABRICACAO CONFORME DESENHOS E LISTAS DE PROJETO ELEKTRO. ST+0 ,0P1=3.759KG; ST+ 0,0 P2= 3.971KG; ST+0,0P3=4.256KG; ST+0,0P4 =4.544KG; ST+0,0P5=4.908KG; ST+0,0P6 =5.119; ST+7,5P1=5.726KG; ST+7 ,5P2=5.938KG; ST+7,5P3=6.2237KG; ST+7,5P4= 6.511KG; ST+7,50P5=6.875KG;ST+7,50P6=7.087; ST+15,0P1=7.931KG; ST+15,0P2 =8.143KG; ST+15,0P3=8.428KG; ST+15,0P4=8.716KG; ST+15,0P5= 9.0802KG; ST+ 15 ,0P6=9.292; ST+22,5P1=10.509KG; ST+22,5P2=10.720KG; ST+ 22,5P3= 11.006KG; ST+22,5P4=11.294KG; ST+22,50P5=11.658KG;ST+22 ,50P6= 11.869; ST+ 30,0P1=13.519KG; ST+30,0P2=13.730KG; ST+30,0P3=14.015KG; ST+ 30,0P4= 14.304KG; ST+30,0P5=14667KG; ST+30 ,0P6=14.879;PESOS COM STUBS SE/LT 001. NORMAS: DIS-ETE-168 | DIS-ETE-168 |  |  | Outros | INCOMISA IND.CONSTR.MONT.INGELEC S.A | 08.237.411/0011-89 | 2022-05-24 | 2027-05-24 | HI_2024_11_18 | Ambos |  | Homologação via ITEO em 24/5/22 - José Venancio | AIF
|  | 37734 | 0 | 0 | TORRE AUTO SUSP 138kV CD ST | TORRE AUTOPORTANTE, SUSPENSAO. TIPO: ST,TRELICADO. MATERIAL: ACO CARBONO. REVESTIMENTO: GALVANIZADO A FOGO. APLICACAO: EM TIPO/KG, TORRE TIPO ST EM LINHA DE TRANSMISSAO 138KV, SUSPENSAO, CIRCUITO DUPLO. FABRICACAO CONFORME DESENHOS E LISTAS DE PROJETO ELEKTRO. ST+0 ,0P1=3.759KG; ST+ 0,0 P2= 3.971KG; ST+0,0P3=4.256KG; ST+0,0P4 =4.544KG; ST+0,0P5=4.908KG; ST+0,0P6 =5.119; ST+7,5P1=5.726KG; ST+7 ,5P2=5.938KG; ST+7,5P3=6.2237KG; ST+7,5P4= 6.511KG; ST+7,50P5=6.875KG;ST+7,50P6=7.087; ST+15,0P1=7.931KG; ST+15,0P2 =8.143KG; ST+15,0P3=8.428KG; ST+15,0P4=8.716KG; ST+15,0P5= 9.0802KG; ST+ 15 ,0P6=9.292; ST+22,5P1=10.509KG; ST+22,5P2=10.720KG; ST+ 22,5P3= 11.006KG; ST+22,5P4=11.294KG; ST+22,50P5=11.658KG;ST+22 ,50P6= 11.869; ST+ 30,0P1=13.519KG; ST+30,0P2=13.730KG; ST+30,0P3=14.015KG; ST+ 30,0P4= 14.304KG; ST+30,0P5=14667KG; ST+30 ,0P6=14.879;PESOS COM STUBS SE/LT 001. NORMAS: DIS-ETE-168 | DIS-ETE-168 |  |  | Outros | SAE TOWERS BRASIL TORRES DE TRANSMI | 07.758.028/0001-31 | 2022-05-24 | 2027-05-24 | HI_2024_11_18 | Ambos |  | Homologação via ITEO em 24/5/22 - José Venancio | AIF
|  | 37734 | 0 | 0 | TORRE AUTO SUSP 138kV CD ST | TORRE AUTOPORTANTE, SUSPENSAO. TIPO: ST,TRELICADO. MATERIAL: ACO CARBONO. REVESTIMENTO: GALVANIZADO A FOGO. APLICACAO: EM TIPO/KG, TORRE TIPO ST EM LINHA DE TRANSMISSAO 138KV, SUSPENSAO, CIRCUITO DUPLO. FABRICACAO CONFORME DESENHOS E LISTAS DE PROJETO ELEKTRO. ST+0 ,0P1=3.759KG; ST+ 0,0 P2= 3.971KG; ST+0,0P3=4.256KG; ST+0,0P4 =4.544KG; ST+0,0P5=4.908KG; ST+0,0P6 =5.119; ST+7,5P1=5.726KG; ST+7 ,5P2=5.938KG; ST+7,5P3=6.2237KG; ST+7,5P4= 6.511KG; ST+7,50P5=6.875KG;ST+7,50P6=7.087; ST+15,0P1=7.931KG; ST+15,0P2 =8.143KG; ST+15,0P3=8.428KG; ST+15,0P4=8.716KG; ST+15,0P5= 9.0802KG; ST+ 15 ,0P6=9.292; ST+22,5P1=10.509KG; ST+22,5P2=10.720KG; ST+ 22,5P3= 11.006KG; ST+22,5P4=11.294KG; ST+22,50P5=11.658KG;ST+22 ,50P6= 11.869; ST+ 30,0P1=13.519KG; ST+30,0P2=13.730KG; ST+30,0P3=14.015KG; ST+ 30,0P4= 14.304KG; ST+30,0P5=14667KG; ST+30 ,0P6=14.879;PESOS COM STUBS SE/LT 001. NORMAS: DIS-ETE-168 | DIS-ETE-168 |  |  | Outros | SAE TOWERS BRASIL TORRES DE TRANSMI | 07.758.028/0001-31 | 2022-05-24 | 2027-05-24 | HI_2024_11_18 | Ambos |  | Homologação via ITEO em 24/5/22 - José Venancio | AIF
|  | 37734 | 0 | 0 | TORRE AUTO SUSP 138kV CD ST | TORRE AUTOPORTANTE, SUSPENSAO. TIPO: ST,TRELICADO. MATERIAL: ACO CARBONO. REVESTIMENTO: GALVANIZADO A FOGO. APLICACAO: EM TIPO/KG, TORRE TIPO ST EM LINHA DE TRANSMISSAO 138KV, SUSPENSAO, CIRCUITO DUPLO. FABRICACAO CONFORME DESENHOS E LISTAS DE PROJETO ELEKTRO. ST+0 ,0P1=3.759KG; ST+ 0,0 P2= 3.971KG; ST+0,0P3=4.256KG; ST+0,0P4 =4.544KG; ST+0,0P5=4.908KG; ST+0,0P6 =5.119; ST+7,5P1=5.726KG; ST+7 ,5P2=5.938KG; ST+7,5P3=6.2237KG; ST+7,5P4= 6.511KG; ST+7,50P5=6.875KG;ST+7,50P6=7.087; ST+15,0P1=7.931KG; ST+15,0P2 =8.143KG; ST+15,0P3=8.428KG; ST+15,0P4=8.716KG; ST+15,0P5= 9.0802KG; ST+ 15 ,0P6=9.292; ST+22,5P1=10.509KG; ST+22,5P2=10.720KG; ST+ 22,5P3= 11.006KG; ST+22,5P4=11.294KG; ST+22,50P5=11.658KG;ST+22 ,50P6= 11.869; ST+ 30,0P1=13.519KG; ST+30,0P2=13.730KG; ST+30,0P3=14.015KG; ST+ 30,0P4= 14.304KG; ST+30,0P5=14667KG; ST+30 ,0P6=14.879;PESOS COM STUBS SE/LT 001. NORMAS: DIS-ETE-168 | DIS-ETE-168 |  |  | Outros | SAE TOWERS BRASIL TORRES DE TRANSMI | 07.758.028/0001-31 | 2022-05-24 | 2027-05-24 | HI_2024_11_18 | Ambos |  | Homologação via ITEO em 24/5/22 - José Venancio | AIF
|  | 37733 | 0 | 0 | TORRE AUTO SUSP 138kV CD SP | TORRE AUTOPORTANTE, SUSPENSAO. TIPO: SP,TRELICADO. MATERIAL: ACO CARBONO. REVESTIMENTO: GALVANIZADO A FOGO. APLICACAO: EM TIPO/KG, TORRE TIPO SP EM LINHA DE TRANSMISSAO 138KV, SUSPENSAO, CIRCUITO DUPLO. FABRICACAO CONFORME DESENHOS E LISTAS DE PROJETO ELEKTRO. SP+0 ,0P1=2.024KG; SP+ 0,0 P2= 2.193KG; SP+0,0P3=2.395KG; SP+0,0P4 = 2.559KG; SP+0,0P5=2.775KG; SP+ 6,0P1=2.995KG; SP+6,0P2=3.165KG; S P+6,0P3=3.367KG; SP+6,0P4=3.531KG; SL+ 6,0P5=3.747KG; SP+12,0P1=4.090KG; SP+12,0P2=4.260KG; SP+12,0P3= 4.462KG; SP+12,0P4=4.626KG; SL+12,0P5=4.842KG PESOS COM STUBS SE/LT 001.NORMAS: DIS-ETE-168 | DIS-ETE-168 |  |  | Outros | BRAFER CONSTRUCOES METALICAS S A | 77.153.773/0001-32 | 2022-05-24 | 2027-05-24 | HI_2024_11_18 | Ambos |  | Homologação via ITEO em 24/5/22 - José Venancio | AIF
|  | 37733 | 0 | 0 | TORRE AUTO SUSP 138kV CD SP | TORRE AUTOPORTANTE, SUSPENSAO. TIPO: SP,TRELICADO. MATERIAL: ACO CARBONO. REVESTIMENTO: GALVANIZADO A FOGO. APLICACAO: EM TIPO/KG, TORRE TIPO SP EM LINHA DE TRANSMISSAO 138KV, SUSPENSAO, CIRCUITO DUPLO. FABRICACAO CONFORME DESENHOS E LISTAS DE PROJETO ELEKTRO. SP+0 ,0P1=2.024KG; SP+ 0,0 P2= 2.193KG; SP+0,0P3=2.395KG; SP+0,0P4 = 2.559KG; SP+0,0P5=2.775KG; SP+ 6,0P1=2.995KG; SP+6,0P2=3.165KG; S P+6,0P3=3.367KG; SP+6,0P4=3.531KG; SL+ 6,0P5=3.747KG; SP+12,0P1=4.090KG; SP+12,0P2=4.260KG; SP+12,0P3= 4.462KG; SP+12,0P4=4.626KG; SL+12,0P5=4.842KG PESOS COM STUBS SE/LT 001.NORMAS: DIS-ETE-168 | DIS-ETE-168 |  |  | Outros | BRAFER CONSTRUCOES METALICAS S A | 77.153.773/0001-32 | 2022-05-24 | 2027-05-24 | HI_2024_11_18 | Ambos |  | Homologação via ITEO em 24/5/22 - José Venancio | AIF
|  | 37733 | 0 | 0 | TORRE AUTO SUSP 138kV CD SP | TORRE AUTOPORTANTE, SUSPENSAO. TIPO: SP,TRELICADO. MATERIAL: ACO CARBONO. REVESTIMENTO: GALVANIZADO A FOGO. APLICACAO: EM TIPO/KG, TORRE TIPO SP EM LINHA DE TRANSMISSAO 138KV, SUSPENSAO, CIRCUITO DUPLO. FABRICACAO CONFORME DESENHOS E LISTAS DE PROJETO ELEKTRO. SP+0 ,0P1=2.024KG; SP+ 0,0 P2= 2.193KG; SP+0,0P3=2.395KG; SP+0,0P4 = 2.559KG; SP+0,0P5=2.775KG; SP+ 6,0P1=2.995KG; SP+6,0P2=3.165KG; S P+6,0P3=3.367KG; SP+6,0P4=3.531KG; SL+ 6,0P5=3.747KG; SP+12,0P1=4.090KG; SP+12,0P2=4.260KG; SP+12,0P3= 4.462KG; SP+12,0P4=4.626KG; SL+12,0P5=4.842KG PESOS COM STUBS SE/LT 001.NORMAS: DIS-ETE-168 | DIS-ETE-168 |  |  | Outros | BRAFER CONSTRUCOES METALICAS S A | 77.153.773/0001-32 | 2022-05-24 | 2027-05-24 | HI_2024_11_18 | Ambos |  | Homologação via ITEO em 24/5/22 - José Venancio | AIF
|  | 37733 | 0 | 0 | TORRE AUTO SUSP 138kV CD SP | TORRE AUTOPORTANTE, SUSPENSAO. TIPO: SP,TRELICADO. MATERIAL: ACO CARBONO. REVESTIMENTO: GALVANIZADO A FOGO. APLICACAO: EM TIPO/KG, TORRE TIPO SP EM LINHA DE TRANSMISSAO 138KV, SUSPENSAO, CIRCUITO DUPLO. FABRICACAO CONFORME DESENHOS E LISTAS DE PROJETO ELEKTRO. SP+0 ,0P1=2.024KG; SP+ 0,0 P2= 2.193KG; SP+0,0P3=2.395KG; SP+0,0P4 = 2.559KG; SP+0,0P5=2.775KG; SP+ 6,0P1=2.995KG; SP+6,0P2=3.165KG; S P+6,0P3=3.367KG; SP+6,0P4=3.531KG; SL+ 6,0P5=3.747KG; SP+12,0P1=4.090KG; SP+12,0P2=4.260KG; SP+12,0P3= 4.462KG; SP+12,0P4=4.626KG; SL+12,0P5=4.842KG PESOS COM STUBS SE/LT 001.NORMAS: DIS-ETE-168 | DIS-ETE-168 |  |  | Outros | BRAMETAL S/A | 83.249.078/0001-71 | 2022-05-24 | 2027-05-24 | HI_2024_11_18 | Ambos |  | Homologação via ITEO em 24/5/22 - José Venancio | AIF
|  | 37733 | 0 | 0 | TORRE AUTO SUSP 138kV CD SP | TORRE AUTOPORTANTE, SUSPENSAO. TIPO: SP,TRELICADO. MATERIAL: ACO CARBONO. REVESTIMENTO: GALVANIZADO A FOGO. APLICACAO: EM TIPO/KG, TORRE TIPO SP EM LINHA DE TRANSMISSAO 138KV, SUSPENSAO, CIRCUITO DUPLO. FABRICACAO CONFORME DESENHOS E LISTAS DE PROJETO ELEKTRO. SP+0 ,0P1=2.024KG; SP+ 0,0 P2= 2.193KG; SP+0,0P3=2.395KG; SP+0,0P4 = 2.559KG; SP+0,0P5=2.775KG; SP+ 6,0P1=2.995KG; SP+6,0P2=3.165KG; S P+6,0P3=3.367KG; SP+6,0P4=3.531KG; SL+ 6,0P5=3.747KG; SP+12,0P1=4.090KG; SP+12,0P2=4.260KG; SP+12,0P3= 4.462KG; SP+12,0P4=4.626KG; SL+12,0P5=4.842KG PESOS COM STUBS SE/LT 001.NORMAS: DIS-ETE-168 | DIS-ETE-168 |  |  | Outros | BRAMETAL S/A | 83.249.078/0001-71 | 2022-05-24 | 2027-05-24 | HI_2024_11_18 | Ambos |  | Homologação via ITEO em 24/5/22 - José Venancio | AIF
|  | 37733 | 0 | 0 | TORRE AUTO SUSP 138kV CD SP | TORRE AUTOPORTANTE, SUSPENSAO. TIPO: SP,TRELICADO. MATERIAL: ACO CARBONO. REVESTIMENTO: GALVANIZADO A FOGO. APLICACAO: EM TIPO/KG, TORRE TIPO SP EM LINHA DE TRANSMISSAO 138KV, SUSPENSAO, CIRCUITO DUPLO. FABRICACAO CONFORME DESENHOS E LISTAS DE PROJETO ELEKTRO. SP+0 ,0P1=2.024KG; SP+ 0,0 P2= 2.193KG; SP+0,0P3=2.395KG; SP+0,0P4 = 2.559KG; SP+0,0P5=2.775KG; SP+ 6,0P1=2.995KG; SP+6,0P2=3.165KG; S P+6,0P3=3.367KG; SP+6,0P4=3.531KG; SL+ 6,0P5=3.747KG; SP+12,0P1=4.090KG; SP+12,0P2=4.260KG; SP+12,0P3= 4.462KG; SP+12,0P4=4.626KG; SL+12,0P5=4.842KG PESOS COM STUBS SE/LT 001.NORMAS: DIS-ETE-168 | DIS-ETE-168 |  |  | Outros | BRAMETAL S/A | 83.249.078/0001-71 | 2022-05-24 | 2027-05-24 | HI_2024_11_18 | Ambos |  | Homologação via ITEO em 24/5/22 - José Venancio | AIF
|  | 37733 | 0 | 0 | TORRE AUTO SUSP 138kV CD SP | TORRE AUTOPORTANTE, SUSPENSAO. TIPO: SP,TRELICADO. MATERIAL: ACO CARBONO. REVESTIMENTO: GALVANIZADO A FOGO. APLICACAO: EM TIPO/KG, TORRE TIPO SP EM LINHA DE TRANSMISSAO 138KV, SUSPENSAO, CIRCUITO DUPLO. FABRICACAO CONFORME DESENHOS E LISTAS DE PROJETO ELEKTRO. SP+0 ,0P1=2.024KG; SP+ 0,0 P2= 2.193KG; SP+0,0P3=2.395KG; SP+0,0P4 = 2.559KG; SP+0,0P5=2.775KG; SP+ 6,0P1=2.995KG; SP+6,0P2=3.165KG; S P+6,0P3=3.367KG; SP+6,0P4=3.531KG; SL+ 6,0P5=3.747KG; SP+12,0P1=4.090KG; SP+12,0P2=4.260KG; SP+12,0P3= 4.462KG; SP+12,0P4=4.626KG; SL+12,0P5=4.842KG PESOS COM STUBS SE/LT 001.NORMAS: DIS-ETE-168 | DIS-ETE-168 |  |  | Outros | CAW PROJETOS E CONSULTORIA IND LTDA | 00.173.802/0001-01 | 2022-05-24 | 2027-05-24 | HI_2024_11_18 | Ambos |  | Homologação via ITEO em 24/5/22 - José Venancio | AIF
|  | 37733 | 0 | 0 | TORRE AUTO SUSP 138kV CD SP | TORRE AUTOPORTANTE, SUSPENSAO. TIPO: SP,TRELICADO. MATERIAL: ACO CARBONO. REVESTIMENTO: GALVANIZADO A FOGO. APLICACAO: EM TIPO/KG, TORRE TIPO SP EM LINHA DE TRANSMISSAO 138KV, SUSPENSAO, CIRCUITO DUPLO. FABRICACAO CONFORME DESENHOS E LISTAS DE PROJETO ELEKTRO. SP+0 ,0P1=2.024KG; SP+ 0,0 P2= 2.193KG; SP+0,0P3=2.395KG; SP+0,0P4 = 2.559KG; SP+0,0P5=2.775KG; SP+ 6,0P1=2.995KG; SP+6,0P2=3.165KG; S P+6,0P3=3.367KG; SP+6,0P4=3.531KG; SL+ 6,0P5=3.747KG; SP+12,0P1=4.090KG; SP+12,0P2=4.260KG; SP+12,0P3= 4.462KG; SP+12,0P4=4.626KG; SL+12,0P5=4.842KG PESOS COM STUBS SE/LT 001.NORMAS: DIS-ETE-168 | DIS-ETE-168 |  |  | Outros | CAW PROJETOS E CONSULTORIA IND LTDA | 00.173.802/0001-01 | 2022-05-24 | 2027-05-24 | HI_2024_11_18 | Ambos |  | Homologação via ITEO em 24/5/22 - José Venancio | AIF
|  | 37733 | 0 | 0 | TORRE AUTO SUSP 138kV CD SP | TORRE AUTOPORTANTE, SUSPENSAO. TIPO: SP,TRELICADO. MATERIAL: ACO CARBONO. REVESTIMENTO: GALVANIZADO A FOGO. APLICACAO: EM TIPO/KG, TORRE TIPO SP EM LINHA DE TRANSMISSAO 138KV, SUSPENSAO, CIRCUITO DUPLO. FABRICACAO CONFORME DESENHOS E LISTAS DE PROJETO ELEKTRO. SP+0 ,0P1=2.024KG; SP+ 0,0 P2= 2.193KG; SP+0,0P3=2.395KG; SP+0,0P4 = 2.559KG; SP+0,0P5=2.775KG; SP+ 6,0P1=2.995KG; SP+6,0P2=3.165KG; S P+6,0P3=3.367KG; SP+6,0P4=3.531KG; SL+ 6,0P5=3.747KG; SP+12,0P1=4.090KG; SP+12,0P2=4.260KG; SP+12,0P3= 4.462KG; SP+12,0P4=4.626KG; SL+12,0P5=4.842KG PESOS COM STUBS SE/LT 001.NORMAS: DIS-ETE-168 | DIS-ETE-168 |  |  | Outros | CAW PROJETOS E CONSULTORIA IND LTDA | 00.173.802/0001-01 | 2022-05-24 | 2027-05-24 | HI_2024_11_18 | Ambos |  | Homologação via ITEO em 24/5/22 - José Venancio | AIF
|  | 37733 | 0 | 0 | TORRE AUTO SUSP 138kV CD SP | TORRE AUTOPORTANTE, SUSPENSAO. TIPO: SP,TRELICADO. MATERIAL: ACO CARBONO. REVESTIMENTO: GALVANIZADO A FOGO. APLICACAO: EM TIPO/KG, TORRE TIPO SP EM LINHA DE TRANSMISSAO 138KV, SUSPENSAO, CIRCUITO DUPLO. FABRICACAO CONFORME DESENHOS E LISTAS DE PROJETO ELEKTRO. SP+0 ,0P1=2.024KG; SP+ 0,0 P2= 2.193KG; SP+0,0P3=2.395KG; SP+0,0P4 = 2.559KG; SP+0,0P5=2.775KG; SP+ 6,0P1=2.995KG; SP+6,0P2=3.165KG; S P+6,0P3=3.367KG; SP+6,0P4=3.531KG; SL+ 6,0P5=3.747KG; SP+12,0P1=4.090KG; SP+12,0P2=4.260KG; SP+12,0P3= 4.462KG; SP+12,0P4=4.626KG; SL+12,0P5=4.842KG PESOS COM STUBS SE/LT 001.NORMAS: DIS-ETE-168 | DIS-ETE-168 |  |  | Outros | INCOMISA IND.CONSTR.MONT.INGELEC S.A | 08.237.411/0011-89 | 2022-05-24 | 2027-05-24 | HI_2024_11_18 | Ambos |  | Homologação via ITEO em 24/5/22 - José Venancio | AIF
|  | 37733 | 0 | 0 | TORRE AUTO SUSP 138kV CD SP | TORRE AUTOPORTANTE, SUSPENSAO. TIPO: SP,TRELICADO. MATERIAL: ACO CARBONO. REVESTIMENTO: GALVANIZADO A FOGO. APLICACAO: EM TIPO/KG, TORRE TIPO SP EM LINHA DE TRANSMISSAO 138KV, SUSPENSAO, CIRCUITO DUPLO. FABRICACAO CONFORME DESENHOS E LISTAS DE PROJETO ELEKTRO. SP+0 ,0P1=2.024KG; SP+ 0,0 P2= 2.193KG; SP+0,0P3=2.395KG; SP+0,0P4 = 2.559KG; SP+0,0P5=2.775KG; SP+ 6,0P1=2.995KG; SP+6,0P2=3.165KG; S P+6,0P3=3.367KG; SP+6,0P4=3.531KG; SL+ 6,0P5=3.747KG; SP+12,0P1=4.090KG; SP+12,0P2=4.260KG; SP+12,0P3= 4.462KG; SP+12,0P4=4.626KG; SL+12,0P5=4.842KG PESOS COM STUBS SE/LT 001.NORMAS: DIS-ETE-168 | DIS-ETE-168 |  |  | Outros | INCOMISA IND.CONSTR.MONT.INGELEC S.A | 08.237.411/0011-89 | 2022-05-24 | 2027-05-24 | HI_2024_11_18 | Ambos |  | Homologação via ITEO em 24/5/22 - José Venancio | AIF
|  | 37733 | 0 | 0 | TORRE AUTO SUSP 138kV CD SP | TORRE AUTOPORTANTE, SUSPENSAO. TIPO: SP,TRELICADO. MATERIAL: ACO CARBONO. REVESTIMENTO: GALVANIZADO A FOGO. APLICACAO: EM TIPO/KG, TORRE TIPO SP EM LINHA DE TRANSMISSAO 138KV, SUSPENSAO, CIRCUITO DUPLO. FABRICACAO CONFORME DESENHOS E LISTAS DE PROJETO ELEKTRO. SP+0 ,0P1=2.024KG; SP+ 0,0 P2= 2.193KG; SP+0,0P3=2.395KG; SP+0,0P4 = 2.559KG; SP+0,0P5=2.775KG; SP+ 6,0P1=2.995KG; SP+6,0P2=3.165KG; S P+6,0P3=3.367KG; SP+6,0P4=3.531KG; SL+ 6,0P5=3.747KG; SP+12,0P1=4.090KG; SP+12,0P2=4.260KG; SP+12,0P3= 4.462KG; SP+12,0P4=4.626KG; SL+12,0P5=4.842KG PESOS COM STUBS SE/LT 001.NORMAS: DIS-ETE-168 | DIS-ETE-168 |  |  | Outros | INCOMISA IND.CONSTR.MONT.INGELEC S.A | 08.237.411/0011-89 | 2022-05-24 | 2027-05-24 | HI_2024_11_18 | Ambos |  | Homologação via ITEO em 24/5/22 - José Venancio | AIF
|  | 37733 | 0 | 0 | TORRE AUTO SUSP 138kV CD SP | TORRE AUTOPORTANTE, SUSPENSAO. TIPO: SP,TRELICADO. MATERIAL: ACO CARBONO. REVESTIMENTO: GALVANIZADO A FOGO. APLICACAO: EM TIPO/KG, TORRE TIPO SP EM LINHA DE TRANSMISSAO 138KV, SUSPENSAO, CIRCUITO DUPLO. FABRICACAO CONFORME DESENHOS E LISTAS DE PROJETO ELEKTRO. SP+0 ,0P1=2.024KG; SP+ 0,0 P2= 2.193KG; SP+0,0P3=2.395KG; SP+0,0P4 = 2.559KG; SP+0,0P5=2.775KG; SP+ 6,0P1=2.995KG; SP+6,0P2=3.165KG; S P+6,0P3=3.367KG; SP+6,0P4=3.531KG; SL+ 6,0P5=3.747KG; SP+12,0P1=4.090KG; SP+12,0P2=4.260KG; SP+12,0P3= 4.462KG; SP+12,0P4=4.626KG; SL+12,0P5=4.842KG PESOS COM STUBS SE/LT 001.NORMAS: DIS-ETE-168 | DIS-ETE-168 |  |  | Outros | SAE TOWERS BRASIL TORRES DE TRANSMI | 07.758.028/0001-31 | 2022-05-24 | 2027-05-24 | HI_2024_11_18 | Ambos |  | Homologação via ITEO em 24/5/22 - José Venancio | AIF
|  | 37733 | 0 | 0 | TORRE AUTO SUSP 138kV CD SP | TORRE AUTOPORTANTE, SUSPENSAO. TIPO: SP,TRELICADO. MATERIAL: ACO CARBONO. REVESTIMENTO: GALVANIZADO A FOGO. APLICACAO: EM TIPO/KG, TORRE TIPO SP EM LINHA DE TRANSMISSAO 138KV, SUSPENSAO, CIRCUITO DUPLO. FABRICACAO CONFORME DESENHOS E LISTAS DE PROJETO ELEKTRO. SP+0 ,0P1=2.024KG; SP+ 0,0 P2= 2.193KG; SP+0,0P3=2.395KG; SP+0,0P4 = 2.559KG; SP+0,0P5=2.775KG; SP+ 6,0P1=2.995KG; SP+6,0P2=3.165KG; S P+6,0P3=3.367KG; SP+6,0P4=3.531KG; SL+ 6,0P5=3.747KG; SP+12,0P1=4.090KG; SP+12,0P2=4.260KG; SP+12,0P3= 4.462KG; SP+12,0P4=4.626KG; SL+12,0P5=4.842KG PESOS COM STUBS SE/LT 001.NORMAS: DIS-ETE-168 | DIS-ETE-168 |  |  | Outros | SAE TOWERS BRASIL TORRES DE TRANSMI | 07.758.028/0001-31 | 2022-05-24 | 2027-05-24 | HI_2024_11_18 | Ambos |  | Homologação via ITEO em 24/5/22 - José Venancio | AIF
|  | 37733 | 0 | 0 | TORRE AUTO SUSP 138kV CD SP | TORRE AUTOPORTANTE, SUSPENSAO. TIPO: SP,TRELICADO. MATERIAL: ACO CARBONO. REVESTIMENTO: GALVANIZADO A FOGO. APLICACAO: EM TIPO/KG, TORRE TIPO SP EM LINHA DE TRANSMISSAO 138KV, SUSPENSAO, CIRCUITO DUPLO. FABRICACAO CONFORME DESENHOS E LISTAS DE PROJETO ELEKTRO. SP+0 ,0P1=2.024KG; SP+ 0,0 P2= 2.193KG; SP+0,0P3=2.395KG; SP+0,0P4 = 2.559KG; SP+0,0P5=2.775KG; SP+ 6,0P1=2.995KG; SP+6,0P2=3.165KG; S P+6,0P3=3.367KG; SP+6,0P4=3.531KG; SL+ 6,0P5=3.747KG; SP+12,0P1=4.090KG; SP+12,0P2=4.260KG; SP+12,0P3= 4.462KG; SP+12,0P4=4.626KG; SL+12,0P5=4.842KG PESOS COM STUBS SE/LT 001.NORMAS: DIS-ETE-168 | DIS-ETE-168 |  |  | Outros | SAE TOWERS BRASIL TORRES DE TRANSMI | 07.758.028/0001-31 | 2022-05-24 | 2027-05-24 | HI_2024_11_18 | Ambos |  | Homologação via ITEO em 24/5/22 - José Venancio | AIF
|  | 37732 | 0 | 0 | TORRE AUTO ANC 138kV CD 1AE | TORRE AUTOPORTANTE, ANCORAGEM. TIPO: 1AE,TRELICADO. MATERIAL: ACO CARBONO. REVESTIMENTO: GALVANIZADO A FOGO. APLICACAO: EM TIPO/KG, TORRE TIPO 1AE EM LINHA DE TRANSMISSAO 138KV, ANCORAGEM, CIRCUITO DUPLO. FABRICACAO CONFORME DESENHOS E LISTAS DE PROJETO ELEKTRO. ESTRUTURA LINHA TRANSM 1AE. NORMAS: DIS-ETE-168 | DIS-ETE-168 |  |  | Outros | BRAFER CONSTRUCOES METALICAS S A | 77.153.773/0001-32 | 2022-05-24 | 2027-05-24 | HI_2024_11_18 | Ambos |  | Homologação via ITEO em 24/5/22 - José Venancio | AIF
|  | 37732 | 0 | 0 | TORRE AUTO ANC 138kV CD 1AE | TORRE AUTOPORTANTE, ANCORAGEM. TIPO: 1AE,TRELICADO. MATERIAL: ACO CARBONO. REVESTIMENTO: GALVANIZADO A FOGO. APLICACAO: EM TIPO/KG, TORRE TIPO 1AE EM LINHA DE TRANSMISSAO 138KV, ANCORAGEM, CIRCUITO DUPLO. FABRICACAO CONFORME DESENHOS E LISTAS DE PROJETO ELEKTRO. ESTRUTURA LINHA TRANSM 1AE. NORMAS: DIS-ETE-168 | DIS-ETE-168 |  |  | Outros | BRAFER CONSTRUCOES METALICAS S A | 77.153.773/0001-32 | 2022-05-24 | 2027-05-24 | HI_2024_11_18 | Ambos |  | Homologação via ITEO em 24/5/22 - José Venancio | AIF
|  | 37732 | 0 | 0 | TORRE AUTO ANC 138kV CD 1AE | TORRE AUTOPORTANTE, ANCORAGEM. TIPO: 1AE,TRELICADO. MATERIAL: ACO CARBONO. REVESTIMENTO: GALVANIZADO A FOGO. APLICACAO: EM TIPO/KG, TORRE TIPO 1AE EM LINHA DE TRANSMISSAO 138KV, ANCORAGEM, CIRCUITO DUPLO. FABRICACAO CONFORME DESENHOS E LISTAS DE PROJETO ELEKTRO. ESTRUTURA LINHA TRANSM 1AE. NORMAS: DIS-ETE-168 | DIS-ETE-168 |  |  | Outros | BRAFER CONSTRUCOES METALICAS S A | 77.153.773/0001-32 | 2022-05-24 | 2027-05-24 | HI_2024_11_18 | Ambos |  | Homologação via ITEO em 24/5/22 - José Venancio | AIF
|  | 37732 | 0 | 0 | TORRE AUTO ANC 138kV CD 1AE | TORRE AUTOPORTANTE, ANCORAGEM. TIPO: 1AE,TRELICADO. MATERIAL: ACO CARBONO. REVESTIMENTO: GALVANIZADO A FOGO. APLICACAO: EM TIPO/KG, TORRE TIPO 1AE EM LINHA DE TRANSMISSAO 138KV, ANCORAGEM, CIRCUITO DUPLO. FABRICACAO CONFORME DESENHOS E LISTAS DE PROJETO ELEKTRO. ESTRUTURA LINHA TRANSM 1AE. NORMAS: DIS-ETE-168 | DIS-ETE-168 |  |  | Outros | BRAMETAL S/A | 83.249.078/0001-71 | 2022-05-24 | 2027-05-24 | HI_2024_11_18 | Ambos |  | Homologação via ITEO em 24/5/22 - José Venancio | AIF
|  | 37732 | 0 | 0 | TORRE AUTO ANC 138kV CD 1AE | TORRE AUTOPORTANTE, ANCORAGEM. TIPO: 1AE,TRELICADO. MATERIAL: ACO CARBONO. REVESTIMENTO: GALVANIZADO A FOGO. APLICACAO: EM TIPO/KG, TORRE TIPO 1AE EM LINHA DE TRANSMISSAO 138KV, ANCORAGEM, CIRCUITO DUPLO. FABRICACAO CONFORME DESENHOS E LISTAS DE PROJETO ELEKTRO. ESTRUTURA LINHA TRANSM 1AE. NORMAS: DIS-ETE-168 | DIS-ETE-168 |  |  | Outros | BRAMETAL S/A | 83.249.078/0001-71 | 2022-05-24 | 2027-05-24 | HI_2024_11_18 | Ambos |  | Homologação via ITEO em 24/5/22 - José Venancio | AIF
|  | 37732 | 0 | 0 | TORRE AUTO ANC 138kV CD 1AE | TORRE AUTOPORTANTE, ANCORAGEM. TIPO: 1AE,TRELICADO. MATERIAL: ACO CARBONO. REVESTIMENTO: GALVANIZADO A FOGO. APLICACAO: EM TIPO/KG, TORRE TIPO 1AE EM LINHA DE TRANSMISSAO 138KV, ANCORAGEM, CIRCUITO DUPLO. FABRICACAO CONFORME DESENHOS E LISTAS DE PROJETO ELEKTRO. ESTRUTURA LINHA TRANSM 1AE. NORMAS: DIS-ETE-168 | DIS-ETE-168 |  |  | Outros | BRAMETAL S/A | 83.249.078/0001-71 | 2022-05-24 | 2027-05-24 | HI_2024_11_18 | Ambos |  | Homologação via ITEO em 24/5/22 - José Venancio | AIF
|  | 37732 | 0 | 0 | TORRE AUTO ANC 138kV CD 1AE | TORRE AUTOPORTANTE, ANCORAGEM. TIPO: 1AE,TRELICADO. MATERIAL: ACO CARBONO. REVESTIMENTO: GALVANIZADO A FOGO. APLICACAO: EM TIPO/KG, TORRE TIPO 1AE EM LINHA DE TRANSMISSAO 138KV, ANCORAGEM, CIRCUITO DUPLO. FABRICACAO CONFORME DESENHOS E LISTAS DE PROJETO ELEKTRO. ESTRUTURA LINHA TRANSM 1AE. NORMAS: DIS-ETE-168 | DIS-ETE-168 |  |  | Outros | CAW PROJETOS E CONSULTORIA IND LTDA | 00.173.802/0001-01 | 2022-05-24 | 2027-05-24 | HI_2024_11_18 | Ambos |  | Homologação via ITEO em 24/5/22 - José Venancio | AIF
|  | 37732 | 0 | 0 | TORRE AUTO ANC 138kV CD 1AE | TORRE AUTOPORTANTE, ANCORAGEM. TIPO: 1AE,TRELICADO. MATERIAL: ACO CARBONO. REVESTIMENTO: GALVANIZADO A FOGO. APLICACAO: EM TIPO/KG, TORRE TIPO 1AE EM LINHA DE TRANSMISSAO 138KV, ANCORAGEM, CIRCUITO DUPLO. FABRICACAO CONFORME DESENHOS E LISTAS DE PROJETO ELEKTRO. ESTRUTURA LINHA TRANSM 1AE. NORMAS: DIS-ETE-168 | DIS-ETE-168 |  |  | Outros | CAW PROJETOS E CONSULTORIA IND LTDA | 00.173.802/0001-01 | 2022-05-24 | 2027-05-24 | HI_2024_11_18 | Ambos |  | Homologação via ITEO em 24/5/22 - José Venancio | AIF
|  | 37732 | 0 | 0 | TORRE AUTO ANC 138kV CD 1AE | TORRE AUTOPORTANTE, ANCORAGEM. TIPO: 1AE,TRELICADO. MATERIAL: ACO CARBONO. REVESTIMENTO: GALVANIZADO A FOGO. APLICACAO: EM TIPO/KG, TORRE TIPO 1AE EM LINHA DE TRANSMISSAO 138KV, ANCORAGEM, CIRCUITO DUPLO. FABRICACAO CONFORME DESENHOS E LISTAS DE PROJETO ELEKTRO. ESTRUTURA LINHA TRANSM 1AE. NORMAS: DIS-ETE-168 | DIS-ETE-168 |  |  | Outros | CAW PROJETOS E CONSULTORIA IND LTDA | 00.173.802/0001-01 | 2022-05-24 | 2027-05-24 | HI_2024_11_18 | Ambos |  | Homologação via ITEO em 24/5/22 - José Venancio | AIF
|  | 37732 | 0 | 0 | TORRE AUTO ANC 138kV CD 1AE | TORRE AUTOPORTANTE, ANCORAGEM. TIPO: 1AE,TRELICADO. MATERIAL: ACO CARBONO. REVESTIMENTO: GALVANIZADO A FOGO. APLICACAO: EM TIPO/KG, TORRE TIPO 1AE EM LINHA DE TRANSMISSAO 138KV, ANCORAGEM, CIRCUITO DUPLO. FABRICACAO CONFORME DESENHOS E LISTAS DE PROJETO ELEKTRO. ESTRUTURA LINHA TRANSM 1AE. NORMAS: DIS-ETE-168 | DIS-ETE-168 |  |  | Outros | INCOMISA IND.CONSTR.MONT.INGELEC S.A | 08.237.411/0011-89 | 2022-05-24 | 2027-05-24 | HI_2024_11_18 | Ambos |  | Homologação via ITEO em 24/5/22 - José Venancio | AIF
|  | 37732 | 0 | 0 | TORRE AUTO ANC 138kV CD 1AE | TORRE AUTOPORTANTE, ANCORAGEM. TIPO: 1AE,TRELICADO. MATERIAL: ACO CARBONO. REVESTIMENTO: GALVANIZADO A FOGO. APLICACAO: EM TIPO/KG, TORRE TIPO 1AE EM LINHA DE TRANSMISSAO 138KV, ANCORAGEM, CIRCUITO DUPLO. FABRICACAO CONFORME DESENHOS E LISTAS DE PROJETO ELEKTRO. ESTRUTURA LINHA TRANSM 1AE. NORMAS: DIS-ETE-168 | DIS-ETE-168 |  |  | Outros | INCOMISA IND.CONSTR.MONT.INGELEC S.A | 08.237.411/0011-89 | 2022-05-24 | 2027-05-24 | HI_2024_11_18 | Ambos |  | Homologação via ITEO em 24/5/22 - José Venancio | AIF
|  | 37732 | 0 | 0 | TORRE AUTO ANC 138kV CD 1AE | TORRE AUTOPORTANTE, ANCORAGEM. TIPO: 1AE,TRELICADO. MATERIAL: ACO CARBONO. REVESTIMENTO: GALVANIZADO A FOGO. APLICACAO: EM TIPO/KG, TORRE TIPO 1AE EM LINHA DE TRANSMISSAO 138KV, ANCORAGEM, CIRCUITO DUPLO. FABRICACAO CONFORME DESENHOS E LISTAS DE PROJETO ELEKTRO. ESTRUTURA LINHA TRANSM 1AE. NORMAS: DIS-ETE-168 | DIS-ETE-168 |  |  | Outros | INCOMISA IND.CONSTR.MONT.INGELEC S.A | 08.237.411/0011-89 | 2022-05-24 | 2027-05-24 | HI_2024_11_18 | Ambos |  | Homologação via ITEO em 24/5/22 - José Venancio | AIF
|  | 37732 | 0 | 0 | TORRE AUTO ANC 138kV CD 1AE | TORRE AUTOPORTANTE, ANCORAGEM. TIPO: 1AE,TRELICADO. MATERIAL: ACO CARBONO. REVESTIMENTO: GALVANIZADO A FOGO. APLICACAO: EM TIPO/KG, TORRE TIPO 1AE EM LINHA DE TRANSMISSAO 138KV, ANCORAGEM, CIRCUITO DUPLO. FABRICACAO CONFORME DESENHOS E LISTAS DE PROJETO ELEKTRO. ESTRUTURA LINHA TRANSM 1AE. NORMAS: DIS-ETE-168 | DIS-ETE-168 |  |  | Outros | SAE TOWERS BRASIL TORRES DE TRANSMI | 07.758.028/0001-31 | 2022-05-24 | 2027-05-24 | HI_2024_11_18 | Ambos |  | Homologação via ITEO em 24/5/22 - José Venancio | AIF
|  | 37732 | 0 | 0 | TORRE AUTO ANC 138kV CD 1AE | TORRE AUTOPORTANTE, ANCORAGEM. TIPO: 1AE,TRELICADO. MATERIAL: ACO CARBONO. REVESTIMENTO: GALVANIZADO A FOGO. APLICACAO: EM TIPO/KG, TORRE TIPO 1AE EM LINHA DE TRANSMISSAO 138KV, ANCORAGEM, CIRCUITO DUPLO. FABRICACAO CONFORME DESENHOS E LISTAS DE PROJETO ELEKTRO. ESTRUTURA LINHA TRANSM 1AE. NORMAS: DIS-ETE-168 | DIS-ETE-168 |  |  | Outros | SAE TOWERS BRASIL TORRES DE TRANSMI | 07.758.028/0001-31 | 2022-05-24 | 2027-05-24 | HI_2024_11_18 | Ambos |  | Homologação via ITEO em 24/5/22 - José Venancio | AIF
|  | 37732 | 0 | 0 | TORRE AUTO ANC 138kV CD 1AE | TORRE AUTOPORTANTE, ANCORAGEM. TIPO: 1AE,TRELICADO. MATERIAL: ACO CARBONO. REVESTIMENTO: GALVANIZADO A FOGO. APLICACAO: EM TIPO/KG, TORRE TIPO 1AE EM LINHA DE TRANSMISSAO 138KV, ANCORAGEM, CIRCUITO DUPLO. FABRICACAO CONFORME DESENHOS E LISTAS DE PROJETO ELEKTRO. ESTRUTURA LINHA TRANSM 1AE. NORMAS: DIS-ETE-168 | DIS-ETE-168 |  |  | Outros | SAE TOWERS BRASIL TORRES DE TRANSMI | 07.758.028/0001-31 | 2022-05-24 | 2027-05-24 | HI_2024_11_18 | Ambos |  | Homologação via ITEO em 24/5/22 - José Venancio | AIF
|  | 37731 | 0 | 0 | TORRE AUTO ANC 138kV CD MPAT | TORRE AUTOPORTANTE, ANCORAGEM. TIPO: MPAT,TRELICADO DE CORPO UNICO. MATERIAL: ACO CARBONO. REVESTIMENTO: GALVANIZADO A FOGO. APLICACAO: EM TIPO/KG, TORRE TIPO MPAT EM LINHA DE TRANSMISSAO 138KV, ANCORAGEM, CIRCUITO DUPLO. FABRICACAO CONFORME DESENHOS E LISTAS DE PROJETO ELEKTRO. ESTRUTURA LINHA TRANSM MPAT_TIPO1 AO TIPO4 SE/ LT 001. NORMAS: DIS-ETE-168 | DIS-ETE-168 |  |  | Outros | BRAFER CONSTRUCOES METALICAS S A | 77.153.773/0001-32 | 2022-05-24 | 2027-05-24 | HI_2024_11_18 | Ambos |  | Homologação via ITEO em 24/5/22 - José Venancio | AIF
|  | 37731 | 0 | 0 | TORRE AUTO ANC 138kV CD MPAT | TORRE AUTOPORTANTE, ANCORAGEM. TIPO: MPAT,TRELICADO DE CORPO UNICO. MATERIAL: ACO CARBONO. REVESTIMENTO: GALVANIZADO A FOGO. APLICACAO: EM TIPO/KG, TORRE TIPO MPAT EM LINHA DE TRANSMISSAO 138KV, ANCORAGEM, CIRCUITO DUPLO. FABRICACAO CONFORME DESENHOS E LISTAS DE PROJETO ELEKTRO. ESTRUTURA LINHA TRANSM MPAT_TIPO1 AO TIPO4 SE/ LT 001. NORMAS: DIS-ETE-168 | DIS-ETE-168 |  |  | Outros | BRAFER CONSTRUCOES METALICAS S A | 77.153.773/0001-32 | 2022-05-24 | 2027-05-24 | HI_2024_11_18 | Ambos |  | Homologação via ITEO em 24/5/22 - José Venancio | AIF
|  | 37731 | 0 | 0 | TORRE AUTO ANC 138kV CD MPAT | TORRE AUTOPORTANTE, ANCORAGEM. TIPO: MPAT,TRELICADO DE CORPO UNICO. MATERIAL: ACO CARBONO. REVESTIMENTO: GALVANIZADO A FOGO. APLICACAO: EM TIPO/KG, TORRE TIPO MPAT EM LINHA DE TRANSMISSAO 138KV, ANCORAGEM, CIRCUITO DUPLO. FABRICACAO CONFORME DESENHOS E LISTAS DE PROJETO ELEKTRO. ESTRUTURA LINHA TRANSM MPAT_TIPO1 AO TIPO4 SE/ LT 001. NORMAS: DIS-ETE-168 | DIS-ETE-168 |  |  | Outros | BRAFER CONSTRUCOES METALICAS S A | 77.153.773/0001-32 | 2022-05-24 | 2027-05-24 | HI_2024_11_18 | Ambos |  | Homologação via ITEO em 24/5/22 - José Venancio | AIF
|  | 37731 | 0 | 0 | TORRE AUTO ANC 138kV CD MPAT | TORRE AUTOPORTANTE, ANCORAGEM. TIPO: MPAT,TRELICADO DE CORPO UNICO. MATERIAL: ACO CARBONO. REVESTIMENTO: GALVANIZADO A FOGO. APLICACAO: EM TIPO/KG, TORRE TIPO MPAT EM LINHA DE TRANSMISSAO 138KV, ANCORAGEM, CIRCUITO DUPLO. FABRICACAO CONFORME DESENHOS E LISTAS DE PROJETO ELEKTRO. ESTRUTURA LINHA TRANSM MPAT_TIPO1 AO TIPO4 SE/ LT 001. NORMAS: DIS-ETE-168 | DIS-ETE-168 |  |  | Outros | BRAMETAL S/A | 83.249.078/0001-71 | 2022-05-24 | 2027-05-24 | HI_2024_11_18 | Ambos |  | Homologação via ITEO em 24/5/22 - José Venancio | AIF
|  | 37731 | 0 | 0 | TORRE AUTO ANC 138kV CD MPAT | TORRE AUTOPORTANTE, ANCORAGEM. TIPO: MPAT,TRELICADO DE CORPO UNICO. MATERIAL: ACO CARBONO. REVESTIMENTO: GALVANIZADO A FOGO. APLICACAO: EM TIPO/KG, TORRE TIPO MPAT EM LINHA DE TRANSMISSAO 138KV, ANCORAGEM, CIRCUITO DUPLO. FABRICACAO CONFORME DESENHOS E LISTAS DE PROJETO ELEKTRO. ESTRUTURA LINHA TRANSM MPAT_TIPO1 AO TIPO4 SE/ LT 001. NORMAS: DIS-ETE-168 | DIS-ETE-168 |  |  | Outros | BRAMETAL S/A | 83.249.078/0001-71 | 2022-05-24 | 2027-05-24 | HI_2024_11_18 | Ambos |  | Homologação via ITEO em 24/5/22 - José Venancio | AIF
|  | 37731 | 0 | 0 | TORRE AUTO ANC 138kV CD MPAT | TORRE AUTOPORTANTE, ANCORAGEM. TIPO: MPAT,TRELICADO DE CORPO UNICO. MATERIAL: ACO CARBONO. REVESTIMENTO: GALVANIZADO A FOGO. APLICACAO: EM TIPO/KG, TORRE TIPO MPAT EM LINHA DE TRANSMISSAO 138KV, ANCORAGEM, CIRCUITO DUPLO. FABRICACAO CONFORME DESENHOS E LISTAS DE PROJETO ELEKTRO. ESTRUTURA LINHA TRANSM MPAT_TIPO1 AO TIPO4 SE/ LT 001. NORMAS: DIS-ETE-168 | DIS-ETE-168 |  |  | Outros | BRAMETAL S/A | 83.249.078/0001-71 | 2022-05-24 | 2027-05-24 | HI_2024_11_18 | Ambos |  | Homologação via ITEO em 24/5/22 - José Venancio | AIF
|  | 37731 | 0 | 0 | TORRE AUTO ANC 138kV CD MPAT | TORRE AUTOPORTANTE, ANCORAGEM. TIPO: MPAT,TRELICADO DE CORPO UNICO. MATERIAL: ACO CARBONO. REVESTIMENTO: GALVANIZADO A FOGO. APLICACAO: EM TIPO/KG, TORRE TIPO MPAT EM LINHA DE TRANSMISSAO 138KV, ANCORAGEM, CIRCUITO DUPLO. FABRICACAO CONFORME DESENHOS E LISTAS DE PROJETO ELEKTRO. ESTRUTURA LINHA TRANSM MPAT_TIPO1 AO TIPO4 SE/ LT 001. NORMAS: DIS-ETE-168 | DIS-ETE-168 |  |  | Outros | CAW PROJETOS E CONSULTORIA IND LTDA | 00.173.802/0001-01 | 2022-05-24 | 2027-05-24 | HI_2024_11_18 | Ambos |  | Homologação via ITEO em 24/5/22 - José Venancio | AIF
|  | 37731 | 0 | 0 | TORRE AUTO ANC 138kV CD MPAT | TORRE AUTOPORTANTE, ANCORAGEM. TIPO: MPAT,TRELICADO DE CORPO UNICO. MATERIAL: ACO CARBONO. REVESTIMENTO: GALVANIZADO A FOGO. APLICACAO: EM TIPO/KG, TORRE TIPO MPAT EM LINHA DE TRANSMISSAO 138KV, ANCORAGEM, CIRCUITO DUPLO. FABRICACAO CONFORME DESENHOS E LISTAS DE PROJETO ELEKTRO. ESTRUTURA LINHA TRANSM MPAT_TIPO1 AO TIPO4 SE/ LT 001. NORMAS: DIS-ETE-168 | DIS-ETE-168 |  |  | Outros | CAW PROJETOS E CONSULTORIA IND LTDA | 00.173.802/0001-01 | 2022-05-24 | 2027-05-24 | HI_2024_11_18 | Ambos |  | Homologação via ITEO em 24/5/22 - José Venancio | AIF
|  | 37731 | 0 | 0 | TORRE AUTO ANC 138kV CD MPAT | TORRE AUTOPORTANTE, ANCORAGEM. TIPO: MPAT,TRELICADO DE CORPO UNICO. MATERIAL: ACO CARBONO. REVESTIMENTO: GALVANIZADO A FOGO. APLICACAO: EM TIPO/KG, TORRE TIPO MPAT EM LINHA DE TRANSMISSAO 138KV, ANCORAGEM, CIRCUITO DUPLO. FABRICACAO CONFORME DESENHOS E LISTAS DE PROJETO ELEKTRO. ESTRUTURA LINHA TRANSM MPAT_TIPO1 AO TIPO4 SE/ LT 001. NORMAS: DIS-ETE-168 | DIS-ETE-168 |  |  | Outros | CAW PROJETOS E CONSULTORIA IND LTDA | 00.173.802/0001-01 | 2022-05-24 | 2027-05-24 | HI_2024_11_18 | Ambos |  | Homologação via ITEO em 24/5/22 - José Venancio | AIF
|  | 37731 | 0 | 0 | TORRE AUTO ANC 138kV CD MPAT | TORRE AUTOPORTANTE, ANCORAGEM. TIPO: MPAT,TRELICADO DE CORPO UNICO. MATERIAL: ACO CARBONO. REVESTIMENTO: GALVANIZADO A FOGO. APLICACAO: EM TIPO/KG, TORRE TIPO MPAT EM LINHA DE TRANSMISSAO 138KV, ANCORAGEM, CIRCUITO DUPLO. FABRICACAO CONFORME DESENHOS E LISTAS DE PROJETO ELEKTRO. ESTRUTURA LINHA TRANSM MPAT_TIPO1 AO TIPO4 SE/ LT 001. NORMAS: DIS-ETE-168 | DIS-ETE-168 |  |  | Outros | INCOMISA IND.CONSTR.MONT.INGELEC S.A | 08.237.411/0011-89 | 2022-05-24 | 2027-05-24 | HI_2024_11_18 | Ambos |  | Homologação via ITEO em 24/5/22 - José Venancio | AIF
|  | 37731 | 0 | 0 | TORRE AUTO ANC 138kV CD MPAT | TORRE AUTOPORTANTE, ANCORAGEM. TIPO: MPAT,TRELICADO DE CORPO UNICO. MATERIAL: ACO CARBONO. REVESTIMENTO: GALVANIZADO A FOGO. APLICACAO: EM TIPO/KG, TORRE TIPO MPAT EM LINHA DE TRANSMISSAO 138KV, ANCORAGEM, CIRCUITO DUPLO. FABRICACAO CONFORME DESENHOS E LISTAS DE PROJETO ELEKTRO. ESTRUTURA LINHA TRANSM MPAT_TIPO1 AO TIPO4 SE/ LT 001. NORMAS: DIS-ETE-168 | DIS-ETE-168 |  |  | Outros | INCOMISA IND.CONSTR.MONT.INGELEC S.A | 08.237.411/0011-89 | 2022-05-24 | 2027-05-24 | HI_2024_11_18 | Ambos |  | Homologação via ITEO em 24/5/22 - José Venancio | AIF
|  | 37731 | 0 | 0 | TORRE AUTO ANC 138kV CD MPAT | TORRE AUTOPORTANTE, ANCORAGEM. TIPO: MPAT,TRELICADO DE CORPO UNICO. MATERIAL: ACO CARBONO. REVESTIMENTO: GALVANIZADO A FOGO. APLICACAO: EM TIPO/KG, TORRE TIPO MPAT EM LINHA DE TRANSMISSAO 138KV, ANCORAGEM, CIRCUITO DUPLO. FABRICACAO CONFORME DESENHOS E LISTAS DE PROJETO ELEKTRO. ESTRUTURA LINHA TRANSM MPAT_TIPO1 AO TIPO4 SE/ LT 001. NORMAS: DIS-ETE-168 | DIS-ETE-168 |  |  | Outros | INCOMISA IND.CONSTR.MONT.INGELEC S.A | 08.237.411/0011-89 | 2022-05-24 | 2027-05-24 | HI_2024_11_18 | Ambos |  | Homologação via ITEO em 24/5/22 - José Venancio | AIF
|  | 37731 | 0 | 0 | TORRE AUTO ANC 138kV CD MPAT | TORRE AUTOPORTANTE, ANCORAGEM. TIPO: MPAT,TRELICADO DE CORPO UNICO. MATERIAL: ACO CARBONO. REVESTIMENTO: GALVANIZADO A FOGO. APLICACAO: EM TIPO/KG, TORRE TIPO MPAT EM LINHA DE TRANSMISSAO 138KV, ANCORAGEM, CIRCUITO DUPLO. FABRICACAO CONFORME DESENHOS E LISTAS DE PROJETO ELEKTRO. ESTRUTURA LINHA TRANSM MPAT_TIPO1 AO TIPO4 SE/ LT 001. NORMAS: DIS-ETE-168 | DIS-ETE-168 |  |  | Outros | SAE TOWERS BRASIL TORRES DE TRANSMI | 07.758.028/0001-31 | 2022-05-24 | 2027-05-24 | HI_2024_11_18 | Ambos |  | Homologação via ITEO em 24/5/22 - José Venancio | AIF
|  | 37731 | 0 | 0 | TORRE AUTO ANC 138kV CD MPAT | TORRE AUTOPORTANTE, ANCORAGEM. TIPO: MPAT,TRELICADO DE CORPO UNICO. MATERIAL: ACO CARBONO. REVESTIMENTO: GALVANIZADO A FOGO. APLICACAO: EM TIPO/KG, TORRE TIPO MPAT EM LINHA DE TRANSMISSAO 138KV, ANCORAGEM, CIRCUITO DUPLO. FABRICACAO CONFORME DESENHOS E LISTAS DE PROJETO ELEKTRO. ESTRUTURA LINHA TRANSM MPAT_TIPO1 AO TIPO4 SE/ LT 001. NORMAS: DIS-ETE-168 | DIS-ETE-168 |  |  | Outros | SAE TOWERS BRASIL TORRES DE TRANSMI | 07.758.028/0001-31 | 2022-05-24 | 2027-05-24 | HI_2024_11_18 | Ambos |  | Homologação via ITEO em 24/5/22 - José Venancio | AIF
|  | 37731 | 0 | 0 | TORRE AUTO ANC 138kV CD MPAT | TORRE AUTOPORTANTE, ANCORAGEM. TIPO: MPAT,TRELICADO DE CORPO UNICO. MATERIAL: ACO CARBONO. REVESTIMENTO: GALVANIZADO A FOGO. APLICACAO: EM TIPO/KG, TORRE TIPO MPAT EM LINHA DE TRANSMISSAO 138KV, ANCORAGEM, CIRCUITO DUPLO. FABRICACAO CONFORME DESENHOS E LISTAS DE PROJETO ELEKTRO. ESTRUTURA LINHA TRANSM MPAT_TIPO1 AO TIPO4 SE/ LT 001. NORMAS: DIS-ETE-168 | DIS-ETE-168 |  |  | Outros | SAE TOWERS BRASIL TORRES DE TRANSMI | 07.758.028/0001-31 | 2022-05-24 | 2027-05-24 | HI_2024_11_18 | Ambos |  | Homologação via ITEO em 24/5/22 - José Venancio | AIF
|  | 37729 | 0 | 0 | TORRE AUTO ANC 138kV CD MPA2 | TORRE AUTOPORTANTE, ANCORAGEM. TIPO: MPA2,TRELICADO DE CORPO UNICO. MATERIAL: ACO CARBONO. REVESTIMENTO: GALVANIZADO A FOGO. APLICACAO: EM TIPO/KG, TORRE TIPO MPA2 EM LINHA DE TRANSMISSAO 138KV, ANCORAGEM, CIRCUITO DUPLO. FABRICACAO CONFORME DESENHOS E LISTAS DE PROJETO ELEKTRO. ESTRUTURA LINHA TRANSM MPA2_TIPO1 AO TIPO6 SE/ LT 001 NORMAS: DIS-ETE-168 | DIS-ETE-168 |  |  | Outros | BRAFER CONSTRUCOES METALICAS S A | 77.153.773/0001-32 | 2022-05-24 | 2027-05-24 | HI_2024_11_18 | Ambos |  | Homologação via ITEO em 24/5/22 - José Venancio | AIF
|  | 37729 | 0 | 0 | TORRE AUTO ANC 138kV CD MPA2 | TORRE AUTOPORTANTE, ANCORAGEM. TIPO: MPA2,TRELICADO DE CORPO UNICO. MATERIAL: ACO CARBONO. REVESTIMENTO: GALVANIZADO A FOGO. APLICACAO: EM TIPO/KG, TORRE TIPO MPA2 EM LINHA DE TRANSMISSAO 138KV, ANCORAGEM, CIRCUITO DUPLO. FABRICACAO CONFORME DESENHOS E LISTAS DE PROJETO ELEKTRO. ESTRUTURA LINHA TRANSM MPA2_TIPO1 AO TIPO6 SE/ LT 001 NORMAS: DIS-ETE-168 | DIS-ETE-168 |  |  | Outros | BRAFER CONSTRUCOES METALICAS S A | 77.153.773/0001-32 | 2022-05-24 | 2027-05-24 | HI_2024_11_18 | Ambos |  | Homologação via ITEO em 24/5/22 - José Venancio | AIF
|  | 37729 | 0 | 0 | TORRE AUTO ANC 138kV CD MPA2 | TORRE AUTOPORTANTE, ANCORAGEM. TIPO: MPA2,TRELICADO DE CORPO UNICO. MATERIAL: ACO CARBONO. REVESTIMENTO: GALVANIZADO A FOGO. APLICACAO: EM TIPO/KG, TORRE TIPO MPA2 EM LINHA DE TRANSMISSAO 138KV, ANCORAGEM, CIRCUITO DUPLO. FABRICACAO CONFORME DESENHOS E LISTAS DE PROJETO ELEKTRO. ESTRUTURA LINHA TRANSM MPA2_TIPO1 AO TIPO6 SE/ LT 001 NORMAS: DIS-ETE-168 | DIS-ETE-168 |  |  | Outros | BRAFER CONSTRUCOES METALICAS S A | 77.153.773/0001-32 | 2022-05-24 | 2027-05-24 | HI_2024_11_18 | Ambos |  | Homologação via ITEO em 24/5/22 - José Venancio | AIF
|  | 37729 | 0 | 0 | TORRE AUTO ANC 138kV CD MPA2 | TORRE AUTOPORTANTE, ANCORAGEM. TIPO: MPA2,TRELICADO DE CORPO UNICO. MATERIAL: ACO CARBONO. REVESTIMENTO: GALVANIZADO A FOGO. APLICACAO: EM TIPO/KG, TORRE TIPO MPA2 EM LINHA DE TRANSMISSAO 138KV, ANCORAGEM, CIRCUITO DUPLO. FABRICACAO CONFORME DESENHOS E LISTAS DE PROJETO ELEKTRO. ESTRUTURA LINHA TRANSM MPA2_TIPO1 AO TIPO6 SE/ LT 001 NORMAS: DIS-ETE-168 | DIS-ETE-168 |  |  | Outros | BRAMETAL S/A | 83.249.078/0001-71 | 2022-05-24 | 2027-05-24 | HI_2024_11_18 | Ambos |  | Homologação via ITEO em 24/5/22 - José Venancio | AIF
|  | 37729 | 0 | 0 | TORRE AUTO ANC 138kV CD MPA2 | TORRE AUTOPORTANTE, ANCORAGEM. TIPO: MPA2,TRELICADO DE CORPO UNICO. MATERIAL: ACO CARBONO. REVESTIMENTO: GALVANIZADO A FOGO. APLICACAO: EM TIPO/KG, TORRE TIPO MPA2 EM LINHA DE TRANSMISSAO 138KV, ANCORAGEM, CIRCUITO DUPLO. FABRICACAO CONFORME DESENHOS E LISTAS DE PROJETO ELEKTRO. ESTRUTURA LINHA TRANSM MPA2_TIPO1 AO TIPO6 SE/ LT 001 NORMAS: DIS-ETE-168 | DIS-ETE-168 |  |  | Outros | BRAMETAL S/A | 83.249.078/0001-71 | 2022-05-24 | 2027-05-24 | HI_2024_11_18 | Ambos |  | Homologação via ITEO em 24/5/22 - José Venancio | AIF
|  | 37729 | 0 | 0 | TORRE AUTO ANC 138kV CD MPA2 | TORRE AUTOPORTANTE, ANCORAGEM. TIPO: MPA2,TRELICADO DE CORPO UNICO. MATERIAL: ACO CARBONO. REVESTIMENTO: GALVANIZADO A FOGO. APLICACAO: EM TIPO/KG, TORRE TIPO MPA2 EM LINHA DE TRANSMISSAO 138KV, ANCORAGEM, CIRCUITO DUPLO. FABRICACAO CONFORME DESENHOS E LISTAS DE PROJETO ELEKTRO. ESTRUTURA LINHA TRANSM MPA2_TIPO1 AO TIPO6 SE/ LT 001 NORMAS: DIS-ETE-168 | DIS-ETE-168 |  |  | Outros | BRAMETAL S/A | 83.249.078/0001-71 | 2022-05-24 | 2027-05-24 | HI_2024_11_18 | Ambos |  | Homologação via ITEO em 24/5/22 - José Venancio | AIF
|  | 37729 | 0 | 0 | TORRE AUTO ANC 138kV CD MPA2 | TORRE AUTOPORTANTE, ANCORAGEM. TIPO: MPA2,TRELICADO DE CORPO UNICO. MATERIAL: ACO CARBONO. REVESTIMENTO: GALVANIZADO A FOGO. APLICACAO: EM TIPO/KG, TORRE TIPO MPA2 EM LINHA DE TRANSMISSAO 138KV, ANCORAGEM, CIRCUITO DUPLO. FABRICACAO CONFORME DESENHOS E LISTAS DE PROJETO ELEKTRO. ESTRUTURA LINHA TRANSM MPA2_TIPO1 AO TIPO6 SE/ LT 001 NORMAS: DIS-ETE-168 | DIS-ETE-168 |  |  | Outros | CAW PROJETOS E CONSULTORIA IND LTDA | 00.173.802/0001-01 | 2022-05-24 | 2027-05-24 | HI_2024_11_18 | Ambos |  | Homologação via ITEO em 24/5/22 - José Venancio | AIF
|  | 37729 | 0 | 0 | TORRE AUTO ANC 138kV CD MPA2 | TORRE AUTOPORTANTE, ANCORAGEM. TIPO: MPA2,TRELICADO DE CORPO UNICO. MATERIAL: ACO CARBONO. REVESTIMENTO: GALVANIZADO A FOGO. APLICACAO: EM TIPO/KG, TORRE TIPO MPA2 EM LINHA DE TRANSMISSAO 138KV, ANCORAGEM, CIRCUITO DUPLO. FABRICACAO CONFORME DESENHOS E LISTAS DE PROJETO ELEKTRO. ESTRUTURA LINHA TRANSM MPA2_TIPO1 AO TIPO6 SE/ LT 001 NORMAS: DIS-ETE-168 | DIS-ETE-168 |  |  | Outros | CAW PROJETOS E CONSULTORIA IND LTDA | 00.173.802/0001-01 | 2022-05-24 | 2027-05-24 | HI_2024_11_18 | Ambos |  | Homologação via ITEO em 24/5/22 - José Venancio | AIF
|  | 37729 | 0 | 0 | TORRE AUTO ANC 138kV CD MPA2 | TORRE AUTOPORTANTE, ANCORAGEM. TIPO: MPA2,TRELICADO DE CORPO UNICO. MATERIAL: ACO CARBONO. REVESTIMENTO: GALVANIZADO A FOGO. APLICACAO: EM TIPO/KG, TORRE TIPO MPA2 EM LINHA DE TRANSMISSAO 138KV, ANCORAGEM, CIRCUITO DUPLO. FABRICACAO CONFORME DESENHOS E LISTAS DE PROJETO ELEKTRO. ESTRUTURA LINHA TRANSM MPA2_TIPO1 AO TIPO6 SE/ LT 001 NORMAS: DIS-ETE-168 | DIS-ETE-168 |  |  | Outros | CAW PROJETOS E CONSULTORIA IND LTDA | 00.173.802/0001-01 | 2022-05-24 | 2027-05-24 | HI_2024_11_18 | Ambos |  | Homologação via ITEO em 24/5/22 - José Venancio | AIF
|  | 37729 | 0 | 0 | TORRE AUTO ANC 138kV CD MPA2 | TORRE AUTOPORTANTE, ANCORAGEM. TIPO: MPA2,TRELICADO DE CORPO UNICO. MATERIAL: ACO CARBONO. REVESTIMENTO: GALVANIZADO A FOGO. APLICACAO: EM TIPO/KG, TORRE TIPO MPA2 EM LINHA DE TRANSMISSAO 138KV, ANCORAGEM, CIRCUITO DUPLO. FABRICACAO CONFORME DESENHOS E LISTAS DE PROJETO ELEKTRO. ESTRUTURA LINHA TRANSM MPA2_TIPO1 AO TIPO6 SE/ LT 001 NORMAS: DIS-ETE-168 | DIS-ETE-168 |  |  | Outros | INCOMISA IND.CONSTR.MONT.INGELEC S.A | 08.237.411/0011-89 | 2022-05-24 | 2027-05-24 | HI_2024_11_18 | Ambos |  | Homologação via ITEO em 24/5/22 - José Venancio | AIF
|  | 37729 | 0 | 0 | TORRE AUTO ANC 138kV CD MPA2 | TORRE AUTOPORTANTE, ANCORAGEM. TIPO: MPA2,TRELICADO DE CORPO UNICO. MATERIAL: ACO CARBONO. REVESTIMENTO: GALVANIZADO A FOGO. APLICACAO: EM TIPO/KG, TORRE TIPO MPA2 EM LINHA DE TRANSMISSAO 138KV, ANCORAGEM, CIRCUITO DUPLO. FABRICACAO CONFORME DESENHOS E LISTAS DE PROJETO ELEKTRO. ESTRUTURA LINHA TRANSM MPA2_TIPO1 AO TIPO6 SE/ LT 001 NORMAS: DIS-ETE-168 | DIS-ETE-168 |  |  | Outros | INCOMISA IND.CONSTR.MONT.INGELEC S.A | 08.237.411/0011-89 | 2022-05-24 | 2027-05-24 | HI_2024_11_18 | Ambos |  | Homologação via ITEO em 24/5/22 - José Venancio | AIF
|  | 37729 | 0 | 0 | TORRE AUTO ANC 138kV CD MPA2 | TORRE AUTOPORTANTE, ANCORAGEM. TIPO: MPA2,TRELICADO DE CORPO UNICO. MATERIAL: ACO CARBONO. REVESTIMENTO: GALVANIZADO A FOGO. APLICACAO: EM TIPO/KG, TORRE TIPO MPA2 EM LINHA DE TRANSMISSAO 138KV, ANCORAGEM, CIRCUITO DUPLO. FABRICACAO CONFORME DESENHOS E LISTAS DE PROJETO ELEKTRO. ESTRUTURA LINHA TRANSM MPA2_TIPO1 AO TIPO6 SE/ LT 001 NORMAS: DIS-ETE-168 | DIS-ETE-168 |  |  | Outros | INCOMISA IND.CONSTR.MONT.INGELEC S.A | 08.237.411/0011-89 | 2022-05-24 | 2027-05-24 | HI_2024_11_18 | Ambos |  | Homologação via ITEO em 24/5/22 - José Venancio | AIF
|  | 37729 | 0 | 0 | TORRE AUTO ANC 138kV CD MPA2 | TORRE AUTOPORTANTE, ANCORAGEM. TIPO: MPA2,TRELICADO DE CORPO UNICO. MATERIAL: ACO CARBONO. REVESTIMENTO: GALVANIZADO A FOGO. APLICACAO: EM TIPO/KG, TORRE TIPO MPA2 EM LINHA DE TRANSMISSAO 138KV, ANCORAGEM, CIRCUITO DUPLO. FABRICACAO CONFORME DESENHOS E LISTAS DE PROJETO ELEKTRO. ESTRUTURA LINHA TRANSM MPA2_TIPO1 AO TIPO6 SE/ LT 001 NORMAS: DIS-ETE-168 | DIS-ETE-168 |  |  | Outros | SAE TOWERS BRASIL TORRES DE TRANSMI | 07.758.028/0001-31 | 2022-05-24 | 2027-05-24 | HI_2024_11_18 | Ambos |  | Homologação via ITEO em 24/5/22 - José Venancio | AIF
|  | 37729 | 0 | 0 | TORRE AUTO ANC 138kV CD MPA2 | TORRE AUTOPORTANTE, ANCORAGEM. TIPO: MPA2,TRELICADO DE CORPO UNICO. MATERIAL: ACO CARBONO. REVESTIMENTO: GALVANIZADO A FOGO. APLICACAO: EM TIPO/KG, TORRE TIPO MPA2 EM LINHA DE TRANSMISSAO 138KV, ANCORAGEM, CIRCUITO DUPLO. FABRICACAO CONFORME DESENHOS E LISTAS DE PROJETO ELEKTRO. ESTRUTURA LINHA TRANSM MPA2_TIPO1 AO TIPO6 SE/ LT 001 NORMAS: DIS-ETE-168 | DIS-ETE-168 |  |  | Outros | SAE TOWERS BRASIL TORRES DE TRANSMI | 07.758.028/0001-31 | 2022-05-24 | 2027-05-24 | HI_2024_11_18 | Ambos |  | Homologação via ITEO em 24/5/22 - José Venancio | AIF
|  | 37729 | 0 | 0 | TORRE AUTO ANC 138kV CD MPA2 | TORRE AUTOPORTANTE, ANCORAGEM. TIPO: MPA2,TRELICADO DE CORPO UNICO. MATERIAL: ACO CARBONO. REVESTIMENTO: GALVANIZADO A FOGO. APLICACAO: EM TIPO/KG, TORRE TIPO MPA2 EM LINHA DE TRANSMISSAO 138KV, ANCORAGEM, CIRCUITO DUPLO. FABRICACAO CONFORME DESENHOS E LISTAS DE PROJETO ELEKTRO. ESTRUTURA LINHA TRANSM MPA2_TIPO1 AO TIPO6 SE/ LT 001 NORMAS: DIS-ETE-168 | DIS-ETE-168 |  |  | Outros | SAE TOWERS BRASIL TORRES DE TRANSMI | 07.758.028/0001-31 | 2022-05-24 | 2027-05-24 | HI_2024_11_18 | Ambos |  | Homologação via ITEO em 24/5/22 - José Venancio | AIF
|  | 37728 | 0 | 0 | TORRE AUTO ANC 138kV CD MPA1 | TORRE AUTOPORTANTE, ANCORAGEM. TIPO: MPA1,TRELICADO DE CORPO UNICO. MATERIAL: ACO CARBONO. REVESTIMENTO: GALVANIZADO A FOGO. APLICACAO: EM TIPO/KG, TORRE TIPO MPA1 EM LINHA DE TRANSMISSAO 138KV, ANCORAGEM, CIRCUITO DUPLO. FABRICACAO CONFORME DESENHOS E LISTAS DE PROJETO ELEKTRO. ESTRUTURA LINHA TRANSM MPA1_TIPO1 AO TIPO6 SE/ LT 001 NORMAS: DIS-ETE-168 | DIS-ETE-168 |  |  | Outros | BRAFER CONSTRUCOES METALICAS S A | 77.153.773/0001-32 | 2022-05-24 | 2027-05-24 | HI_2024_11_18 | Ambos |  | Homologação via ITEO em 24/5/22 - José Venancio | AIF
|  | 37728 | 0 | 0 | TORRE AUTO ANC 138kV CD MPA1 | TORRE AUTOPORTANTE, ANCORAGEM. TIPO: MPA1,TRELICADO DE CORPO UNICO. MATERIAL: ACO CARBONO. REVESTIMENTO: GALVANIZADO A FOGO. APLICACAO: EM TIPO/KG, TORRE TIPO MPA1 EM LINHA DE TRANSMISSAO 138KV, ANCORAGEM, CIRCUITO DUPLO. FABRICACAO CONFORME DESENHOS E LISTAS DE PROJETO ELEKTRO. ESTRUTURA LINHA TRANSM MPA1_TIPO1 AO TIPO6 SE/ LT 001 NORMAS: DIS-ETE-168 | DIS-ETE-168 |  |  | Outros | BRAFER CONSTRUCOES METALICAS S A | 77.153.773/0001-32 | 2022-05-24 | 2027-05-24 | HI_2024_11_18 | Ambos |  | Homologação via ITEO em 24/5/22 - José Venancio | AIF
|  | 37728 | 0 | 0 | TORRE AUTO ANC 138kV CD MPA1 | TORRE AUTOPORTANTE, ANCORAGEM. TIPO: MPA1,TRELICADO DE CORPO UNICO. MATERIAL: ACO CARBONO. REVESTIMENTO: GALVANIZADO A FOGO. APLICACAO: EM TIPO/KG, TORRE TIPO MPA1 EM LINHA DE TRANSMISSAO 138KV, ANCORAGEM, CIRCUITO DUPLO. FABRICACAO CONFORME DESENHOS E LISTAS DE PROJETO ELEKTRO. ESTRUTURA LINHA TRANSM MPA1_TIPO1 AO TIPO6 SE/ LT 001 NORMAS: DIS-ETE-168 | DIS-ETE-168 |  |  | Outros | BRAFER CONSTRUCOES METALICAS S A | 77.153.773/0001-32 | 2022-05-24 | 2027-05-24 | HI_2024_11_18 | Ambos |  | Homologação via ITEO em 24/5/22 - José Venancio | AIF
|  | 37728 | 0 | 0 | TORRE AUTO ANC 138kV CD MPA1 | TORRE AUTOPORTANTE, ANCORAGEM. TIPO: MPA1,TRELICADO DE CORPO UNICO. MATERIAL: ACO CARBONO. REVESTIMENTO: GALVANIZADO A FOGO. APLICACAO: EM TIPO/KG, TORRE TIPO MPA1 EM LINHA DE TRANSMISSAO 138KV, ANCORAGEM, CIRCUITO DUPLO. FABRICACAO CONFORME DESENHOS E LISTAS DE PROJETO ELEKTRO. ESTRUTURA LINHA TRANSM MPA1_TIPO1 AO TIPO6 SE/ LT 001 NORMAS: DIS-ETE-168 | DIS-ETE-168 |  |  | Outros | BRAMETAL S/A | 83.249.078/0001-71 | 2022-05-24 | 2027-05-24 | HI_2024_11_18 | Ambos |  | Homologação via ITEO em 24/5/22 - José Venancio | AIF
|  | 37728 | 0 | 0 | TORRE AUTO ANC 138kV CD MPA1 | TORRE AUTOPORTANTE, ANCORAGEM. TIPO: MPA1,TRELICADO DE CORPO UNICO. MATERIAL: ACO CARBONO. REVESTIMENTO: GALVANIZADO A FOGO. APLICACAO: EM TIPO/KG, TORRE TIPO MPA1 EM LINHA DE TRANSMISSAO 138KV, ANCORAGEM, CIRCUITO DUPLO. FABRICACAO CONFORME DESENHOS E LISTAS DE PROJETO ELEKTRO. ESTRUTURA LINHA TRANSM MPA1_TIPO1 AO TIPO6 SE/ LT 001 NORMAS: DIS-ETE-168 | DIS-ETE-168 |  |  | Outros | BRAMETAL S/A | 83.249.078/0001-71 | 2022-05-24 | 2027-05-24 | HI_2024_11_18 | Ambos |  | Homologação via ITEO em 24/5/22 - José Venancio | AIF
|  | 37728 | 0 | 0 | TORRE AUTO ANC 138kV CD MPA1 | TORRE AUTOPORTANTE, ANCORAGEM. TIPO: MPA1,TRELICADO DE CORPO UNICO. MATERIAL: ACO CARBONO. REVESTIMENTO: GALVANIZADO A FOGO. APLICACAO: EM TIPO/KG, TORRE TIPO MPA1 EM LINHA DE TRANSMISSAO 138KV, ANCORAGEM, CIRCUITO DUPLO. FABRICACAO CONFORME DESENHOS E LISTAS DE PROJETO ELEKTRO. ESTRUTURA LINHA TRANSM MPA1_TIPO1 AO TIPO6 SE/ LT 001 NORMAS: DIS-ETE-168 | DIS-ETE-168 |  |  | Outros | BRAMETAL S/A | 83.249.078/0001-71 | 2022-05-24 | 2027-05-24 | HI_2024_11_18 | Ambos |  | Homologação via ITEO em 24/5/22 - José Venancio | AIF
|  | 37728 | 0 | 0 | TORRE AUTO ANC 138kV CD MPA1 | TORRE AUTOPORTANTE, ANCORAGEM. TIPO: MPA1,TRELICADO DE CORPO UNICO. MATERIAL: ACO CARBONO. REVESTIMENTO: GALVANIZADO A FOGO. APLICACAO: EM TIPO/KG, TORRE TIPO MPA1 EM LINHA DE TRANSMISSAO 138KV, ANCORAGEM, CIRCUITO DUPLO. FABRICACAO CONFORME DESENHOS E LISTAS DE PROJETO ELEKTRO. ESTRUTURA LINHA TRANSM MPA1_TIPO1 AO TIPO6 SE/ LT 001 NORMAS: DIS-ETE-168 | DIS-ETE-168 |  |  | Outros | CAW PROJETOS E CONSULTORIA IND LTDA | 00.173.802/0001-01 | 2022-05-24 | 2027-05-24 | HI_2024_11_18 | Ambos |  | Homologação via ITEO em 24/5/22 - José Venancio | AIF
|  | 37728 | 0 | 0 | TORRE AUTO ANC 138kV CD MPA1 | TORRE AUTOPORTANTE, ANCORAGEM. TIPO: MPA1,TRELICADO DE CORPO UNICO. MATERIAL: ACO CARBONO. REVESTIMENTO: GALVANIZADO A FOGO. APLICACAO: EM TIPO/KG, TORRE TIPO MPA1 EM LINHA DE TRANSMISSAO 138KV, ANCORAGEM, CIRCUITO DUPLO. FABRICACAO CONFORME DESENHOS E LISTAS DE PROJETO ELEKTRO. ESTRUTURA LINHA TRANSM MPA1_TIPO1 AO TIPO6 SE/ LT 001 NORMAS: DIS-ETE-168 | DIS-ETE-168 |  |  | Outros | CAW PROJETOS E CONSULTORIA IND LTDA | 00.173.802/0001-01 | 2022-05-24 | 2027-05-24 | HI_2024_11_18 | Ambos |  | Homologação via ITEO em 24/5/22 - José Venancio | AIF
|  | 37728 | 0 | 0 | TORRE AUTO ANC 138kV CD MPA1 | TORRE AUTOPORTANTE, ANCORAGEM. TIPO: MPA1,TRELICADO DE CORPO UNICO. MATERIAL: ACO CARBONO. REVESTIMENTO: GALVANIZADO A FOGO. APLICACAO: EM TIPO/KG, TORRE TIPO MPA1 EM LINHA DE TRANSMISSAO 138KV, ANCORAGEM, CIRCUITO DUPLO. FABRICACAO CONFORME DESENHOS E LISTAS DE PROJETO ELEKTRO. ESTRUTURA LINHA TRANSM MPA1_TIPO1 AO TIPO6 SE/ LT 001 NORMAS: DIS-ETE-168 | DIS-ETE-168 |  |  | Outros | CAW PROJETOS E CONSULTORIA IND LTDA | 00.173.802/0001-01 | 2022-05-24 | 2027-05-24 | HI_2024_11_18 | Ambos |  | Homologação via ITEO em 24/5/22 - José Venancio | AIF
|  | 37728 | 0 | 0 | TORRE AUTO ANC 138kV CD MPA1 | TORRE AUTOPORTANTE, ANCORAGEM. TIPO: MPA1,TRELICADO DE CORPO UNICO. MATERIAL: ACO CARBONO. REVESTIMENTO: GALVANIZADO A FOGO. APLICACAO: EM TIPO/KG, TORRE TIPO MPA1 EM LINHA DE TRANSMISSAO 138KV, ANCORAGEM, CIRCUITO DUPLO. FABRICACAO CONFORME DESENHOS E LISTAS DE PROJETO ELEKTRO. ESTRUTURA LINHA TRANSM MPA1_TIPO1 AO TIPO6 SE/ LT 001 NORMAS: DIS-ETE-168 | DIS-ETE-168 |  |  | Outros | INCOMISA IND.CONSTR.MONT.INGELEC S.A | 08.237.411/0011-89 | 2022-05-24 | 2027-05-24 | HI_2024_11_18 | Ambos |  | Homologação via ITEO em 24/5/22 - José Venancio | AIF
|  | 37728 | 0 | 0 | TORRE AUTO ANC 138kV CD MPA1 | TORRE AUTOPORTANTE, ANCORAGEM. TIPO: MPA1,TRELICADO DE CORPO UNICO. MATERIAL: ACO CARBONO. REVESTIMENTO: GALVANIZADO A FOGO. APLICACAO: EM TIPO/KG, TORRE TIPO MPA1 EM LINHA DE TRANSMISSAO 138KV, ANCORAGEM, CIRCUITO DUPLO. FABRICACAO CONFORME DESENHOS E LISTAS DE PROJETO ELEKTRO. ESTRUTURA LINHA TRANSM MPA1_TIPO1 AO TIPO6 SE/ LT 001 NORMAS: DIS-ETE-168 | DIS-ETE-168 |  |  | Outros | INCOMISA IND.CONSTR.MONT.INGELEC S.A | 08.237.411/0011-89 | 2022-05-24 | 2027-05-24 | HI_2024_11_18 | Ambos |  | Homologação via ITEO em 24/5/22 - José Venancio | AIF
|  | 37728 | 0 | 0 | TORRE AUTO ANC 138kV CD MPA1 | TORRE AUTOPORTANTE, ANCORAGEM. TIPO: MPA1,TRELICADO DE CORPO UNICO. MATERIAL: ACO CARBONO. REVESTIMENTO: GALVANIZADO A FOGO. APLICACAO: EM TIPO/KG, TORRE TIPO MPA1 EM LINHA DE TRANSMISSAO 138KV, ANCORAGEM, CIRCUITO DUPLO. FABRICACAO CONFORME DESENHOS E LISTAS DE PROJETO ELEKTRO. ESTRUTURA LINHA TRANSM MPA1_TIPO1 AO TIPO6 SE/ LT 001 NORMAS: DIS-ETE-168 | DIS-ETE-168 |  |  | Outros | INCOMISA IND.CONSTR.MONT.INGELEC S.A | 08.237.411/0011-89 | 2022-05-24 | 2027-05-24 | HI_2024_11_18 | Ambos |  | Homologação via ITEO em 24/5/22 - José Venancio | AIF
|  | 37728 | 0 | 0 | TORRE AUTO ANC 138kV CD MPA1 | TORRE AUTOPORTANTE, ANCORAGEM. TIPO: MPA1,TRELICADO DE CORPO UNICO. MATERIAL: ACO CARBONO. REVESTIMENTO: GALVANIZADO A FOGO. APLICACAO: EM TIPO/KG, TORRE TIPO MPA1 EM LINHA DE TRANSMISSAO 138KV, ANCORAGEM, CIRCUITO DUPLO. FABRICACAO CONFORME DESENHOS E LISTAS DE PROJETO ELEKTRO. ESTRUTURA LINHA TRANSM MPA1_TIPO1 AO TIPO6 SE/ LT 001 NORMAS: DIS-ETE-168 | DIS-ETE-168 |  |  | Outros | SAE TOWERS BRASIL TORRES DE TRANSMI | 07.758.028/0001-31 | 2022-05-24 | 2027-05-24 | HI_2024_11_18 | Ambos |  | Homologação via ITEO em 24/5/22 - José Venancio | AIF
|  | 37728 | 0 | 0 | TORRE AUTO ANC 138kV CD MPA1 | TORRE AUTOPORTANTE, ANCORAGEM. TIPO: MPA1,TRELICADO DE CORPO UNICO. MATERIAL: ACO CARBONO. REVESTIMENTO: GALVANIZADO A FOGO. APLICACAO: EM TIPO/KG, TORRE TIPO MPA1 EM LINHA DE TRANSMISSAO 138KV, ANCORAGEM, CIRCUITO DUPLO. FABRICACAO CONFORME DESENHOS E LISTAS DE PROJETO ELEKTRO. ESTRUTURA LINHA TRANSM MPA1_TIPO1 AO TIPO6 SE/ LT 001 NORMAS: DIS-ETE-168 | DIS-ETE-168 |  |  | Outros | SAE TOWERS BRASIL TORRES DE TRANSMI | 07.758.028/0001-31 | 2022-05-24 | 2027-05-24 | HI_2024_11_18 | Ambos |  | Homologação via ITEO em 24/5/22 - José Venancio | AIF
|  | 37728 | 0 | 0 | TORRE AUTO ANC 138kV CD MPA1 | TORRE AUTOPORTANTE, ANCORAGEM. TIPO: MPA1,TRELICADO DE CORPO UNICO. MATERIAL: ACO CARBONO. REVESTIMENTO: GALVANIZADO A FOGO. APLICACAO: EM TIPO/KG, TORRE TIPO MPA1 EM LINHA DE TRANSMISSAO 138KV, ANCORAGEM, CIRCUITO DUPLO. FABRICACAO CONFORME DESENHOS E LISTAS DE PROJETO ELEKTRO. ESTRUTURA LINHA TRANSM MPA1_TIPO1 AO TIPO6 SE/ LT 001 NORMAS: DIS-ETE-168 | DIS-ETE-168 |  |  | Outros | SAE TOWERS BRASIL TORRES DE TRANSMI | 07.758.028/0001-31 | 2022-05-24 | 2027-05-24 | HI_2024_11_18 | Ambos |  | Homologação via ITEO em 24/5/22 - José Venancio | AIF
|  | 37727 | 0 | 0 | TORRE AUTO SUSP 138kV CD MPSP | TORRE AUTOPORTANTE, SUSPENSAO. TIPO: MPSP,TRELICADO DE CORPO UNICO. MATERIAL: ACO CARBONO. REVESTIMENTO: GALVANIZADO A FOGO. APLICACAO: EM TIPO/KG, TORRE TIPO MPSP EM LINHA DE TRANSMISSAO 138KV, SUSPENSAO, CIRCUITO DUPLO. FABRICACAO CONFORME DESENHOS E LISTAS DE PROJETO ELEKTRO. ESTRUTURA LINHA TRANSM MPSP_TIPO1 AO TIPO9 SE/ LT 001 NORMAS: DIS-ETE-168 | DIS-ETE-168 |  |  | Outros | BRAFER CONSTRUCOES METALICAS S A | 77.153.773/0001-32 | 2022-05-24 | 2027-05-24 | HI_2024_11_18 | Ambos |  | Homologação via ITEO em 24/5/22 - José Venancio | AIF
|  | 37727 | 0 | 0 | TORRE AUTO SUSP 138kV CD MPSP | TORRE AUTOPORTANTE, SUSPENSAO. TIPO: MPSP,TRELICADO DE CORPO UNICO. MATERIAL: ACO CARBONO. REVESTIMENTO: GALVANIZADO A FOGO. APLICACAO: EM TIPO/KG, TORRE TIPO MPSP EM LINHA DE TRANSMISSAO 138KV, SUSPENSAO, CIRCUITO DUPLO. FABRICACAO CONFORME DESENHOS E LISTAS DE PROJETO ELEKTRO. ESTRUTURA LINHA TRANSM MPSP_TIPO1 AO TIPO9 SE/ LT 001 NORMAS: DIS-ETE-168 | DIS-ETE-168 |  |  | Outros | BRAFER CONSTRUCOES METALICAS S A | 77.153.773/0001-32 | 2022-05-24 | 2027-05-24 | HI_2024_11_18 | Ambos |  | Homologação via ITEO em 24/5/22 - José Venancio | AIF
|  | 37727 | 0 | 0 | TORRE AUTO SUSP 138kV CD MPSP | TORRE AUTOPORTANTE, SUSPENSAO. TIPO: MPSP,TRELICADO DE CORPO UNICO. MATERIAL: ACO CARBONO. REVESTIMENTO: GALVANIZADO A FOGO. APLICACAO: EM TIPO/KG, TORRE TIPO MPSP EM LINHA DE TRANSMISSAO 138KV, SUSPENSAO, CIRCUITO DUPLO. FABRICACAO CONFORME DESENHOS E LISTAS DE PROJETO ELEKTRO. ESTRUTURA LINHA TRANSM MPSP_TIPO1 AO TIPO9 SE/ LT 001 NORMAS: DIS-ETE-168 | DIS-ETE-168 |  |  | Outros | BRAFER CONSTRUCOES METALICAS S A | 77.153.773/0001-32 | 2022-05-24 | 2027-05-24 | HI_2024_11_18 | Ambos |  | Homologação via ITEO em 24/5/22 - José Venancio | AIF
|  | 37727 | 0 | 0 | TORRE AUTO SUSP 138kV CD MPSP | TORRE AUTOPORTANTE, SUSPENSAO. TIPO: MPSP,TRELICADO DE CORPO UNICO. MATERIAL: ACO CARBONO. REVESTIMENTO: GALVANIZADO A FOGO. APLICACAO: EM TIPO/KG, TORRE TIPO MPSP EM LINHA DE TRANSMISSAO 138KV, SUSPENSAO, CIRCUITO DUPLO. FABRICACAO CONFORME DESENHOS E LISTAS DE PROJETO ELEKTRO. ESTRUTURA LINHA TRANSM MPSP_TIPO1 AO TIPO9 SE/ LT 001 NORMAS: DIS-ETE-168 | DIS-ETE-168 |  |  | Outros | BRAMETAL S/A | 83.249.078/0001-71 | 2022-05-24 | 2027-05-24 | HI_2024_11_18 | Ambos |  | Homologação via ITEO em 24/5/22 - José Venancio | AIF
|  | 37727 | 0 | 0 | TORRE AUTO SUSP 138kV CD MPSP | TORRE AUTOPORTANTE, SUSPENSAO. TIPO: MPSP,TRELICADO DE CORPO UNICO. MATERIAL: ACO CARBONO. REVESTIMENTO: GALVANIZADO A FOGO. APLICACAO: EM TIPO/KG, TORRE TIPO MPSP EM LINHA DE TRANSMISSAO 138KV, SUSPENSAO, CIRCUITO DUPLO. FABRICACAO CONFORME DESENHOS E LISTAS DE PROJETO ELEKTRO. ESTRUTURA LINHA TRANSM MPSP_TIPO1 AO TIPO9 SE/ LT 001 NORMAS: DIS-ETE-168 | DIS-ETE-168 |  |  | Outros | BRAMETAL S/A | 83.249.078/0001-71 | 2022-05-24 | 2027-05-24 | HI_2024_11_18 | Ambos |  | Homologação via ITEO em 24/5/22 - José Venancio | AIF
|  | 37727 | 0 | 0 | TORRE AUTO SUSP 138kV CD MPSP | TORRE AUTOPORTANTE, SUSPENSAO. TIPO: MPSP,TRELICADO DE CORPO UNICO. MATERIAL: ACO CARBONO. REVESTIMENTO: GALVANIZADO A FOGO. APLICACAO: EM TIPO/KG, TORRE TIPO MPSP EM LINHA DE TRANSMISSAO 138KV, SUSPENSAO, CIRCUITO DUPLO. FABRICACAO CONFORME DESENHOS E LISTAS DE PROJETO ELEKTRO. ESTRUTURA LINHA TRANSM MPSP_TIPO1 AO TIPO9 SE/ LT 001 NORMAS: DIS-ETE-168 | DIS-ETE-168 |  |  | Outros | BRAMETAL S/A | 83.249.078/0001-71 | 2022-05-24 | 2027-05-24 | HI_2024_11_18 | Ambos |  | Homologação via ITEO em 24/5/22 - José Venancio | AIF
|  | 37727 | 0 | 0 | TORRE AUTO SUSP 138kV CD MPSP | TORRE AUTOPORTANTE, SUSPENSAO. TIPO: MPSP,TRELICADO DE CORPO UNICO. MATERIAL: ACO CARBONO. REVESTIMENTO: GALVANIZADO A FOGO. APLICACAO: EM TIPO/KG, TORRE TIPO MPSP EM LINHA DE TRANSMISSAO 138KV, SUSPENSAO, CIRCUITO DUPLO. FABRICACAO CONFORME DESENHOS E LISTAS DE PROJETO ELEKTRO. ESTRUTURA LINHA TRANSM MPSP_TIPO1 AO TIPO9 SE/ LT 001 NORMAS: DIS-ETE-168 | DIS-ETE-168 |  |  | Outros | CAW PROJETOS E CONSULTORIA IND LTDA | 00.173.802/0001-01 | 2022-05-24 | 2027-05-24 | HI_2024_11_18 | Ambos |  | Homologação via ITEO em 24/5/22 - José Venancio | AIF
|  | 37727 | 0 | 0 | TORRE AUTO SUSP 138kV CD MPSP | TORRE AUTOPORTANTE, SUSPENSAO. TIPO: MPSP,TRELICADO DE CORPO UNICO. MATERIAL: ACO CARBONO. REVESTIMENTO: GALVANIZADO A FOGO. APLICACAO: EM TIPO/KG, TORRE TIPO MPSP EM LINHA DE TRANSMISSAO 138KV, SUSPENSAO, CIRCUITO DUPLO. FABRICACAO CONFORME DESENHOS E LISTAS DE PROJETO ELEKTRO. ESTRUTURA LINHA TRANSM MPSP_TIPO1 AO TIPO9 SE/ LT 001 NORMAS: DIS-ETE-168 | DIS-ETE-168 |  |  | Outros | CAW PROJETOS E CONSULTORIA IND LTDA | 00.173.802/0001-01 | 2022-05-24 | 2027-05-24 | HI_2024_11_18 | Ambos |  | Homologação via ITEO em 24/5/22 - José Venancio | AIF
|  | 37727 | 0 | 0 | TORRE AUTO SUSP 138kV CD MPSP | TORRE AUTOPORTANTE, SUSPENSAO. TIPO: MPSP,TRELICADO DE CORPO UNICO. MATERIAL: ACO CARBONO. REVESTIMENTO: GALVANIZADO A FOGO. APLICACAO: EM TIPO/KG, TORRE TIPO MPSP EM LINHA DE TRANSMISSAO 138KV, SUSPENSAO, CIRCUITO DUPLO. FABRICACAO CONFORME DESENHOS E LISTAS DE PROJETO ELEKTRO. ESTRUTURA LINHA TRANSM MPSP_TIPO1 AO TIPO9 SE/ LT 001 NORMAS: DIS-ETE-168 | DIS-ETE-168 |  |  | Outros | CAW PROJETOS E CONSULTORIA IND LTDA | 00.173.802/0001-01 | 2022-05-24 | 2027-05-24 | HI_2024_11_18 | Ambos |  | Homologação via ITEO em 24/5/22 - José Venancio | AIF
|  | 37727 | 0 | 0 | TORRE AUTO SUSP 138kV CD MPSP | TORRE AUTOPORTANTE, SUSPENSAO. TIPO: MPSP,TRELICADO DE CORPO UNICO. MATERIAL: ACO CARBONO. REVESTIMENTO: GALVANIZADO A FOGO. APLICACAO: EM TIPO/KG, TORRE TIPO MPSP EM LINHA DE TRANSMISSAO 138KV, SUSPENSAO, CIRCUITO DUPLO. FABRICACAO CONFORME DESENHOS E LISTAS DE PROJETO ELEKTRO. ESTRUTURA LINHA TRANSM MPSP_TIPO1 AO TIPO9 SE/ LT 001 NORMAS: DIS-ETE-168 | DIS-ETE-168 |  |  | Outros | INCOMISA IND.CONSTR.MONT.INGELEC S.A | 08.237.411/0011-89 | 2022-05-24 | 2027-05-24 | HI_2024_11_18 | Ambos |  | Homologação via ITEO em 24/5/22 - José Venancio | AIF
|  | 37727 | 0 | 0 | TORRE AUTO SUSP 138kV CD MPSP | TORRE AUTOPORTANTE, SUSPENSAO. TIPO: MPSP,TRELICADO DE CORPO UNICO. MATERIAL: ACO CARBONO. REVESTIMENTO: GALVANIZADO A FOGO. APLICACAO: EM TIPO/KG, TORRE TIPO MPSP EM LINHA DE TRANSMISSAO 138KV, SUSPENSAO, CIRCUITO DUPLO. FABRICACAO CONFORME DESENHOS E LISTAS DE PROJETO ELEKTRO. ESTRUTURA LINHA TRANSM MPSP_TIPO1 AO TIPO9 SE/ LT 001 NORMAS: DIS-ETE-168 | DIS-ETE-168 |  |  | Outros | INCOMISA IND.CONSTR.MONT.INGELEC S.A | 08.237.411/0011-89 | 2022-05-24 | 2027-05-24 | HI_2024_11_18 | Ambos |  | Homologação via ITEO em 24/5/22 - José Venancio | AIF
|  | 37727 | 0 | 0 | TORRE AUTO SUSP 138kV CD MPSP | TORRE AUTOPORTANTE, SUSPENSAO. TIPO: MPSP,TRELICADO DE CORPO UNICO. MATERIAL: ACO CARBONO. REVESTIMENTO: GALVANIZADO A FOGO. APLICACAO: EM TIPO/KG, TORRE TIPO MPSP EM LINHA DE TRANSMISSAO 138KV, SUSPENSAO, CIRCUITO DUPLO. FABRICACAO CONFORME DESENHOS E LISTAS DE PROJETO ELEKTRO. ESTRUTURA LINHA TRANSM MPSP_TIPO1 AO TIPO9 SE/ LT 001 NORMAS: DIS-ETE-168 | DIS-ETE-168 |  |  | Outros | INCOMISA IND.CONSTR.MONT.INGELEC S.A | 08.237.411/0011-89 | 2022-05-24 | 2027-05-24 | HI_2024_11_18 | Ambos |  | Homologação via ITEO em 24/5/22 - José Venancio | AIF
|  | 37727 | 0 | 0 | TORRE AUTO SUSP 138kV CD MPSP | TORRE AUTOPORTANTE, SUSPENSAO. TIPO: MPSP,TRELICADO DE CORPO UNICO. MATERIAL: ACO CARBONO. REVESTIMENTO: GALVANIZADO A FOGO. APLICACAO: EM TIPO/KG, TORRE TIPO MPSP EM LINHA DE TRANSMISSAO 138KV, SUSPENSAO, CIRCUITO DUPLO. FABRICACAO CONFORME DESENHOS E LISTAS DE PROJETO ELEKTRO. ESTRUTURA LINHA TRANSM MPSP_TIPO1 AO TIPO9 SE/ LT 001 NORMAS: DIS-ETE-168 | DIS-ETE-168 |  |  | Outros | SAE TOWERS BRASIL TORRES DE TRANSMI | 07.758.028/0001-31 | 2022-05-24 | 2027-05-24 | HI_2024_11_18 | Ambos |  | Homologação via ITEO em 24/5/22 - José Venancio | AIF
|  | 37727 | 0 | 0 | TORRE AUTO SUSP 138kV CD MPSP | TORRE AUTOPORTANTE, SUSPENSAO. TIPO: MPSP,TRELICADO DE CORPO UNICO. MATERIAL: ACO CARBONO. REVESTIMENTO: GALVANIZADO A FOGO. APLICACAO: EM TIPO/KG, TORRE TIPO MPSP EM LINHA DE TRANSMISSAO 138KV, SUSPENSAO, CIRCUITO DUPLO. FABRICACAO CONFORME DESENHOS E LISTAS DE PROJETO ELEKTRO. ESTRUTURA LINHA TRANSM MPSP_TIPO1 AO TIPO9 SE/ LT 001 NORMAS: DIS-ETE-168 | DIS-ETE-168 |  |  | Outros | SAE TOWERS BRASIL TORRES DE TRANSMI | 07.758.028/0001-31 | 2022-05-24 | 2027-05-24 | HI_2024_11_18 | Ambos |  | Homologação via ITEO em 24/5/22 - José Venancio | AIF
|  | 37727 | 0 | 0 | TORRE AUTO SUSP 138kV CD MPSP | TORRE AUTOPORTANTE, SUSPENSAO. TIPO: MPSP,TRELICADO DE CORPO UNICO. MATERIAL: ACO CARBONO. REVESTIMENTO: GALVANIZADO A FOGO. APLICACAO: EM TIPO/KG, TORRE TIPO MPSP EM LINHA DE TRANSMISSAO 138KV, SUSPENSAO, CIRCUITO DUPLO. FABRICACAO CONFORME DESENHOS E LISTAS DE PROJETO ELEKTRO. ESTRUTURA LINHA TRANSM MPSP_TIPO1 AO TIPO9 SE/ LT 001 NORMAS: DIS-ETE-168 | DIS-ETE-168 |  |  | Outros | SAE TOWERS BRASIL TORRES DE TRANSMI | 07.758.028/0001-31 | 2022-05-24 | 2027-05-24 | HI_2024_11_18 | Ambos |  | Homologação via ITEO em 24/5/22 - José Venancio | AIF
|  | 37726 | 0 | 0 | TORRE AUTO SUSP 138kV CD MPSL | TORRE AUTOPORTANTE, SUSPENSAO. TIPO: MPSL,TRELICADO DE CORPO UNICO. MATERIAL: ACO CARBONO. REVESTIMENTO: GALVANIZADO A FOGO. APLICACAO: EM TIPO/KG, TORRE TIPO MPSL EM LINHA DE TRANSMISSAO 138KV, SUSPENSAO, CIRCUITO DUPLO. FABRICACAO CONFORME DESENHOS E LISTAS DE PROJETO ELEKTRO. ESTRUTURA LINHA TRANSM MPSL_TIPO1 AO TIPO5 SE/ LT 001 NORMAS: DIS-ETE-168 | DIS-ETE-168 |  |  | Outros | BRAFER CONSTRUCOES METALICAS S A | 77.153.773/0001-32 | 2022-05-24 | 2027-05-24 | HI_2024_11_18 | Ambos |  | Homologação via ITEO em 24/5/22 - José Venancio | AIF
|  | 37726 | 0 | 0 | TORRE AUTO SUSP 138kV CD MPSL | TORRE AUTOPORTANTE, SUSPENSAO. TIPO: MPSL,TRELICADO DE CORPO UNICO. MATERIAL: ACO CARBONO. REVESTIMENTO: GALVANIZADO A FOGO. APLICACAO: EM TIPO/KG, TORRE TIPO MPSL EM LINHA DE TRANSMISSAO 138KV, SUSPENSAO, CIRCUITO DUPLO. FABRICACAO CONFORME DESENHOS E LISTAS DE PROJETO ELEKTRO. ESTRUTURA LINHA TRANSM MPSL_TIPO1 AO TIPO5 SE/ LT 001 NORMAS: DIS-ETE-168 | DIS-ETE-168 |  |  | Outros | BRAFER CONSTRUCOES METALICAS S A | 77.153.773/0001-32 | 2022-05-24 | 2027-05-24 | HI_2024_11_18 | Ambos |  | Homologação via ITEO em 24/5/22 - José Venancio | AIF
|  | 37726 | 0 | 0 | TORRE AUTO SUSP 138kV CD MPSL | TORRE AUTOPORTANTE, SUSPENSAO. TIPO: MPSL,TRELICADO DE CORPO UNICO. MATERIAL: ACO CARBONO. REVESTIMENTO: GALVANIZADO A FOGO. APLICACAO: EM TIPO/KG, TORRE TIPO MPSL EM LINHA DE TRANSMISSAO 138KV, SUSPENSAO, CIRCUITO DUPLO. FABRICACAO CONFORME DESENHOS E LISTAS DE PROJETO ELEKTRO. ESTRUTURA LINHA TRANSM MPSL_TIPO1 AO TIPO5 SE/ LT 001 NORMAS: DIS-ETE-168 | DIS-ETE-168 |  |  | Outros | BRAFER CONSTRUCOES METALICAS S A | 77.153.773/0001-32 | 2022-05-24 | 2027-05-24 | HI_2024_11_18 | Ambos |  | Homologação via ITEO em 24/5/22 - José Venancio | AIF
|  | 37726 | 0 | 0 | TORRE AUTO SUSP 138kV CD MPSL | TORRE AUTOPORTANTE, SUSPENSAO. TIPO: MPSL,TRELICADO DE CORPO UNICO. MATERIAL: ACO CARBONO. REVESTIMENTO: GALVANIZADO A FOGO. APLICACAO: EM TIPO/KG, TORRE TIPO MPSL EM LINHA DE TRANSMISSAO 138KV, SUSPENSAO, CIRCUITO DUPLO. FABRICACAO CONFORME DESENHOS E LISTAS DE PROJETO ELEKTRO. ESTRUTURA LINHA TRANSM MPSL_TIPO1 AO TIPO5 SE/ LT 001 NORMAS: DIS-ETE-168 | DIS-ETE-168 |  |  | Outros | BRAMETAL S/A | 83.249.078/0001-71 | 2022-05-24 | 2027-05-24 | HI_2024_11_18 | Ambos |  | Homologação via ITEO em 24/5/22 - José Venancio | AIF
|  | 37726 | 0 | 0 | TORRE AUTO SUSP 138kV CD MPSL | TORRE AUTOPORTANTE, SUSPENSAO. TIPO: MPSL,TRELICADO DE CORPO UNICO. MATERIAL: ACO CARBONO. REVESTIMENTO: GALVANIZADO A FOGO. APLICACAO: EM TIPO/KG, TORRE TIPO MPSL EM LINHA DE TRANSMISSAO 138KV, SUSPENSAO, CIRCUITO DUPLO. FABRICACAO CONFORME DESENHOS E LISTAS DE PROJETO ELEKTRO. ESTRUTURA LINHA TRANSM MPSL_TIPO1 AO TIPO5 SE/ LT 001 NORMAS: DIS-ETE-168 | DIS-ETE-168 |  |  | Outros | BRAMETAL S/A | 83.249.078/0001-71 | 2022-05-24 | 2027-05-24 | HI_2024_11_18 | Ambos |  | Homologação via ITEO em 24/5/22 - José Venancio | AIF
|  | 37726 | 0 | 0 | TORRE AUTO SUSP 138kV CD MPSL | TORRE AUTOPORTANTE, SUSPENSAO. TIPO: MPSL,TRELICADO DE CORPO UNICO. MATERIAL: ACO CARBONO. REVESTIMENTO: GALVANIZADO A FOGO. APLICACAO: EM TIPO/KG, TORRE TIPO MPSL EM LINHA DE TRANSMISSAO 138KV, SUSPENSAO, CIRCUITO DUPLO. FABRICACAO CONFORME DESENHOS E LISTAS DE PROJETO ELEKTRO. ESTRUTURA LINHA TRANSM MPSL_TIPO1 AO TIPO5 SE/ LT 001 NORMAS: DIS-ETE-168 | DIS-ETE-168 |  |  | Outros | BRAMETAL S/A | 83.249.078/0001-71 | 2022-05-24 | 2027-05-24 | HI_2024_11_18 | Ambos |  | Homologação via ITEO em 24/5/22 - José Venancio | AIF
|  | 37726 | 0 | 0 | TORRE AUTO SUSP 138kV CD MPSL | TORRE AUTOPORTANTE, SUSPENSAO. TIPO: MPSL,TRELICADO DE CORPO UNICO. MATERIAL: ACO CARBONO. REVESTIMENTO: GALVANIZADO A FOGO. APLICACAO: EM TIPO/KG, TORRE TIPO MPSL EM LINHA DE TRANSMISSAO 138KV, SUSPENSAO, CIRCUITO DUPLO. FABRICACAO CONFORME DESENHOS E LISTAS DE PROJETO ELEKTRO. ESTRUTURA LINHA TRANSM MPSL_TIPO1 AO TIPO5 SE/ LT 001 NORMAS: DIS-ETE-168 | DIS-ETE-168 |  |  | Outros | CAW PROJETOS E CONSULTORIA IND LTDA | 00.173.802/0001-01 | 2022-05-24 | 2027-05-24 | HI_2024_11_18 | Ambos |  | Homologação via ITEO em 24/5/22 - José Venancio | AIF
|  | 37726 | 0 | 0 | TORRE AUTO SUSP 138kV CD MPSL | TORRE AUTOPORTANTE, SUSPENSAO. TIPO: MPSL,TRELICADO DE CORPO UNICO. MATERIAL: ACO CARBONO. REVESTIMENTO: GALVANIZADO A FOGO. APLICACAO: EM TIPO/KG, TORRE TIPO MPSL EM LINHA DE TRANSMISSAO 138KV, SUSPENSAO, CIRCUITO DUPLO. FABRICACAO CONFORME DESENHOS E LISTAS DE PROJETO ELEKTRO. ESTRUTURA LINHA TRANSM MPSL_TIPO1 AO TIPO5 SE/ LT 001 NORMAS: DIS-ETE-168 | DIS-ETE-168 |  |  | Outros | CAW PROJETOS E CONSULTORIA IND LTDA | 00.173.802/0001-01 | 2022-05-24 | 2027-05-24 | HI_2024_11_18 | Ambos |  | Homologação via ITEO em 24/5/22 - José Venancio | AIF
|  | 37726 | 0 | 0 | TORRE AUTO SUSP 138kV CD MPSL | TORRE AUTOPORTANTE, SUSPENSAO. TIPO: MPSL,TRELICADO DE CORPO UNICO. MATERIAL: ACO CARBONO. REVESTIMENTO: GALVANIZADO A FOGO. APLICACAO: EM TIPO/KG, TORRE TIPO MPSL EM LINHA DE TRANSMISSAO 138KV, SUSPENSAO, CIRCUITO DUPLO. FABRICACAO CONFORME DESENHOS E LISTAS DE PROJETO ELEKTRO. ESTRUTURA LINHA TRANSM MPSL_TIPO1 AO TIPO5 SE/ LT 001 NORMAS: DIS-ETE-168 | DIS-ETE-168 |  |  | Outros | CAW PROJETOS E CONSULTORIA IND LTDA | 00.173.802/0001-01 | 2022-05-24 | 2027-05-24 | HI_2024_11_18 | Ambos |  | Homologação via ITEO em 24/5/22 - José Venancio | AIF
|  | 37726 | 0 | 0 | TORRE AUTO SUSP 138kV CD MPSL | TORRE AUTOPORTANTE, SUSPENSAO. TIPO: MPSL,TRELICADO DE CORPO UNICO. MATERIAL: ACO CARBONO. REVESTIMENTO: GALVANIZADO A FOGO. APLICACAO: EM TIPO/KG, TORRE TIPO MPSL EM LINHA DE TRANSMISSAO 138KV, SUSPENSAO, CIRCUITO DUPLO. FABRICACAO CONFORME DESENHOS E LISTAS DE PROJETO ELEKTRO. ESTRUTURA LINHA TRANSM MPSL_TIPO1 AO TIPO5 SE/ LT 001 NORMAS: DIS-ETE-168 | DIS-ETE-168 |  |  | Outros | INCOMISA IND.CONSTR.MONT.INGELEC S.A | 08.237.411/0011-89 | 2022-05-24 | 2027-05-24 | HI_2024_11_18 | Ambos |  | Homologação via ITEO em 24/5/22 - José Venancio | AIF
|  | 37726 | 0 | 0 | TORRE AUTO SUSP 138kV CD MPSL | TORRE AUTOPORTANTE, SUSPENSAO. TIPO: MPSL,TRELICADO DE CORPO UNICO. MATERIAL: ACO CARBONO. REVESTIMENTO: GALVANIZADO A FOGO. APLICACAO: EM TIPO/KG, TORRE TIPO MPSL EM LINHA DE TRANSMISSAO 138KV, SUSPENSAO, CIRCUITO DUPLO. FABRICACAO CONFORME DESENHOS E LISTAS DE PROJETO ELEKTRO. ESTRUTURA LINHA TRANSM MPSL_TIPO1 AO TIPO5 SE/ LT 001 NORMAS: DIS-ETE-168 | DIS-ETE-168 |  |  | Outros | INCOMISA IND.CONSTR.MONT.INGELEC S.A | 08.237.411/0011-89 | 2022-05-24 | 2027-05-24 | HI_2024_11_18 | Ambos |  | Homologação via ITEO em 24/5/22 - José Venancio | AIF
|  | 37726 | 0 | 0 | TORRE AUTO SUSP 138kV CD MPSL | TORRE AUTOPORTANTE, SUSPENSAO. TIPO: MPSL,TRELICADO DE CORPO UNICO. MATERIAL: ACO CARBONO. REVESTIMENTO: GALVANIZADO A FOGO. APLICACAO: EM TIPO/KG, TORRE TIPO MPSL EM LINHA DE TRANSMISSAO 138KV, SUSPENSAO, CIRCUITO DUPLO. FABRICACAO CONFORME DESENHOS E LISTAS DE PROJETO ELEKTRO. ESTRUTURA LINHA TRANSM MPSL_TIPO1 AO TIPO5 SE/ LT 001 NORMAS: DIS-ETE-168 | DIS-ETE-168 |  |  | Outros | INCOMISA IND.CONSTR.MONT.INGELEC S.A | 08.237.411/0011-89 | 2022-05-24 | 2027-05-24 | HI_2024_11_18 | Ambos |  | Homologação via ITEO em 24/5/22 - José Venancio | AIF
|  | 37726 | 0 | 0 | TORRE AUTO SUSP 138kV CD MPSL | TORRE AUTOPORTANTE, SUSPENSAO. TIPO: MPSL,TRELICADO DE CORPO UNICO. MATERIAL: ACO CARBONO. REVESTIMENTO: GALVANIZADO A FOGO. APLICACAO: EM TIPO/KG, TORRE TIPO MPSL EM LINHA DE TRANSMISSAO 138KV, SUSPENSAO, CIRCUITO DUPLO. FABRICACAO CONFORME DESENHOS E LISTAS DE PROJETO ELEKTRO. ESTRUTURA LINHA TRANSM MPSL_TIPO1 AO TIPO5 SE/ LT 001 NORMAS: DIS-ETE-168 | DIS-ETE-168 |  |  | Outros | SAE TOWERS BRASIL TORRES DE TRANSMI | 07.758.028/0001-31 | 2022-05-24 | 2027-05-24 | HI_2024_11_18 | Ambos |  | Homologação via ITEO em 24/5/22 - José Venancio | AIF
|  | 37726 | 0 | 0 | TORRE AUTO SUSP 138kV CD MPSL | TORRE AUTOPORTANTE, SUSPENSAO. TIPO: MPSL,TRELICADO DE CORPO UNICO. MATERIAL: ACO CARBONO. REVESTIMENTO: GALVANIZADO A FOGO. APLICACAO: EM TIPO/KG, TORRE TIPO MPSL EM LINHA DE TRANSMISSAO 138KV, SUSPENSAO, CIRCUITO DUPLO. FABRICACAO CONFORME DESENHOS E LISTAS DE PROJETO ELEKTRO. ESTRUTURA LINHA TRANSM MPSL_TIPO1 AO TIPO5 SE/ LT 001 NORMAS: DIS-ETE-168 | DIS-ETE-168 |  |  | Outros | SAE TOWERS BRASIL TORRES DE TRANSMI | 07.758.028/0001-31 | 2022-05-24 | 2027-05-24 | HI_2024_11_18 | Ambos |  | Homologação via ITEO em 24/5/22 - José Venancio | AIF
|  | 37726 | 0 | 0 | TORRE AUTO SUSP 138kV CD MPSL | TORRE AUTOPORTANTE, SUSPENSAO. TIPO: MPSL,TRELICADO DE CORPO UNICO. MATERIAL: ACO CARBONO. REVESTIMENTO: GALVANIZADO A FOGO. APLICACAO: EM TIPO/KG, TORRE TIPO MPSL EM LINHA DE TRANSMISSAO 138KV, SUSPENSAO, CIRCUITO DUPLO. FABRICACAO CONFORME DESENHOS E LISTAS DE PROJETO ELEKTRO. ESTRUTURA LINHA TRANSM MPSL_TIPO1 AO TIPO5 SE/ LT 001 NORMAS: DIS-ETE-168 | DIS-ETE-168 |  |  | Outros | SAE TOWERS BRASIL TORRES DE TRANSMI | 07.758.028/0001-31 | 2022-05-24 | 2027-05-24 | HI_2024_11_18 | Ambos |  | Homologação via ITEO em 24/5/22 - José Venancio | AIF
|  | 37724 | 5637181 | 12037040 | KIT TRIPE P/ RESGATE | SUPORTE PARA COLOCACAO DO SISTEMA DE RESGATE DE EMERGENCIA NOS TRABALHOS REALIZADOS EM LOCAL CONFINADO (CAIXA E ESTACAO TRANSFORMADORA DO SISTEMA SUBTERRANEO DE DISTRIBUICAO DE ENERGIA ELETRICA DA CEB). CONFORME EMD 05 014. CONFORME DIS-ETE-167; EM EMBALA | DIS-ETE-167 | Celpan / 28901 - Steelflex / 2258 - Dully / DLTP-001Q | N/A | Ferramentas e EPCs | GIGTECH FERRAMENTARIA E USINAGEM LT | 15.253.631/0001-90 | 2022-10-06 | 2026-10-06 | HI_2022_10_06 | Ambos | N/A | N/A | AIF
|  | 37724 | 5637181 | 12037040 | KIT TRIPE P/ RESGATE | SUPORTE PARA COLOCACAO DO SISTEMA DE RESGATE DE EMERGENCIA NOS TRABALHOS REALIZADOS EM LOCAL CONFINADO (CAIXA E ESTACAO TRANSFORMADORA DO SISTEMA SUBTERRANEO DE DISTRIBUICAO DE ENERGIA ELETRICA DA CEB). CONFORME EMD 05 014. CONFORME DIS-ETE-167; EM EMBALA | DIS-ETE-167 | LE-TP24NEO | N/A | Ferramentas e EPCs | INDUSTRIA E COMERCIO LEAL LTDA | 61.353.199/0012-89 | 2022-10-06 | 2026-10-06 | HI_2022_10_06 | Ambos | N/A | N/A | AIF
|  | 37724 | 5637181 | 12037040 | KIT TRIPE P/ RESGATE | SUPORTE PARA COLOCACAO DO SISTEMA DE RESGATE DE EMERGENCIA NOS TRABALHOS REALIZADOS EM LOCAL CONFINADO (CAIXA E ESTACAO TRANSFORMADORA DO SISTEMA SUBTERRANEO DE DISTRIBUICAO DE ENERGIA ELETRICA DA CEB). CONFORME EMD 05 014. CONFORME DIS-ETE-167; EM EMBALA | DIS-ETE-167 | CELPAN 28901 ; STEELFLEX 2258 ; DULLY - DLT -001Q | N/A | Ferramentas e EPCs | LUCABE MATERIAIS ELÉTRICOS LTDA | 01.272.361/0001-50 | 2022-10-06 | 2026-10-06 | HI_2022_10_06 | Ambos | N/A | N/A | AIF
|  | 37723 | 1946122 | 13095068 | KIT DETECCAO MULTIGAS CONFINADO | KIT DE DETECCAO MULTIGAS, PORTATIL, COM SENSORES DE OXIGENIO, GASES EXPLOSIVOS, SULFETO DE HIDROGENIO E MONOXIDO DE CARBONO E CURVA DE CORRELACAO PARA OS GASES INFLAMAVEIS METANO, PROPANO, BUTANO E PENTANO, DOTADO DE BOMBA AUTOMATICA ACINONADA POR BOTAO, | DIS-ETE-167 | GMI / PS200 | N/A | Ferramentas e EPCs | GIGTECH FERRAMENTARIA E USINAGEM LT | 15.253.631/0001-90 | 2022-10-06 | 2026-10-06 | HI_2022_10_06 | Ambos | N/A | N/A | AIF
|  | 37723 | 1946122 | 13095068 | KIT DETECCAO MULTIGAS CONFINADO | KIT DE DETECCAO MULTIGAS, PORTATIL, COM SENSORES DE OXIGENIO, GASES EXPLOSIVOS, SULFETO DE HIDROGENIO E MONOXIDO DE CARBONO E CURVA DE CORRELACAO PARA OS GASES INFLAMAVEIS METANO, PROPANO, BUTANO E PENTANO, DOTADO DE BOMBA AUTOMATICA ACINONADA POR BOTAO, | DIS-ETE-167 | SS (GMI PS200) | N/A | Ferramentas e EPCs | INDUSTRIA E COMERCIO LEAL LTDA | 61.353.199/0012-89 | 2022-10-06 | 2026-10-06 | HI_2022_10_06 | Ambos | N/A | N/A | AIF
|  | 37723 | 1946122 | 13095068 | KIT DETECCAO MULTIGAS CONFINADO | KIT DE DETECCAO MULTIGAS, PORTATIL, COM SENSORES DE OXIGENIO, GASES EXPLOSIVOS, SULFETO DE HIDROGENIO E MONOXIDO DE CARBONO E CURVA DE CORRELACAO PARA OS GASES INFLAMAVEIS METANO, PROPANO, BUTANO E PENTANO, DOTADO DE BOMBA AUTOMATICA ACINONADA POR BOTAO, | DIS-ETE-167 | GMI PS 200 | N/A | Ferramentas e EPCs | LUCABE MATERIAIS ELÉTRICOS LTDA | 01.272.361/0001-50 | 2022-10-06 | 2026-10-06 | HI_2022_10_06 | Ambos | N/A | N/A | AIF
|  | 37719 | 5020003 | 12095063 | CILINDRO MULTIGAS PARA CALIBRADOR | CILINDRO PARA A DETECCAO DOS GASES CO (MONOXIDO DE CARBONO) 60PPM, O2 (OXIGENIO) 18% VOL, H2S (GAS SULFIDRICO) 25PPM E LEL (GASES INFLAMAVEIS) 30%LEL COM VALIDADE MINIMA DE 24 MESES, E VOLUME MINIMO DE 34 L. CONFORME DIS-ETE-167; EM EMBALAGEM APROVADA PEL | DIS-ETE-167 | Caliport / 118-FGM | N/A | Ferramentas e EPCs | GIGTECH FERRAMENTARIA E USINAGEM LT | 15.253.631/0001-90 | 2022-10-06 | 2026-10-06 | HI_2022_10_06 | Ambos | N/A | N/A | AIF
|  | 37719 | 5020003 | 12095063 | CILINDRO MULTIGAS PARA CALIBRADOR | CILINDRO PARA A DETECCAO DOS GASES CO (MONOXIDO DE CARBONO) 60PPM, O2 (OXIGENIO) 18% VOL, H2S (GAS SULFIDRICO) 25PPM E LEL (GASES INFLAMAVEIS) 30%LEL COM VALIDADE MINIMA DE 24 MESES, E VOLUME MINIMO DE 34 L. CONFORME DIS-ETE-167; EM EMBALAGEM APROVADA PEL | DIS-ETE-167 | SS (CALIPORT 118 FGM) | N/A | Ferramentas e EPCs | INDUSTRIA E COMERCIO LEAL LTDA | 61.353.199/0012-89 | 2022-10-06 | 2026-10-06 | HI_2022_10_06 | Ambos | N/A | N/A | AIF
|  | 37719 | 5020003 | 12095063 | CILINDRO MULTIGAS PARA CALIBRADOR | CILINDRO PARA A DETECCAO DOS GASES CO (MONOXIDO DE CARBONO) 60PPM, O2 (OXIGENIO) 18% VOL, H2S (GAS SULFIDRICO) 25PPM E LEL (GASES INFLAMAVEIS) 30%LEL COM VALIDADE MINIMA DE 24 MESES, E VOLUME MINIMO DE 34 L. CONFORME DIS-ETE-167; EM EMBALAGEM APROVADA PEL | DIS-ETE-167 | CALIPORT 118 - FGM | N/A | Ferramentas e EPCs | LUCABE MATERIAIS ELÉTRICOS LTDA | 01.272.361/0001-50 | 2022-10-06 | 2026-10-06 | HI_2022_10_06 | Ambos | N/A | N/A | AIF
|  | 37718 | 1942007 | 12095384 | DETEC MULTIGAS P/ ESPACO CONFINADOS | APARELHO DETECTOR MULTIGAS, COM SENSORES DE OXIGENIO, GASES EXPLOSIVOS, SULFETO DE HIDROGENIO E MONOXIDO DE CARBONO, E CURVA DE CORRELACAO PARA OS GASES INFLAMAVEIS METANO, PROPANO, BUTANO E PENTANO DOTADO DE BOMBA AUTOMATICA ACINONADA POR BOTAO, COM MANG | DIS-ETE-167 | GMI / PS200 | N/A | Ferramentas e EPCs | GIGTECH FERRAMENTARIA E USINAGEM LT | 15.253.631/0001-90 | 2022-10-06 | 2026-10-06 | HI_2022_10_06 | Ambos | N/A | N/A | AIF
|  | 37718 | 1942007 | 12095384 | DETEC MULTIGAS P/ ESPACO CONFINADOS | APARELHO DETECTOR MULTIGAS, COM SENSORES DE OXIGENIO, GASES EXPLOSIVOS, SULFETO DE HIDROGENIO E MONOXIDO DE CARBONO, E CURVA DE CORRELACAO PARA OS GASES INFLAMAVEIS METANO, PROPANO, BUTANO E PENTANO DOTADO DE BOMBA AUTOMATICA ACINONADA POR BOTAO, COM MANG | DIS-ETE-167 | SS (GMI PS200) | N/A | Ferramentas e EPCs | INDUSTRIA E COMERCIO LEAL LTDA | 61.353.199/0012-89 | 2022-10-06 | 2026-10-06 | HI_2022_10_06 | Ambos | N/A | N/A | AIF
|  | 37718 | 1942007 | 12095384 | DETEC MULTIGAS P/ ESPACO CONFINADOS | APARELHO DETECTOR MULTIGAS, COM SENSORES DE OXIGENIO, GASES EXPLOSIVOS, SULFETO DE HIDROGENIO E MONOXIDO DE CARBONO, E CURVA DE CORRELACAO PARA OS GASES INFLAMAVEIS METANO, PROPANO, BUTANO E PENTANO DOTADO DE BOMBA AUTOMATICA ACINONADA POR BOTAO, COM MANG | DIS-ETE-167 | GMI OS - 200 | N/A | Ferramentas e EPCs | LUCABE MATERIAIS ELÉTRICOS LTDA | 01.272.361/0001-50 | 2022-10-06 | 2026-10-06 | HI_2022_10_06 | Ambos | N/A | N/A | AIF
|  | 37717 | 4600262 | 53040003 | ALICAT CORT ELET TESOUR CU/AL 500MM2 | CAPACIDADE DE CORTE: CABO DE COBRE (400 MM2); CABO DE ALUMINIO (500 MM2); COMPRIMENTO:362 MM); BATERIA 12 VOLTS; DEVE VIM INCLUSO: CARREGADOR DE BATERIA 120V/220V; (1) BATERIA; MALETA DE TRANSPORTE MOLDADA; RECURSOS: CORTA O CABO DE COBRE DE 500 EM MENOS | DIS-ETE-167 | Greenlee / Kit ES750 - Ramfan / UB20 ED9002 | N/A | Ferramentas e EPCs | GIGTECH FERRAMENTARIA E USINAGEM LT | 15.253.631/0001-90 | 2022-10-06 | 2026-10-06 | HI_2022_10_06 | Ambos | N/A | N/A | AIF
|  | 37717 | 4600262 | 53040003 | ALICAT CORT ELET TESOUR CU/AL 500MM2 | CAPACIDADE DE CORTE: CABO DE COBRE (400 MM2); CABO DE ALUMINIO (500 MM2); COMPRIMENTO:362 MM); BATERIA 12 VOLTS; DEVE VIM INCLUSO: CARREGADOR DE BATERIA 120V/220V; (1) BATERIA; MALETA DE TRANSPORTE MOLDADA; RECURSOS: CORTA O CABO DE COBRE DE 500 EM MENOS | DIS-ETE-167 | ES750 GREENLEE | N/A | Ferramentas e EPCs | INDUSTRIA E COMERCIO LEAL LTDA | 61.353.199/0012-89 | 2022-10-06 | 2026-10-06 | HI_2022_10_06 | Ambos | N/A | N/A | AIF
|  | 37717 | 4600262 | 53040003 | ALICAT CORT ELET TESOUR CU/AL 500MM2 | CAPACIDADE DE CORTE: CABO DE COBRE (400 MM2); CABO DE ALUMINIO (500 MM2); COMPRIMENTO:362 MM); BATERIA 12 VOLTS; DEVE VIM INCLUSO: CARREGADOR DE BATERIA 120V/220V; (1) BATERIA; MALETA DE TRANSPORTE MOLDADA; RECURSOS: CORTA O CABO DE COBRE DE 500 EM MENOS | DIS-ETE-167 | GREENLEE KIT ES750 ; BUNRDY BCC 1000 | N/A | Ferramentas e EPCs | LUCABE MATERIAIS ELÉTRICOS LTDA | 01.272.361/0001-50 | 2022-10-06 | 2026-10-06 | HI_2022_10_06 | Ambos | N/A | N/A | AIF
|  | 37717 | 4600262 | 53040003 | ALICAT CORT ELET TESOUR CU/AL 500MM2 | CAPACIDADE DE CORTE: CABO DE COBRE (400 MM2); CABO DE ALUMINIO (500 MM2); COMPRIMENTO:362 MM); BATERIA 12 VOLTS; DEVE VIM INCLUSO: CARREGADOR DE BATERIA 120V/220V; (1) BATERIA; MALETA DE TRANSPORTE MOLDADA; RECURSOS: CORTA O CABO DE COBRE DE 500 EM MENOS | DIS-ETE-167 | BURNDY BCC1000 | N/A | Ferramentas e EPCs | PRIMACOM DISTRIBUIDORA DE ADESIVOS | 10.248.857/0001-89 | 2022-10-06 | 2026-10-06 | HI_2022_10_06 | Ambos | N/A | N/A | AIF
|  | 37717 | 4600262 | 53040003 | ALICAT CORT ELET TESOUR CU/AL 500MM2 | CAPACIDADE DE CORTE: CABO DE COBRE (400 MM2); CABO DE ALUMINIO (500 MM2); COMPRIMENTO:362 MM); BATERIA 12 VOLTS; DEVE VIM INCLUSO: CARREGADOR DE BATERIA 120V/220V; (1) BATERIA; MALETA DE TRANSPORTE MOLDADA; RECURSOS: CORTA O CABO DE COBRE DE 500 EM MENOS | DIS-ETE-167 | BURDY | N/A | Ferramentas e EPCs | START BRASIL | 40.087.428/0001-38 | 2022-10-06 | 2026-10-06 | HI_2022_10_06 | Ambos | N/A | N/A | AIF
|  | 37716 | 4013145 | 53040590 | TALHA MANUAL 5T C CORRENTE DE 3,0M | TALHA TOTALMENTE MANUAL COM SISTEMA OPERACIONAL SIMPLES; AGIL E PRATICO; INDICADA PARA ELEVACAO DE CARGAS EM GERAL; ESPECIFICACOES TECNICAS: CAPACIDADE DE CARGA 5,0 T; ELEVACAO MAXIMA DA TALHA 3,0 M; ESPESSURA DO GANCHO INFERIOR 30,0 MM; MEDIDA DA ABERTUR | DIS-ETE-167 | Worker / 866997 - CSM / TC 5000 | N/A | Ferramentas e EPCs | GIGTECH FERRAMENTARIA E USINAGEM LT | 15.253.631/0001-90 | 2022-10-06 | 2026-10-06 | HI_2022_10_06 | Ambos | N/A | N/A | AIF
|  | 37716 | 4013145 | 53040590 | TALHA MANUAL 5T C CORRENTE DE 3,0M | TALHA TOTALMENTE MANUAL COM SISTEMA OPERACIONAL SIMPLES; AGIL E PRATICO; INDICADA PARA ELEVACAO DE CARGAS EM GERAL; ESPECIFICACOES TECNICAS: CAPACIDADE DE CARGA 5,0 T; ELEVACAO MAXIMA DA TALHA 3,0 M; ESPESSURA DO GANCHO INFERIOR 30,0 MM; MEDIDA DA ABERTUR | DIS-ETE-167 | SS (CSM TC5000) | N/A | Ferramentas e EPCs | INDUSTRIA E COMERCIO LEAL LTDA | 61.353.199/0012-89 | 2022-10-06 | 2026-10-06 | HI_2022_10_06 | Ambos | N/A | N/A | AIF
|  | 37716 | 4013145 | 53040590 | TALHA MANUAL 5T C CORRENTE DE 3,0M | TALHA TOTALMENTE MANUAL COM SISTEMA OPERACIONAL SIMPLES; AGIL E PRATICO; INDICADA PARA ELEVACAO DE CARGAS EM GERAL; ESPECIFICACOES TECNICAS: CAPACIDADE DE CARGA 5,0 T; ELEVACAO MAXIMA DA TALHA 3,0 M; ESPESSURA DO GANCHO INFERIOR 30,0 MM; MEDIDA DA ABERTUR | DIS-ETE-167 | WORKER 866997 ; CSM TC - 5000 | N/A | Ferramentas e EPCs | LUCABE MATERIAIS ELÉTRICOS LTDA | 01.272.361/0001-50 | 2022-10-06 | 2026-10-06 | HI_2022_10_06 | Ambos | N/A | N/A | AIF
|  | 37716 | 4013145 | 53040590 | TALHA MANUAL 5T C CORRENTE DE 3,0M | TALHA TOTALMENTE MANUAL COM SISTEMA OPERACIONAL SIMPLES; AGIL E PRATICO; INDICADA PARA ELEVACAO DE CARGAS EM GERAL; ESPECIFICACOES TECNICAS: CAPACIDADE DE CARGA 5,0 T; ELEVACAO MAXIMA DA TALHA 3,0 M; ESPESSURA DO GANCHO INFERIOR 30,0 MM; MEDIDA DA ABERTUR | DIS-ETE-167 | B86BRL-5-3 COLUMBUS | N/A | Ferramentas e EPCs | PRIMACOM DISTRIBUIDORA DE ADESIVOS | 10.248.857/0001-89 | 2022-10-06 | 2026-10-06 | HI_2022_10_06 | Ambos | N/A | N/A | AIF
|  | 37716 | 4013145 | 53040590 | TALHA MANUAL 5T C CORRENTE DE 3,0M | TALHA TOTALMENTE MANUAL COM SISTEMA OPERACIONAL SIMPLES; AGIL E PRATICO; INDICADA PARA ELEVACAO DE CARGAS EM GERAL; ESPECIFICACOES TECNICAS: CAPACIDADE DE CARGA 5,0 T; ELEVACAO MAXIMA DA TALHA 3,0 M; ESPESSURA DO GANCHO INFERIOR 30,0 MM; MEDIDA DA ABERTUR | DIS-ETE-167 | WORKER / CSM | N/A | Ferramentas e EPCs | START BRASIL | 40.087.428/0001-38 | 2022-10-06 | 2026-10-06 | HI_2022_10_06 | Ambos | N/A | N/A | AIF
|  | 37713 | 4141012 | 51010003 | MAQ. INVERSORA SOLDA TIG 200A | MAQUINA DE SOLDA INVERSORA TIG 200A; MONOFASICA 220V 60HZ; PROCESSO DE SOLDAGEM COM ELETRODO REVESTIDO / TIG; CORRENTE DE SAIDA: 10 - 200 A; CICLO DE TRABALHO: 200A-40% 126A-100% POTENCIA DE ENTRADA: 6,6KVA GRAU DE PROTECAO IP21.CONFORME DIS-ETE-167; | DIS-ETE-167 | LHN242I ESAB | N/A | Ferramentas e EPCs | ANHANGUERA COMERCIO FERRAMENTAS ltd | 00.565.813/0002-00 | 2022-10-06 | 2026-10-06 | HI_2022_10_06 | Ambos | N/A | N/A | AIF
|  | 37713 | 4141012 | 51010003 | MAQ. INVERSORA SOLDA TIG 200A | MAQUINA DE SOLDA INVERSORA TIG 200A; MONOFASICA 220V 60HZ; PROCESSO DE SOLDAGEM COM ELETRODO REVESTIDO / TIG; CORRENTE DE SAIDA: 10 - 200 A; CICLO DE TRABALHO: 200A-40% 126A-100% POTENCIA DE ENTRADA: 6,6KVA GRAU DE PROTECAO IP21.CONFORME DIS-ETE-167; | DIS-ETE-167 | Esab / LHN 242i - Balmer / Joy Tig 202 | N/A | Ferramentas e EPCs | GIGTECH FERRAMENTARIA E USINAGEM LT | 15.253.631/0001-90 | 2022-10-06 | 2026-10-06 | HI_2022_10_06 | Ambos | N/A | N/A | AIF
|  | 37713 | 4141012 | 51010003 | MAQ. INVERSORA SOLDA TIG 200A | MAQUINA DE SOLDA INVERSORA TIG 200A; MONOFASICA 220V 60HZ; PROCESSO DE SOLDAGEM COM ELETRODO REVESTIDO / TIG; CORRENTE DE SAIDA: 10 - 200 A; CICLO DE TRABALHO: 200A-40% 126A-100% POTENCIA DE ENTRADA: 6,6KVA GRAU DE PROTECAO IP21.CONFORME DIS-ETE-167; | DIS-ETE-167 | ESAB LHN - 242 ; BALMER JOY TIG 202 | N/A | Ferramentas e EPCs | LUCABE MATERIAIS ELÉTRICOS LTDA | 01.272.361/0001-50 | 2022-10-06 | 2026-10-06 | HI_2022_10_06 | Ambos | N/A | N/A | AIF
|  | 37713 | 4141012 | 51010003 | MAQ. INVERSORA SOLDA TIG 200A | MAQUINA DE SOLDA INVERSORA TIG 200A; MONOFASICA 220V 60HZ; PROCESSO DE SOLDAGEM COM ELETRODO REVESTIDO / TIG; CORRENTE DE SAIDA: 10 - 200 A; CICLO DE TRABALHO: 200A-40% 126A-100% POTENCIA DE ENTRADA: 6,6KVA GRAU DE PROTECAO IP21.CONFORME DIS-ETE-167; | DIS-ETE-167 | ESAB / BALMER | N/A | Ferramentas e EPCs | START BRASIL | 40.087.428/0001-38 | 2022-10-06 | 2026-10-06 | HI_2022_10_06 | Ambos | N/A | N/A | AIF
|  | 37712 | 1804037 | 53040360 | AMP DIG AC/DC TELA REM GAR FL 2.5KA | ALICATE AMPERIMETRO DIGITAL CA/CC TRUE RMS 1000A CAT III VISOR REMOTO IEC/EN 61010-1:2001, 1000V CAT III, 600V CAT IV - MEDICAO VISIVEL NO DISPLAY DIGITAL REMOVIVEL C/ ATE 10 METROS DE DIST; GARRA DE CORRENTE FLEXIVEL INCLUSA; 18 POL. DE CIRCUNFERENCIA; M | DIS-ETE-167 | FLUKE 381 | N/A | Ferramentas e EPCs | ANHANGUERA COMERCIO FERRAMENTAS ltd | 00.565.813/0002-00 | 2022-10-06 | 2026-10-06 | HI_2022_10_06 | Ambos | N/A | N/A | AIF
|  | 37712 | 1804037 | 53040360 | AMP DIG AC/DC TELA REM GAR FL 2.5KA | ALICATE AMPERIMETRO DIGITAL CA/CC TRUE RMS 1000A CAT III VISOR REMOTO IEC/EN 61010-1:2001, 1000V CAT III, 600V CAT IV - MEDICAO VISIVEL NO DISPLAY DIGITAL REMOVIVEL C/ ATE 10 METROS DE DIST; GARRA DE CORRENTE FLEXIVEL INCLUSA; 18 POL. DE CIRCUNFERENCIA; M | DIS-ETE-167 | Fluke 381 | N/A | Ferramentas e EPCs | FLUKE DO BRASIL LTDA | 02.370.758/0001-47 | 2022-10-06 | 2026-10-06 | HI_2022_10_06 | Ambos | N/A | N/A | AIF
|  | 37712 | 1804037 | 53040360 | AMP DIG AC/DC TELA REM GAR FL 2.5KA | ALICATE AMPERIMETRO DIGITAL CA/CC TRUE RMS 1000A CAT III VISOR REMOTO IEC/EN 61010-1:2001, 1000V CAT III, 600V CAT IV - MEDICAO VISIVEL NO DISPLAY DIGITAL REMOVIVEL C/ ATE 10 METROS DE DIST; GARRA DE CORRENTE FLEXIVEL INCLUSA; 18 POL. DE CIRCUNFERENCIA; M | DIS-ETE-167 | Fluke / 381 | N/A | Ferramentas e EPCs | GIGTECH FERRAMENTARIA E USINAGEM LT | 15.253.631/0001-90 | 2022-10-06 | 2026-10-06 | HI_2022_10_06 | Ambos | N/A | N/A | AIF
|  | 37712 | 1804037 | 53040360 | AMP DIG AC/DC TELA REM GAR FL 2.5KA | ALICATE AMPERIMETRO DIGITAL CA/CC TRUE RMS 1000A CAT III VISOR REMOTO IEC/EN 61010-1:2001, 1000V CAT III, 600V CAT IV - MEDICAO VISIVEL NO DISPLAY DIGITAL REMOVIVEL C/ ATE 10 METROS DE DIST; GARRA DE CORRENTE FLEXIVEL INCLUSA; 18 POL. DE CIRCUNFERENCIA; M | DIS-ETE-167 | SS (FLUKE) | N/A | Ferramentas e EPCs | INDUSTRIA E COMERCIO LEAL LTDA | 61.353.199/0012-89 | 2022-10-06 | 2026-10-06 | HI_2022_10_06 | Ambos | N/A | N/A | AIF
|  | 37712 | 1804037 | 53040360 | AMP DIG AC/DC TELA REM GAR FL 2.5KA | ALICATE AMPERIMETRO DIGITAL CA/CC TRUE RMS 1000A CAT III VISOR REMOTO IEC/EN 61010-1:2001, 1000V CAT III, 600V CAT IV - MEDICAO VISIVEL NO DISPLAY DIGITAL REMOVIVEL C/ ATE 10 METROS DE DIST; GARRA DE CORRENTE FLEXIVEL INCLUSA; 18 POL. DE CIRCUNFERENCIA; M | DIS-ETE-167 | FLUKE - 381 | N/A | Ferramentas e EPCs | LUCABE MATERIAIS ELÉTRICOS LTDA | 01.272.361/0001-50 | 2022-10-06 | 2026-10-06 | HI_2022_10_06 | Ambos | N/A | N/A | AIF
|  | 37711 | 7719652 | 53040512 | GUIA DE INSERCAO Ø9MM 150 METROS | GUIA DE INSERCAO FABRICADA EM FIBRA DE VIDRO; DIAMETRO Ø9MM; COMPRIMENTO 150 METROS; TOLERANCIA: +\- 0,3MM; % DE FIBRA: 65-72 ; TENSAO MAXIMA DE TRACAO: 345KG; TEMPERATURA MAX P/ USO: 90ºC;TEMPERATURA MIN P/ USO: -40ºC; RAIO MINIMO DE CURVA: 150MM; PARA D | DIS-ETE-167 | Empretec - PCR Plasticos | N/A | Ferramentas e EPCs | GIGTECH FERRAMENTARIA E USINAGEM LT | 15.253.631/0001-90 | 2022-10-06 | 2026-10-06 | HI_2022_10_06 | Ambos | N/A | N/A | AIF
|  | 37711 | 7719652 | 53040512 | GUIA DE INSERCAO Ø9MM 150 METROS | GUIA DE INSERCAO FABRICADA EM FIBRA DE VIDRO; DIAMETRO Ø9MM; COMPRIMENTO 150 METROS; TOLERANCIA: +\- 0,3MM; % DE FIBRA: 65-72 ; TENSAO MAXIMA DE TRACAO: 345KG; TEMPERATURA MAX P/ USO: 90ºC;TEMPERATURA MIN P/ USO: -40ºC; RAIO MINIMO DE CURVA: 150MM; PARA D | DIS-ETE-167 | SS (PCR plasticos) | N/A | Ferramentas e EPCs | INDUSTRIA E COMERCIO LEAL LTDA | 61.353.199/0012-89 | 2022-10-06 | 2026-10-06 | HI_2022_10_06 | Ambos | N/A | N/A | AIF
|  | 37711 | 7719652 | 53040512 | GUIA DE INSERCAO Ø9MM 150 METROS | GUIA DE INSERCAO FABRICADA EM FIBRA DE VIDRO; DIAMETRO Ø9MM; COMPRIMENTO 150 METROS; TOLERANCIA: +\- 0,3MM; % DE FIBRA: 65-72 ; TENSAO MAXIMA DE TRACAO: 345KG; TEMPERATURA MAX P/ USO: 90ºC;TEMPERATURA MIN P/ USO: -40ºC; RAIO MINIMO DE CURVA: 150MM; PARA D | DIS-ETE-167 | EMPRETEC PCR - PLASTICO | N/A | Ferramentas e EPCs | LUCABE MATERIAIS ELÉTRICOS LTDA | 01.272.361/0001-50 | 2022-10-06 | 2026-10-06 | HI_2022_10_06 | Ambos | N/A | N/A | AIF
|  | 37711 | 7719652 | 53040512 | GUIA DE INSERCAO Ø9MM 150 METROS | GUIA DE INSERCAO FABRICADA EM FIBRA DE VIDRO; DIAMETRO Ø9MM; COMPRIMENTO 150 METROS; TOLERANCIA: +\- 0,3MM; % DE FIBRA: 65-72 ; TENSAO MAXIMA DE TRACAO: 345KG; TEMPERATURA MAX P/ USO: 90ºC;TEMPERATURA MIN P/ USO: -40ºC; RAIO MINIMO DE CURVA: 150MM; PARA D | DIS-ETE-167 | Empretec: | N/A | Ferramentas e EPCs | START BRASIL | 40.087.428/0001-38 | 2022-10-06 | 2026-10-06 | HI_2022_10_06 | Ambos | N/A | N/A | AIF
|  | 37710 | 4162087 | 53040508 | GAS MAP REFIL PARA MACARICOS 400G | GAS REFIL PROFISSIONAL PARA MACARICOS COM 400G; CILINDRO PARA MACARICO MAP-PRO FEITO EM ACO DURAVEL; CONEXAO PADRAO CGA600; CONFORME DIS-ETE-167; EM EMBALAGEM APROVADA PELA NEOENERGIA. | DIS-ETE-167 | EOS / C154411 - Worker / 887773 - Benzonmatic / MG9 | N/A | Ferramentas e EPCs | GIGTECH FERRAMENTARIA E USINAGEM LT | 15.253.631/0001-90 | 2022-10-06 | 2026-10-06 | HI_2022_10_06 | Ambos | N/A | N/A | AIF
|  | 37710 | 4162087 | 53040508 | GAS MAP REFIL PARA MACARICOS 400G | GAS REFIL PROFISSIONAL PARA MACARICOS COM 400G; CILINDRO PARA MACARICO MAP-PRO FEITO EM ACO DURAVEL; CONEXAO PADRAO CGA600; CONFORME DIS-ETE-167; EM EMBALAGEM APROVADA PELA NEOENERGIA. | DIS-ETE-167 | EOS - C154411 ; WORKER 88773 ; | N/A | Ferramentas e EPCs | LUCABE MATERIAIS ELÉTRICOS LTDA | 01.272.361/0001-50 | 2022-10-06 | 2026-10-06 | HI_2022_10_06 | Ambos | N/A | N/A | AIF
|  | 37710 | 4162087 | 53040508 | GAS MAP REFIL PARA MACARICOS 400G | GAS REFIL PROFISSIONAL PARA MACARICOS COM 400G; CILINDRO PARA MACARICO MAP-PRO FEITO EM ACO DURAVEL; CONEXAO PADRAO CGA600; CONFORME DIS-ETE-167; EM EMBALAGEM APROVADA PELA NEOENERGIA. | DIS-ETE-167 | WORKER | N/A | Ferramentas e EPCs | START BRASIL | 40.087.428/0001-38 | 2022-10-06 | 2026-10-06 | HI_2022_10_06 | Ambos | N/A | N/A | AIF
|  | 37708 | 6642025 | 53040516 | INVERSOR ONDA SENOIDAL 12V-220V 3KW | INVERSOR DE ONDA SENOIDAL 12V PARA 220V E 3000W; SWITCH LIGA E DESLIGA; 2 TOMADA PADRAO NBR 14136; 2 VENTOINHA PARA RESFRIAMENTO; 2 PARES DE CABOS COM TERMINAIS; INDICADOR LED DE FUNCIONAMENTO; CARCACA EM ALUMINIO; POTENCIA DE SAIDA CONTINUA: 3000W; FREQU | DIS-ETE-167 | HAYONIK / PW21-3 | N/A | Ferramentas e EPCs | GIGTECH FERRAMENTARIA E USINAGEM LT | 15.253.631/0001-90 | 2022-10-06 | 2026-10-06 | HI_2022_10_06 | Ambos | N/A | N/A | AIF
|  | 37708 | 6642025 | 53040516 | INVERSOR ONDA SENOIDAL 12V-220V 3KW | INVERSOR DE ONDA SENOIDAL 12V PARA 220V E 3000W; SWITCH LIGA E DESLIGA; 2 TOMADA PADRAO NBR 14136; 2 VENTOINHA PARA RESFRIAMENTO; 2 PARES DE CABOS COM TERMINAIS; INDICADOR LED DE FUNCIONAMENTO; CARCACA EM ALUMINIO; POTENCIA DE SAIDA CONTINUA: 3000W; FREQU | DIS-ETE-167 | LE-INV-OS3000 | N/A | Ferramentas e EPCs | INDUSTRIA E COMERCIO LEAL LTDA | 61.353.199/0012-89 | 2022-10-06 | 2026-10-06 | HI_2022_10_06 | Ambos | N/A | N/A | AIF
|  | 37708 | 6642025 | 53040516 | INVERSOR ONDA SENOIDAL 12V-220V 3KW | INVERSOR DE ONDA SENOIDAL 12V PARA 220V E 3000W; SWITCH LIGA E DESLIGA; 2 TOMADA PADRAO NBR 14136; 2 VENTOINHA PARA RESFRIAMENTO; 2 PARES DE CABOS COM TERMINAIS; INDICADOR LED DE FUNCIONAMENTO; CARCACA EM ALUMINIO; POTENCIA DE SAIDA CONTINUA: 3000W; FREQU | DIS-ETE-167 | HAYONIK - PW21-3 | N/A | Ferramentas e EPCs | LUCABE MATERIAIS ELÉTRICOS LTDA | 01.272.361/0001-50 | 2022-10-06 | 2026-10-06 | HI_2022_10_06 | Ambos | N/A | N/A | AIF
|  | 37707 | 4601594 | 53040458 | CURVADO HIDRAULIC TUBO 1/2" A 3" 18T | CURVADOR HIDRAULICO DE TUBOS 18 TONELADS; CURVAS DE ATE 90°; ACOMPANHA MATRIZES DE ½” A 3”; COM PAREDES DE 2,75 A 4,5MM E EIXO ATE 2” (SAE 1045); PRINCIPAIS TUBOS UTILIZADOS PARA CURVATURA TUBO DE COBRE; TUBO DE ACO INOX; TUBO DE CONSTRUCAO CIVIL; TUBO PA | DIS-ETE-167 | BOVENAU / CB18000 - Polti / 16 T 3 Pol - Nagano / 16 Toneladas | N/A | Ferramentas e EPCs | GIGTECH FERRAMENTARIA E USINAGEM LT | 15.253.631/0001-90 | 2022-10-06 | 2026-10-06 | HI_2022_10_06 | Ambos | N/A | N/A | AIF
|  | 37707 | 4601594 | 53040458 | CURVADO HIDRAULIC TUBO 1/2" A 3" 18T | CURVADOR HIDRAULICO DE TUBOS 18 TONELADS; CURVAS DE ATE 90°; ACOMPANHA MATRIZES DE ½” A 3”; COM PAREDES DE 2,75 A 4,5MM E EIXO ATE 2” (SAE 1045); PRINCIPAIS TUBOS UTILIZADOS PARA CURVATURA TUBO DE COBRE; TUBO DE ACO INOX; TUBO DE CONSTRUCAO CIVIL; TUBO PA | DIS-ETE-167 | SS (CB18000 Bovenau) | N/A | Ferramentas e EPCs | INDUSTRIA E COMERCIO LEAL LTDA | 61.353.199/0012-89 | 2022-10-06 | 2026-10-06 | HI_2022_10_06 | Ambos | N/A | N/A | AIF
|  | 37707 | 4601594 | 53040458 | CURVADO HIDRAULIC TUBO 1/2" A 3" 18T | CURVADOR HIDRAULICO DE TUBOS 18 TONELADS; CURVAS DE ATE 90°; ACOMPANHA MATRIZES DE ½” A 3”; COM PAREDES DE 2,75 A 4,5MM E EIXO ATE 2” (SAE 1045); PRINCIPAIS TUBOS UTILIZADOS PARA CURVATURA TUBO DE COBRE; TUBO DE ACO INOX; TUBO DE CONSTRUCAO CIVIL; TUBO PA | DIS-ETE-167 | CONFORME ETE 167 - FABRICANTESBOVENAU CB 1800 - 18T / POLTI - 16T 3 POL ; NAGANO 16 TON | N/A | Ferramentas e EPCs | LUCABE MATERIAIS ELÉTRICOS LTDA | 01.272.361/0001-50 | 2022-10-06 | 2026-10-06 | HI_2022_10_06 | Ambos | N/A | N/A | AIF
|  | 37707 | 4601594 | 53040458 | CURVADO HIDRAULIC TUBO 1/2" A 3" 18T | CURVADOR HIDRAULICO DE TUBOS 18 TONELADS; CURVAS DE ATE 90°; ACOMPANHA MATRIZES DE ½” A 3”; COM PAREDES DE 2,75 A 4,5MM E EIXO ATE 2” (SAE 1045); PRINCIPAIS TUBOS UTILIZADOS PARA CURVATURA TUBO DE COBRE; TUBO DE ACO INOX; TUBO DE CONSTRUCAO CIVIL; TUBO PA | DIS-ETE-167 | BOVENAU | N/A | Ferramentas e EPCs | START BRASIL | 40.087.428/0001-38 | 2022-10-06 | 2026-10-06 | HI_2022_10_06 | Ambos | N/A | N/A | AIF
|  | 37705 | 4601593 | 53040429 | CHAVE CORRENTE PESADA REF. 210 - 8” | CHAVE CORRENTE PESADA REF. 210 - 8”; MINIMO E MAXIMO DO TUBO Ø = 45 - 220 MM; CORPO E CORRENTE EM ACO ESPECIAL; MORDENTES FORJADOS EM ACO CROMO VANADIO; COM TEMPERA TOTAL NO CORPO E POR INDUCAO NOS DENTES; CORPO E MORDENTES COM PINTURA ELETROSTATICA; CONF | DIS-ETE-167 | 210-8 gedore | N/A | Ferramentas e EPCs | ANHANGUERA COMERCIO FERRAMENTAS ltd | 00.565.813/0002-00 | 2022-10-06 | 2026-10-06 | HI_2022_10_06 | Ambos | N/A | N/A | AIF
|  | 37705 | 4601593 | 53040429 | CHAVE CORRENTE PESADA REF. 210 - 8” | CHAVE CORRENTE PESADA REF. 210 - 8”; MINIMO E MAXIMO DO TUBO Ø = 45 - 220 MM; CORPO E CORRENTE EM ACO ESPECIAL; MORDENTES FORJADOS EM ACO CROMO VANADIO; COM TEMPERA TOTAL NO CORPO E POR INDUCAO NOS DENTES; CORPO E MORDENTES COM PINTURA ELETROSTATICA; CONF | DIS-ETE-167 | Tramontina Pro / 4097008 - Gedore / 032.040 | N/A | Ferramentas e EPCs | GIGTECH FERRAMENTARIA E USINAGEM LT | 15.253.631/0001-90 | 2022-10-06 | 2026-10-06 | HI_2022_10_06 | Ambos | N/A | N/A | AIF
|  | 37705 | 4601593 | 53040429 | CHAVE CORRENTE PESADA REF. 210 - 8” | CHAVE CORRENTE PESADA REF. 210 - 8”; MINIMO E MAXIMO DO TUBO Ø = 45 - 220 MM; CORPO E CORRENTE EM ACO ESPECIAL; MORDENTES FORJADOS EM ACO CROMO VANADIO; COM TEMPERA TOTAL NO CORPO E POR INDUCAO NOS DENTES; CORPO E MORDENTES COM PINTURA ELETROSTATICA; CONF | DIS-ETE-167 | LE44097/008 Tramontina | N/A | Ferramentas e EPCs | INDUSTRIA E COMERCIO LEAL LTDA | 61.353.199/0012-89 | 2022-10-06 | 2026-10-06 | HI_2022_10_06 | Ambos | N/A | N/A | AIF
|  | 37705 | 4601593 | 53040429 | CHAVE CORRENTE PESADA REF. 210 - 8” | CHAVE CORRENTE PESADA REF. 210 - 8”; MINIMO E MAXIMO DO TUBO Ø = 45 - 220 MM; CORPO E CORRENTE EM ACO ESPECIAL; MORDENTES FORJADOS EM ACO CROMO VANADIO; COM TEMPERA TOTAL NO CORPO E POR INDUCAO NOS DENTES; CORPO E MORDENTES COM PINTURA ELETROSTATICA; CONF | DIS-ETE-167 | 211-8 - Gedore ; TRAMONTINA 44097;008 | N/A | Ferramentas e EPCs | LUCABE MATERIAIS ELÉTRICOS LTDA | 01.272.361/0001-50 | 2022-10-06 | 2026-10-06 | HI_2022_10_06 | Ambos | N/A | N/A | AIF
|  | 37705 | 4601593 | 53040429 | CHAVE CORRENTE PESADA REF. 210 - 8” | CHAVE CORRENTE PESADA REF. 210 - 8”; MINIMO E MAXIMO DO TUBO Ø = 45 - 220 MM; CORPO E CORRENTE EM ACO ESPECIAL; MORDENTES FORJADOS EM ACO CROMO VANADIO; COM TEMPERA TOTAL NO CORPO E POR INDUCAO NOS DENTES; CORPO E MORDENTES COM PINTURA ELETROSTATICA; CONF | DIS-ETE-167 | TRAMONTINA PRÓ 44097008 | N/A | Ferramentas e EPCs | PRIMACOM DISTRIBUIDORA DE ADESIVOS | 10.248.857/0001-89 | 2022-10-06 | 2026-10-06 | HI_2022_10_06 | Ambos | N/A | N/A | AIF
|  | 37705 | 4601593 | 53040429 | CHAVE CORRENTE PESADA REF. 210 - 8” | CHAVE CORRENTE PESADA REF. 210 - 8”; MINIMO E MAXIMO DO TUBO Ø = 45 - 220 MM; CORPO E CORRENTE EM ACO ESPECIAL; MORDENTES FORJADOS EM ACO CROMO VANADIO; COM TEMPERA TOTAL NO CORPO E POR INDUCAO NOS DENTES; CORPO E MORDENTES COM PINTURA ELETROSTATICA; CONF | DIS-ETE-167 | TRAMONTINA | N/A | Ferramentas e EPCs | START BRASIL | 40.087.428/0001-38 | 2022-10-06 | 2026-10-06 | HI_2022_10_06 | Ambos | N/A | N/A | AIF
|  | 37704 | 4302015 | 53040397 | BOMBA SUBMERSA MONOFASIC RECALQUE 2" | BOMBA SUBMERSA; MONOFASICA 220V; RECALQUE 2"; VAZAO MINIMA 11,8 M3/H; VAZAO MAXIMA 24,3 M3/H; 1 CV; COM MANGOTE FLEXIVEL DE 10M; CONFORME DIS-ETE-167; EM EMBALAGEM APROVADA PELA NEOENERGIA. | DIS-ETE-167 | Schneider / BCS-C5 | N/A | Ferramentas e EPCs | GIGTECH FERRAMENTARIA E USINAGEM LT | 15.253.631/0001-90 | 2022-10-06 | 2026-10-06 | HI_2022_10_06 | Ambos | N/A | N/A | AIF
|  | 37704 | 4302015 | 53040397 | BOMBA SUBMERSA MONOFASIC RECALQUE 2" | BOMBA SUBMERSA; MONOFASICA 220V; RECALQUE 2"; VAZAO MINIMA 11,8 M3/H; VAZAO MAXIMA 24,3 M3/H; 1 CV; COM MANGOTE FLEXIVEL DE 10M; CONFORME DIS-ETE-167; EM EMBALAGEM APROVADA PELA NEOENERGIA. | DIS-ETE-167 | SS ( BCS-C5 Schneider) | N/A | Ferramentas e EPCs | INDUSTRIA E COMERCIO LEAL LTDA | 61.353.199/0012-89 | 2022-10-06 | 2026-10-06 | HI_2022_10_06 | Ambos | N/A | N/A | AIF
|  | 37704 | 4302015 | 53040397 | BOMBA SUBMERSA MONOFASIC RECALQUE 2" | BOMBA SUBMERSA; MONOFASICA 220V; RECALQUE 2"; VAZAO MINIMA 11,8 M3/H; VAZAO MAXIMA 24,3 M3/H; 1 CV; COM MANGOTE FLEXIVEL DE 10M; CONFORME DIS-ETE-167; EM EMBALAGEM APROVADA PELA NEOENERGIA. | DIS-ETE-167 | CONFORME ETE 167 - FABRICANTESSCHEINNEIDER -BCS-C5 | N/A | Ferramentas e EPCs | LUCABE MATERIAIS ELÉTRICOS LTDA | 01.272.361/0001-50 | 2022-10-06 | 2026-10-06 | HI_2022_10_06 | Ambos | N/A | N/A | AIF
|  | 37703 | 7400026 | 53040367 | ASPIRADOR DE PO E LIQUIDOS 60L 220V | ASPIRADOR DE PO E LIQUIDOS 60 LITROS 220V 2400W; PRESSAO DE VACUO 17KPA – 170MBAR; RESERVATORIO: 60L; CLASSE DE PROTECAO: IP24 – CLASSE 2; COMPRIMENTO DO CABO ELETRICO: 5M; COMPRIMENTO DA MANGUEIRA: 1,5M; COM CARRINHO; ACESSORIOS INCLUSOS: MANGUEIRA; FILT | DIS-ETE-167 | Tekna /WORK - Soteco / Hiper Clean - JactoClean / AJ7558 | N/A | Ferramentas e EPCs | GIGTECH FERRAMENTARIA E USINAGEM LT | 15.253.631/0001-90 | 2022-10-06 | 2026-10-06 | HI_2022_10_06 | Ambos | N/A | N/A | AIF
|  | 37703 | 7400026 | 53040367 | ASPIRADOR DE PO E LIQUIDOS 60L 220V | ASPIRADOR DE PO E LIQUIDOS 60 LITROS 220V 2400W; PRESSAO DE VACUO 17KPA – 170MBAR; RESERVATORIO: 60L; CLASSE DE PROTECAO: IP24 – CLASSE 2; COMPRIMENTO DO CABO ELETRICO: 5M; COMPRIMENTO DA MANGUEIRA: 1,5M; COM CARRINHO; ACESSORIOS INCLUSOS: MANGUEIRA; FILT | DIS-ETE-167 | CONFORME ETE 167 - FABRICANTES TEKNA - WORK 60 / SOTECO - HIPER CLEAN / JACTO CLEAN AJ7558 | N/A | Ferramentas e EPCs | LUCABE MATERIAIS ELÉTRICOS LTDA | 01.272.361/0001-50 | 2022-10-06 | 2026-10-06 | HI_2022_10_06 | Ambos | N/A | N/A | AIF
|  | 37703 | 7400026 | 53040367 | ASPIRADOR DE PO E LIQUIDOS 60L 220V | ASPIRADOR DE PO E LIQUIDOS 60 LITROS 220V 2400W; PRESSAO DE VACUO 17KPA – 170MBAR; RESERVATORIO: 60L; CLASSE DE PROTECAO: IP24 – CLASSE 2; COMPRIMENTO DO CABO ELETRICO: 5M; COMPRIMENTO DA MANGUEIRA: 1,5M; COM CARRINHO; ACESSORIOS INCLUSOS: MANGUEIRA; FILT | DIS-ETE-167 | TEKNA - SOTECO | N/A | Ferramentas e EPCs | START BRASIL | 40.087.428/0001-38 | 2022-10-06 | 2026-10-06 | HI_2022_10_06 | Ambos | N/A | N/A | AIF
|  | 37702 | 1909054 | 96020046 | INSUFLADOR/EXAUSTOR PORTATIL 12V | INSUFLADOR/EXAUSTOR PORTATIL A BATERIA DE 12 VCC. TEMPO DE FUNCIONAMENTO MEDIO NA OPCAO DE BAIXO CONSUMO DE 8 HORAS COM UMA CARGA E 2 HORAS E 30 MIN NA POTENCIA MAXIMA. PESO MEDIO DE 8KG; POTENCIA DO MOTOR DE 0,25 CV; TEMPO DE CARREGAMENTO DA BATERIA ENTR | DIS-ETE-167 | Ramfan / UB20 ED9002 | N/A | Ferramentas e EPCs | GIGTECH FERRAMENTARIA E USINAGEM LT | 15.253.631/0001-90 | 2022-10-06 | 2026-10-06 | HI_2022_10_06 | Ambos | N/A | N/A | AIF
|  | 37702 | 1909054 | 96020046 | INSUFLADOR/EXAUSTOR PORTATIL 12V | INSUFLADOR/EXAUSTOR PORTATIL A BATERIA DE 12 VCC. TEMPO DE FUNCIONAMENTO MEDIO NA OPCAO DE BAIXO CONSUMO DE 8 HORAS COM UMA CARGA E 2 HORAS E 30 MIN NA POTENCIA MAXIMA. PESO MEDIO DE 8KG; POTENCIA DO MOTOR DE 0,25 CV; TEMPO DE CARREGAMENTO DA BATERIA ENTR | DIS-ETE-167 | LE-UB20-ED9002 | N/A | Ferramentas e EPCs | INDUSTRIA E COMERCIO LEAL LTDA | 61.353.199/0012-89 | 2022-10-06 | 2026-10-06 | HI_2022_10_06 | Ambos | N/A | N/A | AIF
|  | 37702 | 1909054 | 96020046 | INSUFLADOR/EXAUSTOR PORTATIL 12V | INSUFLADOR/EXAUSTOR PORTATIL A BATERIA DE 12 VCC. TEMPO DE FUNCIONAMENTO MEDIO NA OPCAO DE BAIXO CONSUMO DE 8 HORAS COM UMA CARGA E 2 HORAS E 30 MIN NA POTENCIA MAXIMA. PESO MEDIO DE 8KG; POTENCIA DO MOTOR DE 0,25 CV; TEMPO DE CARREGAMENTO DA BATERIA ENTR | DIS-ETE-167 | RAMFAN - UB 20 - ED9002 | N/A | Ferramentas e EPCs | LUCABE MATERIAIS ELÉTRICOS LTDA | 01.272.361/0001-50 | 2022-10-06 | 2026-10-06 | HI_2022_10_06 | Ambos | N/A | N/A | AIF
|  | 37702 | 1909054 | 96020046 | INSUFLADOR/EXAUSTOR PORTATIL 12V | INSUFLADOR/EXAUSTOR PORTATIL A BATERIA DE 12 VCC. TEMPO DE FUNCIONAMENTO MEDIO NA OPCAO DE BAIXO CONSUMO DE 8 HORAS COM UMA CARGA E 2 HORAS E 30 MIN NA POTENCIA MAXIMA. PESO MEDIO DE 8KG; POTENCIA DO MOTOR DE 0,25 CV; TEMPO DE CARREGAMENTO DA BATERIA ENTR | DIS-ETE-167 | RAMFAN | N/A | Ferramentas e EPCs | START BRASIL | 40.087.428/0001-38 | 2022-10-06 | 2026-10-06 | HI_2022_10_06 | Ambos | N/A | N/A | AIF
|  | 37701 | 4606031 | 53040531 | LIXADEIRA DE CINTA 800W | LIXADEIRA DE CINTA COM POTENCIA DE 800W; VELOCIDADE DE 700 A 3000 RPM; LARGURA MAXIMA DA LIXA: 40MM; COMPRIMENTO MAXIMO DA LIXA: 760MM; VELOCIDADES AJUSTAVEIS EM 6 NIVEIS. AS POSICOES 1-6 DEVEM CORRESPONDER APROXIMADAMENTE AS SEGUINTES VELOCIDADES DA LIXA | DIS-ETE-167 | Belt / Pipe Polisher | N/A | Ferramentas e EPCs | GIGTECH FERRAMENTARIA E USINAGEM LT | 15.253.631/0001-90 | 2022-10-06 | 2026-10-06 | HI_2022_10_06 | Ambos | N/A | N/A | AIF
|  | 37701 | 4606031 | 53040531 | LIXADEIRA DE CINTA 800W | LIXADEIRA DE CINTA COM POTENCIA DE 800W; VELOCIDADE DE 700 A 3000 RPM; LARGURA MAXIMA DA LIXA: 40MM; COMPRIMENTO MAXIMO DA LIXA: 760MM; VELOCIDADES AJUSTAVEIS EM 6 NIVEIS. AS POSICOES 1-6 DEVEM CORRESPONDER APROXIMADAMENTE AS SEGUINTES VELOCIDADES DA LIXA | DIS-ETE-167 | SS (PIPE POLISHER BELT) | N/A | Ferramentas e EPCs | INDUSTRIA E COMERCIO LEAL LTDA | 61.353.199/0012-89 | 2022-10-06 | 2026-10-06 | HI_2022_10_06 | Ambos | N/A | N/A | AIF
|  | 37701 | 4606031 | 53040531 | LIXADEIRA DE CINTA 800W | LIXADEIRA DE CINTA COM POTENCIA DE 800W; VELOCIDADE DE 700 A 3000 RPM; LARGURA MAXIMA DA LIXA: 40MM; COMPRIMENTO MAXIMO DA LIXA: 760MM; VELOCIDADES AJUSTAVEIS EM 6 NIVEIS. AS POSICOES 1-6 DEVEM CORRESPONDER APROXIMADAMENTE AS SEGUINTES VELOCIDADES DA LIXA | DIS-ETE-167 | BELT - PIPE POLISHER | N/A | Ferramentas e EPCs | LUCABE MATERIAIS ELÉTRICOS LTDA | 01.272.361/0001-50 | 2022-10-06 | 2026-10-06 | HI_2022_10_06 | Ambos | N/A | N/A | AIF
|  | 37701 | 4606031 | 53040531 | LIXADEIRA DE CINTA 800W | LIXADEIRA DE CINTA COM POTENCIA DE 800W; VELOCIDADE DE 700 A 3000 RPM; LARGURA MAXIMA DA LIXA: 40MM; COMPRIMENTO MAXIMO DA LIXA: 760MM; VELOCIDADES AJUSTAVEIS EM 6 NIVEIS. AS POSICOES 1-6 DEVEM CORRESPONDER APROXIMADAMENTE AS SEGUINTES VELOCIDADES DA LIXA | DIS-ETE-167 | BELT | N/A | Ferramentas e EPCs | START BRASIL | 40.087.428/0001-38 | 2022-10-06 | 2026-10-06 | HI_2022_10_06 | Ambos | N/A | N/A | AIF
|  | 37700 | 4015016 | 53040537 | MESA HIDRAULICA PANTOGRAFICA 800KG | MESA HIDRAULICA PANTOGRAFICA COM REGULAGEM DE ALTURA PARA TRABALHAR COM PECAS PESADAS EM BANCADAS E CAPACIDADE DE 800 KG. ALTURA MINIMA: 450MM; ALTURA MAXIMA: 1500MM; PESO MAXIMO SEM CARGA: 180KG; COMPRIMENTO MINIMO: 1200MM; LARGURA MINIMA: 480MM. CONFOR | DIS-ETE-167 | MEE800 BOVENAU | N/A | Ferramentas e EPCs | ANHANGUERA COMERCIO FERRAMENTAS ltd | 00.565.813/0002-00 | 2022-10-06 | 2026-10-06 | HI_2022_10_06 | Ambos | N/A | N/A | AIF
|  | 37700 | 4015016 | 53040537 | MESA HIDRAULICA PANTOGRAFICA 800KG | MESA HIDRAULICA PANTOGRAFICA COM REGULAGEM DE ALTURA PARA TRABALHAR COM PECAS PESADAS EM BANCADAS E CAPACIDADE DE 800 KG. ALTURA MINIMA: 450MM; ALTURA MAXIMA: 1500MM; PESO MAXIMO SEM CARGA: 180KG; COMPRIMENTO MINIMO: 1200MM; LARGURA MINIMA: 480MM. CONFOR | DIS-ETE-167 | Bovenau / MEE800 | N/A | Ferramentas e EPCs | GIGTECH FERRAMENTARIA E USINAGEM LT | 15.253.631/0001-90 | 2022-10-06 | 2026-10-06 | HI_2022_10_06 | Ambos | N/A | N/A | AIF
|  | 37700 | 4015016 | 53040537 | MESA HIDRAULICA PANTOGRAFICA 800KG | MESA HIDRAULICA PANTOGRAFICA COM REGULAGEM DE ALTURA PARA TRABALHAR COM PECAS PESADAS EM BANCADAS E CAPACIDADE DE 800 KG. ALTURA MINIMA: 450MM; ALTURA MAXIMA: 1500MM; PESO MAXIMO SEM CARGA: 180KG; COMPRIMENTO MINIMO: 1200MM; LARGURA MINIMA: 480MM. CONFOR | DIS-ETE-167 | SS (MEE800 BOVENAU) | N/A | Ferramentas e EPCs | INDUSTRIA E COMERCIO LEAL LTDA | 61.353.199/0012-89 | 2022-10-06 | 2026-10-06 | HI_2022_10_06 | Ambos | N/A | N/A | AIF
|  | 37700 | 4015016 | 53040537 | MESA HIDRAULICA PANTOGRAFICA 800KG | MESA HIDRAULICA PANTOGRAFICA COM REGULAGEM DE ALTURA PARA TRABALHAR COM PECAS PESADAS EM BANCADAS E CAPACIDADE DE 800 KG. ALTURA MINIMA: 450MM; ALTURA MAXIMA: 1500MM; PESO MAXIMO SEM CARGA: 180KG; COMPRIMENTO MINIMO: 1200MM; LARGURA MINIMA: 480MM. CONFOR | DIS-ETE-167 | BOVENAU - MEE 800 | N/A | Ferramentas e EPCs | LUCABE MATERIAIS ELÉTRICOS LTDA | 01.272.361/0001-50 | 2022-10-06 | 2026-10-06 | HI_2022_10_06 | Ambos | N/A | N/A | AIF
|  | 37700 | 4015016 | 53040537 | MESA HIDRAULICA PANTOGRAFICA 800KG | MESA HIDRAULICA PANTOGRAFICA COM REGULAGEM DE ALTURA PARA TRABALHAR COM PECAS PESADAS EM BANCADAS E CAPACIDADE DE 800 KG. ALTURA MINIMA: 450MM; ALTURA MAXIMA: 1500MM; PESO MAXIMO SEM CARGA: 180KG; COMPRIMENTO MINIMO: 1200MM; LARGURA MINIMA: 480MM. CONFOR | DIS-ETE-167 | BOVENAU | N/A | Ferramentas e EPCs | START BRASIL | 40.087.428/0001-38 | 2022-10-06 | 2026-10-06 | HI_2022_10_06 | Ambos | N/A | N/A | AIF
|  | 37699 | 4601253 | 53040649 | MARTELETE ROMPEDOR A BATERIA | MARTELETE ROMPEDOR ACIONADO POR BATERIA; EMPUNHADURA LATERAL E FIXA EMBORRACHADA; INTERRUPTOR COM CONTROLE DE VELOCIDADE VARIAVEL COM TRAVA DE SEGURANÇA; EMBREAGEM MECANICA; ENERGIA DE IMPACTO DE APROXIMADAMENTE 2,6 (MAIS OU MENOS 15 POR CENTO) | DIS-CEF-001 | DCH133M2-BR DEWALT | N/A | Ferramentas e EPCs | ANHANGUERA COMERCIO FERRAMENTAS ltd | 00.565.813/0002-00 | 2022-10-06 | 2026-10-06 | HI_2022_10_06 | Ambos | N/A | N/A | AIF
|  | 37699 | 4601253 | 53040649 | MARTELETE ROMPEDOR A BATERIA | MARTELETE ROMPEDOR ACIONADO POR BATERIA; EMPUNHADURA LATERAL E FIXA EMBORRACHADA; INTERRUPTOR COM CONTROLE DE VELOCIDADE VARIAVEL COM TRAVA DE SEGURANÇA; EMBREAGEM MECANICA; ENERGIA DE IMPACTO DE APROXIMADAMENTE 2,6 (MAIS OU MENOS 15 POR CENTO) | DIS-CEF-001 | DEWALT / D25133K-B2 | N/A | Ferramentas e EPCs | GIGTECH FERRAMENTARIA E USINAGEM LT | 15.253.631/0001-90 | 2022-10-06 | 2026-10-06 | HI_2022_10_06 | Ambos | N/A | N/A | AIF
|  | 37699 | 4601253 | 53040649 | MARTELETE ROMPEDOR A BATERIA | MARTELETE ROMPEDOR ACIONADO POR BATERIA; EMPUNHADURA LATERAL E FIXA EMBORRACHADA; INTERRUPTOR COM CONTROLE DE VELOCIDADE VARIAVEL COM TRAVA DE SEGURANÇA; EMBREAGEM MECANICA; ENERGIA DE IMPACTO DE APROXIMADAMENTE 2,6 (MAIS OU MENOS 15 POR CENTO) | CEF-001 | MAKITA | N/A | Ferramentas e EPCs | INDUSTRIA E COMERCIO LEAL LTDA | 61.353.199/0012-89 | 2022-10-06 | 2026-10-06 | HI_2022_10_06 | Ambos | N/A | N/A | AIF
|  | 37699 | 4601253 | 53040649 | MARTELETE ROMPEDOR A BATERIA | MARTELETE ROMPEDOR ACIONADO POR BATERIA; EMPUNHADURA LATERAL E FIXA EMBORRACHADA; INTERRUPTOR COM CONTROLE DE VELOCIDADE VARIAVEL COM TRAVA DE SEGURANÇA; EMBREAGEM MECANICA; ENERGIA DE IMPACTO DE APROXIMADAMENTE 2,6 (MAIS OU MENOS 15 POR CENTO) | CEF-001 | DEWALT | N/A | Ferramentas e EPCs | LUCABE MATERIAIS ELÉTRICOS LTDA | 01.272.361/0001-50 | 2022-10-06 | 2026-10-06 | HI_2022_10_06 | Ambos | N/A | N/A | AIF
|  | 37699 | 4601253 | 53040649 | MARTELETE ROMPEDOR A BATERIA | MARTELETE ROMPEDOR ACIONADO POR BATERIA; EMPUNHADURA LATERAL E FIXA EMBORRACHADA; INTERRUPTOR COM CONTROLE DE VELOCIDADE VARIAVEL COM TRAVA DE SEGURANÇA; EMBREAGEM MECANICA; ENERGIA DE IMPACTO DE APROXIMADAMENTE 2,6 (MAIS OU MENOS 15 POR CENTO) | DIS-CEF-001 | DEWALT/DCH133M2. | N/A | Ferramentas e EPCs | START BRASIL | 40.087.428/0001-38 | 2022-10-06 | 2026-10-06 | HI_2022_10_06 | Ambos | N/A | N/A | AIF
|  | 37699 | 4601253 | 53040649 | MARTELETE ROMPEDOR A BATERIA | MARTELETE ROMPEDOR ACIONADO POR BATERIA; EMPUNHADURA LATERAL E FIXA EMBORRACHADA; INTERRUPTOR COM CONTROLE DE VELOCIDADE VARIAVEL COM TRAVA DE SEGURANÇA; EMBREAGEM MECANICA; ENERGIA DE IMPACTO DE APROXIMADAMENTE 2,6 (MAIS OU MENOS 15 POR CENTO) | DIS-CEF-001 | MAKITA | N/A | Ferramentas e EPCs | TIP TRATORES E IMPLEMENTOS LTDA | 44.629.004/0001-09 | 2022-10-06 | 2026-10-06 | HI_2022_10_06 | Ambos | N/A | N/A | AIF
|  | 37698 | 2223466 | 0 | CABO COBRE XLPE 150MM2 1F PRETO | CABO ELETRICO DE POTENCIA. TENSAO DE ISOLACAO: 0,6/1,0 KV. CONDUTOR: COBRE, TEMPERA MOLE, CLASSE DE ENCORDOAMENTO 2, REDONDO NAO COMPACTADO (RN), FORMACAO DO CABO: 1 X 150 ,00MM2. ISOLACAO: XLPE 90 C. COBERTURA: PVC/ST2 ANTICHAMA E LIVRE DE CHUMBO, COR: PRETA. EMBALAGEM CARRETEL: 500M. APLICACAO: REDE APARENTE, EMBUTIDA OU SUBTERRANEA EM AREA INUNDAVEL. ESPECIFICAÇÃO: INS 56.37.02. | INS 56.37.02 | 2066901BB CB RIG CU-XLPE-PVC 150MM2 1KV PT (RN) | NBR 7287 INS 56.37.02. | Condutores | DIPRO DO BRASIL LTDA | 53.253.978/0001-21 | 2024-06-14 | 2027-03-07 | HI_2024_06_14 | Ambos |  |  | QA
|  | 37698 | 2223466 | 0 | CABO COBRE XLPE 150MM2 1F PRETO | CABO ELETRICO DE POTENCIA. TENSAO DE ISOLACAO: 0,6/1,0 KV. CONDUTOR: COBRE, TEMPERA MOLE, CLASSE DE ENCORDOAMENTO 2, REDONDO NAO COMPACTADO (RN), FORMACAO DO CABO: 1 X 150 ,00MM2. ISOLACAO: XLPE 90 C. COBERTURA: PVC/ST2 ANTICHAMA E LIVRE DE CHUMBO, COR: PRETA. EMBALAGEM CARRETEL: 500M. APLICACAO: REDE APARENTE, EMBUTIDA OU SUBTERRANEA EM AREA INUNDAVEL. ESPECIFICAÇÃO: INS 56.37.02. | INS 56.37.02 | CB.INDULINK(XLPE/PVC) 150MM2 1KV REDONDO |  | Condutores | INDUSCABOS CONDUTORES ELÉTRICOS LTDA | 48.063.416/0001-85 | 2024-06-14 | 2027-03-08 | HI_2024_06_14 | Ambos |  |  | QA
|  | 37698 | 2223466 | 0 | CABO COBRE XLPE 150MM2 1F PRETO | CABO ELETRICO DE POTENCIA. TENSAO DE ISOLACAO: 0,6/1,0 KV. CONDUTOR: COBRE, TEMPERA MOLE, CLASSE DE ENCORDOAMENTO 2, REDONDO NAO COMPACTADO (RN), FORMACAO DO CABO: 1 X 150 ,00MM2. ISOLACAO: XLPE 90 C. COBERTURA: PVC/ST2 ANTICHAMA E LIVRE DE CHUMBO, COR: PRETA. EMBALAGEM CARRETEL: 500M. APLICACAO: REDE APARENTE, EMBUTIDA OU SUBTERRANEA EM AREA INUNDAVEL. ESPECIFICAÇÃO: INS 56.37.02. | INS 56.37.02 | CABELFIX 0,6/1 KV |  | Condutores | CABELAUTO BRASIL CABOS | 02.068.925/0001-08 | 2024-06-14 | 2027-09-29 | HI_2024_06_14 | Ambos |  |  | QA
|  | 37698 | 2223466 | 0 | CABO COBRE XLPE 150MM2 1F PRETO | CABO ELETRICO DE POTENCIA. TENSAO DE ISOLACAO: 0,6/1,0 KV. CONDUTOR: COBRE, TEMPERA MOLE, CLASSE DE ENCORDOAMENTO 2, REDONDO NAO COMPACTADO (RN), FORMACAO DO CABO: 1 X 150 ,00MM2. ISOLACAO: XLPE 90 C. COBERTURA: PVC/ST2 ANTICHAMA E LIVRE DE CHUMBO, COR: PRETA. EMBALAGEM CARRETEL: 500M. APLICACAO: REDE APARENTE, EMBUTIDA OU SUBTERRANEA EM AREA INUNDAVEL. ESPECIFICAÇÃO: INS 56.37.02. | INS 56.37.02 | CABO POTÊNCIA COBRE C2 RN XLPE/ST2 1KV 1x150MM² | 020416201201000 | Condutores | CORDEIRO CABOS ELETRICOS SA | 14.197.209/0001-00 | 2024-06-14 | 2028-06-18 | HI_2024_06_14 | Ambos |  |  | AIF
|  | 37698 | 2223466 | 0 | CABO COBRE XLPE 150MM2 1F PRETO | CABO ELETRICO DE POTENCIA. TENSAO DE ISOLACAO: 0,6/1,0 KV. CONDUTOR: COBRE, TEMPERA MOLE, CLASSE DE ENCORDOAMENTO 2, REDONDO NAO COMPACTADO (RN), FORMACAO DO CABO: 1 X 150 ,00MM2. ISOLACAO: XLPE 90 C. COBERTURA: PVC/ST2 ANTICHAMA E LIVRE DE CHUMBO, COR: PRETA. EMBALAGEM CARRETEL: 500M. APLICACAO: REDE APARENTE, EMBUTIDA OU SUBTERRANEA EM AREA INUNDAVEL. ESPECIFICAÇÃO: INS 56.37.02. | INS 56.37.02 | 3,0620103301e+14 | FT-30620103 | Condutores | CONDUMAX - ELETRO METALURGICA CIAFUNDI LTDA. | 53.224.127/0005-84 | 2024-06-14 | 2028-09-18 | HI_2024_06_14 | Ambos |  |  | QA
|  | 37698 | 2223466 | 0 | CABO COBRE XLPE 150MM2 1F PRETO | CABO ELETRICO DE POTENCIA. TENSAO DE ISOLACAO: 0,6/1,0 KV. CONDUTOR: COBRE, TEMPERA MOLE, CLASSE DE ENCORDOAMENTO 2, REDONDO NAO COMPACTADO (RN), FORMACAO DO CABO: 1 X 150 ,00MM2. ISOLACAO: XLPE 90 C. COBERTURA: PVC/ST2 ANTICHAMA E LIVRE DE CHUMBO, COR: PRETA. EMBALAGEM CARRETEL: 500M. APLICACAO: REDE APARENTE, EMBUTIDA OU SUBTERRANEA EM AREA INUNDAVEL. ESPECIFICAÇÃO: INS 56.37.02. | INS 56.37.02 | FIPEX 0,6/1 kV | N/A | Condutores | NEXANS BRASIL S/A | 31.860.364/0014-90 | 2024-06-14 | 2029-07-12 | HI_2024_06_14 | Ambos |  |  | AIF
|  | 37698 | 2223466 | 0 | CABO COBRE XLPE 150MM2 1F PRETO | CABO ELETRICO DE POTENCIA. TENSAO DE ISOLACAO: 0,6/1,0 KV. CONDUTOR: COBRE, TEMPERA MOLE, CLASSE DE ENCORDOAMENTO 2, REDONDO NAO COMPACTADO (RN), FORMACAO DO CABO: 1 X 150 ,00MM2. ISOLACAO: XLPE 90 C. COBERTURA: PVC/ST2 ANTICHAMA E LIVRE DE CHUMBO, COR: PRETA. EMBALAGEM CARRETEL: 500M. APLICACAO: REDE APARENTE, EMBUTIDA OU SUBTERRANEA EM AREA INUNDAVEL. ESPECIFICAÇÃO: INS 56.37.02. | INS 56.37.02 | 90513478 (Provisório) | Não Aplicável | Condutores | PRYSMIAN CABOS E SISTEMAS DO BRASIL | 61.150.751/0091-35 e 61.150.751/0038-70 | 2024-06-14 | 2029-07-19 | HI_2024_06_14 | Ambos |  |  | QA
|  | 37697 | 2223465 | 0 | CABO COBRE XLPE 70MM2 1F PRETO | CABO ELETRICO DE POTENCIA. TENSAO DE ISOLACAO: 0,6/1,0 KV. CONDUTOR: COBRE, TEMPERA MOLE, CLASSE DE ENCORDOAMENTO 2, REDONDO NAO COMPACTADO (RN), FORMACAO DO CABO: 1 X 70 ,00MM2. ISOLACAO: XLPE 90 C. COBERTURA: PVC/ST2 ANTICHAMA E LIVRE DE CHUMBO, COR: PRETA. EMBALAGEM CARRETEL: 500M. APLICACAO: REDE APARENTE, EMBUTIDA OU SUBTERRANEA EM AREA INUNDAVEL. ESPECIFICAÇÃO: INS 56.37.02. | INS 56.37.02 | 2066801BB CB RIG CU-XLPE-PVC 70MM2 1KV PT (RN) | NBR 7287 INS 56.37.02. | Condutores | DIPRO DO BRASIL LTDA | 53.253.978/0001-21 | 2024-06-14 | 2027-03-07 | HI_2024_06_14 | Ambos |  |  | QA
|  | 37697 | 2223465 | 0 | CABO COBRE XLPE 70MM2 1F PRETO | CABO ELETRICO DE POTENCIA. TENSAO DE ISOLACAO: 0,6/1,0 KV. CONDUTOR: COBRE, TEMPERA MOLE, CLASSE DE ENCORDOAMENTO 2, REDONDO NAO COMPACTADO (RN), FORMACAO DO CABO: 1 X 70 ,00MM2. ISOLACAO: XLPE 90 C. COBERTURA: PVC/ST2 ANTICHAMA E LIVRE DE CHUMBO, COR: PRETA. EMBALAGEM CARRETEL: 500M. APLICACAO: REDE APARENTE, EMBUTIDA OU SUBTERRANEA EM AREA INUNDAVEL. ESPECIFICAÇÃO: INS 56.37.02. | INS 56.37.02 | CB.INDULINK (XLPE/PVC) 70MM2 1KV REDONDO |  | Condutores | INDUSCABOS CONDUTORES ELÉTRICOS LTDA | 48.063.416/0001-85 | 2024-06-14 | 2027-03-08 | HI_2024_06_14 | Ambos |  |  | QA
|  | 37697 | 2223465 | 0 | CABO COBRE XLPE 70MM2 1F PRETO | CABO ELETRICO DE POTENCIA. TENSAO DE ISOLACAO: 0,6/1,0 KV. CONDUTOR: COBRE, TEMPERA MOLE, CLASSE DE ENCORDOAMENTO 2, REDONDO NAO COMPACTADO (RN), FORMACAO DO CABO: 1 X 70 ,00MM2. ISOLACAO: XLPE 90 C. COBERTURA: PVC/ST2 ANTICHAMA E LIVRE DE CHUMBO, COR: PRETA. EMBALAGEM CARRETEL: 500M. APLICACAO: REDE APARENTE, EMBUTIDA OU SUBTERRANEA EM AREA INUNDAVEL. ESPECIFICAÇÃO: INS 56.37.02. | INS 56.37.02 | CABELFIX 0,6/1 KV |  | Condutores | CABELAUTO BRASIL CABOS | 02.068.925/0001-08 | 2024-06-14 | 2027-09-29 | HI_2024_06_14 | Ambos |  |  | QA
|  | 37697 | 2223465 | 0 | CABO COBRE XLPE 70MM2 1F PRETO | CABO ELETRICO DE POTENCIA. TENSAO DE ISOLACAO: 0,6/1,0 KV. CONDUTOR: COBRE, TEMPERA MOLE, CLASSE DE ENCORDOAMENTO 2, REDONDO NAO COMPACTADO (RN), FORMACAO DO CABO: 1 X 70 ,00MM2. ISOLACAO: XLPE 90 C. COBERTURA: PVC/ST2 ANTICHAMA E LIVRE DE CHUMBO, COR: PRETA. EMBALAGEM CARRETEL: 500M. APLICACAO: REDE APARENTE, EMBUTIDA OU SUBTERRANEA EM AREA INUNDAVEL. ESPECIFICAÇÃO: INS 56.37.02. | INS 56.37.02 | CABO POTÊNCIA COBRE C2 RN XLPE/ST2 1KV 1x70MM² | 020416201171000 | Condutores | CORDEIRO CABOS ELETRICOS SA | 14.197.209/0001-00 | 2024-06-14 | 2028-06-18 | HI_2024_06_14 | Ambos |  |  | AIF
|  | 37697 | 2223465 | 0 | CABO COBRE XLPE 70MM2 1F PRETO | CABO ELETRICO DE POTENCIA. TENSAO DE ISOLACAO: 0,6/1,0 KV. CONDUTOR: COBRE, TEMPERA MOLE, CLASSE DE ENCORDOAMENTO 2, REDONDO NAO COMPACTADO (RN), FORMACAO DO CABO: 1 X 70 ,00MM2. ISOLACAO: XLPE 90 C. COBERTURA: PVC/ST2 ANTICHAMA E LIVRE DE CHUMBO, COR: PRETA. EMBALAGEM CARRETEL: 500M. APLICACAO: REDE APARENTE, EMBUTIDA OU SUBTERRANEA EM AREA INUNDAVEL. ESPECIFICAÇÃO: INS 56.37.02. | INS 56.37.02 | 3,0620103001e+14 | FT-30620103 | Condutores | CONDUMAX - ELETRO METALURGICA CIAFUNDI LTDA. | 53.224.127/0005-84 | 2024-06-14 | 2028-09-18 | HI_2024_06_14 | Ambos |  |  | QA
|  | 37697 | 2223465 | 0 | CABO COBRE XLPE 70MM2 1F PRETO | CABO ELETRICO DE POTENCIA. TENSAO DE ISOLACAO: 0,6/1,0 KV. CONDUTOR: COBRE, TEMPERA MOLE, CLASSE DE ENCORDOAMENTO 2, REDONDO NAO COMPACTADO (RN), FORMACAO DO CABO: 1 X 70 ,00MM2. ISOLACAO: XLPE 90 C. COBERTURA: PVC/ST2 ANTICHAMA E LIVRE DE CHUMBO, COR: PRETA. EMBALAGEM CARRETEL: 500M. APLICACAO: REDE APARENTE, EMBUTIDA OU SUBTERRANEA EM AREA INUNDAVEL. ESPECIFICAÇÃO: INS 56.37.02. | INS 56.37.02 | FIPEX 0,6/1 kV | N/A | Condutores | NEXANS BRASIL S/A | 31.860.364/0014-90 | 2024-06-14 | 2029-07-12 | HI_2024_06_14 | Ambos |  |  | AIF
|  | 37697 | 2223465 | 0 | CABO COBRE XLPE 70MM2 1F PRETO | CABO ELETRICO DE POTENCIA. TENSAO DE ISOLACAO: 0,6/1,0 KV. CONDUTOR: COBRE, TEMPERA MOLE, CLASSE DE ENCORDOAMENTO 2, REDONDO NAO COMPACTADO (RN), FORMACAO DO CABO: 1 X 70 ,00MM2. ISOLACAO: XLPE 90 C. COBERTURA: PVC/ST2 ANTICHAMA E LIVRE DE CHUMBO, COR: PRETA. EMBALAGEM CARRETEL: 500M. APLICACAO: REDE APARENTE, EMBUTIDA OU SUBTERRANEA EM AREA INUNDAVEL. ESPECIFICAÇÃO: INS 56.37.02. | INS 56.37.02 | 90513475 (Provisório) | Não Aplicável | Condutores | PRYSMIAN CABOS E SISTEMAS DO BRASIL | 61.150.751/0091-35 e 61.150.751/0038-70 | 2024-06-14 | 2029-07-19 | HI_2024_06_14 | Ambos |  |  | QA
|  | 37696 | 2223464 | 0 | CABO COBRE XLPE 35MM2 1F PRETO | CABO ELETRICO DE POTENCIA. TENSAO DE ISOLACAO: 0,6/1,0 KV. CONDUTOR: COBRE, TEMPERA MOLE, CLASSE DE ENCORDOAMENTO 2, REDONDO NAO COMPACTADO (RN), FORMACAO DO CABO: 1 X 35 ,00MM2. ISOLACAO: XLPE 90 C. COBERTURA: PVC/ST2 ANTICHAMA E LIVRE DE CHUMBO, COR: PRETA. EMBALAGEM CARRETEL: 500M. APLICACAO: REDE APARENTE, EMBUTIDA OU SUBTERRANEA EM AREA INUNDAVEL. ESPECIFICAÇÃO: INS 56.37.02. | INS 56.37.02 | 2064301BB CB RIG CU XLPE-PVC 35MM2 1KV PT (RN) | NBR 7287 INS 56.37.02. | Condutores | DIPRO DO BRASIL LTDA | 53.253.978/0001-21 | 2024-06-14 | 2027-03-07 | HI_2024_06_14 | Ambos |  |  | QA
|  | 37696 | 2223464 | 0 | CABO COBRE XLPE 35MM2 1F PRETO | CABO ELETRICO DE POTENCIA. TENSAO DE ISOLACAO: 0,6/1,0 KV. CONDUTOR: COBRE, TEMPERA MOLE, CLASSE DE ENCORDOAMENTO 2, REDONDO NAO COMPACTADO (RN), FORMACAO DO CABO: 1 X 35 ,00MM2. ISOLACAO: XLPE 90 C. COBERTURA: PVC/ST2 ANTICHAMA E LIVRE DE CHUMBO, COR: PRETA. EMBALAGEM CARRETEL: 500M. APLICACAO: REDE APARENTE, EMBUTIDA OU SUBTERRANEA EM AREA INUNDAVEL. ESPECIFICAÇÃO: INS 56.37.02. | INS 56.37.02 | CB.INDULINK (XLPE/PVC) 35MM2 1KV REDONDO |  | Condutores | INDUSCABOS CONDUTORES ELÉTRICOS LTDA | 48.063.416/0001-85 | 2024-06-14 | 2027-03-08 | HI_2024_06_14 | Ambos |  |  | QA
|  | 37696 | 2223464 | 0 | CABO COBRE XLPE 35MM2 1F PRETO | CABO ELETRICO DE POTENCIA. TENSAO DE ISOLACAO: 0,6/1,0 KV. CONDUTOR: COBRE, TEMPERA MOLE, CLASSE DE ENCORDOAMENTO 2, REDONDO NAO COMPACTADO (RN), FORMACAO DO CABO: 1 X 35 ,00MM2. ISOLACAO: XLPE 90 C. COBERTURA: PVC/ST2 ANTICHAMA E LIVRE DE CHUMBO, COR: PRETA. EMBALAGEM CARRETEL: 500M. APLICACAO: REDE APARENTE, EMBUTIDA OU SUBTERRANEA EM AREA INUNDAVEL. ESPECIFICAÇÃO: INS 56.37.02. | INS 56.37.02 | CABELFIX 0,6/1 KV |  | Condutores | CABELAUTO BRASIL CABOS | 02.068.925/0001-08 | 2024-06-14 | 2027-09-29 | HI_2024_06_14 | Ambos |  |  | QA
|  | 37696 | 2223464 | 0 | CABO COBRE XLPE 35MM2 1F PRETO | CABO ELETRICO DE POTENCIA. TENSAO DE ISOLACAO: 0,6/1,0 KV. CONDUTOR: COBRE, TEMPERA MOLE, CLASSE DE ENCORDOAMENTO 2, REDONDO NAO COMPACTADO (RN), FORMACAO DO CABO: 1 X 35 ,00MM2. ISOLACAO: XLPE 90 C. COBERTURA: PVC/ST2 ANTICHAMA E LIVRE DE CHUMBO, COR: PRETA. EMBALAGEM CARRETEL: 500M. APLICACAO: REDE APARENTE, EMBUTIDA OU SUBTERRANEA EM AREA INUNDAVEL. ESPECIFICAÇÃO: INS 56.37.02. | INS 56.37.02 | CABO POTÊNCIA COBRE C2 RN XLPE/ST2 1KV 1x35MM² | 020416201151000 | Condutores | CORDEIRO CABOS ELETRICOS SA | 14.197.209/0001-00 | 2024-06-14 | 2028-06-18 | HI_2024_06_14 | Ambos |  |  | AIF
|  | 37696 | 2223464 | 0 | CABO COBRE XLPE 35MM2 1F PRETO | CABO ELETRICO DE POTENCIA. TENSAO DE ISOLACAO: 0,6/1,0 KV. CONDUTOR: COBRE, TEMPERA MOLE, CLASSE DE ENCORDOAMENTO 2, REDONDO NAO COMPACTADO (RN), FORMACAO DO CABO: 1 X 35 ,00MM2. ISOLACAO: XLPE 90 C. COBERTURA: PVC/ST2 ANTICHAMA E LIVRE DE CHUMBO, COR: PRETA. EMBALAGEM CARRETEL: 500M. APLICACAO: REDE APARENTE, EMBUTIDA OU SUBTERRANEA EM AREA INUNDAVEL. ESPECIFICAÇÃO: INS 56.37.02. | INS 56.37.02 | 3,0620102801e+14 | FT-30620103 | Condutores | CONDUMAX - ELETRO METALURGICA CIAFUNDI LTDA. | 53.224.127/0005-84 | 2024-06-14 | 2028-09-18 | HI_2024_06_14 | Ambos |  |  | QA
|  | 37696 | 2223464 | 0 | CABO COBRE XLPE 35MM2 1F PRETO | CABO ELETRICO DE POTENCIA. TENSAO DE ISOLACAO: 0,6/1,0 KV. CONDUTOR: COBRE, TEMPERA MOLE, CLASSE DE ENCORDOAMENTO 2, REDONDO NAO COMPACTADO (RN), FORMACAO DO CABO: 1 X 35 ,00MM2. ISOLACAO: XLPE 90 C. COBERTURA: PVC/ST2 ANTICHAMA E LIVRE DE CHUMBO, COR: PRETA. EMBALAGEM CARRETEL: 500M. APLICACAO: REDE APARENTE, EMBUTIDA OU SUBTERRANEA EM AREA INUNDAVEL. ESPECIFICAÇÃO: INS 56.37.02. | INS 56.37.02 | FIPEX 0,6/1 kV | N/A | Condutores | NEXANS BRASIL S/A | 31.860.364/0014-90 | 2024-06-14 | 2029-07-12 | HI_2024_06_14 | Ambos |  |  | AIF
|  | 37696 | 2223464 | 0 | CABO COBRE XLPE 35MM2 1F PRETO | CABO ELETRICO DE POTENCIA. TENSAO DE ISOLACAO: 0,6/1,0 KV. CONDUTOR: COBRE, TEMPERA MOLE, CLASSE DE ENCORDOAMENTO 2, REDONDO NAO COMPACTADO (RN), FORMACAO DO CABO: 1 X 35 ,00MM2. ISOLACAO: XLPE 90 C. COBERTURA: PVC/ST2 ANTICHAMA E LIVRE DE CHUMBO, COR: PRETA. EMBALAGEM CARRETEL: 500M. APLICACAO: REDE APARENTE, EMBUTIDA OU SUBTERRANEA EM AREA INUNDAVEL. ESPECIFICAÇÃO: INS 56.37.02. | INS 56.37.02 | 90513473 (Provisório) | Não Aplicável | Condutores | PRYSMIAN CABOS E SISTEMAS DO BRASIL | 61.150.751/0091-35 e 61.150.751/0038-70 | 2024-06-14 | 2029-07-19 | HI_2024_06_14 | Ambos |  |  | QA
|  | 37695 | 7713016 | 53040755 | MANGUEIRA ¼” SF6 TRAMA DE INOX 6MTS | MANGUEIRA ¼ PRESSAO REVESTIDA DE MALHA EM ACO INOX – 6 METROS DE COMPRIMENTO; MANGUEIRAS DE ¼" COM TUBO INTERNO EM POLITETRAFLUORETILENO - PTFE E REVESTIDAS COM UMA CAMADA EM MALHA DE FIBRA E A CAMADA EXTERNA COM MALHA TRANCADA EM ACO INOXIDAVEL 304, DIAM | DIS-CEF-002 | GIGTECH / CMG | N/A | Ferramentas e EPCs | GIGTECH FERRAMENTARIA E USINAGEM LT | 15.253.631/0001-90 | 2022-10-06 | 2026-10-06 | HI_2022_10_06 | Ambos | N/A | N/A | AIF
|  | 37695 | 7713016 | 53040755 | MANGUEIRA ¼” SF6 TRAMA DE INOX 6MTS | MANGUEIRA ¼ PRESSAO REVESTIDA DE MALHA EM ACO INOX – 6 METROS DE COMPRIMENTO; MANGUEIRAS DE ¼" COM TUBO INTERNO EM POLITETRAFLUORETILENO - PTFE E REVESTIDAS COM UMA CAMADA EM MALHA DE FIBRA E A CAMADA EXTERNA COM MALHA TRANCADA EM ACO INOXIDAVEL 304, DIAM | DIS-CEF-002 | WIKA | N/A | Ferramentas e EPCs | LUCABE MATERIAIS ELÉTRICOS LTDA | 01.272.361/0001-50 | 2022-10-06 | 2026-10-06 | HI_2022_10_06 | Ambos | N/A | N/A | AIF
|  | 37694 | 7713015 | 53040754 | MANGUEIRA ¼” SF6 TRAMA DE INOX 3MTS | MANGUEIRA ¼ PRESSAO REVESTIDA DE MALHA EM ACO INOX – 3 METROS DE COMPRIMENTO; MANGUEIRAS DE ¼" COM TUBO INTERNO EM POLITETRAFLUORETILENO - PTFE E REVESTIDAS COM UMA CAMADA EM MALHA DE FIBRA E A CAMADA EXTERNA COM MALHA TRANCADA EM ACO INOXIDAVEL 304, DIAM | DIS-CEF-002 | GIGTECH / CMG | N/A | Ferramentas e EPCs | GIGTECH FERRAMENTARIA E USINAGEM LT | 15.253.631/0001-90 | 2022-10-06 | 2026-10-06 | HI_2022_10_06 | Ambos | N/A | N/A | AIF
|  | 37694 | 7713015 | 53040754 | MANGUEIRA ¼” SF6 TRAMA DE INOX 3MTS | MANGUEIRA ¼ PRESSAO REVESTIDA DE MALHA EM ACO INOX – 3 METROS DE COMPRIMENTO; MANGUEIRAS DE ¼" COM TUBO INTERNO EM POLITETRAFLUORETILENO - PTFE E REVESTIDAS COM UMA CAMADA EM MALHA DE FIBRA E A CAMADA EXTERNA COM MALHA TRANCADA EM ACO INOXIDAVEL 304, DIAM | DIS-CEF-002 | WIKA | N/A | Ferramentas e EPCs | LUCABE MATERIAIS ELÉTRICOS LTDA | 01.272.361/0001-50 | 2022-10-06 | 2026-10-06 | HI_2022_10_06 | Ambos | N/A | N/A | AIF
|  | 37693 | 7713010 | 53040645 | CAVALETE P/ CONEX SF6 C/ MANÓMETRO | CAVALETE PARA CONEXOES SF6 BLOCO EM PERFIL QUADRADO EM LATAO OU ALUMINIO ¾" X 200MM USINADO COM OS CANAIS DE INTERLIGACAO DOS COMPONENTES CONEXOES E ROSCAS; MANÔMETRO CLASSE A1 VERTICAL ROSCA NPT ¼" RETO, CAIXA EM ACO INOX COM D60MM±3 COM ENCHIMENTO EM GL | DIS-CEF-002 | GIGTECH / CMG | N/A | Ferramentas e EPCs | GIGTECH FERRAMENTARIA E USINAGEM LT | 15.253.631/0001-90 | 2022-10-06 | 2026-10-06 | HI_2022_10_06 | Ambos | N/A | N/A | AIF
|  | 37693 | 7713010 | 53040645 | CAVALETE P/ CONEX SF6 C/ MANÓMETRO | CAVALETE PARA CONEXOES SF6 BLOCO EM PERFIL QUADRADO EM LATAO OU ALUMINIO ¾" X 200MM USINADO COM OS CANAIS DE INTERLIGACAO DOS COMPONENTES CONEXOES E ROSCAS; MANÔMETRO CLASSE A1 VERTICAL ROSCA NPT ¼" RETO, CAIXA EM ACO INOX COM D60MM±3 COM ENCHIMENTO EM GL | DIS-CEF-002 | WIKA | N/A | Ferramentas e EPCs | LUCABE MATERIAIS ELÉTRICOS LTDA | 01.272.361/0001-50 | 2022-10-06 | 2026-10-06 | HI_2022_10_06 | Ambos | N/A | N/A | AIF
|  | 37692 | 7713009 | 13025317 | CONJUNTO PARA MANIPULACAO DE GAS SF6 | CONJUNTO PARA MANIPULACAO DE GAS SF6 COMPOSTO POR: CAVALETE PARA CONEXOES DE ENGATE RAPIDO TIPO QC4; MALETAS DE TRANSPORTE E ARMAZEN AMENTO;CONEXOES SOBRESSALENTES TIPO QC4-D-4PM¼";QC4-B-4PM ¼";QC4-D-4PF¼";QC4-B-4PF¼";MANGUEIRAS DE PRESSAO ¼" COM TUBO IN | DIS-CEF-002 | GIGTECH / CMG | N/A | Ferramentas e EPCs | GIGTECH FERRAMENTARIA E USINAGEM LT | 15.253.631/0001-90 | 2022-10-06 | 2026-10-06 | HI_2022_10_06 | Ambos | N/A | N/A | AIF
|  | 37692 | 7713009 | 13025317 | CONJUNTO PARA MANIPULACAO DE GAS SF6 | CONJUNTO PARA MANIPULACAO DE GAS SF6 COMPOSTO POR: CAVALETE PARA CONEXOES DE ENGATE RAPIDO TIPO QC4; MALETAS DE TRANSPORTE E ARMAZEN AMENTO;CONEXOES SOBRESSALENTES TIPO QC4-D-4PM¼";QC4-B-4PM ¼";QC4-D-4PF¼";QC4-B-4PF¼";MANGUEIRAS DE PRESSAO ¼" COM TUBO IN | DIS-CEF-002 | WIKA | N/A | Ferramentas e EPCs | LUCABE MATERIAIS ELÉTRICOS LTDA | 01.272.361/0001-50 | 2022-10-06 | 2026-10-06 | HI_2022_10_06 | Ambos | N/A | N/A | AIF
|  | 37691 | 4615022 | 63095019 | CONJ ROSCAR INT MM M3-M16 C DESANDAD | CONJUNTO DE ROSCAR INTERNO MILIMETROS – M3 A M16 COM DESANDADORES; COMPOSTO DE: JOGO MACHO PARA CONFECCIONAR ROSCAS EM INTERNAS EM METAIS DIVERSOS HSS: M3X0,5, M4X0,7, M5X0,8, M6X1,0, M8X1,25, M10X1,5, M12X1 ,75, M16X2, 3 UNIDADES DE CADA EM DIN352; MAIS | DIS-CEF-002 | HTOM / REFERENCIAIS CONFORME DEMONSTRADAS NOS OUTROS ITENS DO CONJUNTO | N/A | Ferramentas e EPCs | GIGTECH FERRAMENTARIA E USINAGEM LT | 15.253.631/0001-90 | 2022-10-06 | 2026-10-06 | HI_2022_10_06 | Ambos | N/A | N/A | AIF
|  | 37691 | 4615022 | 63095019 | CONJ ROSCAR INT MM M3-M16 C DESANDAD | CONJUNTO DE ROSCAR INTERNO MILIMETROS – M3 A M16 COM DESANDADORES; COMPOSTO DE: JOGO MACHO PARA CONFECCIONAR ROSCAS EM INTERNAS EM METAIS DIVERSOS HSS: M3X0,5, M4X0,7, M5X0,8, M6X1,0, M8X1,25, M10X1,5, M12X1 ,75, M16X2, 3 UNIDADES DE CADA EM DIN352; MAIS | DIS-CEF-002 | OSG | N/A | Ferramentas e EPCs | LUCABE MATERIAIS ELÉTRICOS LTDA | 01.272.361/0001-50 | 2022-10-06 | 2026-10-06 | HI_2022_10_06 | Ambos | N/A | N/A | AIF
|  | 37690 | 7719650 | 14070007 | CONJUNTO P/ COLETA DE OLEO ISOLANTE | O CONJUNTO PARA COLETA E COMPOSTO POR ITENS DESTINADOS A COLETA DE OLEO ISOLANTE MINERAL NAFTENICO OU PARAFINICO DEVE SEGUIR OS REQUISITOS ESPECIFICADOS NA EFES 04.04.08 - CEF 002. O CAVALETE DE CONEXAO DEVERA SER FORNECIDO MONTADO C/ SEUS COMPONENTES ROS | DIS-CEF-002 | GIGTECH / CCO | N/A | Ferramentas e EPCs | GIGTECH FERRAMENTARIA E USINAGEM LT | 15.253.631/0001-90 | 2022-10-06 | 2026-10-06 | HI_2022_10_06 | Ambos | N/A | N/A | AIF
|  | 37690 | 7719650 | 14070007 | CONJUNTO P/ COLETA DE OLEO ISOLANTE | O CONJUNTO PARA COLETA E COMPOSTO POR ITENS DESTINADOS A COLETA DE OLEO ISOLANTE MINERAL NAFTENICO OU PARAFINICO DEVE SEGUIR OS REQUISITOS ESPECIFICADOS NA EFES 04.04.08 - CEF 002. O CAVALETE DE CONEXAO DEVERA SER FORNECIDO MONTADO C/ SEUS COMPONENTES ROS | DIS-CEF-002 | TODOS OS ITENS CONFORME HOMOLOGACAO INDIVIDUAL | N/A | Ferramentas e EPCs | LUCABE MATERIAIS ELÉTRICOS LTDA | 01.272.361/0001-50 | 2022-10-06 | 2026-10-06 | HI_2022_10_06 | Ambos | N/A | N/A | AIF
|  | 37689 | 2232006 | 0 | CABO AS AL 20KV 3X35 + 1X50 | CABO ELETRICO MULTIPLEXADO AUTO SUSTENTADO ESPINADO. TENSAO DE ISOLACAO: 12/20 KV. FORMAÇÃO: 3 X 35 + 1 X 50 MM2. CONDUTOR FASE: SEÇÃO: 35MM2 COM 6 OU MAIS FIOS DE ALUMINIO, TEMPERA: H19, CLASSE DE ENCORDOAMENTO 2. REDONDO COMPACTADO. ISOLACAO: XLPE PLENA (5,5 MM) 90° C. COBERTURA: PE- ST7, BLINDAGEM METALICA: CAMADA DE FIOS DE COBRE SECAO MINIMA 16 MM2. BLINDAGEM CONDUTOR/ISOLACAO: COMPOSTO SEMICONDUTOR EXTRUDADO REMOVIVEL A FRIO. BLOQUEIO: CONTRA PROPAGACAO LONGITUDINAL DE AGUA NO CONDUTOR E BLINDAGENS METALICAS. DIAMETROS MEDIOS NOMINAIS (CONDUTOR/ISOLAÇÃO/COBERTURA/TOTAL) VARIAÇÃO 1,5% : 7,0MM / 19,8 MM / 25,4 MM / 54,7MM. ELEMENTO DE SUSTENTAÇÃO: SEÇÃO: 50MM2 ALUMINIO LIGA 6201, CONDIÇÃO ADICIONAIS: ESPINAMENTO: FIOS DE AÇO COBERTO, MARCACAO METRO A METRO. BOBINA: 500M. NORMA: NBR 9024. | NBR 9024 | Solicitar Código CB MTX-RA 3X1X35+50MM2 20KV BL16 SPN (E) | NBR 9024 | Condutores | DIPRO DO BRASIL LTDA | 53.253.978/0001-21 | 2024-06-14 | 2027-03-07 | HI_2024_06_14 | Ambos |  |  | QA
|  | 37689 | 2232006 | 0 | CABO AS AL 20KV 3X35 + 1X50 | CABO ELETRICO MULTIPLEXADO AUTO SUSTENTADO ESPINADO. TENSAO DE ISOLACAO: 12/20 KV. FORMAÇÃO: 3 X 35 + 1 X 50 MM2. CONDUTOR FASE: SEÇÃO: 35MM2 COM 6 OU MAIS FIOS DE ALUMINIO, TEMPERA: H19, CLASSE DE ENCORDOAMENTO 2. REDONDO COMPACTADO. ISOLACAO: XLPE PLENA (5,5 MM) 90° C. COBERTURA: PE- ST7, BLINDAGEM METALICA: CAMADA DE FIOS DE COBRE SECAO MINIMA 16 MM2. BLINDAGEM CONDUTOR/ISOLACAO: COMPOSTO SEMICONDUTOR EXTRUDADO REMOVIVEL A FRIO. BLOQUEIO: CONTRA PROPAGACAO LONGITUDINAL DE AGUA NO CONDUTOR E BLINDAGENS METALICAS. DIAMETROS MEDIOS NOMINAIS (CONDUTOR/ISOLAÇÃO/COBERTURA/TOTAL) VARIAÇÃO 1,5% : 7,0MM / 19,8 MM / 25,4 MM / 54,7MM. ELEMENTO DE SUSTENTAÇÃO: SEÇÃO: 50MM2 ALUMINIO LIGA 6201, CONDIÇÃO ADICIONAIS: ESPINAMENTO: FIOS DE AÇO COBERTO, MARCACAO METRO A METRO. BOBINA: 500M. NORMA: NBR 9024. | NBR 9024 | FIPEX WTR MULTIPLEX | N/A | Condutores | NEXANS BRASIL S/A | 31.860.364/0014-90 | 2024-06-14 | 2029-07-12 | HI_2024_06_14 | Ambos |  |  | AIF
|  | 37689 | 2232006 | 0 | CABO AS AL 20KV 3X35 + 1X50 | CABO ELETRICO MULTIPLEXADO AUTO SUSTENTADO ESPINADO. TENSAO DE ISOLACAO: 12/20 KV. FORMAÇÃO: 3 X 35 + 1 X 50 MM2. CONDUTOR FASE: SEÇÃO: 35MM2 COM 6 OU MAIS FIOS DE ALUMINIO, TEMPERA: H19, CLASSE DE ENCORDOAMENTO 2. REDONDO COMPACTADO. ISOLACAO: XLPE PLENA (5,5 MM) 90° C. COBERTURA: PE- ST7, BLINDAGEM METALICA: CAMADA DE FIOS DE COBRE SECAO MINIMA 16 MM2. BLINDAGEM CONDUTOR/ISOLACAO: COMPOSTO SEMICONDUTOR EXTRUDADO REMOVIVEL A FRIO. BLOQUEIO: CONTRA PROPAGACAO LONGITUDINAL DE AGUA NO CONDUTOR E BLINDAGENS METALICAS. DIAMETROS MEDIOS NOMINAIS (CONDUTOR/ISOLAÇÃO/COBERTURA/TOTAL) VARIAÇÃO 1,5% : 7,0MM / 19,8 MM / 25,4 MM / 54,7MM. ELEMENTO DE SUSTENTAÇÃO: SEÇÃO: 50MM2 ALUMINIO LIGA 6201, CONDIÇÃO ADICIONAIS: ESPINAMENTO: FIOS DE AÇO COBERTO, MARCACAO METRO A METRO. BOBINA: 500M. NORMA: NBR 9024. | NBR 9024 | 90514478 (Provisório) | Não Aplicável | Condutores | PRYSMIAN CABOS E SISTEMAS DO BRASIL | 61.150.751/0091-35 e 61.150.751/0038-70 | 2024-06-14 | 2029-07-19 | HI_2024_06_14 | Ambos |  |  | QA
|  | 37688 | 4607009 | 4607009 | CJ FERRAMEN P ELETRICISTA DISTRIBUIC | CONJUNTO DE FERRAMENTAS DIVERSAS PARA USO DO ELETRICISTA DE DISTRIBUICAO; COM ESPECIFICACAO DETALHADA PARA CADA ITEM E CODIGO UNITAR IO; CONFORME SUA COMPOSICAO NO CATALOGO DIS-CEF-001 EFES 03.39.01 E CORRELACIONADAS; EM EMBALAGEM APROVADA PELA NEOENERGIA. | DIS-CEF-001 - 03.39.01 | BO-37688 + Estojo dobrável (LEAL) | - | Ferramentas | INDUSTRIA E COMERCIO LEAL LTDA | 61.353.199/0012-89 | 2024-10-01 | 2026-06-30 | HI_2024_10_01 | Ambos | N/A | - | AIF
|  | 37688 | 4607009 | 4607009 | CJ FERRAMEN P ELETRICISTA DISTRIBUIC | CONJUNTO DE FERRAMENTAS DIVERSAS PARA USO DO ELETRICISTA DE DISTRIBUICAO; COM ESPECIFICACAO DETALHADA PARA CADA ITEM E CODIGO UNITAR IO; CONFORME SUA COMPOSICAO NO CATALOGO DIS-CEF-001 EFES 03.39.01 E CORRELACIONADAS; EM EMBALAGEM APROVADA PELA NEOENERGIA. | DIS-CEF-001 - 03.39.01 | GEDORE - BELZER - TRAMONTINA | - | Ferramentas | LUCABE MATERIAIS ELÉTRICOS LTDA | 01.272.361/0001-50 | 2024-10-01 | 2026-06-30 | HI_2024_10_01 | Ambos | N/A | - | AIF
|  | 37688 | 4607009 | 4607009 | CJ FERRAMEN P ELETRICISTA DISTRIBUIC | CONJUNTO DE FERRAMENTAS DIVERSAS PARA USO DO ELETRICISTA DE DISTRIBUICAO; COM ESPECIFICACAO DETALHADA PARA CADA ITEM E CODIGO UNITAR IO; CONFORME SUA COMPOSICAO NO CATALOGO DIS-CEF-001 EFES 03.39.01 E CORRELACIONADAS; EM EMBALAGEM APROVADA PELA NEOENERGIA. | DIS-CEF-001 - 03.39.01 | Tramontina PRO, Minipa, Nautika, Restart | - | Ferramentas | START BRASIL | 40.087.428/0001-38 | 2024-10-01 | 2026-06-30 | HI_2024_10_01 | Ambos | N/A | - | AIF
|  | 37686 | 4611358 | 53040024 | BASTAO TESOURAO C\ CATRACA E ACESS | BASTAO ISOLANTE ATE 138 kV, CONFECCIONADO EM FIBRA EPOXI,POSSUI DISPOSITIVOS PARA CORTES DE CABOS CONDUTORES A DISTANCIA,O FEC HAMENTO DO TESOURAO E ATRAVES DE UMA CATRACA (A DISTANCIA);POSSUI UM SISTEMA DE RODIZIO DE PLASTICOS, OS QUAIS DEIXAM O | CEF-002 | LEAL | N/A | Ferramentas e EPCs | INDUSTRIA E COMERCIO LEAL LTDA | 61.353.199/0012-89 | 2022-10-06 | 2026-10-06 | HI_2022_10_06 | Ambos | N/A | N/A | AIF
|  | 37649 | 2223460 | 0 | CABO COBRE XLPE 300MM2 1F PRETO | CABO ELETRICO DE POTENCIA. TENSAO DE ISOLACAO: 0,6/1,0 KV. CONDUTOR: COBRE, TEMPERA MOLE, CLASSE DE ENCORDOAMENTO 2, REDONDO NAO COMPACTADO (RN), FORMACAO DO CABO: 1 X 300 ,00MM2. ISOLACAO: XLPE 90 C. COBERTURA: PVC/ST2 ANTICHAMA E LIVRE DE CHUMBO, COR: PRETA. EMBALAGEM CARRETEL: 500M. APLICACAO: REDE APARENTE, EMBUTIDA OU SUBTERRANEA EM AREA INUNDAVEL. ESPECIFICAÇÃO: INS 56.37.02. | INS 56.37.02 | 2067101BB CB RIG CU-XLPE-PVC 300MM2 1KV PT (RN) | NBR 7287 INS 56.37.02. DIS-ETE-101 | Condutores | DIPRO DO BRASIL LTDA | 53.253.978/0001-21 | 2024-06-14 | 2027-03-07 | HI_2024_06_14 | Ambos |  |  | QA
|  | 37649 | 2223460 | 0 | CABO COBRE XLPE 300MM2 1F PRETO | CABO ELETRICO DE POTENCIA. TENSAO DE ISOLACAO: 0,6/1,0 KV. CONDUTOR: COBRE, TEMPERA MOLE, CLASSE DE ENCORDOAMENTO 2, REDONDO NAO COMPACTADO (RN), FORMACAO DO CABO: 1 X 300 ,00MM2. ISOLACAO: XLPE 90 C. COBERTURA: PVC/ST2 ANTICHAMA E LIVRE DE CHUMBO, COR: PRETA. EMBALAGEM CARRETEL: 500M. APLICACAO: REDE APARENTE, EMBUTIDA OU SUBTERRANEA EM AREA INUNDAVEL. ESPECIFICAÇÃO: INS 56.37.02. | INS 56.37.02 | CB.INDULINK(XLPE/PVC) 300MM2 1KV REDONDO |  | Condutores | INDUSCABOS CONDUTORES ELÉTRICOS LTDA | 48.063.416/0001-85 | 2024-06-14 | 2027-03-08 | HI_2024_06_14 | Ambos |  |  | QA
|  | 37649 | 2223460 | 0 | CABO COBRE XLPE 300MM2 1F PRETO | CABO ELETRICO DE POTENCIA. TENSAO DE ISOLACAO: 0,6/1,0 KV. CONDUTOR: COBRE, TEMPERA MOLE, CLASSE DE ENCORDOAMENTO 2, REDONDO NAO COMPACTADO (RN), FORMACAO DO CABO: 1 X 300 ,00MM2. ISOLACAO: XLPE 90 C. COBERTURA: PVC/ST2 ANTICHAMA E LIVRE DE CHUMBO, COR: PRETA. EMBALAGEM CARRETEL: 500M. APLICACAO: REDE APARENTE, EMBUTIDA OU SUBTERRANEA EM AREA INUNDAVEL. ESPECIFICAÇÃO: INS 56.37.02. | INS 56.37.02 | CABELFIX 0,6/1 KV |  | Condutores | CABELAUTO BRASIL CABOS | 02.068.925/0001-08 | 2024-06-14 | 2027-09-29 | HI_2024_06_14 | Ambos |  |  | QA
|  | 37649 | 2223460 | 0 | CABO COBRE XLPE 300MM2 1F PRETO | CABO ELETRICO DE POTENCIA. TENSAO DE ISOLACAO: 0,6/1,0 KV. CONDUTOR: COBRE, TEMPERA MOLE, CLASSE DE ENCORDOAMENTO 2, REDONDO NAO COMPACTADO (RN), FORMACAO DO CABO: 1 X 300 ,00MM2. ISOLACAO: XLPE 90 C. COBERTURA: PVC/ST2 ANTICHAMA E LIVRE DE CHUMBO, COR: PRETA. EMBALAGEM CARRETEL: 500M. APLICACAO: REDE APARENTE, EMBUTIDA OU SUBTERRANEA EM AREA INUNDAVEL. ESPECIFICAÇÃO: INS 56.37.02. | INS 56.37.02 | CABO POTÊNCIA COBRE C2 RN XLPE/ST2 1KV 1x300MM² | 020416201231000 | Condutores | CORDEIRO CABOS ELETRICOS SA | 14.197.209/0001-00 | 2024-06-14 | 2028-06-18 | HI_2024_06_14 | Ambos |  |  | AIF
|  | 37649 | 2223460 | 0 | CABO COBRE XLPE 300MM2 1F PRETO | CABO ELETRICO DE POTENCIA. TENSAO DE ISOLACAO: 0,6/1,0 KV. CONDUTOR: COBRE, TEMPERA MOLE, CLASSE DE ENCORDOAMENTO 2, REDONDO NAO COMPACTADO (RN), FORMACAO DO CABO: 1 X 300 ,00MM2. ISOLACAO: XLPE 90 C. COBERTURA: PVC/ST2 ANTICHAMA E LIVRE DE CHUMBO, COR: PRETA. EMBALAGEM CARRETEL: 500M. APLICACAO: REDE APARENTE, EMBUTIDA OU SUBTERRANEA EM AREA INUNDAVEL. ESPECIFICAÇÃO: INS 56.37.02. | INS 56.37.02 | 3,0620103601e+14 | FT-30620103 | Condutores | CONDUMAX - ELETRO METALURGICA CIAFUNDI LTDA. | 53.224.127/0005-84 | 2024-06-14 | 2028-09-18 | HI_2024_06_14 | Ambos |  |  | QA
|  | 37649 | 2223460 | 0 | CABO COBRE XLPE 300MM2 1F PRETO | CABO ELETRICO DE POTENCIA. TENSAO DE ISOLACAO: 0,6/1,0 KV. CONDUTOR: COBRE, TEMPERA MOLE, CLASSE DE ENCORDOAMENTO 2, REDONDO NAO COMPACTADO (RN), FORMACAO DO CABO: 1 X 300 ,00MM2. ISOLACAO: XLPE 90 C. COBERTURA: PVC/ST2 ANTICHAMA E LIVRE DE CHUMBO, COR: PRETA. EMBALAGEM CARRETEL: 500M. APLICACAO: REDE APARENTE, EMBUTIDA OU SUBTERRANEA EM AREA INUNDAVEL. ESPECIFICAÇÃO: INS 56.37.02. | INS 56.37.02 | FIPEX 0,6/1 kV | N/A | Condutores | NEXANS BRASIL S/A | 31.860.364/0014-90 | 2024-06-14 | 2029-07-12 | HI_2024_06_14 | Ambos |  |  | AIF
|  | 37649 | 2223460 | 0 | CABO COBRE XLPE 300MM2 1F PRETO | CABO ELETRICO DE POTENCIA. TENSAO DE ISOLACAO: 0,6/1,0 KV. CONDUTOR: COBRE, TEMPERA MOLE, CLASSE DE ENCORDOAMENTO 2, REDONDO NAO COMPACTADO (RN), FORMACAO DO CABO: 1 X 300 ,00MM2. ISOLACAO: XLPE 90 C. COBERTURA: PVC/ST2 ANTICHAMA E LIVRE DE CHUMBO, COR: PRETA. EMBALAGEM CARRETEL: 500M. APLICACAO: REDE APARENTE, EMBUTIDA OU SUBTERRANEA EM AREA INUNDAVEL. ESPECIFICAÇÃO: INS 56.37.02. | INS 56.37.02 | 90514486 (Provisório) | Não Aplicável | Condutores | PRYSMIAN CABOS E SISTEMAS DO BRASIL | 61.150.751/0091-35 e 61.150.751/0038-70 | 2024-06-14 | 2029-07-19 | HI_2024_06_14 | Ambos |  |  | QA
|  | 37648 | 2223459 | 0 | CABO COBRE XLPE 400MM2 1F PRETO | CABO ELETRICO DE POTENCIA. TENSAO DE ISOLACAO: 0,6/1,0 KV. CONDUTOR: COBRE, TEMPERA MOLE, CLASSE DE ENCORDOAMENTO 2, REDONDO NAO COMPACTADO (RN), FORMACAO DO CABO: 1 X 400 ,00MM2. ISOLACAO: XLPE 90 C. COBERTURA: PVC/ST2 ANTICHAMA E LIVRE DE CHUMBO, COR: PRETA. EMBALAGEM CARRETEL: 500M. APLICACAO: REDE APARENTE, EMBUTIDA OU SUBTERRANEA EM AREA INUNDAVEL. ESPECIFICAÇÃO: INS 56.37.02. | INS 56.37.02 | 2066101BB CB RIG CU XLPE-PVC 400MM2 1KV PT (RN) | NBR 7287 INS 56.37.02. DIS-ETE-101 | Condutores | DIPRO DO BRASIL LTDA | 53.253.978/0001-21 | 2024-06-14 | 2027-03-07 | HI_2024_06_14 | Ambos |  |  | QA
|  | 37648 | 2223459 | 0 | CABO COBRE XLPE 400MM2 1F PRETO | CABO ELETRICO DE POTENCIA. TENSAO DE ISOLACAO: 0,6/1,0 KV. CONDUTOR: COBRE, TEMPERA MOLE, CLASSE DE ENCORDOAMENTO 2, REDONDO NAO COMPACTADO (RN), FORMACAO DO CABO: 1 X 400 ,00MM2. ISOLACAO: XLPE 90 C. COBERTURA: PVC/ST2 ANTICHAMA E LIVRE DE CHUMBO, COR: PRETA. EMBALAGEM CARRETEL: 500M. APLICACAO: REDE APARENTE, EMBUTIDA OU SUBTERRANEA EM AREA INUNDAVEL. ESPECIFICAÇÃO: INS 56.37.02. | INS 56.37.02 | CB.INDULINK(XLPE/PVC) 400MM2 1KV REDONDO |  | Condutores | INDUSCABOS CONDUTORES ELÉTRICOS LTDA | 48.063.416/0001-85 | 2024-06-14 | 2027-03-08 | HI_2024_06_14 | Ambos |  |  | QA
|  | 37648 | 2223459 | 0 | CABO COBRE XLPE 400MM2 1F PRETO | CABO ELETRICO DE POTENCIA. TENSAO DE ISOLACAO: 0,6/1,0 KV. CONDUTOR: COBRE, TEMPERA MOLE, CLASSE DE ENCORDOAMENTO 2, REDONDO NAO COMPACTADO (RN), FORMACAO DO CABO: 1 X 400 ,00MM2. ISOLACAO: XLPE 90 C. COBERTURA: PVC/ST2 ANTICHAMA E LIVRE DE CHUMBO, COR: PRETA. EMBALAGEM CARRETEL: 500M. APLICACAO: REDE APARENTE, EMBUTIDA OU SUBTERRANEA EM AREA INUNDAVEL. ESPECIFICAÇÃO: INS 56.37.02. | INS 56.37.02 | CABELFIX 0,6/1 KV |  | Condutores | CABELAUTO BRASIL CABOS | 02.068.925/0001-08 | 2024-06-14 | 2027-09-29 | HI_2024_06_14 | Ambos |  |  | QA
|  | 37648 | 2223459 | 0 | CABO COBRE XLPE 400MM2 1F PRETO | CABO ELETRICO DE POTENCIA. TENSAO DE ISOLACAO: 0,6/1,0 KV. CONDUTOR: COBRE, TEMPERA MOLE, CLASSE DE ENCORDOAMENTO 2, REDONDO NAO COMPACTADO (RN), FORMACAO DO CABO: 1 X 400 ,00MM2. ISOLACAO: XLPE 90 C. COBERTURA: PVC/ST2 ANTICHAMA E LIVRE DE CHUMBO, COR: PRETA. EMBALAGEM CARRETEL: 500M. APLICACAO: REDE APARENTE, EMBUTIDA OU SUBTERRANEA EM AREA INUNDAVEL. ESPECIFICAÇÃO: INS 56.37.02. | INS 56.37.02 | CABO POTÊNCIA COBRE C2 RN XLPE/ST2 1KV 1x400MM² | 020416201241000 | Condutores | CORDEIRO CABOS ELETRICOS SA | 14.197.209/0001-00 | 2024-06-14 | 2028-06-18 | HI_2024_06_14 | Ambos |  |  | AIF
|  | 37648 | 2223459 | 0 | CABO COBRE XLPE 400MM2 1F PRETO | CABO ELETRICO DE POTENCIA. TENSAO DE ISOLACAO: 0,6/1,0 KV. CONDUTOR: COBRE, TEMPERA MOLE, CLASSE DE ENCORDOAMENTO 2, REDONDO NAO COMPACTADO (RN), FORMACAO DO CABO: 1 X 400 ,00MM2. ISOLACAO: XLPE 90 C. COBERTURA: PVC/ST2 ANTICHAMA E LIVRE DE CHUMBO, COR: PRETA. EMBALAGEM CARRETEL: 500M. APLICACAO: REDE APARENTE, EMBUTIDA OU SUBTERRANEA EM AREA INUNDAVEL. ESPECIFICAÇÃO: INS 56.37.02. | INS 56.37.02 | 3,0620103701e+14 | FT-30620103 | Condutores | CONDUMAX - ELETRO METALURGICA CIAFUNDI LTDA. | 53.224.127/0005-84 | 2024-06-14 | 2028-09-18 | HI_2024_06_14 | Ambos |  |  | QA
|  | 37648 | 2223459 | 0 | CABO COBRE XLPE 400MM2 1F PRETO | CABO ELETRICO DE POTENCIA. TENSAO DE ISOLACAO: 0,6/1,0 KV. CONDUTOR: COBRE, TEMPERA MOLE, CLASSE DE ENCORDOAMENTO 2, REDONDO NAO COMPACTADO (RN), FORMACAO DO CABO: 1 X 400 ,00MM2. ISOLACAO: XLPE 90 C. COBERTURA: PVC/ST2 ANTICHAMA E LIVRE DE CHUMBO, COR: PRETA. EMBALAGEM CARRETEL: 500M. APLICACAO: REDE APARENTE, EMBUTIDA OU SUBTERRANEA EM AREA INUNDAVEL. ESPECIFICAÇÃO: INS 56.37.02. | INS 56.37.02 | FIPEX 0,6/1 kV | N/A | Condutores | NEXANS BRASIL S/A | 31.860.364/0014-90 | 2024-06-14 | 2029-07-12 | HI_2024_06_14 | Ambos |  |  | AIF
|  | 37648 | 2223459 | 0 | CABO COBRE XLPE 400MM2 1F PRETO | CABO ELETRICO DE POTENCIA. TENSAO DE ISOLACAO: 0,6/1,0 KV. CONDUTOR: COBRE, TEMPERA MOLE, CLASSE DE ENCORDOAMENTO 2, REDONDO NAO COMPACTADO (RN), FORMACAO DO CABO: 1 X 400 ,00MM2. ISOLACAO: XLPE 90 C. COBERTURA: PVC/ST2 ANTICHAMA E LIVRE DE CHUMBO, COR: PRETA. EMBALAGEM CARRETEL: 500M. APLICACAO: REDE APARENTE, EMBUTIDA OU SUBTERRANEA EM AREA INUNDAVEL. ESPECIFICAÇÃO: INS 56.37.02. | INS 56.37.02 | 90514485 (Provisório) | Não Aplicável | Condutores | PRYSMIAN CABOS E SISTEMAS DO BRASIL | 61.150.751/0091-35 e 61.150.751/0038-70 | 2024-06-14 | 2029-07-19 | HI_2024_06_14 | Ambos |  |  | QA
|  | 37647 | 2223453 | 0 | CABO COBRE XLPE 16MM2 1F PRETO | CABO ELETRICO DE POTENCIA. TENSAO DE ISOLACAO: 0,6/1,0 KV. CONDUTOR: COBRE, TEMPERA MOLE, CLASSE DE ENCORDOAMENTO 2, REDONDO NAO COMPACTADO (RN), FORMACAO DO CABO: 1 X 16 ,00MM2. ISOLACAO: XLPE 90 C. COBERTURA: PVC/ST2 ANTICHAMA E LIVRE DE CHUMBO, COR: PRETA. EMBALAGEM ROLO: 100M. APLICACAO: REDE APARENTE, EMBUTIDA OU SUBTERRANEA EM AREA INUNDAVEL. ESPECIFICAÇÃO: INS 56.37.02. | INS 56.37.02 | 2066601BB CB RIG CU-XLPE-PVC 16MM2 1KV PT (RN) | NBR 7287 INS 56.37.02. DIS-ETE-101 | Condutores | DIPRO DO BRASIL LTDA | 53.253.978/0001-21 | 2024-06-14 | 2027-03-07 | HI_2024_06_14 | Ambos |  |  | QA
|  | 37647 | 2223453 | 0 | CABO COBRE XLPE 16MM2 1F PRETO | CABO ELETRICO DE POTENCIA. TENSAO DE ISOLACAO: 0,6/1,0 KV. CONDUTOR: COBRE, TEMPERA MOLE, CLASSE DE ENCORDOAMENTO 2, REDONDO NAO COMPACTADO (RN), FORMACAO DO CABO: 1 X 16 ,00MM2. ISOLACAO: XLPE 90 C. COBERTURA: PVC/ST2 ANTICHAMA E LIVRE DE CHUMBO, COR: PRETA. EMBALAGEM ROLO: 100M. APLICACAO: REDE APARENTE, EMBUTIDA OU SUBTERRANEA EM AREA INUNDAVEL. ESPECIFICAÇÃO: INS 56.37.02. | INS 56.37.02 | CB.INDULINK (XLPE/PVC) 16MM2 1KV REDONDO |  | Condutores | INDUSCABOS CONDUTORES ELÉTRICOS LTDA | 48.063.416/0001-85 | 2024-06-14 | 2027-03-08 | HI_2024_06_14 | Ambos |  |  | QA
|  | 37647 | 2223453 | 0 | CABO COBRE XLPE 16MM2 1F PRETO | CABO ELETRICO DE POTENCIA. TENSAO DE ISOLACAO: 0,6/1,0 KV. CONDUTOR: COBRE, TEMPERA MOLE, CLASSE DE ENCORDOAMENTO 2, REDONDO NAO COMPACTADO (RN), FORMACAO DO CABO: 1 X 16 ,00MM2. ISOLACAO: XLPE 90 C. COBERTURA: PVC/ST2 ANTICHAMA E LIVRE DE CHUMBO, COR: PRETA. EMBALAGEM ROLO: 100M. APLICACAO: REDE APARENTE, EMBUTIDA OU SUBTERRANEA EM AREA INUNDAVEL. ESPECIFICAÇÃO: INS 56.37.02. | INS 56.37.02 | CABELFIX 0,6/1 KV |  | Condutores | CABELAUTO BRASIL CABOS | 02.068.925/0001-08 | 2024-06-14 | 2027-09-29 | HI_2024_06_14 | Ambos |  |  | QA
|  | 37647 | 2223453 | 0 | CABO COBRE XLPE 16MM2 1F PRETO | CABO ELETRICO DE POTENCIA. TENSAO DE ISOLACAO: 0,6/1,0 KV. CONDUTOR: COBRE, TEMPERA MOLE, CLASSE DE ENCORDOAMENTO 2, REDONDO NAO COMPACTADO (RN), FORMACAO DO CABO: 1 X 16 ,00MM2. ISOLACAO: XLPE 90 C. COBERTURA: PVC/ST2 ANTICHAMA E LIVRE DE CHUMBO, COR: PRETA. EMBALAGEM ROLO: 100M. APLICACAO: REDE APARENTE, EMBUTIDA OU SUBTERRANEA EM AREA INUNDAVEL. ESPECIFICAÇÃO: INS 56.37.02. | INS 56.37.02 | CABO POTÊNCIA COBRE C2 RN XLPE/ST2 1KV 1X16MM² | 020416201131000 | Condutores | CORDEIRO CABOS ELETRICOS SA | 14.197.209/0001-00 | 2024-06-14 | 2028-06-18 | HI_2024_06_14 | Ambos |  |  | AIF
|  | 37647 | 2223453 | 0 | CABO COBRE XLPE 16MM2 1F PRETO | CABO ELETRICO DE POTENCIA. TENSAO DE ISOLACAO: 0,6/1,0 KV. CONDUTOR: COBRE, TEMPERA MOLE, CLASSE DE ENCORDOAMENTO 2, REDONDO NAO COMPACTADO (RN), FORMACAO DO CABO: 1 X 16 ,00MM2. ISOLACAO: XLPE 90 C. COBERTURA: PVC/ST2 ANTICHAMA E LIVRE DE CHUMBO, COR: PRETA. EMBALAGEM ROLO: 100M. APLICACAO: REDE APARENTE, EMBUTIDA OU SUBTERRANEA EM AREA INUNDAVEL. ESPECIFICAÇÃO: INS 56.37.02. | INS 56.37.02 | 3,0620102501e+14 | FT-30620103 | Condutores | CONDUMAX - ELETRO METALURGICA CIAFUNDI LTDA. | 53.224.127/0005-84 | 2024-06-14 | 2028-09-18 | HI_2024_06_14 | Ambos |  |  | QA
|  | 37647 | 2223453 | 0 | CABO COBRE XLPE 16MM2 1F PRETO | CABO ELETRICO DE POTENCIA. TENSAO DE ISOLACAO: 0,6/1,0 KV. CONDUTOR: COBRE, TEMPERA MOLE, CLASSE DE ENCORDOAMENTO 2, REDONDO NAO COMPACTADO (RN), FORMACAO DO CABO: 1 X 16 ,00MM2. ISOLACAO: XLPE 90 C. COBERTURA: PVC/ST2 ANTICHAMA E LIVRE DE CHUMBO, COR: PRETA. EMBALAGEM ROLO: 100M. APLICACAO: REDE APARENTE, EMBUTIDA OU SUBTERRANEA EM AREA INUNDAVEL. ESPECIFICAÇÃO: INS 56.37.02. | INS 56.37.02 | 90514484 (Provisório) | Não Aplicável | Condutores | PRYSMIAN CABOS E SISTEMAS DO BRASIL | 61.150.751/0091-35 e 61.150.751/0038-70 | 2024-06-14 | 2029-07-19 | HI_2024_06_14 | Ambos |  |  | QA
|  | 37646 | 2223452 | 0 | CABO COBRE XLPE 6MM2 1F PRETO | CABO ELETRICO DE POTENCIA. TENSAO DE ISOLACAO: 0,6/1,0 KV. CONDUTOR: COBRE, TEMPERA MOLE, CLASSE DE ENCORDOAMENTO 2, REDONDO NAO COMPACTADO (RN), FORMACAO DO CABO: 1 X 6 ,00MM2. ISOLACAO: XLPE 90 C. COBERTURA: PVC/ST2 ANTICHAMA E LIVRE DE CHUMBO, COR: PRETA. EMBALAGEM ROLO: 100M. APLICACAO: REDE APARENTE, EMBUTIDA OU SUBTERRANEA EM AREA INUNDAVEL. ESPECIFICAÇÃO: INS 56.37.02. | INS 56.37.02 | 2065901BB CB RIG CU XLPE-PVC 6MM2 1KV PT (RN) | NBR 7287 INS 56.37.02. DIS-ETE-101 | Condutores | DIPRO DO BRASIL LTDA | 53.253.978/0001-21 | 2024-06-14 | 2027-03-07 | HI_2024_06_14 | Ambos |  |  | QA
|  | 37646 | 2223452 | 0 | CABO COBRE XLPE 6MM2 1F PRETO | CABO ELETRICO DE POTENCIA. TENSAO DE ISOLACAO: 0,6/1,0 KV. CONDUTOR: COBRE, TEMPERA MOLE, CLASSE DE ENCORDOAMENTO 2, REDONDO NAO COMPACTADO (RN), FORMACAO DO CABO: 1 X 6 ,00MM2. ISOLACAO: XLPE 90 C. COBERTURA: PVC/ST2 ANTICHAMA E LIVRE DE CHUMBO, COR: PRETA. EMBALAGEM ROLO: 100M. APLICACAO: REDE APARENTE, EMBUTIDA OU SUBTERRANEA EM AREA INUNDAVEL. ESPECIFICAÇÃO: INS 56.37.02. | INS 56.37.02 | CB.INDULINK (XLPE/PVC) 6,00MM2 1KV PT/X |  | Condutores | INDUSCABOS CONDUTORES ELÉTRICOS LTDA | 48.063.416/0001-85 | 2024-06-14 | 2027-03-08 | HI_2024_06_14 | Ambos |  |  | QA
|  | 37646 | 2223452 | 0 | CABO COBRE XLPE 6MM2 1F PRETO | CABO ELETRICO DE POTENCIA. TENSAO DE ISOLACAO: 0,6/1,0 KV. CONDUTOR: COBRE, TEMPERA MOLE, CLASSE DE ENCORDOAMENTO 2, REDONDO NAO COMPACTADO (RN), FORMACAO DO CABO: 1 X 6 ,00MM2. ISOLACAO: XLPE 90 C. COBERTURA: PVC/ST2 ANTICHAMA E LIVRE DE CHUMBO, COR: PRETA. EMBALAGEM ROLO: 100M. APLICACAO: REDE APARENTE, EMBUTIDA OU SUBTERRANEA EM AREA INUNDAVEL. ESPECIFICAÇÃO: INS 56.37.02. | INS 56.37.02 | CABELFIX 0,6/1 KV |  | Condutores | CABELAUTO BRASIL CABOS | 02.068.925/0001-08 | 2024-06-14 | 2027-09-29 | HI_2024_06_14 | Ambos |  |  | QA
|  | 37646 | 2223452 | 0 | CABO COBRE XLPE 6MM2 1F PRETO | CABO ELETRICO DE POTENCIA. TENSAO DE ISOLACAO: 0,6/1,0 KV. CONDUTOR: COBRE, TEMPERA MOLE, CLASSE DE ENCORDOAMENTO 2, REDONDO NAO COMPACTADO (RN), FORMACAO DO CABO: 1 X 6 ,00MM2. ISOLACAO: XLPE 90 C. COBERTURA: PVC/ST2 ANTICHAMA E LIVRE DE CHUMBO, COR: PRETA. EMBALAGEM ROLO: 100M. APLICACAO: REDE APARENTE, EMBUTIDA OU SUBTERRANEA EM AREA INUNDAVEL. ESPECIFICAÇÃO: INS 56.37.02. | INS 56.37.02 | CABO POTÊNCIA COBRE C2 RN XLPE/ST2 1KV 1X6MM² | 020416201111100 | Condutores | CORDEIRO CABOS ELETRICOS SA | 14.197.209/0001-00 | 2024-06-14 | 2028-06-18 | HI_2024_06_14 | Ambos |  |  | AIF
|  | 37646 | 2223452 | 0 | CABO COBRE XLPE 6MM2 1F PRETO | CABO ELETRICO DE POTENCIA. TENSAO DE ISOLACAO: 0,6/1,0 KV. CONDUTOR: COBRE, TEMPERA MOLE, CLASSE DE ENCORDOAMENTO 2, REDONDO NAO COMPACTADO (RN), FORMACAO DO CABO: 1 X 6 ,00MM2. ISOLACAO: XLPE 90 C. COBERTURA: PVC/ST2 ANTICHAMA E LIVRE DE CHUMBO, COR: PRETA. EMBALAGEM ROLO: 100M. APLICACAO: REDE APARENTE, EMBUTIDA OU SUBTERRANEA EM AREA INUNDAVEL. ESPECIFICAÇÃO: INS 56.37.02. | INS 56.37.02 | 3,0620102101e+14 | FT-30620103 | Condutores | CONDUMAX - ELETRO METALURGICA CIAFUNDI LTDA. | 53.224.127/0005-84 | 2024-06-14 | 2028-09-18 | HI_2024_06_14 | Ambos |  |  | QA
|  | 37646 | 2223452 | 0 | CABO COBRE XLPE 6MM2 1F PRETO | CABO ELETRICO DE POTENCIA. TENSAO DE ISOLACAO: 0,6/1,0 KV. CONDUTOR: COBRE, TEMPERA MOLE, CLASSE DE ENCORDOAMENTO 2, REDONDO NAO COMPACTADO (RN), FORMACAO DO CABO: 1 X 6 ,00MM2. ISOLACAO: XLPE 90 C. COBERTURA: PVC/ST2 ANTICHAMA E LIVRE DE CHUMBO, COR: PRETA. EMBALAGEM ROLO: 100M. APLICACAO: REDE APARENTE, EMBUTIDA OU SUBTERRANEA EM AREA INUNDAVEL. ESPECIFICAÇÃO: INS 56.37.02. | INS 56.37.02 | 26560922 | Não Aplicável | Condutores | PRYSMIAN CABOS E SISTEMAS DO BRASIL | 61.150.751/0091-35 e 61.150.751/0038-70 | 2024-06-14 | 2029-07-19 | HI_2024_06_14 | Ambos |  |  | QA
|  | 37645 | 4610692 | 53040599 | TENSOR ISOLADO 69 KV | PARA USO DAS EQUIPES DE LINHA VIVA DE SUBTRANSMISSAO PARA TRACIO E SUSTENTACAO DE CONDUTORES ENERGIZADOS. DEVEM POSSUIR TRAVA DE SEGURANCA E OLHAIS FACILITANDO A INSTALACAO DO TENSOR ISOLADO MANUALMENTE OU ATRAVES DE UM BASTAO ISOLANTE. AS TRAVAS DE SEGUR | DIS-CEF-002 | 3465 | N/A | Ferramentas e EPCs | INDUSTRIA E COMERCIO LEAL LTDA | 61.353.199/0012-89 | 2022-10-06 | 2026-10-06 | HI_2022_10_06 | Ambos | N/A | N/A | AIF
|  | 37645 | 4610692 | 53040599 | TENSOR ISOLADO 69 KV | PARA USO DAS EQUIPES DE LINHA VIVA DE SUBTRANSMISSAO PARA TRACIO E SUSTENTACAO DE CONDUTORES ENERGIZADOS. DEVEM POSSUIR TRAVA DE SEGURANCA E OLHAIS FACILITANDO A INSTALACAO DO TENSOR ISOLADO MANUALMENTE OU ATRAVES DE UM BASTAO ISOLANTE. AS TRAVAS DE SEGUR | DIS-CEF-002 | RITZ | N/A | Ferramentas e EPCs | LUCABE MATERIAIS ELÉTRICOS LTDA | 01.272.361/0001-50 | 2022-10-06 | 2026-10-06 | HI_2022_10_06 | Ambos | N/A | N/A | AIF
|  | 37645 | 4610692 | 53040599 | TENSOR ISOLADO 69 KV | PARA USO DAS EQUIPES DE LINHA VIVA DE SUBTRANSMISSAO PARA TRACIO E SUSTENTACAO DE CONDUTORES ENERGIZADOS. DEVEM POSSUIR TRAVA DE SEGURANCA E OLHAIS FACILITANDO A INSTALACAO DO TENSOR ISOLADO MANUALMENTE OU ATRAVES DE UM BASTAO ISOLANTE. AS TRAVAS DE SEGUR | DIS-CEF-002 | RC400-0575 | N/A | Ferramentas e EPCs | RITZ DO BRASIL S/A | 17.157.603/0001-02 | 2022-10-06 | 2026-10-06 | HI_2022_10_06 | Ambos | N/A | N/A | AIF
|  | 37645 | 4610692 | 53040599 | TENSOR ISOLADO 69 KV | PARA USO DAS EQUIPES DE LINHA VIVA DE SUBTRANSMISSAO PARA TRACIO E SUSTENTACAO DE CONDUTORES ENERGIZADOS. DEVEM POSSUIR TRAVA DE SEGURANCA E OLHAIS FACILITANDO A INSTALACAO DO TENSOR ISOLADO MANUALMENTE OU ATRAVES DE UM BASTAO ISOLANTE. AS TRAVAS DE SEGUR | DIS-CEF-002 | SE511-1685 | N/A | Ferramentas e EPCs | SOLUÇÃO EQUIPAMENTOS ELÉTRICOS LTDA | 10.676.939/0001-24 | 2022-10-06 | 2026-10-06 | HI_2022_10_06 | Ambos | N/A | N/A | AIF
|  | 37643 | 4610690 | 530401285 | MORDACA AJUSTAV DE SUSPENSAO 28 A 64 MM | MORDAÇA AJUSTÁVEL DE 28 A 64 MM, UTILIZADA PELAS EQUIPES DE LINH AO CONTATO E A DISTANCIA, PARA ALIVIAR A CARGA MECANICA EM UMA DE SUSPENSAO. CARGA DE TRABALHO MINIMA DE 1688 DAN; CONFORME DIS EFES 09.30.12 ; EM EMBALAGEM APROVADA PELA NEOENERGIA. | DIS-CEF-002 | PA0440115 | N/A | Ferramentas e EPCs | D A MARQUES O MINEIRO EIRELI - EPP | 08.809.850/0001-47 | 2022-10-06 | 2026-10-06 | HI_2022_10_06 | Ambos | N/A | N/A | AIF
|  | 37643 | 4610690 | 530401285 | MORDACA AJUSTAV DE SUSPENSAO 28 A 64 MM | MORDAÇA AJUSTÁVEL DE 28 A 64 MM, UTILIZADA PELAS EQUIPES DE LINH AO CONTATO E A DISTANCIA, PARA ALIVIAR A CARGA MECANICA EM UMA DE SUSPENSAO. CARGA DE TRABALHO MINIMA DE 1688 DAN; CONFORME DIS EFES 09.30.12 ; EM EMBALAGEM APROVADA PELA NEOENERGIA. | DIS-CEF-002 | RITZ | N/A | Ferramentas e EPCs | LUCABE MATERIAIS ELÉTRICOS LTDA | 01.272.361/0001-50 | 2022-10-06 | 2026-10-06 | HI_2022_10_06 | Ambos | N/A | N/A | AIF
|  | 37643 | 4610690 | 530401285 | MORDACA AJUSTAV DE SUSPENSAO 28 A 64 MM | MORDAÇA AJUSTÁVEL DE 28 A 64 MM, UTILIZADA PELAS EQUIPES DE LINH AO CONTATO E A DISTANCIA, PARA ALIVIAR A CARGA MECANICA EM UMA DE SUSPENSAO. CARGA DE TRABALHO MINIMA DE 1688 DAN; CONFORME DIS EFES 09.30.12 ; EM EMBALAGEM APROVADA PELA NEOENERGIA. | DIS-CEF-002 | RM4724-1 | N/A | Ferramentas e EPCs | RITZ DO BRASIL S/A | 17.157.603/0001-02 | 2022-10-06 | 2026-10-06 | HI_2022_10_06 | Ambos | N/A | N/A | AIF
|  | 37643 | 4610690 | 530401285 | MORDACA AJUSTAV DE SUSPENSAO 28 A 64 MM | MORDAÇA AJUSTÁVEL DE 28 A 64 MM, UTILIZADA PELAS EQUIPES DE LINH AO CONTATO E A DISTANCIA, PARA ALIVIAR A CARGA MECANICA EM UMA DE SUSPENSAO. CARGA DE TRABALHO MINIMA DE 1688 DAN; CONFORME DIS EFES 09.30.12 ; EM EMBALAGEM APROVADA PELA NEOENERGIA. | DIS-CEF-002 | SE5835-2 | N/A | Ferramentas e EPCs | SOLUÇÃO EQUIPAMENTOS ELÉTRICOS LTDA | 10.676.939/0001-24 | 2022-10-06 | 2026-10-06 | HI_2022_10_06 | Ambos | N/A | N/A | AIF
|  | 37642 | 4610689 | 530401284 | MORDACA AJUSTAV DE SUSPENSAO 14 A 36 MM | MORDAÇA AJUSTÁVEL DE 14 A 36 MM, UTILIZADA PELAS EQUIPES DE LINH AO CONTATO E A DISTANCIA, PARA ALIVIAR A CARGA MECANICA EM UMA DE SUSPENSAO. CARGA DE TRABALHO MINIMA DE 1688 DAN; CONFORME DIS EFES 09.30.12 ; EM EMBALAGEM APROVADA PELA NEOENERGIA. | DIS-CEF-002 | RITZ | N/A | Ferramentas e EPCs | LUCABE MATERIAIS ELÉTRICOS LTDA | 01.272.361/0001-50 | 2022-10-06 | 2026-10-06 | HI_2022_10_06 | Ambos | N/A | N/A | AIF
|  | 37642 | 4610689 | 530401284 | MORDACA AJUSTAV DE SUSPENSAO 14 A 36 MM | MORDAÇA AJUSTÁVEL DE 14 A 36 MM, UTILIZADA PELAS EQUIPES DE LINH AO CONTATO E A DISTANCIA, PARA ALIVIAR A CARGA MECANICA EM UMA DE SUSPENSAO. CARGA DE TRABALHO MINIMA DE 1688 DAN; CONFORME DIS EFES 09.30.12 ; EM EMBALAGEM APROVADA PELA NEOENERGIA. | DIS-CEF-002 | FLV16193-1 | N/A | Ferramentas e EPCs | RITZ DO BRASIL S/A | 17.157.603/0001-02 | 2022-10-06 | 2026-10-06 | HI_2022_10_06 | Ambos | N/A | N/A | AIF
|  | 37642 | 4610689 | 530401284 | MORDACA AJUSTAV DE SUSPENSAO 14 A 36 MM | MORDAÇA AJUSTÁVEL DE 14 A 36 MM, UTILIZADA PELAS EQUIPES DE LINH AO CONTATO E A DISTANCIA, PARA ALIVIAR A CARGA MECANICA EM UMA DE SUSPENSAO. CARGA DE TRABALHO MINIMA DE 1688 DAN; CONFORME DIS EFES 09.30.12 ; EM EMBALAGEM APROVADA PELA NEOENERGIA. | DIS-CEF-002 | SE27204-2 | N/A | Ferramentas e EPCs | SOLUÇÃO EQUIPAMENTOS ELÉTRICOS LTDA | 10.676.939/0001-24 | 2022-10-06 | 2026-10-06 | HI_2022_10_06 | Ambos | N/A | N/A | AIF
|  | 37641 | 4610691 | 53040454 | CONJUN TENSIONADOR LEVE PARA ANCORAG | CONJUNTO TENSIONADOR LEVE PARA ANCORAGEM DE CADEIA DE ISOLADORES EM SUBTRANSMISSAO. DEVE SER COMPOSTO POR UM JUGO LADO MORTO COM PARAFUSO, GARFO E CORRENTE, ALEM DE DOIS PARAFUSOS TENSORES DE 305 MM, DOIS MUNHOES SIMPLES, DOIS BASTOES TENSORES DE 32 MM PO | DIS-CEF-002 | KT1390001 | N/A | Ferramentas e EPCs | D A MARQUES O MINEIRO EIRELI - EPP | 08.809.850/0001-47 | 2022-10-06 | 2026-10-06 | HI_2022_10_06 | Ambos | N/A | N/A | AIF
|  | 37641 | 4610691 | 53040454 | CONJUN TENSIONADOR LEVE PARA ANCORAG | CONJUNTO TENSIONADOR LEVE PARA ANCORAGEM DE CADEIA DE ISOLADORES EM SUBTRANSMISSAO. DEVE SER COMPOSTO POR UM JUGO LADO MORTO COM PARAFUSO, GARFO E CORRENTE, ALEM DE DOIS PARAFUSOS TENSORES DE 305 MM, DOIS MUNHOES SIMPLES, DOIS BASTOES TENSORES DE 32 MM PO | DIS-CEF-002 | RITZ / DMARQUES | N/A | Ferramentas e EPCs | LUCABE MATERIAIS ELÉTRICOS LTDA | 01.272.361/0001-50 | 2022-10-06 | 2026-10-06 | HI_2022_10_06 | Ambos | N/A | N/A | AIF
|  | 37641 | 4610691 | 53040454 | CONJUN TENSIONADOR LEVE PARA ANCORAG | CONJUNTO TENSIONADOR LEVE PARA ANCORAGEM DE CADEIA DE ISOLADORES EM SUBTRANSMISSAO. DEVE SER COMPOSTO POR UM JUGO LADO MORTO COM PARAFUSO, GARFO E CORRENTE, ALEM DE DOIS PARAFUSOS TENSORES DE 305 MM, DOIS MUNHOES SIMPLES, DOIS BASTOES TENSORES DE 32 MM PO | DIS-CEF-002 | FLV17450-1 | N/A | Ferramentas e EPCs | RITZ DO BRASIL S/A | 17.157.603/0001-02 | 2022-10-06 | 2026-10-06 | HI_2022_10_06 | Ambos | N/A | N/A | AIF
|  | 37637 | 5640104 | 35060053 | DISPOSITIVO P ATERRAMENTO EM CHAVE | SUPORTE COM GARRA ARTICULADA PARA ATERRAMENTO TEMPORARIO; KIT COMPOSTO POR 3 UNIDADES; CARACTERISTICAS DIMENSIONAIS, CONSTRUCAO, MATERIA PRIMA E LIMITES MECANICOS E ELETRICOS CONFORME DIS-CEF-001 EFES 11.02.12; EM EMBALAGEM APROVADA PELA NEOENERGIA. | DIS-CEF-001 | GIGTECH / PT-468 | N/A | Ferramentas e EPCs | GIGTECH FERRAMENTARIA E USINAGEM LT | 15.253.631/0001-90 | 2022-10-06 | 2026-10-06 | HI_2022_10_06 | Ambos | N/A | N/A | AIF
|  | 37637 | 5640104 | 35060053 | DISPOSITIVO P ATERRAMENTO EM CHAVE | SUPORTE COM GARRA ARTICULADA PARA ATERRAMENTO TEMPORARIO; KIT COMPOSTO POR 3 UNIDADES; CARACTERISTICAS DIMENSIONAIS, CONSTRUCAO, MATERIA PRIMA E LIMITES MECANICOS E ELETRICOS CONFORME DIS-CEF-001 EFES 11.02.12; EM EMBALAGEM APROVADA PELA NEOENERGIA. | DIS-CEF-001 | RICARDO FERREIRA USINAGEM REF.37637 | N/A | Ferramentas e EPCs | RICARDO FERREIRA USINAGEM EIRELI | 29.695.614/0001-17 | 2022-10-06 | 2026-10-06 | HI_2022_10_06 | Ambos | N/A | N/A | AIF
|  | 37637 | 5640104 | 35060053 | DISPOSITIVO P ATERRAMENTO EM CHAVE | SUPORTE COM GARRA ARTICULADA PARA ATERRAMENTO TEMPORARIO; KIT COMPOSTO POR 3 UNIDADES; CARACTERISTICAS DIMENSIONAIS, CONSTRUCAO, MATERIA PRIMA E LIMITES MECANICOS E ELETRICOS CONFORME DIS-CEF-001 EFES 11.02.12; EM EMBALAGEM APROVADA PELA NEOENERGIA. | DIS-CEF-001 | SE13620 | N/A | Ferramentas e EPCs | SOLUÇÃO EQUIPAMENTOS ELÉTRICOS LTDA | 10.676.939/0001-24 | 2022-10-06 | 2026-10-06 | HI_2022_10_06 | Ambos | N/A | N/A | AIF
|  | 37636 | 5640083 |  | CJ ATERRA TEMP 72,5/145KV VARA SECCI | DE VIDRO E EPOXI, COMPRIMENTO: 3.950MM, COM CABECOTE DE ENCAIXE UNIVERSAL, 01 CABECOTE DE ENCAIXE UNIVERSAL, TRAPEZIO TIPO SELA, 07 GRAMPOS DE CONDUTOR PARA ATERRAMENTO AT, 02 SUPORTES DEDESCANSO, 01 GRAMPO DE TERRA, 01 TRADO DE ATERRAMENTO, 40 | DIS-CEF-002 | PA1740021 | N/A | Ferramentas e EPCs | D A MARQUES O MINEIRO EIRELI - EPP | 08.809.850/0001-47 | 2022-10-06 | 2026-10-06 | HI_2022_10_06 | Ambos | N/A | N/A | AIF
|  | 37636 | 5640083 |  | CJ ATERRA TEMP 72,5/145KV VARA SECCI | DE VIDRO E EPOXI, COMPRIMENTO: 3.950MM, COM CABECOTE DE ENCAIXE UNIVERSAL, 01 CABECOTE DE ENCAIXE UNIVERSAL, TRAPEZIO TIPO SELA, 07 GRAMPOS DE CONDUTOR PARA ATERRAMENTO AT, 02 SUPORTES DEDESCANSO, 01 GRAMPO DE TERRA, 01 TRADO DE ATERRAMENTO, 40 | DIS-CEF-002 | Coofeste/GIGTECH | N/A | Ferramentas e EPCs | GIGTECH FERRAMENTARIA E USINAGEM LT | 15.253.631/0001-90 | 2022-10-06 | 2026-10-06 | HI_2022_10_06 | Ambos | N/A | N/A | AIF
|  | 37636 | 5640083 |  | CJ ATERRA TEMP 72,5/145KV VARA SECCI | DE VIDRO E EPOXI, COMPRIMENTO: 3.950MM, COM CABECOTE DE ENCAIXE UNIVERSAL, 01 CABECOTE DE ENCAIXE UNIVERSAL, TRAPEZIO TIPO SELA, 07 GRAMPOS DE CONDUTOR PARA ATERRAMENTO AT, 02 SUPORTES DEDESCANSO, 01 GRAMPO DE TERRA, 01 TRADO DE ATERRAMENTO, 40 | DIS-CEF-002 | RITZ | N/A | Ferramentas e EPCs | LUCABE MATERIAIS ELÉTRICOS LTDA | 01.272.361/0001-50 | 2022-10-06 | 2026-10-06 | HI_2022_10_06 | Ambos | N/A | N/A | AIF
|  | 37636 | 5640083 |  | CJ ATERRA TEMP 72,5/145KV VARA SECCI | DE VIDRO E EPOXI, COMPRIMENTO: 3.950MM, COM CABECOTE DE ENCAIXE UNIVERSAL, 01 CABECOTE DE ENCAIXE UNIVERSAL, TRAPEZIO TIPO SELA, 07 GRAMPOS DE CONDUTOR PARA ATERRAMENTO AT, 02 SUPORTES DEDESCANSO, 01 GRAMPO DE TERRA, 01 TRADO DE ATERRAMENTO, 40 | DIS-CEF-002 | ATR-E-00799 | N/A | Ferramentas e EPCs | RITZ DO BRASIL S/A | 17.157.603/0001-02 | 2022-10-06 | 2026-10-06 | HI_2022_10_06 | Ambos | N/A | N/A | AIF
|  | 37636 | 5640083 |  | CJ ATERRA TEMP 72,5/145KV VARA SECCI | DE VIDRO E EPOXI, COMPRIMENTO: 3.950MM, COM CABECOTE DE ENCAIXE UNIVERSAL, 01 CABECOTE DE ENCAIXE UNIVERSAL, TRAPEZIO TIPO SELA, 07 GRAMPOS DE CONDUTOR PARA ATERRAMENTO AT, 02 SUPORTES DEDESCANSO, 01 GRAMPO DE TERRA, 01 TRADO DE ATERRAMENTO, 40 | DIS-CEF-002 | SE3628-2 | N/A | Ferramentas e EPCs | SOLUÇÃO EQUIPAMENTOS ELÉTRICOS LTDA | 10.676.939/0001-24 | 2022-10-06 | 2026-10-06 | HI_2022_10_06 | Ambos | N/A | N/A | AIF
|  | 37635 | 1840003 | 92095042 | SEQUENCIMETRO DE BAIXA TENSAO | INDICADOR DE SENTIDO DE ROTACAO DE FASES. METODO DE IDENTIFICACAO DIGITAL. CAT IV 600 V. TENSAO DE OPERACAO 90 A 600 V. IP 40. TEMPERATURA DE OPERACAO 0 °C A +50 °C. CONFORME DIS CEF-001 EFES 04.08.08. EM EMBALAGEM APROVADA PELA NEOENERGIA. CODIGO BLOQUEA | DIS-CEF-001 | Fluke 9040 | N/A | Ferramentas e EPCs | FLUKE DO BRASIL LTDA | 02.370.758/0001-47 | 2022-10-06 | 2026-10-06 | HI_2022_10_06 | Ambos | N/A | N/A | AIF
|  | 37635 | 1840003 | 92095042 | SEQUENCIMETRO DE BAIXA TENSAO | INDICADOR DE SENTIDO DE ROTACAO DE FASES. METODO DE IDENTIFICACAO DIGITAL. CAT IV 600 V. TENSAO DE OPERACAO 90 A 600 V. IP 40. TEMPERATURA DE OPERACAO 0 °C A +50 °C. CONFORME DIS CEF-001 EFES 04.08.08. EM EMBALAGEM APROVADA PELA NEOENERGIA. CODIGO BLOQUEA | DIS-CEF-001 | Minipa | N/A | Ferramentas e EPCs | GIGTECH FERRAMENTARIA E USINAGEM LT | 15.253.631/0001-90 | 2022-10-06 | 2026-10-06 | HI_2022_10_06 | Ambos | N/A | N/A | AIF
|  | 37635 | 1840003 | 92095042 | SEQUENCIMETRO DE BAIXA TENSAO | INDICADOR DE SENTIDO DE ROTACAO DE FASES. METODO DE IDENTIFICACAO DIGITAL. CAT IV 600 V. TENSAO DE OPERACAO 90 A 600 V. IP 40. TEMPERATURA DE OPERACAO 0 °C A +50 °C. CONFORME DIS CEF-001 EFES 04.08.08. EM EMBALAGEM APROVADA PELA NEOENERGIA. CODIGO BLOQUEA | DIS-CEF-001 | MINIPA - MFA 845 | N/A | Ferramentas e EPCs | MINIPA DO BRASIL LTDA | 10.719.113/0001-03 | 2022-10-06 | 2026-10-06 | HI_2022_10_06 | Ambos | N/A | N/A | AIF
|  | 37629 | 4606030 | 53040969 | PARAFUSADEIRA DE IMPACTO 20V 200 NM | PARAFUSADEIRA DE IMPACTO 20V 200 NM; ROTACAO SEM CARGA 2300 RPM; TORQUE 200 NM; ENCAIXE QUADRADO 1/2'' (13 MM) COM PINO RETENTOR; DUAS BATERIAS EM LITIO COM CAPACIDADE MINIMO DE 20 VCC LI 3.0 Ah; CAPACIDADE DE CARGA DA BATERIA NO MINIMO DE 3 AH;UM CARREGA | DIS-CEF-001 | Dewalt | N/A | Ferramentas e EPCs | GIGTECH FERRAMENTARIA E USINAGEM LT | 15.253.631/0001-90 | 2022-10-06 | 2026-10-06 | HI_2022_10_06 | Ambos | N/A | N/A | AIF
|  | 37629 | 4606030 | 53040969 | PARAFUSADEIRA DE IMPACTO 20V 200 NM | PARAFUSADEIRA DE IMPACTO 20V 200 NM; ROTACAO SEM CARGA 2300 RPM; TORQUE 200 NM; ENCAIXE QUADRADO 1/2'' (13 MM) COM PINO RETENTOR; DUAS BATERIAS EM LITIO COM CAPACIDADE MINIMO DE 20 VCC LI 3.0 Ah; CAPACIDADE DE CARGA DA BATERIA NO MINIMO DE 3 AH;UM CARREGA | DIS-CEF-001 | TRAMONTIKNA;GEDORE | N/A | Ferramentas e EPCs | LUCABE MATERIAIS ELÉTRICOS LTDA | 01.272.361/0001-50 | 2022-10-06 | 2026-10-06 | HI_2022_10_06 | Ambos | N/A | N/A | AIF
|  | 37629 | 4606030 | 53040969 | PARAFUSADEIRA DE IMPACTO 20V 200 NM | PARAFUSADEIRA DE IMPACTO 20V 200 NM; ROTACAO SEM CARGA 2300 RPM; TORQUE 200 NM; ENCAIXE QUADRADO 1/2'' (13 MM) COM PINO RETENTOR; DUAS BATERIAS EM LITIO COM CAPACIDADE MINIMO DE 20 VCC LI 3.0 Ah; CAPACIDADE DE CARGA DA BATERIA NO MINIMO DE 3 AH;UM CARREGA | DIS-CEF-001 | BOSCH | N/A | Ferramentas e EPCs | RESSEG DISTRIBUIDORA LTDA | 13.596.165/0001-10 | 2022-10-06 | 2026-10-06 | HI_2022_10_06 | Ambos | N/A | N/A | AIF
|  | 37629 | 4606030 | 53040969 | PARAFUSADEIRA DE IMPACTO 20V 200 NM | PARAFUSADEIRA DE IMPACTO 20V 200 NM; ROTACAO SEM CARGA 2300 RPM; TORQUE 200 NM; ENCAIXE QUADRADO 1/2'' (13 MM) COM PINO RETENTOR; DUAS BATERIAS EM LITIO COM CAPACIDADE MINIMO DE 20 VCC LI 3.0 Ah; CAPACIDADE DE CARGA DA BATERIA NO MINIMO DE 3 AH;UM CARREGA | DIS-CEF-001 | DEWALT | N/A | Ferramentas e EPCs | START BRASIL | 40.087.428/0001-38 | 2022-10-06 | 2026-10-06 | HI_2022_10_06 | Ambos | N/A | N/A | AIF
|  | 37629 | 4606030 | 53040969 | PARAFUSADEIRA DE IMPACTO 20V 200 NM | PARAFUSADEIRA DE IMPACTO 20V 200 NM; ROTACAO SEM CARGA 2300 RPM; TORQUE 200 NM; ENCAIXE QUADRADO 1/2'' (13 MM) COM PINO RETENTOR; DUAS BATERIAS EM LITIO COM CAPACIDADE MINIMO DE 20 VCC LI 3.0 Ah; CAPACIDADE DE CARGA DA BATERIA NO MINIMO DE 3 AH;UM CARREGA | DIS-CEF-001 | MAKITA | N/A | Ferramentas e EPCs | TIP TRATORES E IMPLEMENTOS LTDA | 44.629.004/0001-09 | 2022-10-06 | 2026-10-06 | HI_2022_10_06 | Ambos | N/A | N/A | AIF
|  | 37624 | 3341056 | 21095124 | POSTE CIRC MODULAR PRFV 22000MM 600DAN | POSTE CIRCULAR MODULAR; FIBRA DE VIDRO; QUATRO MODULOS; JUNCAO NIPLE REFORCADO OU OUTROS; COMPRIMENTO TOTAL 22000MM;RESISTENCIA NOMINAL 600 DAN. NORMA: DIS-ETE-002. | DIS-ETE-002 | DIS-ETE-002 |  | Postes e cruzetas de FV | BV AGENCIAMENTO DE SERVIÇOS | 27.542.830/0001-05 | 2024-01-25 | 2026-03-25 | HI_2024_01_25 | Ambos | N/A | N/A | AIF
|  | 37624 | 3341056 | 21095124 | POSTE CIRC MODULAR PRFV 22000MM 600DAN | POSTE CIRCULAR MODULAR; FIBRA DE VIDRO; QUATRO MODULOS; JUNCAO NIPLE REFORCADO OU OUTROS; COMPRIMENTO TOTAL 22000MM;RESISTENCIA NOMINAL 600 DAN. NORMA: DIS-ETE-002. | DIS-ETE-002 | PTRPRFV 22X600 | 260 | Postes e cruzetas de FV | ASW BRASIL TECNOLOGIA EM PLÁSTICOS | 09.662.563/0001-10 | 2024-01-25 | 2026-09-17 | HI_2024_01_25 | Ambos | N/A | N/A | AIF
|  | 37624 | 3341056 | 21095124 | POSTE CIRC MODULAR PRFV 22000MM 600DAN | POSTE CIRCULAR MODULAR; FIBRA DE VIDRO; QUATRO MODULOS; JUNCAO NIPLE REFORCADO OU OUTROS; COMPRIMENTO TOTAL 22000MM;RESISTENCIA NOMINAL 600 DAN. NORMA: DIS-ETE-002. | DIS-ETE-002 | POSTE 22m/600 daN/5%/QP/RD |  | Postes e cruzetas de FV | TECFIBRAS INDUSTRIA E COMERCIO LTDA | 24.638.930/0003-03 | 2024-01-25 | 2028-07-10 | HI_2024_01_25 | Ambos | N/A | N/A | AIF
|  | 37624 | 3341056 | 21095124 | POSTE CIRC MODULAR PRFV 22000MM 600DAN | POSTE CIRCULAR MODULAR; FIBRA DE VIDRO; QUATRO MODULOS; JUNCAO NIPLE REFORCADO OU OUTROS; COMPRIMENTO TOTAL 22000MM;RESISTENCIA NOMINAL 600 DAN. NORMA: DIS-ETE-002. | DIS-ETE-002 | P600 22,0m TRA 3P 5% |  | Postes e cruzetas de FV | ECOFIBRA IND E COM DE COMPOSITOS LTDA | 11.340.390/0001-65 | 2024-01-25 | 2028-10-27 | HI_2024_01_25 | Ambos | N/A | N/A | AIF
|  | 37624 | 3341056 | 21095124 | POSTE CIRC MODULAR PRFV 22000MM 600DAN | POSTE CIRCULAR MODULAR; FIBRA DE VIDRO; QUATRO MODULOS; JUNCAO NIPLE REFORCADO OU OUTROS; COMPRIMENTO TOTAL 22000MM;RESISTENCIA NOMINAL 600 DAN. NORMA: DIS-ETE-002. | DIS-ETE-002 | 222006005044A |  | Postes e cruzetas de FV | TECHNOFIX INDÚSTRIA E COMÉRCIO DE PRODUTOS DE FIBRA DE VIDRO LTDA | 11.265.801/0002-86 | 2024-01-25 | 2030-02-20 | HI_2024_01_25 | Ambos | N/A | N/A | QA
|  | 37622 | 3341054 | 21095122 | POSTE CIRC MODULAR PRFV 14000MM 1500DAN | POSTE CIRCULAR MODULAR; FIBRA DE VIDRO; TRES MODULOS; JUNCAO NIPLE REFORCADO OU OUTROS; COMPRIMENTO TOTAL 14000MM;RESISTENCIA NOMINAL 1500 DAN. NORMA: DIS-ETE-002. | DIS-ETE-002 | DIS-ETE-002 |  | Postes e cruzetas de FV | BV AGENCIAMENTO DE SERVIÇOS | 27.542.830/0001-05 | 2024-01-25 | 2026-03-25 | HI_2024_01_25 | Ambos | N/A | N/A | AIF
|  | 37622 | 3341054 | 21095122 | POSTE CIRC MODULAR PRFV 14000MM 1500DAN | POSTE CIRCULAR MODULAR; FIBRA DE VIDRO; TRES MODULOS; JUNCAO NIPLE REFORCADO OU OUTROS; COMPRIMENTO TOTAL 14000MM;RESISTENCIA NOMINAL 1500 DAN. NORMA: DIS-ETE-002. | DIS-ETE-002 | PTRPRFV 3P 14X1500 | 268 | Postes e cruzetas de FV | ASW BRASIL TECNOLOGIA EM PLÁSTICOS | 09.662.563/0001-10 | 2024-01-25 | 2026-09-17 | HI_2024_01_25 | Ambos | N/A | N/A | AIF
|  | 37622 | 3341054 | 21095122 | POSTE CIRC MODULAR PRFV 14000MM 1500DAN | POSTE CIRCULAR MODULAR; FIBRA DE VIDRO; TRES MODULOS; JUNCAO NIPLE REFORCADO OU OUTROS; COMPRIMENTO TOTAL 14000MM;RESISTENCIA NOMINAL 1500 DAN. NORMA: DIS-ETE-002. | DIS-ETE-002 | POSTE 14m/1500 daN/5%/TP/RD |  | Postes e cruzetas de FV | TECFIBRAS INDUSTRIA E COMERCIO LTDA | 24.638.930/0003-03 | 2024-01-25 | 2028-07-10 | HI_2024_01_25 | Ambos | N/A | N/A | AIF
|  | 37622 | 3341054 | 21095122 | POSTE CIRC MODULAR PRFV 14000MM 1500DAN | POSTE CIRCULAR MODULAR; FIBRA DE VIDRO; TRES MODULOS; JUNCAO NIPLE REFORCADO OU OUTROS; COMPRIMENTO TOTAL 14000MM;RESISTENCIA NOMINAL 1500 DAN. NORMA: DIS-ETE-002. | DIS-ETE-002 | P1500 14,0m TRA 3P 5% |  | Postes e cruzetas de FV | ECOFIBRA IND E COM DE COMPOSITOS LTDA | 11.340.390/0001-65 | 2024-01-25 | 2028-10-27 | HI_2024_01_25 | Ambos | N/A | N/A | AIF
|  | 37622 | 3341054 | 21095122 | POSTE CIRC MODULAR PRFV 14000MM 1500DAN | POSTE CIRCULAR MODULAR; FIBRA DE VIDRO; TRES MODULOS; JUNCAO NIPLE REFORCADO OU OUTROS; COMPRIMENTO TOTAL 14000MM;RESISTENCIA NOMINAL 1500 DAN. NORMA: DIS-ETE-002. | DIS-ETE-002 | 214015005043A |  | Postes e cruzetas de FV | TECHNOFIX INDÚSTRIA E COMÉRCIO DE PRODUTOS DE FIBRA DE VIDRO LTDA | 11.265.801/0002-86 | 2024-01-25 | 2030-02-20 | HI_2024_01_25 | Ambos | N/A | N/A | QA
|  | 37621 | 3341053 | 21095121 | POSTE CIRC MODULAR PRFV 14000MM 1000DAN | POSTE CIRCULAR MODULAR; FIBRA DE VIDRO; TRES MODULOS; JUNCAO NIPLE REFORCADO OU OUTROS; COMPRIMENTO TOTAL 14000MM;RESISTENCIA NOMINAL 1000 DAN. NORMA: DIS-ETE-002. | DIS-ETE-002 | DIS-ETE-002 |  | Postes e cruzetas de FV | BV AGENCIAMENTO DE SERVIÇOS | 27.542.830/0001-05 | 2024-01-25 | 2026-03-25 | HI_2024_01_25 | Ambos | N/A | N/A | AIF
|  | 37621 | 3341053 | 21095121 | POSTE CIRC MODULAR PRFV 14000MM 1000DAN | POSTE CIRCULAR MODULAR; FIBRA DE VIDRO; TRES MODULOS; JUNCAO NIPLE REFORCADO OU OUTROS; COMPRIMENTO TOTAL 14000MM;RESISTENCIA NOMINAL 1000 DAN. NORMA: DIS-ETE-002. | DIS-ETE-002 | PTRPRFV 3P 14X1000 | 269 | Postes e cruzetas de FV | ASW BRASIL TECNOLOGIA EM PLÁSTICOS | 09.662.563/0001-10 | 2024-01-25 | 2026-09-17 | HI_2024_01_25 | Ambos | N/A | N/A | AIF
|  | 37621 | 3341053 | 21095121 | POSTE CIRC MODULAR PRFV 14000MM 1000DAN | POSTE CIRCULAR MODULAR; FIBRA DE VIDRO; TRES MODULOS; JUNCAO NIPLE REFORCADO OU OUTROS; COMPRIMENTO TOTAL 14000MM;RESISTENCIA NOMINAL 1000 DAN. NORMA: DIS-ETE-002. | DIS-ETE-002 | POSTE 14m/1000 daN/5%/TP/RD |  | Postes e cruzetas de FV | TECFIBRAS INDUSTRIA E COMERCIO LTDA | 24.638.930/0003-03 | 2024-01-25 | 2028-07-10 | HI_2024_01_25 | Ambos | N/A | N/A | AIF
|  | 37621 | 3341053 | 21095121 | POSTE CIRC MODULAR PRFV 14000MM 1000DAN | POSTE CIRCULAR MODULAR; FIBRA DE VIDRO; TRES MODULOS; JUNCAO NIPLE REFORCADO OU OUTROS; COMPRIMENTO TOTAL 14000MM;RESISTENCIA NOMINAL 1000 DAN. NORMA: DIS-ETE-002. | DIS-ETE-002 | P1000 14,0m TRA 3P 5% |  | Postes e cruzetas de FV | ECOFIBRA IND E COM DE COMPOSITOS LTDA | 11.340.390/0001-65 | 2024-01-25 | 2028-10-27 | HI_2024_01_25 | Ambos | N/A | N/A | AIF
|  | 37621 | 3341053 | 21095121 | POSTE CIRC MODULAR PRFV 14000MM 1000DAN | POSTE CIRCULAR MODULAR; FIBRA DE VIDRO; TRES MODULOS; JUNCAO NIPLE REFORCADO OU OUTROS; COMPRIMENTO TOTAL 14000MM;RESISTENCIA NOMINAL 1000 DAN. NORMA: DIS-ETE-002. | DIS-ETE-002 | 214010005043A |  | Postes e cruzetas de FV | TECHNOFIX INDÚSTRIA E COMÉRCIO DE PRODUTOS DE FIBRA DE VIDRO LTDA | 11.265.801/0002-86 | 2024-01-25 | 2030-02-20 | HI_2024_01_25 | Ambos | N/A | N/A | QA
|  | 37619 | 3341052 | 21095117 | POSTE CIRC MODULAR PRFV 11000MM 400DAN | POSTE CIRCULAR MODULAR; FIBRA DE VIDRO; TRES MODULOS; JUNCAO NIPLE REFORCADO OU OUTROS; COMPRIMENTO TOTAL 11000MM;RESISTENCIA NOMINAL 400 DAN. NORMA: DIS-ETE-002. | DIS-ETE-002 | DIS-ETE-002 |  | Postes e cruzetas de FV | BV AGENCIAMENTO DE SERVIÇOS | 27.542.830/0001-05 | 2024-01-25 | 2026-03-25 | HI_2024_01_25 | Ambos | N/A | N/A | AIF
|  | 37619 | 3341052 | 21095117 | POSTE CIRC MODULAR PRFV 11000MM 400DAN | POSTE CIRCULAR MODULAR; FIBRA DE VIDRO; TRES MODULOS; JUNCAO NIPLE REFORCADO OU OUTROS; COMPRIMENTO TOTAL 11000MM;RESISTENCIA NOMINAL 400 DAN. NORMA: DIS-ETE-002. | DIS-ETE-002 | DIS-ETE-002 |  | Postes e cruzetas de FV | MOSSORÓ IND. COM. DE PREMOLDADOS LTDA | 03.974.393/0001-22 | 2024-01-25 | 2026-08-18 | HI_2024_01_25 | Ambos | N/A | N/A | AIF
|  | 37619 | 3341052 | 21095117 | POSTE CIRC MODULAR PRFV 11000MM 400DAN | POSTE CIRCULAR MODULAR; FIBRA DE VIDRO; TRES MODULOS; JUNCAO NIPLE REFORCADO OU OUTROS; COMPRIMENTO TOTAL 11000MM;RESISTENCIA NOMINAL 400 DAN. NORMA: DIS-ETE-002. | DIS-ETE-002 | PTRPRFV 3P 11X400 | 294 | Postes e cruzetas de FV | ASW BRASIL TECNOLOGIA EM PLÁSTICOS | 09.662.563/0001-10 | 2024-01-25 | 2026-09-17 | HI_2024_01_25 | Ambos | N/A | N/A | AIF
|  | 37619 | 3341052 | 21095117 | POSTE CIRC MODULAR PRFV 11000MM 400DAN | POSTE CIRCULAR MODULAR; FIBRA DE VIDRO; TRES MODULOS; JUNCAO NIPLE REFORCADO OU OUTROS; COMPRIMENTO TOTAL 11000MM;RESISTENCIA NOMINAL 400 DAN. NORMA: DIS-ETE-002. | DIS-ETE-002 | POSTE 11m/400 daN/5%/TP/RD |  | Postes e cruzetas de FV | TECFIBRAS INDUSTRIA E COMERCIO LTDA | 24.638.930/0003-03 | 2024-01-25 | 2028-07-10 | HI_2024_01_25 | Ambos | N/A | N/A | AIF
|  | 37619 | 3341052 | 21095117 | POSTE CIRC MODULAR PRFV 11000MM 400DAN | POSTE CIRCULAR MODULAR; FIBRA DE VIDRO; TRES MODULOS; JUNCAO NIPLE REFORCADO OU OUTROS; COMPRIMENTO TOTAL 11000MM;RESISTENCIA NOMINAL 400 DAN. NORMA: DIS-ETE-002. | DIS-ETE-002 | POSTE CIRC MODULAR PRFV 11000MM 400DAN |  | Postes e cruzetas de FV | PINCOL PREMOLDADOS INDÚSTRIA E COMÉRCIO LTDA | 10.724.474/0010-20 | 2024-01-25 | 2028-08-30 | HI_2024_01_25 | Ambos | N/A | N/A | AIF
|  | 37619 | 3341052 | 21095117 | POSTE CIRC MODULAR PRFV 11000MM 400DAN | POSTE CIRCULAR MODULAR; FIBRA DE VIDRO; TRES MODULOS; JUNCAO NIPLE REFORCADO OU OUTROS; COMPRIMENTO TOTAL 11000MM;RESISTENCIA NOMINAL 400 DAN. NORMA: DIS-ETE-002. | DIS-ETE-002 | P400 11,0m TC 3P 5% |  | Postes e cruzetas de FV | ECOFIBRA IND E COM DE COMPOSITOS LTDA | 11.340.390/0001-65 | 2024-01-25 | 2028-10-27 | HI_2024_01_25 | Ambos | N/A | N/A | AIF
|  | 37619 | 3341052 | 21095117 | POSTE CIRC MODULAR PRFV 11000MM 400DAN | POSTE CIRCULAR MODULAR; FIBRA DE VIDRO; TRES MODULOS; JUNCAO NIPLE REFORCADO OU OUTROS; COMPRIMENTO TOTAL 11000MM;RESISTENCIA NOMINAL 400 DAN. NORMA: DIS-ETE-002. | DIS-ETE-002 | 211004005023A |  | Postes e cruzetas de FV | TECHNOFIX INDÚSTRIA E COMÉRCIO DE PRODUTOS DE FIBRA DE VIDRO LTDA | 11.265.801/0002-86 | 2024-01-25 | 2030-02-20 | HI_2024_01_25 | Ambos | N/A | N/A | QA
|  | 37618 | 3341051 | 21095116 | POSTE CIRC MODULAR PRFV 9000MM 400DAN | POSTE CIRCULAR MODULAR; FIBRA DE VIDRO; TRES MODULOS; JUNCAO NIPLE REFORCADO OU OUTROS; COMPRIMENTO TOTAL 9000MM;RESISTENCIA NOMINAL 400 DAN. NORMA: DIS-ETE-002. | DIS-ETE-002 | DIS-ETE-002 |  | Postes e cruzetas de FV | BV AGENCIAMENTO DE SERVIÇOS | 27.542.830/0001-05 | 2024-01-25 | 2026-03-25 | HI_2024_01_25 | Ambos | N/A | N/A | AIF
|  | 37618 | 3341051 | 21095116 | POSTE CIRC MODULAR PRFV 9000MM 400DAN | POSTE CIRCULAR MODULAR; FIBRA DE VIDRO; TRES MODULOS; JUNCAO NIPLE REFORCADO OU OUTROS; COMPRIMENTO TOTAL 9000MM;RESISTENCIA NOMINAL 400 DAN. NORMA: DIS-ETE-002. | DIS-ETE-002 | DIS-ETE-002 |  | Postes e cruzetas de FV | MOSSORÓ IND. COM. DE PREMOLDADOS LTDA | 03.974.393/0001-22 | 2024-01-25 | 2026-08-18 | HI_2024_01_25 | Ambos | N/A | N/A | AIF
|  | 37618 | 3341051 | 21095116 | POSTE CIRC MODULAR PRFV 9000MM 400DAN | POSTE CIRCULAR MODULAR; FIBRA DE VIDRO; TRES MODULOS; JUNCAO NIPLE REFORCADO OU OUTROS; COMPRIMENTO TOTAL 9000MM;RESISTENCIA NOMINAL 400 DAN. NORMA: DIS-ETE-002. | DIS-ETE-002 | PTRPRFV 3P 9X400 | 291 | Postes e cruzetas de FV | ASW BRASIL TECNOLOGIA EM PLÁSTICOS | 09.662.563/0001-10 | 2024-01-25 | 2026-09-17 | HI_2024_01_25 | Ambos | N/A | N/A | AIF
|  | 37618 | 3341051 | 21095116 | POSTE CIRC MODULAR PRFV 9000MM 400DAN | POSTE CIRCULAR MODULAR; FIBRA DE VIDRO; TRES MODULOS; JUNCAO NIPLE REFORCADO OU OUTROS; COMPRIMENTO TOTAL 9000MM;RESISTENCIA NOMINAL 400 DAN. NORMA: DIS-ETE-002. | DIS-ETE-002 | POSTE 9m/400 daN/5%/TP/RD |  | Postes e cruzetas de FV | TECFIBRAS INDUSTRIA E COMERCIO LTDA | 24.638.930/0003-03 | 2024-01-25 | 2028-07-10 | HI_2024_01_25 | Ambos | N/A | N/A | AIF
|  | 37618 | 3341051 | 21095116 | POSTE CIRC MODULAR PRFV 9000MM 400DAN | POSTE CIRCULAR MODULAR; FIBRA DE VIDRO; TRES MODULOS; JUNCAO NIPLE REFORCADO OU OUTROS; COMPRIMENTO TOTAL 9000MM;RESISTENCIA NOMINAL 400 DAN. NORMA: DIS-ETE-002. | DIS-ETE-002 | POSTE CIRC MODULAR PRFV 9000MM 400DAN |  | Postes e cruzetas de FV | PINCOL PREMOLDADOS INDÚSTRIA E COMÉRCIO LTDA | 10.724.474/0010-20 | 2024-01-25 | 2028-08-30 | HI_2024_01_25 | Ambos | N/A | N/A | AIF
|  | 37618 | 3341051 | 21095116 | POSTE CIRC MODULAR PRFV 9000MM 400DAN | POSTE CIRCULAR MODULAR; FIBRA DE VIDRO; TRES MODULOS; JUNCAO NIPLE REFORCADO OU OUTROS; COMPRIMENTO TOTAL 9000MM;RESISTENCIA NOMINAL 400 DAN. NORMA: DIS-ETE-002. | DIS-ETE-002 | 209004005023A |  | Postes e cruzetas de FV | TECHNOFIX INDÚSTRIA E COMÉRCIO DE PRODUTOS DE FIBRA DE VIDRO LTDA | 11.265.801/0002-86 | 2024-01-25 | 2030-02-20 | HI_2024_01_25 | Ambos | N/A | N/A | QA
|  | 37609 | 1211265 | 0 | CONJ CUB MOD EXT AUT 24KV/630A P+L+S+L+P | CONJUNTO DE CUBICULOS MODULARES MOTORIZADOS 48VCC SF6 24KV/630A EXTENSIVEIS AMBOS OS LADOS COM SISTEMA DE AUTOMAÇÃO/TELECOMANDO.. IAC: AFL. COMPOSIÇÃO : P+L+S+L+P (H17/H13), ARMARIO DE AUTOMAÇÃO ACC-TELE- 4LExP (1200154). INCLUSO SENSORES: TENSÃO NO BAR | INS 50.42.07 | cgmcosmos-l2p2s | Não informado - analisar Referência | Cubículos | ORMAZABAL BRASIL EQUIPAMENTOS DE | 03.572.323/0003-00 | 2023-01-01 | 2028-01-01 | AP_2025_04_02 | Ambos |  | Item analisado por aprovação técnica - Normatização de Redes | AIF
|  | 37609 | 1211265 | 0 | CONJ CUB MOD EXT AUT 24KV/630A P+L+S+L+P | CONJUNTO DE CUBICULOS MODULARES MOTORIZADOS 48VCC SF6 24KV/630A EXTENSIVEIS AMBOS OS LADOS COM SISTEMA DE AUTOMAÇÃO/TELECOMANDO.. IAC: AFL. COMPOSIÇÃO : P+L+S+L+P (H17/H13), ARMARIO DE AUTOMAÇÃO ACC-TELE- 4LExP (1200154). INCLUSO SENSORES: TENSÃO NO BAR | INS 50.42.07 | 8DJH | Não informado - analisar Referência | Cubículos | SIEMENS BRASIL LTDA | 44.013.159/0080-10 | 2023-01-01 | 2028-01-01 | AP_2025_04_02 | Ambos |  | Item analisado por aprovação técnica - Normatização de Redes | AIF
|  | 37608 | 1211264 | 0 | CONJ CUB MOD EXT AUT 24KV630 4L | CONJUNTO DE CUBICULOS MODULARES MOTORIZADOS 48VCC SF6 24KV/630A EXTENSIVEIS AMBOS OS LADOS COM SISTEMA DE AUTOMAÇÃO/TELECOMANDO. IAC: AFL. COMPOSIÇÃO : 4L (H17/H13), ARMARIO DE AUTOMAÇÃO ACC-TELE-4LExP (1200154). INCLUSO SENSORES: TENSÃO NO BARRAMENTO, 2 | INS 50.42.07 | cgmcosmos-4l | Não informado - analisar Referência | Cubículos | ORMAZABAL BRASIL EQUIPAMENTOS DE | 03.572.323/0003-00 | 2023-01-01 | 2028-01-01 | AP_2025_04_02 | Ambos |  | Item analisado por aprovação técnica - Normatização de Redes | AIF
|  | 37608 | 1211264 | 0 | CONJ CUB MOD EXT AUT 24KV630 4L | CONJUNTO DE CUBICULOS MODULARES MOTORIZADOS 48VCC SF6 24KV/630A EXTENSIVEIS AMBOS OS LADOS COM SISTEMA DE AUTOMAÇÃO/TELECOMANDO. IAC: AFL. COMPOSIÇÃO : 4L (H17/H13), ARMARIO DE AUTOMAÇÃO ACC-TELE-4LExP (1200154). INCLUSO SENSORES: TENSÃO NO BARRAMENTO, 2 | INS 50.42.07 | 8DJH | Não informado - analisar Referência | Cubículos | SIEMENS BRASIL LTDA | 44.013.159/0080-10 | 2023-01-01 | 2028-01-01 | AP_2025_04_02 | Ambos |  | Item analisado por aprovação técnica - Normatização de Redes | AIF
|  | 37607 | 1211263 | 0 | CONJ CUB MOD EXT AUT 24KV/630A 3L | CONJUNTO DE CUBICULOS MODULARES MOTORIZADOS 48VCC SF6 24KV/630A EXTENSIVEIS AMBOS OS LADOS COM SISTEMA DE AUTOMAÇÃO/TELECOMANDO. IAC: AFL. COMPOSIÇÃO : 3L (H17/H13), ARMARIO DE AUTOMAÇÃO ACC-TELE-3LxP (1200153). INCLUSO SENSORES: TENSÃO NO BARRAMENTO, 2 | INS 50.42.07 | cgmcosmos-3l | Não informado - analisar Referência | Cubículos | ORMAZABAL BRASIL EQUIPAMENTOS DE | 03.572.323/0003-00 | 2023-01-01 | 2028-01-01 | AP_2025_04_02 | Ambos |  | Item analisado por aprovação técnica - Normatização de Redes | AIF
|  | 37607 | 1211263 | 0 | CONJ CUB MOD EXT AUT 24KV/630A 3L | CONJUNTO DE CUBICULOS MODULARES MOTORIZADOS 48VCC SF6 24KV/630A EXTENSIVEIS AMBOS OS LADOS COM SISTEMA DE AUTOMAÇÃO/TELECOMANDO. IAC: AFL. COMPOSIÇÃO : 3L (H17/H13), ARMARIO DE AUTOMAÇÃO ACC-TELE-3LxP (1200153). INCLUSO SENSORES: TENSÃO NO BARRAMENTO, 2 | INS 50.42.07 | 8DJH | Não informado - analisar Referência | Cubículos | SIEMENS BRASIL LTDA | 44.013.159/0080-10 | 2023-01-01 | 2028-01-01 | AP_2025_04_02 | Ambos |  | Item analisado por aprovação técnica - Normatização de Redes | AIF
|  | 37606 | 1211270 | 0 | CONJ CUB MOD EXT AUT 24KV/630A 2L+3P | CONJUNTO DE CUBICULOS MODULARES MOTORIZADOS 48VCC SF6 24KV/630A EXTENSIVEIS AMBOS OS LADOS COM SISTEMA DE AUTOMAÇÃO/TELECOMANDO. IAC: AFL. COMPOSIÇÃO : 2L+2P (H17/H13),ARMARIO DE AUTOMAÇÃO ACC-TELE-3LxP (1200153). INCLUSO SENSORES: TENSÃO NO BARRAMENTO, | INS 50.42.07 | cgmcosmos-2l3p | Não informado - analisar Referência | Cubículos | ORMAZABAL BRASIL EQUIPAMENTOS DE | 03.572.323/0003-00 | 2023-01-01 | 2028-01-01 | AP_2025_04_02 | Ambos |  | Item analisado por aprovação técnica - Normatização de Redes | AIF
|  | 37606 | 1211270 | 0 | CONJ CUB MOD EXT AUT 24KV/630A 2L+3P | CONJUNTO DE CUBICULOS MODULARES MOTORIZADOS 48VCC SF6 24KV/630A EXTENSIVEIS AMBOS OS LADOS COM SISTEMA DE AUTOMAÇÃO/TELECOMANDO. IAC: AFL. COMPOSIÇÃO : 2L+2P (H17/H13),ARMARIO DE AUTOMAÇÃO ACC-TELE-3LxP (1200153). INCLUSO SENSORES: TENSÃO NO BARRAMENTO, | INS 50.42.07 | 8DJH | Não informado - analisar Referência | Cubículos | SIEMENS BRASIL LTDA | 44.013.159/0080-10 | 2023-01-01 | 2028-01-01 | AP_2025_04_02 | Ambos |  | Item analisado por aprovação técnica - Normatização de Redes | AIF
|  | 37605 |  | 0 | CONJ CUB MOD EXT AUT 24KV/630A 2L+2P | CONJUNTO DE CUBICULOS MODULARES MOTORIZADOS 48VCC SF6 24KV/630A EXTENSIVEIS AMBOS OS LADOS COM SISTEMA DE AUTOMAÇÃO/TELECOMANDO. IAC: AFL. COMPOSIÇÃO : 2L+2P (H17/H13),ARMARIO DE AUTOMAÇÃO ACC-TELE-3LxP (1200153). INCLUSO SENSORES: TENSÃO NO BARRAMENTO, 2 X NIVEIS DE AGUA, PRESENÇA, TEMPERATURA AMBIENTE. CONJUNTO COMPLETO E TESTADO. NORMAS:INS 50.42.07, INGS 05.40.01 . H17 = 2 LINHAS(1211238) + 2 PROTEÇÃO(1211237) H13 = 2 LINHAS(1211242) + 2 PROTEÇÃO(1211241) | INS 50.42.07 | cgmcosmos | Não informado - analisar Referência | Cubículos | ORMAZABAL BRASIL EQUIPAMENTOS DE | 03.572.323/0003-00 | 2023-01-01 | 2028-01-01 | AP_2025_04_02 | Ambos |  | Item analisado por aprovação técnica - Normatização de Redes | AIF
|  | 37605 |  | 0 | CONJ CUB MOD EXT AUT 24KV/630A 2L+2P | CONJUNTO DE CUBICULOS MODULARES MOTORIZADOS 48VCC SF6 24KV/630A EXTENSIVEIS AMBOS OS LADOS COM SISTEMA DE AUTOMAÇÃO/TELECOMANDO. IAC: AFL. COMPOSIÇÃO : 2L+2P (H17/H13),ARMARIO DE AUTOMAÇÃO ACC-TELE-3LxP (1200153). INCLUSO SENSORES: TENSÃO NO BARRAMENTO, 2 X NIVEIS DE AGUA, PRESENÇA, TEMPERATURA AMBIENTE. CONJUNTO COMPLETO E TESTADO. NORMAS:INS 50.42.07, INGS 05.40.01 . H17 = 2 LINHAS(1211238) + 2 PROTEÇÃO(1211237) H13 = 2 LINHAS(1211242) + 2 PROTEÇÃO(1211241) | INS 50.42.07 | 8DJH | Não informado - analisar Referência | Cubículos | SIEMENS BRASIL LTDA | 44.013.159/0080-10 | 2023-01-01 | 2028-01-01 | AP_2025_04_02 | Ambos |  | Item analisado por aprovação técnica - Normatização de Redes | AIF
|  | 37604 |  | 0 | CONJ CUB MOD EXT AUT 24KV/630A 2L+1P | CONJUNTO DE CUBICULOS MODULARES MOTORIZADOS 48VCC SF6 24KV/630A EXTENSIVEIS AMBOS OS LADOS COM SISTEMA DE AUTOMAÇÃO/TELECOMANDO. IAC: AFL. COMPOSIÇÃO : 2L+1P (H17/H13), ARMARIO DE AUTOMAÇÃO ACC-TELE-3LxP (1200153). INCLUSO SENSORES: TENSÃO NO BARRAMENTO, 2 X NIVEIS DE AGUA, PRESENÇA, TEMPERATURA AMBIENTE. CONJUNTO COMPLETO E TESTADO. NORMAS:INS 50.42.07, INGS 05.40.01 . H17 = 2 LINHAS(1211238) + 1 PROTEÇÃO(1211237) H13 = 2 LINHAS(1211242) + 1 PROTEÇÃO(1211241). | INS 50.42.07 | cgmcosmos | Não informado - analisar Referência | Cubículos | ORMAZABAL BRASIL EQUIPAMENTOS DE | 03.572.323/0003-00 | 2023-01-01 | 2028-01-01 | AP_2025_04_02 | Ambos |  | Item analisado por aprovação técnica - Normatização de Redes | AIF
|  | 37604 |  | 0 | CONJ CUB MOD EXT AUT 24KV/630A 2L+1P | CONJUNTO DE CUBICULOS MODULARES MOTORIZADOS 48VCC SF6 24KV/630A EXTENSIVEIS AMBOS OS LADOS COM SISTEMA DE AUTOMAÇÃO/TELECOMANDO. IAC: AFL. COMPOSIÇÃO : 2L+1P (H17/H13), ARMARIO DE AUTOMAÇÃO ACC-TELE-3LxP (1200153). INCLUSO SENSORES: TENSÃO NO BARRAMENTO, 2 X NIVEIS DE AGUA, PRESENÇA, TEMPERATURA AMBIENTE. CONJUNTO COMPLETO E TESTADO. NORMAS:INS 50.42.07, INGS 05.40.01 . H17 = 2 LINHAS(1211238) + 1 PROTEÇÃO(1211237) H13 = 2 LINHAS(1211242) + 1 PROTEÇÃO(1211241). | INS 50.42.07 | 8DJH | Não informado - analisar Referência | Cubículos | SIEMENS BRASIL LTDA | 44.013.159/0080-10 | 2023-01-01 | 2028-01-01 | AP_2025_04_02 | Ambos |  | Item analisado por aprovação técnica - Normatização de Redes | AIF
|  | 37595 | 1210320 | 0 | CUB EXT SF6 24KV/630A AF H13 MAN P | CUBICULO MODULAR SF6 24KV/630A EXTENSIVEL AMBOS OS LADOS. ALTURA 1300MM. IAC: AF. FUNCAO PROTECAO (P): SECIONADORA SOB CARGA DE TRES POSICOES (FECHADA-ABERTA-ATERRADA) COMBINADA COM FUSIVEL, BUCHAS PLUG-IN TIPO ""A"" 250A, 04 X FUSIVEL HH 508MM 50A. GER | INS 50.42.07 | 8DJH | Não informado - analisar Referência | Cubículos | SIEMENS BRASIL LTDA | 44.013.159/0080-10 | 2023-01-01 | 2028-01-01 | AP_2025_04_02 | Ambos |  | Item analisado por aprovação técnica - Normatização de Redes | AIF
|  | 37594 | 1210319 | 0 | CUB EXT SF6 24KV/630A AF H13 MAN L | CUBICULO MODULAR SF6 24KV/630A EXTENSIVEL AMBOS OS LADOS. ALTURA: 1300MM. IAC: AF. FUNCAO LINHA (L): SECIONADORA SOB CARGA DE TRES POSICOES (FECHADA-ABERTA-ATERRADA) , BUCHAS PLUG-IN TIPO ""C"" 630A, INDICADOR DE FALTA COM REGISTRO DE EVENTOS E GRANDEZAS | INS 50.42.07 | 8DJH | Não informado - analisar Referência | Cubículos | SIEMENS BRASIL LTDA | 44.013.159/0080-10 | 2023-01-01 | 2028-01-01 | AP_2025_04_02 | Ambos |  | Item analisado por aprovação técnica - Normatização de Redes | AIF
|  | 37593 | 1210318 | 0 | CUB EXT SF6 24KV/630A AF H13 MAN RE+1P | CUBICULO MODULAR SF6 24KV/630A EXTENSIVEL AMBOS OS LADOS. ALTURA 1300MM. IAC: AF. DUAS FUNCOES:RE+1P (REMONTE + 01 PROTECAO). FUNÇÃO REMONTE: CAIXA LATERAL À ESQUERDA PARA ENTRADA DOS CABOS BUCHAS PLUG-IN TIPO ""C"" 630A. FUNCAO PROTECAO: SECIONADORA S | INS 50.42.07 | 8DJH | Não informado - analisar Referência | Cubículos | SIEMENS BRASIL LTDA | 44.013.159/0080-10 | 2023-01-01 | 2028-01-01 | AP_2025_04_02 | Ambos |  | Item analisado por aprovação técnica - Normatização de Redes | AIF
|  | 37592 | 1210317 | 0 | CUB EXT SF6 24KV/630A AF H17 MAN P | CUBICULO MODULAR SF6 24KV/630A EXTENSIVEL AMBOS OS LADOS. ALTURA 1700MM. IAC: AF. FUNCAO PROTECAO (P): SECIONADORA SOB CARGA DE TRES POSICOES (FECHADA-ABERTA-ATERRADA) COMBINADA COM FUSIVEL, BUCHAS PLUG-IN TIPO ""A"" 250A, 04 X FUSIVEL HH 508MM 50A. GER | INS 50.42.07 | cgmcosmos-p | Não informado - analisar Referência | Cubículos | ORMAZABAL BRASIL EQUIPAMENTOS DE | 03.572.323/0003-00 | 2023-01-01 | 2028-01-01 | AP_2025_04_02 | Ambos |  | Item analisado por aprovação técnica - Normatização de Redes | AIF
|  | 37591 | 1210316 | 0 | CUB EXT SF6 24KV/630A AF H17 MAN L | CUBICULO MODULAR SF6 24KV/630A EXTENSIVEL AMBOS OS LADOS. ALTURA: 1700MM. IAC: AF. FUNCAO LINHA (L): SECIONADORA SOB CARGA DE TRES POSICOES (FECHADA-ABERTA-ATERRADA) , BUCHAS PLUG-IN TIPO ""C"" 630A, INDICADOR DE FALTA COM REGISTRO DE EVENTOS E GRANDEZAS | INS 50.42.07 | cgmcosmos-l | Não informado - analisar Referência | Cubículos | ORMAZABAL BRASIL EQUIPAMENTOS DE | 03.572.323/0003-00 | 2023-01-01 | 2028-01-01 | AP_2025_04_02 | Ambos |  | Item analisado por aprovação técnica - Normatização de Redes | AIF
|  | 37590 | 1210315 | 0 | CUB EXT SF6 24KV/630A AF H17 MAN RE+1P | CUBICULO MODULAR SF6 24KV/630A EXTENSIVEL AMBOS OS LADOS. ALTURA 1700MM. IAC: AF. DUAS FUNCOES:RE+1P (REMONTE + 01 PROTECAO). FUNÇÃO REMONTE: CAIXA LATERAL À ESQUERDA PARA ENTRADA DOS CABOS BUCHAS PLUG-IN TIPO "C" 630A. FUNCAO PROTECAO: SECIONADORA SOB CA | INS 50.42.07 | cgmcosmos-rc+cgmcosmos-p | Não informado - analisar Referência | Cubículos | ORMAZABAL BRASIL EQUIPAMENTOS DE | 03.572.323/0003-00 | 2023-01-01 | 2028-01-01 | AP_2025_04_02 | Ambos |  | Item analisado por aprovação técnica - Normatização de Redes | AIF
|  | 37589 | 1210321 | 0 | CUB EXT SF6 24KV/630A AFL H13 MAN D | CUBICULO MODULAR SF6 24KV/630A EXTENSIVEL AMBOS OS LADOS. ALTURA 1300MM. IAC: AFL. FUNCÃOS: DISJUNTOR (D). FUNCAO DISJUNTOR: SECIONADORA SOB CARGA DE 3 POSICOES (FECH,ABER,ATER); DISJUNTOR RELIGADOR CORTE A VACUO; BUCHAS PLUG-IN TIPO ""C"" 630 A;3 X T | INS 50.42.07 | 8DJH | Não informado - analisar Referência | Cubículos | SIEMENS BRASIL LTDA | 44.013.159/0080-10 | 2023-01-01 | 2028-01-01 | AP_2025_04_02 | Ambos |  | Item analisado por aprovação técnica - Normatização de Redes | AIF
|  | 37588 | 1210212 | 0 | CUB EXT SF6 24KV/630A H13 M | CUBICULO MODULAR SF6 24KV/630A MEDICAO. CARACTERISTICAS ADICIONAIS: ENTRADA E SAIDA POR TERMINACAO, SUPORTES E CABEACAO PARA INSTALACAO DE 03 TRANSFORMADORES DE POTENCIAL COM ISOLAMENTO A SECO E DE 03 TRANSFORMADORES DE CORRENTE COM ISOLAMENTO A | INS 50.42.07 | 8DJH | Não informado - analisar Referência | Cubículos | SIEMENS BRASIL LTDA | 44.013.159/0080-10 | 2023-01-01 | 2028-01-01 | AP_2025_04_02 | Ambos |  | Item analisado por aprovação técnica - Normatização de Redes | AIF
|  | 37587 | 1210211 | 0 | CUB.MOD EXT SF6 24KV/630A SECC AGRE-SIEM | CUBICULO MODULAR SF6 24KV/630A EXTENSIVEL AMBOS OS LADOS. ALTURA 1300MM. IAC: AFL. FUNCÃOS SECCIONAMENTO DE BARRA (S): SECIONADORA SOB CARGA DE DUAS POSICOES(FECHADA-ABERTA). GERAL: MANOMETRO DE GAS, TRATAMENTO E PROTEÇÃO ADICIONAL DE ALTA CORROSÃO PARA CUBA COM ENSAIO 1440H. EXAUSTÃO DOS GASES PARA BAIXO, KIT UNIAO E FECHAMENTO DO BARRAMENTO, ALAVANCA DE MANOBRA. APLICAÇÃO: INTERNO CONST/MANUT SE COM FOSSO P/ GASES. NORMAS:INS 50.42.07. | INS 50.42.07 | 8DJH | Não informado - analisar Referência | Cubículos | SIEMENS BRASIL LTDA | 44.013.159/0080-10 | 2023-01-01 | 2028-01-01 | AP_2025_04_02 | Ambos |  | Item analisado por aprovação técnica - Normatização de Redes | AIF
|  | 37586 | 1210209 | 0 | CUB.MOD EXT SF6 24KV/630A PROT AGRE-SIEM | CUBICULO MODULAR SF6 24KV/630A EXTENSIVEL AMBOS OS LADOS. ALTURA 1300MM. IAC: AFL. FUNCAO PROTECAO (P): SECIONADORA SOB CARGA DE TRES POSICOES (FECHADA-ABERTA-ATERRADA) COMBINADA COM FUSIVEL, BUCHAS PLUG-IN TIPO "A" 250A, 04 X FUSIVEL HH 508MM 50A. GERAL: INDICADORES DE PRESENCA DE TENSAO; MANOMETRO DE GAS, BOBINA DE ABERTURA, TRATAMENTO E PROTEÇÃO ADICIONAL DE ALTA CORROSÃO PARA CUBA COM ENSAIO 1440H. EXAUSTÃO DOS GASES PARA BAIXO, KIT UNIAO E FECHAMENTO DO BARRAMENTO, ALAVANCA DE MANOBRA. APLICAÇÃO: INTERNO CONST/MANUT SE COM FOSSO P/ GASES. NORMAS:INS 50.42.07. | INS 50.42.07 | 8DJH | Não informado - analisar Referência | Cubículos | SIEMENS BRASIL LTDA | 44.013.159/0080-10 | 2023-01-01 | 2028-01-01 | AP_2025_04_02 | Ambos |  | Item analisado por aprovação técnica - Normatização de Redes | AIF
|  | 37585 | 1210210 | 0 | CUB.MOD EXT SF6 24KV/630A LINH AGRE-SIEM | CUBICULO MODULAR SF6 24KV/630A EXTENSIVEL AMBOS OS LADOS. ALTURA: 1300MM. IAC: AFL. FUNCAO LINHA (L): SECIONADORA SOB CARGA DE TRES POSICOES (FECHADA-ABERTA-ATERRADA) , BUCHAS PLUG-IN TIPO "C" 630A, INDICADOR DE FALTA COM REGISTRO DE EVENTOS E GRANDEZAS ELETRICAS. GERAL: INDICADORES DE PRESENCA DE TENSAO; MANOMETRO DE GAS, TRATAMENTO E PROTEÇÃO ADICIONAL DE ALTA CORROSÃO PARA CUBA COM ENSAIO 1440H, EXAUSTÃO DOS GASES PARA BAIXO, KIT UNIAO E FECHAMENTO DO BARRAMENTO, ALAVANCA DE MANOBRA. APLICAÇÃO: INTERNO CONST/MANUT SE COM FOSSO P/ GASES. NORMAS:INS 50.42.07. ***UTILIZAR CÓDIGO 1210319*** | INS 50.42.07 | 8DJH | Não informado - analisar Referência | Cubículos | SIEMENS BRASIL LTDA | 44.013.159/0080-10 | 2023-01-01 | 2028-01-01 | AP_2025_04_02 | Ambos |  | Item analisado por aprovação técnica - Normatização de Redes | AIF
|  | 37584 | 1210213 | 0 | CUB.MOD EXT SF6 24KV/630A RE+P AGRE-SIEM | CUBICULO MODULAR SF6 24KV/630A EXTENSIVEL AMBOS OS LADOS. ALTURA 1300MM. IAC: AFL. DUAS FUNCOES:RE+1P (REMONTE + 01 PROTECAO). FUNÇÃO REMONTE: CAIXA LATERAL À ESQUERDA PARA ENTRADA DOS CABOS BUCHAS PLUG-IN TIPO "C" 630A. FUNCAO PROTECAO: SECIONADORA SOB CARGA DE TRES POSICOES (FECHADA-ABERTA-ATERRADA) COMBINADA COM FUSIVEL, BUCHAS PLUG-IN TIPO "A" 250A, 04 FUSIVEIS HH 508MM 50A. GERAL: INDICADORES DE PRESENCA DE TENSÃO POR LED EM CADA FUNÇÃO. MANOMETRO DE GAS. CONJ DE UNIAO E TAMPA. ALAVANCA DE MANOBRA. TRATAMENTO E PROTEÇÃO ADICIONAL DE ALTA CORROSÃO PARA CUBA COM ENSAIO 1440H. EXAUSTÃO DOS GASES PARA BAIXO. APLICAÇÃO: INTERNO CONST/MANUT SE COM FOSSO P/ GASES. NORMAS:INS 50.42.07. | INS 50.42.07 | 8DJH | Não informado - analisar Referência | Cubículos | SIEMENS BRASIL LTDA | 44.013.159/0080-10 | 2023-01-01 | 2028-01-01 | AP_2025_04_02 | Ambos |  | Item analisado por aprovação técnica - Normatização de Redes | AIF
|  | 37583 | 1211054 | 0 | CUB EXT SF6 24KV/630A AFL H17 MAN D | CUBICULO MODULAR SF6 24KV/630A EXTENSIVEL AMBOS OS LADOS. ALTURA 1700MM. IAC: AFL. FUNCÃOS: DISJUNTOR (D). FUNCAO DISJUNTOR: SECIONADORA SOB CARGA DE 3 POSICOES (FECH,ABER,ATER); DISJUNTOR RELIGADOR CORTE A VACUO; BUCHAS PLUG-IN TIPO ""C"" 630 A;3 X T | INS 50.42.07 | cgmcosmos-d | Não informado - analisar Referência | Cubículos | ORMAZABAL BRASIL EQUIPAMENTOS DE | 03.572.323/0003-00 | 2023-01-01 | 2028-01-01 | AP_2025_04_02 | Ambos |  | Item analisado por aprovação técnica - Normatização de Redes | AIF
|  | 37582 | 1211037 | 0 | CUBICULO 24 KV 630 A MEDICAO | CUBICULO MODULAR SF6 24KV/630A MEDICAO. CARACTERISTICAS ADICIONAIS: ENTRADA E SAIDA POR TERMINACAO, SUPORTES E CABEACAO PARA INSTALACAO DE 03 TRANSFORMADORES DE POTENCIAL COM ISOLAMENTO A SECO E DE 03 TRANSFORMADORES DE CORRENTE COM ISOLAMENTO A SECO; ACESSORIOS: DISPOSITIVO DE AQUECIMENTO (RESISTENCIA + TERMOSTATO + PROTECAO BT) ALIMENTADO EM 220 VCA POR EXTENSAO DE 3 M COM TOMADA PADRAO. APLICAÇÃO: INTERNO, SISTEMA COM CUBÍUCLOS DE 1700MM, CONST/MANUT SE. NORMAS:INS 50.42.07. | INS 50.42.07 | cgmcosmos | Não informado - analisar Referência | Cubículos | ORMAZABAL BRASIL EQUIPAMENTOS DE | 03.572.323/0003-00 | 2023-01-01 | 2028-01-01 | AP_2025_04_02 | Ambos |  | Item analisado por aprovação técnica - Normatização de Redes | AIF
|  | 37581 | 1210208 | 0 | CUB.MOD EXT SF6 24KV/630A SECC AGRE-ORMA | CUBICULO MODULAR SF6 24KV/630A EXTENSIVEL AMBOS OS LADOS. ALTURA 1700MM. IAC: AFL. FUNCÃOS SECCIONAMENTO DE BARRA (S): SECIONADORA SOB CARGA DE DUAS POSICOES(FECHADA-ABERTA). GERAL: MANOMETRO DE GAS, TRATAMENTO E PROTEÇÃO ADICIONAL DE ALTA CORROSÃO PARA CUBA COM ENSAIO 1440H. EXAUSTÃO DOS GASES PARA BAIXO, KIT UNIAO E FECHAMENTO DO BARRAMENTO, ALAVANCA DE MANOBRA. APLICAÇÃO: INTERNO CONST/MANUT SE COM FOSSO P/ GASES. NORMAS:INS 50.42.07. | INS 50.42.07 | cgmcosmos | Não informado - analisar Referência | Cubículos | ORMAZABAL BRASIL EQUIPAMENTOS DE | 03.572.323/0003-00 | 2023-01-01 | 2028-01-01 | AP_2025_04_02 | Ambos |  | Item analisado por aprovação técnica - Normatização de Redes | AIF
|  | 37580 | 1210206 | 0 | CUB.MOD EXT SF6 24KV/630A PROT AGRE-ORMA | CUBICULO MODULAR SF6 24KV/630A EXTENSIVEL AMBOS OS LADOS. ALTURA 1700MM. IAC: AFL. FUNCAO PROTECAO (P): SECIONADORA SOB CARGA DE TRES POSICOES (FECHADA-ABERTA-ATERRADA) COMBINADA COM FUSIVEL, BUCHAS PLUG-IN TIPO "A" 250A, 04 X FUSIVEL HH 508MM 50A. GERAL: INDICADORES DE PRESENCA DE TENSAO; MANOMETRO DE GAS, BOBINA DE ABERTURA, TRATAMENTO E PROTEÇÃO ADICIONAL DE ALTA CORROSÃO PARA CUBA COM ENSAIO 1440H. EXAUSTÃO DOS GASES PARA BAIXO, KIT UNIAO E FECHAMENTO DO BARRAMENTO, ALAVANCA DE MANOBRA. APLICAÇÃO: INTERNO CONST/MANUT SE COM FOSSO P/ GASES. NORMAS:INS 50.42.07. | INS 50.42.07 | cgmcosmos | Não informado - analisar Referência | Cubículos | ORMAZABAL BRASIL EQUIPAMENTOS DE | 03.572.323/0003-00 | 2023-01-01 | 2028-01-01 | AP_2025_04_02 | Ambos |  | Item analisado por aprovação técnica - Normatização de Redes | AIF
|  | 37579 | 1210207 | 0 | CUB.MOD EXT SF6 24KV/630A LINH AGRE-ORMA | CUBICULO MODULAR SF6 24KV/630A EXTENSIVEL AMBOS OS LADOS. ALTURA: 1700MM. IAC: AFL. FUNCAO LINHA (L): SECIONADORA SOB CARGA DE TRES POSICOES (FECHADA-ABERTA-ATERRADA) , BUCHAS PLUG-IN TIPO "C" 630A, INDICADOR DE FALTA COM REGISTRO DE EVENTOS E GRANDEZAS ELETRICAS. GERAL: INDICADORES DE PRESENCA DE TENSAO; MANOMETRO DE GAS, TRATAMENTO E PROTEÇÃO ADICIONAL DE ALTA CORROSÃO PARA CUBA COM ENSAIO 1440H, EXAUSTÃO DOS GASES PARA BAIXO, KIT UNIAO E FECHAMENTO DO BARRAMENTO, ALAVANCA DE MANOBRA. APLICAÇÃO: INTERNO CONST/MANUT SE COM FOSSO P/ GASES. NORMAS:INS 50.42.07. | INS 50.42.07 | cgmcosmos | Não informado - analisar Referência | Cubículos | ORMAZABAL BRASIL EQUIPAMENTOS DE | 03.572.323/0003-00 | 2023-01-01 | 2028-01-01 | AP_2025_04_02 | Ambos |  | Item analisado por aprovação técnica - Normatização de Redes | AIF
|  | 37578 | 1210205 | 0 | CUB.MOD EXT SF6 24KV/630A RE+P AGRE-ORMA | CUBICULO MODULAR SF6 24KV/630A EXTENSIVEL AMBOS OS LADOS. ALTURA 1700MM. IAC: AFL. DUAS FUNCOES:RE+1P (REMONTE + 01 PROTECAO). FUNÇÃO REMONTE: CAIXA LATERAL À ESQUERDA PARA ENTRADA DOS CABOS BUCHAS PLUG-IN TIPO "C" 630A. FUNCAO PROTECAO: SECIONADORA SOB CARGA DE TRES POSICOES (FECHADA-ABERTA-ATERRADA) COMBINADA COM FUSIVEL, BUCHAS PLUG-IN TIPO "A" 250A, 04 FUSIVEIS HH 508MM 50A. GERAL: INDICADORES DE PRESENCA DE TENSÃO POR LED EM CADA FUNÇÃO. MANOMETRO DE GAS. CONJ DE UNIAO E TAMPA. ALAVANCA DE MANOBRA. TRATAMENTO E PROTEÇÃO ADICIONAL DE ALTA CORROSÃO PARA CUBA COM ENSAIO 1440H. EXAUSTÃO DOS GASES PARA BAIXO. APLICAÇÃO: INTERNO CONST/MANUT SE COM FOSSO P/ GASES. NORMAS:INS 50.42.07. | INS 50.42.07 | cgmcosmos | Não informado - analisar Referência | Cubículos | ORMAZABAL BRASIL EQUIPAMENTOS DE | 03.572.323/0003-00 | 2023-01-01 | 2028-01-01 | AP_2025_04_02 | Ambos |  | Item analisado por aprovação técnica - Normatização de Redes | AIF
|  | 37577 | 1210181 | 0 | CUB COMP SF6 24KV/630A AFL MAN RE+3P | CUBICULO COMPACTO SF6 24KV/630A EXTENSIVEL P/ LADO DIREITO. IAC: AFL. DUAS FUNCOES:RE+3P (REMONTE + 03 PROTECAO). FUNÇÃO REMONTE: CAIXA LATERAL À ESQUERDA PARA ENTRADA DOS CABOS BUCHAS PLUG-IN TIPO "C" 630A. FUNCAO PROTECAO: SECIONADORA SOB CARGA DE TRE | INS 50.42.07 | cgmcosmos-rc+cgmcosmos-3p | Não informado - analisar Referência | Cubículos | ORMAZABAL BRASIL EQUIPAMENTOS DE | 03.572.323/0003-00 | 2023-01-01 | 2028-01-01 | AP_2025_04_02 | Ambos |  | Item analisado por aprovação técnica - Normatização de Redes | AIF
|  | 37577 | 1210181 | 0 | CUB COMP SF6 24KV/630A AFL MAN RE+3P | CUBICULO COMPACTO SF6 24KV/630A EXTENSIVEL P/ LADO DIREITO. IAC: AFL. DUAS FUNCOES:RE+3P (REMONTE + 03 PROTECAO). FUNÇÃO REMONTE: CAIXA LATERAL À ESQUERDA PARA ENTRADA DOS CABOS BUCHAS PLUG-IN TIPO "C" 630A. FUNCAO PROTECAO: SECIONADORA SOB CARGA DE TRE | INS 50.42.07 | 8DJH | Não informado - analisar Referência | Cubículos | SIEMENS BRASIL LTDA | 44.013.159/0080-10 | 2023-01-01 | 2028-01-01 | AP_2025_04_02 | Ambos |  | Item analisado por aprovação técnica - Normatização de Redes | AIF
|  | 37577 | 1210181 | 0 | CUB COMP SF6 24KV/630A AFL MAN RE+3P | CUBICULO COMPACTO SF6 24KV/630A EXTENSIVEL P/ LADO DIREITO. IAC: AFL. DUAS FUNCOES:RE+3P (REMONTE + 03 PROTECAO). FUNÇÃO REMONTE: CAIXA LATERAL À ESQUERDA PARA ENTRADA DOS CABOS BUCHAS PLUG-IN TIPO "C" 630A. FUNCAO PROTECAO: SECIONADORA SOB CARGA DE TRES | INS 50.42.07 | GB_RE+3T24_N | GB_RE+3T24_N | Cubículos | Gimi Bonomi Latin America S/a | 41.517.310/0001-65 | 2025-06-13 | 2030-06-13 | AP_2025_06_20 | Ambos |  | Item analisado por aprovação técnica - Normatização de Redes | AIF
|  | 37576 | 1210180 | 0 | CUB COMP SF6 24KV/630A AFL MAN RE+2P | CUBICULO COMPACTO SF6 24KV/630A EXTENSIVEL P/ LADO DIREITO. IAC: AFL. TRES FUNCOES:RE+2P (REMONTE + 02 PROTECAO). FUNÇÃO REMONTE: CAIXA LATERAL À ESQUERDA PARA ENTRADA DOS CABOS BUCHAS PLUG-IN TIPO ""C"" 630A. FUNCAO PROTECAO: SECIONADORA SOB CARGA DE T | INS 50.42.07 | cgmcosmos-rc+cgmcosmos-2p | Não informado - analisar Referência | Cubículos | ORMAZABAL BRASIL EQUIPAMENTOS DE | 03.572.323/0003-00 | 2023-01-01 | 2028-01-01 | AP_2025_04_02 | Ambos |  | Item analisado por aprovação técnica - Normatização de Redes | AIF
|  | 37576 | 1210180 | 0 | CUB COMP SF6 24KV/630A AFL MAN RE+2P | CUBICULO COMPACTO SF6 24KV/630A EXTENSIVEL P/ LADO DIREITO. IAC: AFL. TRES FUNCOES:RE+2P (REMONTE + 02 PROTECAO). FUNÇÃO REMONTE: CAIXA LATERAL À ESQUERDA PARA ENTRADA DOS CABOS BUCHAS PLUG-IN TIPO ""C"" 630A. FUNCAO PROTECAO: SECIONADORA SOB CARGA DE T | INS 50.42.07 | 8DJH | Não informado - analisar Referência | Cubículos | SIEMENS BRASIL LTDA | 44.013.159/0080-10 | 2023-01-01 | 2028-01-01 | AP_2025_04_02 | Ambos |  | Item analisado por aprovação técnica - Normatização de Redes | AIF
|  | 37576 | 1210180 | 0 | CUB COMP SF6 24KV/630A AFL MAN RE+2P | CUBICULO COMPACTO SF6 24KV/630A EXTENSIVEL P/ LADO DIREITO. IAC: AFL. TRES FUNCOES:RE+2P (REMONTE + 02 PROTECAO). FUNÇÃO REMONTE: CAIXA LATERAL À ESQUERDA PARA ENTRADA DOS CABOS BUCHAS PLUG-IN TIPO "C" 630A. FUNCAO PROTECAO: SECIONADORA SOB CARGA DE TRES | INS 50.42.07 | GB_RE+2T24_N | GB_RE+2T24_N | Cubículos | Gimi Bonomi Latin America S/a | 41.517.310/0001-65 | 2025-06-13 | 2030-06-13 | AP_2025_06_20 | Ambos |  | Item analisado por aprovação técnica - Normatização de Redes | AIF
|  | 37575 | 1210179 | 0 | CUB COMP SF6 24KV/630A AFL MAN RE+1P | CUBICULO COMPACTO SF6 24KV/630A EXTENSIVEL P/ LADO DIREITO. IAC: AFL. DUAS FUNCOES:RE+1P (REMONTE + 01 PROTECAO). FUNÇÃO REMONTE: CAIXA LATERAL À ESQUERDA PARA ENTRADA DOS CABOS BUCHAS PLUG-IN TIPO ""C"" 630A. FUNCAO PROTECAO: SECIONADORA SOB CARGA DE T | INS 50.42.07 | cgmcosmos-p | Não informado - analisar Referência | Cubículos | ORMAZABAL BRASIL EQUIPAMENTOS DE | 03.572.323/0003-00 | 2023-01-01 | 2028-01-01 | AP_2025_04_02 | Ambos |  | Item analisado por aprovação técnica - Normatização de Redes | AIF
|  | 37575 | 1210179 | 0 | CUB COMP SF6 24KV/630A AFL MAN RE+1P | CUBICULO COMPACTO SF6 24KV/630A EXTENSIVEL P/ LADO DIREITO. IAC: AFL. DUAS FUNCOES:RE+1P (REMONTE + 01 PROTECAO). FUNÇÃO REMONTE: CAIXA LATERAL À ESQUERDA PARA ENTRADA DOS CABOS BUCHAS PLUG-IN TIPO ""C"" 630A. FUNCAO PROTECAO: SECIONADORA SOB CARGA DE T | INS 50.42.07 | 8DJH | Não informado - analisar Referência | Cubículos | SIEMENS BRASIL LTDA | 44.013.159/0080-10 | 2023-01-01 | 2028-01-01 | AP_2025_04_02 | Ambos |  | Item analisado por aprovação técnica - Normatização de Redes | AIF
|  | 37575 | 1210179 | 0 | CUB COMP SF6 24KV/630A AFL MAN RE+1P | CUBICULO COMPACTO SF6 24KV/630A EXTENSIVEL P/ LADO DIREITO. IAC: AFL. DUAS FUNCOES:RE+1P (REMONTE + 01 PROTECAO). FUNÇÃO REMONTE: CAIXA LATERAL À ESQUERDA PARA ENTRADA DOS CABOS BUCHAS PLUG-IN TIPO "C" 630A. FUNCAO PROTECAO: SECIONADORA SOB CARGA DE TRES | INS 50.42.07 | GB_RE+1T24_N | GB_RE+1T24_N | Cubículos | Gimi Bonomi Latin America S/a | 41.517.310/0001-65 | 2025-06-13 | 2030-06-13 | AP_2025_06_20 | Ambos |  | Item analisado por aprovação técnica - Normatização de Redes | AIF
|  | 37574 | 1210178 | 0 | CUB COMP SF6 24KV/630A AFL MAN 4L | CUBICULO COMPACTO SF6 24KV/630A EXTENSIVEL P/ LADO DIREITO. IAC: AFL. QUADTO FUNCOES: 4L (04 LINHA). FUNCAO LINHA: SECCIONADORA , BUCHAS PLUG-IN TIPO "C" 630A, INDICADOR DE FALTA COM REGISTRO DE EVENTOS E GRANDEZAS ELETRICAS. GERAL: SECIONADORA SOB CAR | INS 50.42.07 | cgmcosmos-4l | Não informado - analisar Referência | Cubículos | ORMAZABAL BRASIL EQUIPAMENTOS DE | 03.572.323/0003-00 | 2023-01-01 | 2028-01-01 | AP_2025_04_02 | Ambos |  | Item analisado por aprovação técnica - Normatização de Redes | AIF
|  | 37574 | 1210178 | 0 | CUB COMP SF6 24KV/630A AFL MAN 4L | CUBICULO COMPACTO SF6 24KV/630A EXTENSIVEL P/ LADO DIREITO. IAC: AFL. QUADTO FUNCOES: 4L (04 LINHA). FUNCAO LINHA: SECCIONADORA , BUCHAS PLUG-IN TIPO "C" 630A, INDICADOR DE FALTA COM REGISTRO DE EVENTOS E GRANDEZAS ELETRICAS. GERAL: SECIONADORA SOB CAR | INS 50.42.07 | 8DJH | Não informado - analisar Referência | Cubículos | SIEMENS BRASIL LTDA | 44.013.159/0080-10 | 2023-01-01 | 2028-01-01 | AP_2025_04_02 | Ambos |  | Item analisado por aprovação técnica - Normatização de Redes | AIF
|  | 37574 | 1210178 | 0 | CUB COMP SF6 24KV/630A AFL MAN 4L | CUBICULO COMPACTO SF6 24KV/630A EXTENSIVEL P/ LADO DIREITO. IAC: AFL. QUADTO FUNCOES: 4L (04 LINHA). FUNCAO LINHA: SECCIONADORA , BUCHAS PLUG-IN TIPO "C" 630A, INDICADOR DE FALTA COM REGISTRO DE EVENTOS E GRANDEZAS ELETRICAS. GERAL: SECIONADORA SOB CARGA | INS 50.42.07 | GB_4L24_N | GB_4L24_N | Cubículos | Gimi Bonomi Latin America S/a | 41.517.310/0001-65 | 2025-06-13 | 2030-06-13 | AP_2025_06_20 | Ambos |  | Item analisado por aprovação técnica - Normatização de Redes | AIF
|  | 37573 | 1210177 | 0 | CUB COMP SF6 24KV/630A AFL MAN 3L | CUBICULO COMPACTO SF6 24KV/630A EXTENSIVEL P/ LADO DIREITO. IAC: AFL. TRES FUNCOES: 3L (03 LINHA). FUNCAO LINHA: SECCIONADORA , BUCHAS PLUG- IN TIPO ""C"" 630A, INDICADOR DE FALTA COM REGISTRO DE EVENTOS E GRANDEZAS ELETRICAS. GERAL: SECIONADORA SOB CA | INS 50.42.07 | cgmcosmos-3l | Não informado - analisar Referência | Cubículos | ORMAZABAL BRASIL EQUIPAMENTOS DE | 03.572.323/0003-00 | 2023-01-01 | 2028-01-01 | AP_2025_04_02 | Ambos |  | Item analisado por aprovação técnica - Normatização de Redes | AIF
|  | 37573 | 1210177 | 0 | CUB COMP SF6 24KV/630A AFL MAN 3L | CUBICULO COMPACTO SF6 24KV/630A EXTENSIVEL P/ LADO DIREITO. IAC: AFL. TRES FUNCOES: 3L (03 LINHA). FUNCAO LINHA: SECCIONADORA , BUCHAS PLUG- IN TIPO ""C"" 630A, INDICADOR DE FALTA COM REGISTRO DE EVENTOS E GRANDEZAS ELETRICAS. GERAL: SECIONADORA SOB CA | INS 50.42.07 | 8DJH | Não informado - analisar Referência | Cubículos | SIEMENS BRASIL LTDA | 44.013.159/0080-10 | 2023-01-01 | 2028-01-01 | AP_2025_04_02 | Ambos |  | Item analisado por aprovação técnica - Normatização de Redes | AIF
|  | 37573 | 1210177 | 0 | CUB COMP SF6 24KV/630A AFL MAN 3L | CUBICULO COMPACTO SF6 24KV/630A EXTENSIVEL P/ LADO DIREITO. IAC: AFL. TRES FUNCOES: 3L (03 LINHA). FUNCAO LINHA: SECCIONADORA , BUCHAS PLUG- IN TIPO "C" 630A, INDICADOR DE FALTA COM REGISTRO DE EVENTOS E GRANDEZAS ELETRICAS. GERAL: SECIONADORA SOB CARGA D | INS 50.42.07 | GB_3L24_N | GB_3L24_N | Cubículos | Gimi Bonomi Latin America S/a | 41.517.310/0001-65 | 2025-06-13 | 2030-06-13 | AP_2025_06_20 | Ambos |  | Item analisado por aprovação técnica - Normatização de Redes | AIF
|  | 37572 | 1210176 | 0 | CUB COMP SF6 24KV/630A AFL MAN 2L+1P | CUBICULO COMPACTO SF6 24KV/630A EXTENSIVEL P/ LADO DIREITO. IAC: AFL. TRES FUNCOES: 2L+1P (02 LINHA/01 PROTECAO). FUNCAO LINHA: SECCIONADORA , BUCHAS PLUG-IN TIPO "C" 630A, INDICADOR DE FALTA COM REGISTRO DE EVENTOS E GRANDEZAS ELETRICAS. FUNCAO PROTECAO: | INS 50.42.07 | cgmcosmos-2l1p | Não informado - analisar Referência | Cubículos | ORMAZABAL BRASIL EQUIPAMENTOS DE | 03.572.323/0003-00 | 2023-01-01 | 2028-01-01 | AP_2025_04_02 | Ambos |  | Item analisado por aprovação técnica - Normatização de Redes | AIF
|  | 37572 | 1210176 | 0 | CUB COMP SF6 24KV/630A AFL MAN 2L+1P | CUBICULO COMPACTO SF6 24KV/630A EXTENSIVEL P/ LADO DIREITO. IAC: AFL. TRES FUNCOES: 2L+1P (02 LINHA/01 PROTECAO). FUNCAO LINHA: SECCIONADORA , BUCHAS PLUG-IN TIPO "C" 630A, INDICADOR DE FALTA COM REGISTRO DE EVENTOS E GRANDEZAS ELETRICAS. FUNCAO PROTECAO: | INS 50.42.07 | 8DJH | Não informado - analisar Referência | Cubículos | SIEMENS BRASIL LTDA | 44.013.159/0080-10 | 2023-01-01 | 2028-01-01 | AP_2025_04_02 | Ambos |  | Item analisado por aprovação técnica - Normatização de Redes | AIF
|  | 37572 | 1210176 | 0 | CUB COMP SF6 24KV/630A AFL MAN 2L+1P | CUBICULO COMPACTO SF6 24KV/630A EXTENSIVEL P/ LADO DIREITO. IAC: AFL. TRES FUNCOES: 2L+1P (02 LINHA/01 PROTECAO). FUNCAO LINHA: SECCIONADORA , BUCHAS PLUG-IN TIPO "C" 630A, INDICADOR DE FALTA COM REGISTRO DE EVENTOS E GRANDEZAS ELETRICAS. FUNCAO PROTECAO: | INS 50.42.07 | GB_2L+1T24_N | GB_2L+1T24_N | Cubículos | Gimi Bonomi Latin America S/a | 41.517.310/0001-65 | 2025-06-13 | 2030-06-13 | AP_2025_06_20 | Ambos |  | Item analisado por aprovação técnica - Normatização de Redes | AIF
|  | 37571 | 1210175 | 0 | CUB COMP SF6 24KV/630A AFL MAN 2L+2P | CUBICULO COMPACTO SF6 24KV/630A EXTENSIVEL P/ LADO DIREITO. IAC: AFL. QUATRO FUNCOES: 2L+2P (02 LINHA/02 PROTECAO). FUNCAO LINHA: SECCIONADORA , BUCHAS PLUG-IN TIPO ""C"" 630A, INDICADOR DE FALTA COM REGISTRO DE EVENTOS E GRANDEZAS ELETRICAS. FUNCAO PRO | INS 50.42.07 | cgmcosmos-2l2p | Não informado - analisar Referência | Cubículos | ORMAZABAL BRASIL EQUIPAMENTOS DE | 03.572.323/0003-00 | 2023-01-01 | 2028-01-01 | AP_2025_04_02 | Ambos |  | Item analisado por aprovação técnica - Normatização de Redes | AIF
|  | 37571 | 1210175 | 0 | CUB COMP SF6 24KV/630A AFL MAN 2L+2P | CUBICULO COMPACTO SF6 24KV/630A EXTENSIVEL P/ LADO DIREITO. IAC: AFL. QUATRO FUNCOES: 2L+2P (02 LINHA/02 PROTECAO). FUNCAO LINHA: SECCIONADORA , BUCHAS PLUG-IN TIPO ""C"" 630A, INDICADOR DE FALTA COM REGISTRO DE EVENTOS E GRANDEZAS ELETRICAS. FUNCAO PRO | INS 50.42.07 | 8DJH | Não informado - analisar Referência | Cubículos | SIEMENS BRASIL LTDA | 44.013.159/0080-10 | 2023-01-01 | 2028-01-01 | AP_2025_04_02 | Ambos |  | Item analisado por aprovação técnica - Normatização de Redes | AIF
|  | 37571 | 1210175 | 0 | CUB COMP SF6 24KV/630A AFL MAN 2L+2P | CUBICULO COMPACTO SF6 24KV/630A EXTENSIVEL P/ LADO DIREITO. IAC: AFL. QUATRO FUNCOES: 2L+2P (02 LINHA/02 PROTECAO). FUNCAO LINHA: SECCIONADORA , BUCHAS PLUG-IN TIPO "C" 630A, INDICADOR DE FALTA COM REGISTRO DE EVENTOS E GRANDEZAS ELETRICAS. FUNCAO PROTECA | INS 50.42.07 | GB_2L+2T24_N | GB_2L+2T24_N | Cubículos | Gimi Bonomi Latin America S/a | 41.517.310/0001-65 | 2025-06-13 | 2030-06-13 | AP_2025_06_20 | Ambos |  | Item analisado por aprovação técnica - Normatização de Redes | AIF
|  | 37568 | 1211267 | 0 | CONJ CUB MOD EXT AUT 24KV/630A 2L+1D | CONJUNTO DE CUBICULOS MODULARES MOTORIZADOS 48VCC SF6 24KV/630A EXTENSIVEIS AMBOS OS LADOS COM SISTEMA DE AUTOMAÇÃO/TELECOMANDO. IAC: AFL. COMPOSIÇÃO : 2L+1D (H17/H13) , ARMARIO DE AUTOMAÇÃO ACCB-TELE- 3LxP (1200158), ARMARIO DE RETIFICADOR E BATERIA 1 | INS 50.42.07 | cgmcosmos-2ld | Não informado - analisar Referência | Cubículos | ORMAZABAL BRASIL EQUIPAMENTOS DE | 03.572.323/0003-00 | 2023-01-01 | 2028-01-01 | AP_2025_04_02 | Ambos |  | Item analisado por aprovação técnica - Normatização de Redes | AIF
|  | 37568 | 1211267 | 0 | CONJ CUB MOD EXT AUT 24KV/630A 2L+1D | CONJUNTO DE CUBICULOS MODULARES MOTORIZADOS 48VCC SF6 24KV/630A EXTENSIVEIS AMBOS OS LADOS COM SISTEMA DE AUTOMAÇÃO/TELECOMANDO. IAC: AFL. COMPOSIÇÃO : 2L+1D (H17/H13) , ARMARIO DE AUTOMAÇÃO ACCB-TELE- 3LxP (1200158), ARMARIO DE RETIFICADOR E BATERIA 1 | INS 50.42.07 | 8DJH | Não informado - analisar Referência | Cubículos | SIEMENS BRASIL LTDA | 44.013.159/0080-10 | 2023-01-01 | 2028-01-01 | AP_2025_04_02 | Ambos |  | Item analisado por aprovação técnica - Normatização de Redes | AIF
|  | 37567 | 1211269 | 0 | CONJ CUB MOD EXT AUT 24KV/630A 2L+3D | CONJUNTO DE CUBICULOS MODULARES MOTORIZADOS 48VCC SF6 24KV/630A EXTENSIVEIS AMBOS OS LADOS COM SISTEMA DE AUTOMAÇÃO/TELECOMANDO. IAC: AFL. COMPOSIÇÃO : 2L+3D (H17/H13) , ARMARIO DE AUTOMAÇÃO ACCB-TELE- 3LxP (1200158), ARMARIO DE RETIFICADOR E BATERIA 3 | INS 50.42.07 | cgmcosmos-2l3d | Não informado - analisar Referência | Cubículos | ORMAZABAL BRASIL EQUIPAMENTOS DE | 03.572.323/0003-00 | 2023-01-01 | 2028-01-01 | AP_2025_04_02 | Ambos |  | Item analisado por aprovação técnica - Normatização de Redes | AIF
|  | 37567 | 1211269 | 0 | CONJ CUB MOD EXT AUT 24KV/630A 2L+3D | CONJUNTO DE CUBICULOS MODULARES MOTORIZADOS 48VCC SF6 24KV/630A EXTENSIVEIS AMBOS OS LADOS COM SISTEMA DE AUTOMAÇÃO/TELECOMANDO. IAC: AFL. COMPOSIÇÃO : 2L+3D (H17/H13) , ARMARIO DE AUTOMAÇÃO ACCB-TELE- 3LxP (1200158), ARMARIO DE RETIFICADOR E BATERIA 3 | INS 50.42.07 | 8DJH | Não informado - analisar Referência | Cubículos | SIEMENS BRASIL LTDA | 44.013.159/0080-10 | 2023-01-01 | 2028-01-01 | AP_2025_04_02 | Ambos |  | Item analisado por aprovação técnica - Normatização de Redes | AIF
|  | 37565 | 1211268 | 0 | CONJ CUB MOD EXT AUT 24KV630 2L+2D | CONJUNTO DE CUBICULOS MODULARES MOTORIZADOS 48VCC SF6 24KV/630A EXTENSIVEIS AMBOS OS LADOS COM SISTEMA DE AUTOMAÇÃO/TELECOMANDO. IAC: AFL. COMPOSIÇÃO : 2L+2D (H17/H13) , ARMARIO DE AUTOMAÇÃO ACCB-TELE- 3LxP (1200158), ARMARIO DE RETIFICADOR E BATERIA 1 | INS 50.42.07 | cgmcosmos-2l2d | Não informado - analisar Referência | Cubículos | ORMAZABAL BRASIL EQUIPAMENTOS DE | 03.572.323/0003-00 | 2023-01-01 | 2028-01-01 | AP_2025_04_02 | Ambos |  | Item analisado por aprovação técnica - Normatização de Redes | AIF
|  | 37565 | 1211268 | 0 | CONJ CUB MOD EXT AUT 24KV630 2L+2D | CONJUNTO DE CUBICULOS MODULARES MOTORIZADOS 48VCC SF6 24KV/630A EXTENSIVEIS AMBOS OS LADOS COM SISTEMA DE AUTOMAÇÃO/TELECOMANDO. IAC: AFL. COMPOSIÇÃO : 2L+2D (H17/H13) , ARMARIO DE AUTOMAÇÃO ACCB-TELE- 3LxP (1200158), ARMARIO DE RETIFICADOR E BATERIA 1 | INS 50.42.07 | 8DJH | Não informado - analisar Referência | Cubículos | SIEMENS BRASIL LTDA | 44.013.159/0080-10 | 2023-01-01 | 2028-01-01 | AP_2025_04_02 | Ambos |  | Item analisado por aprovação técnica - Normatização de Redes | AIF
|  | 37564 | 1211266 | 0 | CONJ CUB MOD EXT AUT 24KV/630A D+L+S+L+D | CONJUNTO DE CUBICULOS MODULARES MOTORIZADOS 48VCC SF6 24KV/630A EXTENSIVEIS AMBOS OS LADOS COM SISTEMA DE AUTOMAÇÃO/TELECOMANDO. IAC: AFL. COMPOSIÇÃO : D+L+S+L+D (H17/H13), ARMARIO DE AUTOMAÇÃO ACCB-TELE- 4LExP (1200159). INCLUSO SENSORES: TENSÃO NO BAR | INS 50.42.07 | cgmcosmos-2d2ls | Não informado - analisar Referência | Cubículos | ORMAZABAL BRASIL EQUIPAMENTOS DE | 03.572.323/0003-00 | 2023-01-01 | 2028-01-01 | AP_2025_04_02 | Ambos |  | Item analisado por aprovação técnica - Normatização de Redes | AIF
|  | 37564 | 1211266 | 0 | CONJ CUB MOD EXT AUT 24KV/630A D+L+S+L+D | CONJUNTO DE CUBICULOS MODULARES MOTORIZADOS 48VCC SF6 24KV/630A EXTENSIVEIS AMBOS OS LADOS COM SISTEMA DE AUTOMAÇÃO/TELECOMANDO. IAC: AFL. COMPOSIÇÃO : D+L+S+L+D (H17/H13), ARMARIO DE AUTOMAÇÃO ACCB-TELE- 4LExP (1200159). INCLUSO SENSORES: TENSÃO NO BAR | INS 50.42.07 | 8DJH | Não informado - analisar Referência | Cubículos | SIEMENS BRASIL LTDA | 44.013.159/0080-10 | 2023-01-01 | 2028-01-01 | AP_2025_04_02 | Ambos |  | Item analisado por aprovação técnica - Normatização de Redes | AIF
|  | 37563 | 1868249 | 53040634 | CONJUNTO ISOLOMETRO E AFERIDOR | CONJUNTO ISOLOMETRO ANALOGICO PORTATIL COM AFERIDOR DE ISOLOMETRO; ISOLOMETRO ANALOGICO: CARCACA CONFECCIONADA EM FIBRA DE VIDRO; TUBOS SUPORTE DAS PONTAS DE CONTATO EM FIBRA DE VIDRO; ELETRODO DE CONTATO CONFECCIONADO DE MATERIAL METALICO CONDUTOR; PAINE | DIS-CEF-002 | RITZ / REF TILV-16 DT com H1876 B | N/A | Ferramentas e EPCs | GIGTECH FERRAMENTARIA E USINAGEM LT | 15.253.631/0001-90 | 2022-10-06 | 2026-10-06 | HI_2022_10_06 | Ambos | N/A | N/A | AIF
|  | 37563 | 1868249 | 53040634 | CONJUNTO ISOLOMETRO E AFERIDOR | CONJUNTO ISOLOMETRO ANALOGICO PORTATIL COM AFERIDOR DE ISOLOMETRO; ISOLOMETRO ANALOGICO: CARCACA CONFECCIONADA EM FIBRA DE VIDRO; TUBOS SUPORTE DAS PONTAS DE CONTATO EM FIBRA DE VIDRO; ELETRODO DE CONTATO CONFECCIONADO DE MATERIAL METALICO CONDUTOR; PAINE | DIS-CEF-002 | LE-37563-KNEO (STEE) | N/A | Ferramentas e EPCs | INDUSTRIA E COMERCIO LEAL LTDA | 61.353.199/0012-89 | 2022-10-06 | 2026-10-06 | HI_2022_10_06 | Ambos | N/A | N/A | AIF
|  | 37563 | 1868249 | 53040634 | CONJUNTO ISOLOMETRO E AFERIDOR | CONJUNTO ISOLOMETRO ANALOGICO PORTATIL COM AFERIDOR DE ISOLOMETRO; ISOLOMETRO ANALOGICO: CARCACA CONFECCIONADA EM FIBRA DE VIDRO; TUBOS SUPORTE DAS PONTAS DE CONTATO EM FIBRA DE VIDRO; ELETRODO DE CONTATO CONFECCIONADO DE MATERIAL METALICO CONDUTOR; PAINE | DIS-CEF-002 | RITZ | N/A | Ferramentas e EPCs | LUCABE MATERIAIS ELÉTRICOS LTDA | 01.272.361/0001-50 | 2022-10-06 | 2026-10-06 | HI_2022_10_06 | Ambos | N/A | N/A | AIF
|  | 37563 | 1868249 | 53040634 | CONJUNTO ISOLOMETRO E AFERIDOR | CONJUNTO ISOLOMETRO ANALOGICO PORTATIL COM AFERIDOR DE ISOLOMETRO; ISOLOMETRO ANALOGICO: CARCACA CONFECCIONADA EM FIBRA DE VIDRO; TUBOS SUPORTE DAS PONTAS DE CONTATO EM FIBRA DE VIDRO; ELETRODO DE CONTATO CONFECCIONADO DE MATERIAL METALICO CONDUTOR; PAINE | DIS-CEF-002 | TILV-16/DT | N/A | Ferramentas e EPCs | RITZ DO BRASIL S/A | 17.157.603/0001-02 | 2022-10-06 | 2026-10-06 | HI_2022_10_06 | Ambos | N/A | N/A | AIF
|  | 37471 | 2223441 | 0 | CABO BT CU EPR 1KV 1X150MM2 C5 S/BL | CABO DE BAIXA TENSAO. MATERIAL CONDUTOR: COBRE. TEMPERA: MOLE. CLASSE ENCORDOAMENTO: 5. MATERIAL ISOLACAO: EPR OU HEPR. TENSAO DE ISOLACAO: 1 KV. TEMPERATURA: 90 GRAUS CELSIUS. SEM BLINDAGEM. MATERIAL DE COBERTURA: COMPOSTO NAO HALOGENADO SHF1. IDENTIFICACAO: NUMERICA. COR: PRETA. ADICIONAL: BAIXA EMISSAO DE FUMACA E TOXICIDADE. FORMACAO CONDUTOR: 1X150MM2. APLICACAO: SUBESTACOES DAS DISTRIBUIDORAS. NORMAS: INS 56.35.01. NÃO NECESSITA APROVACAO DE DESENHO. | INS 56.35.01 | 1118101BB CB TOXFREE-FLEX 150MM2 1KV PT | NRB 13248 INS 56.35.01 | Condutores | DIPRO DO BRASIL LTDA | 53.253.978/0001-21 | 2024-06-14 | 2027-03-07 | HI_2024_06_14 | Ambos |  |  | QA
|  | 37471 | 2223441 | 0 | CABO BT CU EPR 1KV 1X150MM2 C5 S/BL | CABO DE BAIXA TENSAO. MATERIAL CONDUTOR: COBRE. TEMPERA: MOLE. CLASSE ENCORDOAMENTO: 5. MATERIAL ISOLACAO: EPR OU HEPR. TENSAO DE ISOLACAO: 1 KV. TEMPERATURA: 90 GRAUS CELSIUS. SEM BLINDAGEM. MATERIAL DE COBERTURA: COMPOSTO NAO HALOGENADO SHF1. IDENTIFICACAO: NUMERICA. COR: PRETA. ADICIONAL: BAIXA EMISSAO DE FUMACA E TOXICIDADE. FORMACAO CONDUTOR: 1X150MM2. APLICACAO: SUBESTACOES DAS DISTRIBUIDORAS. NORMAS: INS 56.35.01. NÃO NECESSITA APROVACAO DE DESENHO. | INS 56.35.01 | CB.ATOX-FLEX-90 150MM2 1KV PT/X |  | Condutores | INDUSCABOS CONDUTORES ELÉTRICOS LTDA | 48.063.416/0001-85 | 2024-06-14 | 2027-03-08 | HI_2024_06_14 | Ambos |  |  | QA
|  | 37471 | 2223441 | 0 | CABO BT CU EPR 1KV 1X150MM2 C5 S/BL | CABO DE BAIXA TENSAO. MATERIAL CONDUTOR: COBRE. TEMPERA: MOLE. CLASSE ENCORDOAMENTO: 5. MATERIAL ISOLACAO: EPR OU HEPR. TENSAO DE ISOLACAO: 1 KV. TEMPERATURA: 90 GRAUS CELSIUS. SEM BLINDAGEM. MATERIAL DE COBERTURA: COMPOSTO NAO HALOGENADO SHF1. IDENTIFICACAO: NUMERICA. COR: PRETA. ADICIONAL: BAIXA EMISSAO DE FUMACA E TOXICIDADE. FORMACAO CONDUTOR: 1X150MM2. APLICACAO: SUBESTACOES DAS DISTRIBUIDORAS. NORMAS: INS 56.35.01. NÃO NECESSITA APROVACAO DE DESENHO. | INS 56.35.01 | HEPROTERM FLEX ATÓXICO 0,6/1 KV |  | Condutores | CABELAUTO BRASIL CABOS | 02.068.925/0001-08 | 2024-06-14 | 2027-09-29 | HI_2024_06_14 | Ambos |  |  | QA
|  | 37471 | 2223441 | 0 | CABO BT CU EPR 1KV 1X150MM2 C5 S/BL | CABO DE BAIXA TENSAO. MATERIAL CONDUTOR: COBRE. TEMPERA: MOLE. CLASSE ENCORDOAMENTO: 5. MATERIAL ISOLACAO: EPR OU HEPR. TENSAO DE ISOLACAO: 1 KV. TEMPERATURA: 90 GRAUS CELSIUS. SEM BLINDAGEM. MATERIAL DE COBERTURA: COMPOSTO NAO HALOGENADO SHF1. IDENTIFICACAO: NUMERICA. COR: PRETA. ADICIONAL: BAIXA EMISSAO DE FUMACA E TOXICIDADE. FORMACAO CONDUTOR: 1X150MM2. APLICACAO: SUBESTACOES DAS DISTRIBUIDORAS. NORMAS: INS 56.35.01. NÃO NECESSITA APROVACAO DE DESENHO. | INS 56.35.01 | CABO POTÊNCIA NÃO HALOGENADO 1KV NBL 1X150MM² | 031817501201100 | Condutores | CORDEIRO CABOS ELETRICOS SA | 14.197.209/0001-00 | 2024-06-14 | 2028-06-18 | HI_2024_06_14 | Ambos |  |  | AIF
|  | 37471 | 2223441 | 0 | CABO BT CU EPR 1KV 1X150MM2 C5 S/BL | CABO DE BAIXA TENSAO. MATERIAL CONDUTOR: COBRE. TEMPERA: MOLE. CLASSE ENCORDOAMENTO: 5. MATERIAL ISOLACAO: EPR OU HEPR. TENSAO DE ISOLACAO: 1 KV. TEMPERATURA: 90 GRAUS CELSIUS. SEM BLINDAGEM. MATERIAL DE COBERTURA: COMPOSTO NAO HALOGENADO SHF1. IDENTIFICACAO: NUMERICA. COR: PRETA. ADICIONAL: BAIXA EMISSAO DE FUMACA E TOXICIDADE. FORMACAO CONDUTOR: 1X150MM2. APLICACAO: SUBESTACOES DAS DISTRIBUIDORAS. NORMAS: INS 56.35.01. NÃO NECESSITA APROVACAO DE DESENHO. | INS 56.35.01 | 3,1770103301e+14 | FT-31770100 | Condutores | CONDUMAX - ELETRO METALURGICA CIAFUNDI LTDA. | 53.224.127/0005-84 | 2024-06-14 | 2028-09-18 | HI_2024_06_14 | Ambos |  |  | QA
|  | 37471 | 2223441 | 0 | CABO BT CU EPR 1KV 1X150MM2 C5 S/BL | CABO DE BAIXA TENSAO. MATERIAL CONDUTOR: COBRE. TEMPERA: MOLE. CLASSE ENCORDOAMENTO: 5. MATERIAL ISOLACAO: EPR OU HEPR. TENSAO DE ISOLACAO: 1 KV. TEMPERATURA: 90 GRAUS CELSIUS. SEM BLINDAGEM. MATERIAL DE COBERTURA: COMPOSTO NAO HALOGENADO SHF1. IDENTIFICACAO: NUMERICA. COR: PRETA. ADICIONAL: BAIXA EMISSAO DE FUMACA E TOXICIDADE. FORMACAO CONDUTOR: 1X150MM2. APLICACAO: SUBESTACOES DAS DISTRIBUIDORAS. NORMAS: INS 56.35.01. NÃO NECESSITA APROVACAO DE DESENHO. | INS 56.35.01 | CABO FLEXÍVEL CORFITOX HEPR 90°C 0,6/1kV 1x150mm² - PRETO (B1033TOXE-PT) | https://www.corfio.com.br/pt/produto/cabo-flexivel-corfitox-1kv-hepr | Condutores | ELETROCAL INDUSTRIA E COMERCIO DE MATERIAIS ELETRICOS LTDA | 83.060.012/0001-39 | 2024-06-14 | 2028-10-18 | HI_2024_06_14 | Ambos |  |  | AIF
|  | 37471 | 2223441 | 0 | CABO BT CU EPR 1KV 1X150MM2 C5 S/BL | CABO DE BAIXA TENSAO. MATERIAL CONDUTOR: COBRE. TEMPERA: MOLE. CLASSE ENCORDOAMENTO: 5. MATERIAL ISOLACAO: EPR OU HEPR. TENSAO DE ISOLACAO: 1 KV. TEMPERATURA: 90 GRAUS CELSIUS. SEM BLINDAGEM. MATERIAL DE COBERTURA: COMPOSTO NAO HALOGENADO SHF1. IDENTIFICACAO: NUMERICA. COR: PRETA. ADICIONAL: BAIXA EMISSAO DE FUMACA E TOXICIDADE. FORMACAO CONDUTOR: 1X150MM2. APLICACAO: SUBESTACOES DAS DISTRIBUIDORAS. NORMAS: INS 56.35.01. NÃO NECESSITA APROVACAO DE DESENHO. | INS 56.35.01 | AFITOX EP90-F 0,6/1 KV | N/A | Condutores | NEXANS BRASIL S/A | 31.860.364/0014-9031.860.364/0014-90 | 2024-06-14 | 2029-07-12 | HI_2024_06_14 | Ambos |  |  | AIF
|  | 37471 | 2223441 | 0 | CABO BT CU EPR 1KV 1X150MM2 C5 S/BL | CABO DE BAIXA TENSAO. MATERIAL CONDUTOR: COBRE. TEMPERA: MOLE. CLASSE ENCORDOAMENTO: 5. MATERIAL ISOLACAO: EPR OU HEPR. TENSAO DE ISOLACAO: 1 KV. TEMPERATURA: 90 GRAUS CELSIUS. SEM BLINDAGEM. MATERIAL DE COBERTURA: COMPOSTO NAO HALOGENADO SHF1. IDENTIFICACAO: NUMERICA. COR: PRETA. ADICIONAL: BAIXA EMISSAO DE FUMACA E TOXICIDADE. FORMACAO CONDUTOR: 1X150MM2. APLICACAO: SUBESTACOES DAS DISTRIBUIDORAS. NORMAS: INS 56.35.01. NÃO NECESSITA APROVACAO DE DESENHO. | INS 56.35.01 | 23882402 | Não Aplicável | Condutores | PRYSMIAN CABOS E SISTEMAS DO BRASIL | 61.150.751/0091-35 e 61.150.751/0038-70 | 2024-06-14 | 2029-07-19 | HI_2024_06_14 | Ambos |  |  | QA
|  | 37471 | 2223441 | 0 | CABO BT CU EPR 1KV 1X150MM2 C5 S/BL | CABO DE BAIXA TENSAO. MATERIAL CONDUTOR: COBRE. TEMPERA: MOLE. CLASSE ENCORDOAMENTO: 5. MATERIAL ISOLACAO: EPR OU HEPR. TENSAO DE ISOLACAO: 1 KV. TEMPERATURA: 90 GRAUS CELSIUS. SEM BLINDAGEM. MATERIAL DE COBERTURA: COMPOSTO NAO HALOGENADO SHF1. IDENTIFICACAO: NUMERICA. COR: PRETA. ADICIONAL: BAIXA EMISSAO DE FUMACA E TOXICIDADE. FORMACAO CONDUTOR: 1X150MM2. APLICACAO: SUBESTACOES DAS DISTRIBUIDORAS. NORMAS: INS 56.35.01. NÃO NECESSITA APROVACAO DE DESENHO. | INS 56.35.01 | 1111604401 |  | Condutores | IFC/COBRECOM INDUSTRIA E COMERCIO DE CONDUTORES ELETRICOS LTDA | 02.544.042/0001-19 | 2024-06-14 | 2029-08-29 | HI_2024_06_14 | Ambos |  |  | AIF
|  | 37470 | 2223445 | 0 | CABO BT CU EPR 1KV 1X95MM2 C5 S/BL | CABO DE BAIXA TENSAO. MATERIAL CONDUTOR: COBRE. TEMPERA: MOLE. CLASSE ENCORDOAMENTO: 5. MATERIAL ISOLACAO: EPR OU HEPR. TENSAO DE ISOLACAO: 1 KV. TEMPERATURA: 90 GRAUS CELSIUS. SEM BLINDAGEM. MATERIAL DE COBERTURA: COMPOSTO NAO HALOGENADO SHF1. IDENTIFICACAO: NUMERICA. COR: PRETA. ADICIONAL: BAIXA EMISSAO DE FUMACA E TOXICIDADE. FORMACAO CONDUTOR: 1X95MM2. APLICACAO: SUBESTACOES DAS DISTRIBUIDORAS. NORMAS: INS 56.35.01. NÃO NECESSITA APROVACAO DE DESENHO. | INS 56.35.01 | 1117901BB CB TOXFREE-FLEX 95MM2 1KV PT | NRB 13248 INS 56.35.01 | Condutores | DIPRO DO BRASIL LTDA | 53.253.978/0001-21 | 2024-06-14 | 2027-03-07 | HI_2024_06_14 | Ambos |  |  | QA
|  | 37470 | 2223445 | 0 | CABO BT CU EPR 1KV 1X95MM2 C5 S/BL | CABO DE BAIXA TENSAO. MATERIAL CONDUTOR: COBRE. TEMPERA: MOLE. CLASSE ENCORDOAMENTO: 5. MATERIAL ISOLACAO: EPR OU HEPR. TENSAO DE ISOLACAO: 1 KV. TEMPERATURA: 90 GRAUS CELSIUS. SEM BLINDAGEM. MATERIAL DE COBERTURA: COMPOSTO NAO HALOGENADO SHF1. IDENTIFICACAO: NUMERICA. COR: PRETA. ADICIONAL: BAIXA EMISSAO DE FUMACA E TOXICIDADE. FORMACAO CONDUTOR: 1X95MM2. APLICACAO: SUBESTACOES DAS DISTRIBUIDORAS. NORMAS: INS 56.35.01. NÃO NECESSITA APROVACAO DE DESENHO. | INS 56.35.01 | CB.ATOX-FLEX-90 95MM2 1KV PT/X |  | Condutores | INDUSCABOS CONDUTORES ELÉTRICOS LTDA | 48.063.416/0001-85 | 2024-06-14 | 2027-03-08 | HI_2024_06_14 | Ambos |  |  | QA
|  | 37470 | 2223445 | 0 | CABO BT CU EPR 1KV 1X95MM2 C5 S/BL | CABO DE BAIXA TENSAO. MATERIAL CONDUTOR: COBRE. TEMPERA: MOLE. CLASSE ENCORDOAMENTO: 5. MATERIAL ISOLACAO: EPR OU HEPR. TENSAO DE ISOLACAO: 1 KV. TEMPERATURA: 90 GRAUS CELSIUS. SEM BLINDAGEM. MATERIAL DE COBERTURA: COMPOSTO NAO HALOGENADO SHF1. IDENTIFICACAO: NUMERICA. COR: PRETA. ADICIONAL: BAIXA EMISSAO DE FUMACA E TOXICIDADE. FORMACAO CONDUTOR: 1X95MM2. APLICACAO: SUBESTACOES DAS DISTRIBUIDORAS. NORMAS: INS 56.35.01. NÃO NECESSITA APROVACAO DE DESENHO. | INS 56.35.01 | HEPROTERM FLEX ATÓXICO 0,6/1 KV |  | Condutores | CABELAUTO BRASIL CABOS | 02.068.925/0001-08 | 2024-06-14 | 2027-09-29 | HI_2024_06_14 | Ambos |  |  | QA
|  | 37470 | 2223445 | 0 | CABO BT CU EPR 1KV 1X95MM2 C5 S/BL | CABO DE BAIXA TENSAO. MATERIAL CONDUTOR: COBRE. TEMPERA: MOLE. CLASSE ENCORDOAMENTO: 5. MATERIAL ISOLACAO: EPR OU HEPR. TENSAO DE ISOLACAO: 1 KV. TEMPERATURA: 90 GRAUS CELSIUS. SEM BLINDAGEM. MATERIAL DE COBERTURA: COMPOSTO NAO HALOGENADO SHF1. IDENTIFICACAO: NUMERICA. COR: PRETA. ADICIONAL: BAIXA EMISSAO DE FUMACA E TOXICIDADE. FORMACAO CONDUTOR: 1X95MM2. APLICACAO: SUBESTACOES DAS DISTRIBUIDORAS. NORMAS: INS 56.35.01. NÃO NECESSITA APROVACAO DE DESENHO. | INS 56.35.01 | CABO POTÊNCIA NÃO HALOGENADO 1KV NBL 1X95MM² | 031817501181100 | Condutores | CORDEIRO CABOS ELETRICOS SA | 14.197.209/0001-00 | 2024-06-14 | 2028-06-18 | HI_2024_06_14 | Ambos |  |  | AIF
|  | 37470 | 2223445 | 0 | CABO BT CU EPR 1KV 1X95MM2 C5 S/BL | CABO DE BAIXA TENSAO. MATERIAL CONDUTOR: COBRE. TEMPERA: MOLE. CLASSE ENCORDOAMENTO: 5. MATERIAL ISOLACAO: EPR OU HEPR. TENSAO DE ISOLACAO: 1 KV. TEMPERATURA: 90 GRAUS CELSIUS. SEM BLINDAGEM. MATERIAL DE COBERTURA: COMPOSTO NAO HALOGENADO SHF1. IDENTIFICACAO: NUMERICA. COR: PRETA. ADICIONAL: BAIXA EMISSAO DE FUMACA E TOXICIDADE. FORMACAO CONDUTOR: 1X95MM2. APLICACAO: SUBESTACOES DAS DISTRIBUIDORAS. NORMAS: INS 56.35.01. NÃO NECESSITA APROVACAO DE DESENHO. | INS 56.35.01 | 3,1770103101e+14 | FT-31770100 | Condutores | CONDUMAX - ELETRO METALURGICA CIAFUNDI LTDA. | 53.224.127/0005-84 | 2024-06-14 | 2028-09-18 | HI_2024_06_14 | Ambos |  |  | QA
|  | 37470 | 2223445 | 0 | CABO BT CU EPR 1KV 1X95MM2 C5 S/BL | CABO DE BAIXA TENSAO. MATERIAL CONDUTOR: COBRE. TEMPERA: MOLE. CLASSE ENCORDOAMENTO: 5. MATERIAL ISOLACAO: EPR OU HEPR. TENSAO DE ISOLACAO: 1 KV. TEMPERATURA: 90 GRAUS CELSIUS. SEM BLINDAGEM. MATERIAL DE COBERTURA: COMPOSTO NAO HALOGENADO SHF1. IDENTIFICACAO: NUMERICA. COR: PRETA. ADICIONAL: BAIXA EMISSAO DE FUMACA E TOXICIDADE. FORMACAO CONDUTOR: 1X95MM2. APLICACAO: SUBESTACOES DAS DISTRIBUIDORAS. NORMAS: INS 56.35.01. NÃO NECESSITA APROVACAO DE DESENHO. | INS 56.35.01 | CABO FLEXÍVEL CORFITOX HEPR 90°C 0,6/1kV 1x95mm² - PRETO (B1031TOXE-PT) | https://www.corfio.com.br/pt/produto/cabo-flexivel-corfitox-1kv-hepr | Condutores | ELETROCAL INDUSTRIA E COMERCIO DE MATERIAIS ELETRICOS LTDA | 83.060.012/0001-39 | 2024-06-14 | 2028-10-18 | HI_2024_06_14 | Ambos |  |  | AIF
|  | 37470 | 2223445 | 0 | CABO BT CU EPR 1KV 1X95MM2 C5 S/BL | CABO DE BAIXA TENSAO. MATERIAL CONDUTOR: COBRE. TEMPERA: MOLE. CLASSE ENCORDOAMENTO: 5. MATERIAL ISOLACAO: EPR OU HEPR. TENSAO DE ISOLACAO: 1 KV. TEMPERATURA: 90 GRAUS CELSIUS. SEM BLINDAGEM. MATERIAL DE COBERTURA: COMPOSTO NAO HALOGENADO SHF1. IDENTIFICACAO: NUMERICA. COR: PRETA. ADICIONAL: BAIXA EMISSAO DE FUMACA E TOXICIDADE. FORMACAO CONDUTOR: 1X95MM2. APLICACAO: SUBESTACOES DAS DISTRIBUIDORAS. NORMAS: INS 56.35.01. NÃO NECESSITA APROVACAO DE DESENHO. | INS 56.35.01 | AFITOX EP90-F 0,6/1 KV | N/A | Condutores | NEXANS BRASIL S/A | 31.860.364/0014-90 | 2024-06-14 | 2029-07-12 | HI_2024_06_14 | Ambos |  |  | AIF
|  | 37470 | 2223445 | 0 | CABO BT CU EPR 1KV 1X95MM2 C5 S/BL | CABO DE BAIXA TENSAO. MATERIAL CONDUTOR: COBRE. TEMPERA: MOLE. CLASSE ENCORDOAMENTO: 5. MATERIAL ISOLACAO: EPR OU HEPR. TENSAO DE ISOLACAO: 1 KV. TEMPERATURA: 90 GRAUS CELSIUS. SEM BLINDAGEM. MATERIAL DE COBERTURA: COMPOSTO NAO HALOGENADO SHF1. IDENTIFICACAO: NUMERICA. COR: PRETA. ADICIONAL: BAIXA EMISSAO DE FUMACA E TOXICIDADE. FORMACAO CONDUTOR: 1X95MM2. APLICACAO: SUBESTACOES DAS DISTRIBUIDORAS. NORMAS: INS 56.35.01. NÃO NECESSITA APROVACAO DE DESENHO. | INS 56.35.01 | 23880402 | Não Aplicável | Condutores | PRYSMIAN CABOS E SISTEMAS DO BRASIL | 61.150.751/0091-35 e 61.150.751/0038-70 | 2024-06-14 | 2029-07-19 | HI_2024_06_14 | Ambos |  |  | QA
|  | 37470 | 2223445 | 0 | CABO BT CU EPR 1KV 1X95MM2 C5 S/BL | CABO DE BAIXA TENSAO. MATERIAL CONDUTOR: COBRE. TEMPERA: MOLE. CLASSE ENCORDOAMENTO: 5. MATERIAL ISOLACAO: EPR OU HEPR. TENSAO DE ISOLACAO: 1 KV. TEMPERATURA: 90 GRAUS CELSIUS. SEM BLINDAGEM. MATERIAL DE COBERTURA: COMPOSTO NAO HALOGENADO SHF1. IDENTIFICACAO: NUMERICA. COR: PRETA. ADICIONAL: BAIXA EMISSAO DE FUMACA E TOXICIDADE. FORMACAO CONDUTOR: 1X95MM2. APLICACAO: SUBESTACOES DAS DISTRIBUIDORAS. NORMAS: INS 56.35.01. NÃO NECESSITA APROVACAO DE DESENHO. | INS 56.35.01 | 1111404401 |  | Condutores | IFC/COBRECOM INDUSTRIA E COMERCIO DE CONDUTORES ELETRICOS LTDA | 02.544.042/0001-19 | 2024-06-14 | 2029-08-29 | HI_2024_06_14 | Ambos |  |  | AIF
|  | 37469 | 2223444 | 0 | CABO BT CU EPR 1KV 1X50MM2 C5 S/BL | CABO DE BAIXA TENSAO. MATERIAL CONDUTOR: COBRE. TEMPERA: MOLE. CLASSE ENCORDOAMENTO: 5. MATERIAL ISOLACAO: EPR OU HEPR. TENSAO DE ISOLACAO: 1 KV. TEMPERATURA: 90 GRAUS CELSIUS. SEM BLINDAGEM. MATERIAL DE COBERTURA: COMPOSTO NAO HALOGENADO SHF1. IDENTIFICACAO: NUMERICA. COR: PRETA. ADICIONAL: BAIXA EMISSAO DE FUMACA E TOXICIDADE. FORMACAO CONDUTOR: 1X50MM2. APLICACAO: SUBESTACOES DAS DISTRIBUIDORAS. NORMAS: INS 56.35.01. NÃO NECESSITA APROVACAO DE DESENHO. | INS 56.35.01 | 1117701BB CB TOXFREE-FLEX 50MM2 1KV PT | NRB 13248 INS 56.35.01 | Condutores | DIPRO DO BRASIL LTDA | 53.253.978/0001-21 | 2024-06-14 | 2027-03-07 | HI_2024_06_14 | Ambos |  |  | QA
|  | 37469 | 2223444 | 0 | CABO BT CU EPR 1KV 1X50MM2 C5 S/BL | CABO DE BAIXA TENSAO. MATERIAL CONDUTOR: COBRE. TEMPERA: MOLE. CLASSE ENCORDOAMENTO: 5. MATERIAL ISOLACAO: EPR OU HEPR. TENSAO DE ISOLACAO: 1 KV. TEMPERATURA: 90 GRAUS CELSIUS. SEM BLINDAGEM. MATERIAL DE COBERTURA: COMPOSTO NAO HALOGENADO SHF1. IDENTIFICACAO: NUMERICA. COR: PRETA. ADICIONAL: BAIXA EMISSAO DE FUMACA E TOXICIDADE. FORMACAO CONDUTOR: 1X50MM2. APLICACAO: SUBESTACOES DAS DISTRIBUIDORAS. NORMAS: INS 56.35.01. NÃO NECESSITA APROVACAO DE DESENHO. | INS 56.35.01 | CB.ATOX-FLEX-90 50MM2 1KV PT/X |  | Condutores | INDUSCABOS CONDUTORES ELÉTRICOS LTDA | 48.063.416/0001-85 | 2024-06-14 | 2027-03-08 | HI_2024_06_14 | Ambos |  |  | QA
|  | 37469 | 2223444 | 0 | CABO BT CU EPR 1KV 1X50MM2 C5 S/BL | CABO DE BAIXA TENSAO. MATERIAL CONDUTOR: COBRE. TEMPERA: MOLE. CLASSE ENCORDOAMENTO: 5. MATERIAL ISOLACAO: EPR OU HEPR. TENSAO DE ISOLACAO: 1 KV. TEMPERATURA: 90 GRAUS CELSIUS. SEM BLINDAGEM. MATERIAL DE COBERTURA: COMPOSTO NAO HALOGENADO SHF1. IDENTIFICACAO: NUMERICA. COR: PRETA. ADICIONAL: BAIXA EMISSAO DE FUMACA E TOXICIDADE. FORMACAO CONDUTOR: 1X50MM2. APLICACAO: SUBESTACOES DAS DISTRIBUIDORAS. NORMAS: INS 56.35.01. NÃO NECESSITA APROVACAO DE DESENHO. | INS 56.35.01 | HEPROTERM FLEX ATÓXICO 0,6/1 KV |  | Condutores | CABELAUTO BRASIL CABOS | 02.068.925/0001-08 | 2024-06-14 | 2027-09-29 | HI_2024_06_14 | Ambos |  |  | QA
|  | 37469 | 2223444 | 0 | CABO BT CU EPR 1KV 1X50MM2 C5 S/BL | CABO DE BAIXA TENSAO. MATERIAL CONDUTOR: COBRE. TEMPERA: MOLE. CLASSE ENCORDOAMENTO: 5. MATERIAL ISOLACAO: EPR OU HEPR. TENSAO DE ISOLACAO: 1 KV. TEMPERATURA: 90 GRAUS CELSIUS. SEM BLINDAGEM. MATERIAL DE COBERTURA: COMPOSTO NAO HALOGENADO SHF1. IDENTIFICACAO: NUMERICA. COR: PRETA. ADICIONAL: BAIXA EMISSAO DE FUMACA E TOXICIDADE. FORMACAO CONDUTOR: 1X50MM2. APLICACAO: SUBESTACOES DAS DISTRIBUIDORAS. NORMAS: INS 56.35.01. NÃO NECESSITA APROVACAO DE DESENHO. | INS 56.35.01 | CABO POTÊNCIA NÃO HALOGENADO 1KV NBL 1X50MM² | 031817501161100 | Condutores | CORDEIRO CABOS ELETRICOS SA | 14.197.209/0001-00 | 2024-06-14 | 2028-06-18 | HI_2024_06_14 | Ambos |  |  | AIF
|  | 37469 | 2223444 | 0 | CABO BT CU EPR 1KV 1X50MM2 C5 S/BL | CABO DE BAIXA TENSAO. MATERIAL CONDUTOR: COBRE. TEMPERA: MOLE. CLASSE ENCORDOAMENTO: 5. MATERIAL ISOLACAO: EPR OU HEPR. TENSAO DE ISOLACAO: 1 KV. TEMPERATURA: 90 GRAUS CELSIUS. SEM BLINDAGEM. MATERIAL DE COBERTURA: COMPOSTO NAO HALOGENADO SHF1. IDENTIFICACAO: NUMERICA. COR: PRETA. ADICIONAL: BAIXA EMISSAO DE FUMACA E TOXICIDADE. FORMACAO CONDUTOR: 1X50MM2. APLICACAO: SUBESTACOES DAS DISTRIBUIDORAS. NORMAS: INS 56.35.01. NÃO NECESSITA APROVACAO DE DESENHO. | INS 56.35.01 | 3,1770102901e+14 | FT-31770100 | Condutores | CONDUMAX - ELETRO METALURGICA CIAFUNDI LTDA. | 53.224.127/0005-84 | 2024-06-14 | 2028-09-18 | HI_2024_06_14 | Ambos |  |  | QA
|  | 37469 | 2223444 | 0 | CABO BT CU EPR 1KV 1X50MM2 C5 S/BL | CABO DE BAIXA TENSAO. MATERIAL CONDUTOR: COBRE. TEMPERA: MOLE. CLASSE ENCORDOAMENTO: 5. MATERIAL ISOLACAO: EPR OU HEPR. TENSAO DE ISOLACAO: 1 KV. TEMPERATURA: 90 GRAUS CELSIUS. SEM BLINDAGEM. MATERIAL DE COBERTURA: COMPOSTO NAO HALOGENADO SHF1. IDENTIFICACAO: NUMERICA. COR: PRETA. ADICIONAL: BAIXA EMISSAO DE FUMACA E TOXICIDADE. FORMACAO CONDUTOR: 1X50MM2. APLICACAO: SUBESTACOES DAS DISTRIBUIDORAS. NORMAS: INS 56.35.01. NÃO NECESSITA APROVACAO DE DESENHO. | INS 56.35.01 | CABO FLEXÍVEL CORFITOX HEPR 90°C 0,6/1kV 1x50mm² - PRETO (B1029TOXE-PT) | https://www.corfio.com.br/pt/produto/cabo-flexivel-corfitox-1kv-hepr | Condutores | ELETROCAL INDUSTRIA E COMERCIO DE MATERIAIS ELETRICOS LTDA | 83.060.012/0001-39 | 2024-06-14 | 2028-10-18 | HI_2024_06_14 | Ambos |  |  | AIF
|  | 37469 | 2223444 | 0 | CABO BT CU EPR 1KV 1X50MM2 C5 S/BL | CABO DE BAIXA TENSAO. MATERIAL CONDUTOR: COBRE. TEMPERA: MOLE. CLASSE ENCORDOAMENTO: 5. MATERIAL ISOLACAO: EPR OU HEPR. TENSAO DE ISOLACAO: 1 KV. TEMPERATURA: 90 GRAUS CELSIUS. SEM BLINDAGEM. MATERIAL DE COBERTURA: COMPOSTO NAO HALOGENADO SHF1. IDENTIFICACAO: NUMERICA. COR: PRETA. ADICIONAL: BAIXA EMISSAO DE FUMACA E TOXICIDADE. FORMACAO CONDUTOR: 1X50MM2. APLICACAO: SUBESTACOES DAS DISTRIBUIDORAS. NORMAS: INS 56.35.01. NÃO NECESSITA APROVACAO DE DESENHO. | INS 56.35.01 | AFITOX EP90-F 0,6/1 KV | N/A | Condutores | NEXANS BRASIL S/A | 31.860.364/0014-90 | 2024-06-14 | 2029-07-12 | HI_2024_06_14 | Ambos |  |  | AIF
|  | 37469 | 2223444 | 0 | CABO BT CU EPR 1KV 1X50MM2 C5 S/BL | CABO DE BAIXA TENSAO. MATERIAL CONDUTOR: COBRE. TEMPERA: MOLE. CLASSE ENCORDOAMENTO: 5. MATERIAL ISOLACAO: EPR OU HEPR. TENSAO DE ISOLACAO: 1 KV. TEMPERATURA: 90 GRAUS CELSIUS. SEM BLINDAGEM. MATERIAL DE COBERTURA: COMPOSTO NAO HALOGENADO SHF1. IDENTIFICACAO: NUMERICA. COR: PRETA. ADICIONAL: BAIXA EMISSAO DE FUMACA E TOXICIDADE. FORMACAO CONDUTOR: 1X50MM2. APLICACAO: SUBESTACOES DAS DISTRIBUIDORAS. NORMAS: INS 56.35.01. NÃO NECESSITA APROVACAO DE DESENHO. | INS 56.35.01 | 23878402 | Não Aplicável | Condutores | PRYSMIAN CABOS E SISTEMAS DO BRASIL | 61.150.751/0091-35 e 61.150.751/0038-70 | 2024-06-14 | 2029-07-19 | HI_2024_06_14 | Ambos |  |  | QA
|  | 37469 | 2223444 | 0 | CABO BT CU EPR 1KV 1X50MM2 C5 S/BL | CABO DE BAIXA TENSAO. MATERIAL CONDUTOR: COBRE. TEMPERA: MOLE. CLASSE ENCORDOAMENTO: 5. MATERIAL ISOLACAO: EPR OU HEPR. TENSAO DE ISOLACAO: 1 KV. TEMPERATURA: 90 GRAUS CELSIUS. SEM BLINDAGEM. MATERIAL DE COBERTURA: COMPOSTO NAO HALOGENADO SHF1. IDENTIFICACAO: NUMERICA. COR: PRETA. ADICIONAL: BAIXA EMISSAO DE FUMACA E TOXICIDADE. FORMACAO CONDUTOR: 1X50MM2. APLICACAO: SUBESTACOES DAS DISTRIBUIDORAS. NORMAS: INS 56.35.01. NÃO NECESSITA APROVACAO DE DESENHO. | INS 56.35.01 | 1111204401 |  | Condutores | IFC/COBRECOM INDUSTRIA E COMERCIO DE CONDUTORES ELETRICOS LTDA | 02.544.042/0001-19 | 2024-06-14 | 2029-08-29 | HI_2024_06_14 | Ambos |  |  | AIF
|  | 37468 | 2223442 | 0 | CABO BT CU EPR 1KV 1X35MM2 C5 S/BL | CABO DE BAIXA TENSAO. MATERIAL CONDUTOR: COBRE. TEMPERA: MOLE. CLASSE ENCORDOAMENTO: 5. MATERIAL ISOLACAO: EPR OU HEPR. TENSAO DE ISOLACAO: 1 KV. TEMPERATURA: 90 GRAUS CELSIUS. SEM BLINDAGEM. MATERIAL DE COBERTURA: COMPOSTO NAO HALOGENADO SHF1. IDENTIFICACAO: NUMERICA. COR: PRETA. ADICIONAL: BAIXA EMISSAO DE FUMACA E TOXICIDADE. FORMACAO CONDUTOR: 1X35MM2. APLICACAO: SUBESTACOES DAS DISTRIBUIDORAS. NORMAS: INS 56.35.01. NÃO NECESSITA APROVACAO DE DESENHO. | INS 56.35.01 | 1117601BB CB TOXFREE-FLEX 35MM2 1KV PT | NRB 13248 INS 56.35.01 | Condutores | DIPRO DO BRASIL LTDA | 53.253.978/0001-21 | 2024-06-14 | 2027-03-07 | HI_2024_06_14 | Ambos |  |  | QA
|  | 37468 | 2223442 | 0 | CABO BT CU EPR 1KV 1X35MM2 C5 S/BL | CABO DE BAIXA TENSAO. MATERIAL CONDUTOR: COBRE. TEMPERA: MOLE. CLASSE ENCORDOAMENTO: 5. MATERIAL ISOLACAO: EPR OU HEPR. TENSAO DE ISOLACAO: 1 KV. TEMPERATURA: 90 GRAUS CELSIUS. SEM BLINDAGEM. MATERIAL DE COBERTURA: COMPOSTO NAO HALOGENADO SHF1. IDENTIFICACAO: NUMERICA. COR: PRETA. ADICIONAL: BAIXA EMISSAO DE FUMACA E TOXICIDADE. FORMACAO CONDUTOR: 1X35MM2. APLICACAO: SUBESTACOES DAS DISTRIBUIDORAS. NORMAS: INS 56.35.01. NÃO NECESSITA APROVACAO DE DESENHO. | INS 56.35.01 | CB.ATOX-FLEX-90 35MM2 1KV PT/X |  | Condutores | INDUSCABOS CONDUTORES ELÉTRICOS LTDA | 48.063.416/0001-85 | 2024-06-14 | 2027-03-08 | HI_2024_06_14 | Ambos |  |  | QA
|  | 37468 | 2223442 | 0 | CABO BT CU EPR 1KV 1X35MM2 C5 S/BL | CABO DE BAIXA TENSAO. MATERIAL CONDUTOR: COBRE. TEMPERA: MOLE. CLASSE ENCORDOAMENTO: 5. MATERIAL ISOLACAO: EPR OU HEPR. TENSAO DE ISOLACAO: 1 KV. TEMPERATURA: 90 GRAUS CELSIUS. SEM BLINDAGEM. MATERIAL DE COBERTURA: COMPOSTO NAO HALOGENADO SHF1. IDENTIFICACAO: NUMERICA. COR: PRETA. ADICIONAL: BAIXA EMISSAO DE FUMACA E TOXICIDADE. FORMACAO CONDUTOR: 1X35MM2. APLICACAO: SUBESTACOES DAS DISTRIBUIDORAS. NORMAS: INS 56.35.01. NÃO NECESSITA APROVACAO DE DESENHO. | INS 56.35.01 | HEPROTERM FLEX ATÓXICO 0,6/1 KV |  | Condutores | CABELAUTO BRASIL CABOS | 02.068.925/0001-08 | 2024-06-14 | 2027-09-29 | HI_2024_06_14 | Ambos |  |  | QA
|  | 37468 | 2223442 | 0 | CABO BT CU EPR 1KV 1X35MM2 C5 S/BL | CABO DE BAIXA TENSAO. MATERIAL CONDUTOR: COBRE. TEMPERA: MOLE. CLASSE ENCORDOAMENTO: 5. MATERIAL ISOLACAO: EPR OU HEPR. TENSAO DE ISOLACAO: 1 KV. TEMPERATURA: 90 GRAUS CELSIUS. SEM BLINDAGEM. MATERIAL DE COBERTURA: COMPOSTO NAO HALOGENADO SHF1. IDENTIFICACAO: NUMERICA. COR: PRETA. ADICIONAL: BAIXA EMISSAO DE FUMACA E TOXICIDADE. FORMACAO CONDUTOR: 1X35MM2. APLICACAO: SUBESTACOES DAS DISTRIBUIDORAS. NORMAS: INS 56.35.01. NÃO NECESSITA APROVACAO DE DESENHO. | INS 56.35.01 | CABO POTÊNCIA NÃO HALOGENADO 1KV NBL 1X35MM² | 031817501151100 | Condutores | CORDEIRO CABOS ELETRICOS SA | 14.197.209/0001-00 | 2024-06-14 | 2028-06-18 | HI_2024_06_14 | Ambos |  |  | AIF
|  | 37468 | 2223442 | 0 | CABO BT CU EPR 1KV 1X35MM2 C5 S/BL | CABO DE BAIXA TENSAO. MATERIAL CONDUTOR: COBRE. TEMPERA: MOLE. CLASSE ENCORDOAMENTO: 5. MATERIAL ISOLACAO: EPR OU HEPR. TENSAO DE ISOLACAO: 1 KV. TEMPERATURA: 90 GRAUS CELSIUS. SEM BLINDAGEM. MATERIAL DE COBERTURA: COMPOSTO NAO HALOGENADO SHF1. IDENTIFICACAO: NUMERICA. COR: PRETA. ADICIONAL: BAIXA EMISSAO DE FUMACA E TOXICIDADE. FORMACAO CONDUTOR: 1X35MM2. APLICACAO: SUBESTACOES DAS DISTRIBUIDORAS. NORMAS: INS 56.35.01. NÃO NECESSITA APROVACAO DE DESENHO. | INS 56.35.01 | 3,1770102801e+14 | FT-31770100 | Condutores | CONDUMAX - ELETRO METALURGICA CIAFUNDI LTDA. | 53.224.127/0005-84 | 2024-06-14 | 2028-09-18 | HI_2024_06_14 | Ambos |  |  | QA
|  | 37468 | 2223442 | 0 | CABO BT CU EPR 1KV 1X35MM2 C5 S/BL | CABO DE BAIXA TENSAO. MATERIAL CONDUTOR: COBRE. TEMPERA: MOLE. CLASSE ENCORDOAMENTO: 5. MATERIAL ISOLACAO: EPR OU HEPR. TENSAO DE ISOLACAO: 1 KV. TEMPERATURA: 90 GRAUS CELSIUS. SEM BLINDAGEM. MATERIAL DE COBERTURA: COMPOSTO NAO HALOGENADO SHF1. IDENTIFICACAO: NUMERICA. COR: PRETA. ADICIONAL: BAIXA EMISSAO DE FUMACA E TOXICIDADE. FORMACAO CONDUTOR: 1X35MM2. APLICACAO: SUBESTACOES DAS DISTRIBUIDORAS. NORMAS: INS 56.35.01. NÃO NECESSITA APROVACAO DE DESENHO. | INS 56.35.01 | CABO FLEXÍVEL CORFITOX HEPR 90°C 0,6/1kV 1x35mm² - PRETO (B1028TOXE-PT) | https://www.corfio.com.br/pt/produto/cabo-flexivel-corfitox-1kv-hepr | Condutores | ELETROCAL INDUSTRIA E COMERCIO DE MATERIAIS ELETRICOS LTDA | 83.060.012/0001-39 | 2024-06-14 | 2028-10-18 | HI_2024_06_14 | Ambos |  |  | AIF
|  | 37468 | 2223442 | 0 | CABO BT CU EPR 1KV 1X35MM2 C5 S/BL | CABO DE BAIXA TENSAO. MATERIAL CONDUTOR: COBRE. TEMPERA: MOLE. CLASSE ENCORDOAMENTO: 5. MATERIAL ISOLACAO: EPR OU HEPR. TENSAO DE ISOLACAO: 1 KV. TEMPERATURA: 90 GRAUS CELSIUS. SEM BLINDAGEM. MATERIAL DE COBERTURA: COMPOSTO NAO HALOGENADO SHF1. IDENTIFICACAO: NUMERICA. COR: PRETA. ADICIONAL: BAIXA EMISSAO DE FUMACA E TOXICIDADE. FORMACAO CONDUTOR: 1X35MM2. APLICACAO: SUBESTACOES DAS DISTRIBUIDORAS. NORMAS: INS 56.35.01. NÃO NECESSITA APROVACAO DE DESENHO. | INS 56.35.01 | AFITOX EP90-F 0,6/1 KV | N/A | Condutores | NEXANS BRASIL S/A | 31.860.364/0014-90 | 2024-06-14 | 2029-07-12 | HI_2024_06_14 | Ambos |  |  | AIF
|  | 37468 | 2223442 | 0 | CABO BT CU EPR 1KV 1X35MM2 C5 S/BL | CABO DE BAIXA TENSAO. MATERIAL CONDUTOR: COBRE. TEMPERA: MOLE. CLASSE ENCORDOAMENTO: 5. MATERIAL ISOLACAO: EPR OU HEPR. TENSAO DE ISOLACAO: 1 KV. TEMPERATURA: 90 GRAUS CELSIUS. SEM BLINDAGEM. MATERIAL DE COBERTURA: COMPOSTO NAO HALOGENADO SHF1. IDENTIFICACAO: NUMERICA. COR: PRETA. ADICIONAL: BAIXA EMISSAO DE FUMACA E TOXICIDADE. FORMACAO CONDUTOR: 1X35MM2. APLICACAO: SUBESTACOES DAS DISTRIBUIDORAS. NORMAS: INS 56.35.01. NÃO NECESSITA APROVACAO DE DESENHO. | INS 56.35.01 | 23877402 | Não Aplicável | Condutores | PRYSMIAN CABOS E SISTEMAS DO BRASIL | 61.150.751/0091-35 e 61.150.751/0038-70 | 2024-06-14 | 2029-07-19 | HI_2024_06_14 | Ambos |  |  | QA
|  | 37468 | 2223442 | 0 | CABO BT CU EPR 1KV 1X35MM2 C5 S/BL | CABO DE BAIXA TENSAO. MATERIAL CONDUTOR: COBRE. TEMPERA: MOLE. CLASSE ENCORDOAMENTO: 5. MATERIAL ISOLACAO: EPR OU HEPR. TENSAO DE ISOLACAO: 1 KV. TEMPERATURA: 90 GRAUS CELSIUS. SEM BLINDAGEM. MATERIAL DE COBERTURA: COMPOSTO NAO HALOGENADO SHF1. IDENTIFICACAO: NUMERICA. COR: PRETA. ADICIONAL: BAIXA EMISSAO DE FUMACA E TOXICIDADE. FORMACAO CONDUTOR: 1X35MM2. APLICACAO: SUBESTACOES DAS DISTRIBUIDORAS. NORMAS: INS 56.35.01. NÃO NECESSITA APROVACAO DE DESENHO. | INS 56.35.01 | 1111104401 |  | Condutores | IFC/COBRECOM INDUSTRIA E COMERCIO DE CONDUTORES ELETRICOS LTDA | 02.544.042/0001-19 | 2024-06-14 | 2029-08-29 | HI_2024_06_14 | Ambos |  |  | AIF
|  | 37467 | 2223443 | 0 | CABO BT CU EPR 1KV 4X25MM2 C5 S/BL | CABO DE BAIXA TENSAO. MATERIAL CONDUTOR: COBRE. TEMPERA: MOLE. CLASSE ENCORDOAMENTO: 5. MATERIAL ISOLACAO: EPR OU HEPR. TENSAO DE ISOLACAO: 1 KV. TEMPERATURA: 90 GRAUS CELSIUS. SEM BLINDAGEM. MATERIAL DE COBERTURA: COMPOSTO NAO HALOGENADO SHF1. IDENTIFICACAO: NUMERICA. COR: PRETA. ADICIONAL: BAIXA EMISSAO DE FUMACA E TOXICIDADE. FORMACAO CONDUTOR: 4X25MM2. APLICACAO: SUBESTACOES DAS DISTRIBUIDORAS. NORMAS: INS 56.35.01. NÃO NECESSITA APROVACAO DE DESENHO. | INS 56.35.01 | 2066501BB CB MFLEX TOX 4X25MM2 VPT PT | NRB 13248 INS 56.35.01 | Condutores | DIPRO DO BRASIL LTDA | 53.253.978/0001-21 | 2024-06-14 | 2027-03-07 | HI_2024_06_14 | Ambos |  |  | QA
|  | 37467 | 2223443 | 0 | CABO BT CU EPR 1KV 4X25MM2 C5 S/BL | CABO DE BAIXA TENSAO. MATERIAL CONDUTOR: COBRE. TEMPERA: MOLE. CLASSE ENCORDOAMENTO: 5. MATERIAL ISOLACAO: EPR OU HEPR. TENSAO DE ISOLACAO: 1 KV. TEMPERATURA: 90 GRAUS CELSIUS. SEM BLINDAGEM. MATERIAL DE COBERTURA: COMPOSTO NAO HALOGENADO SHF1. IDENTIFICACAO: NUMERICA. COR: PRETA. ADICIONAL: BAIXA EMISSAO DE FUMACA E TOXICIDADE. FORMACAO CONDUTOR: 4X25MM2. APLICACAO: SUBESTACOES DAS DISTRIBUIDORAS. NORMAS: INS 56.35.01. NÃO NECESSITA APROVACAO DE DESENHO. | INS 56.35.01 | HEPROTERM FLEX ATÓXICO 0,6/1 KV |  | Condutores | CABELAUTO BRASIL CABOS | 02.068.925/0001-08 | 2024-06-14 | 2027-09-29 | HI_2024_06_14 | Ambos |  |  | QA
|  | 37467 | 2223443 | 0 | CABO BT CU EPR 1KV 4X25MM2 C5 S/BL | CABO DE BAIXA TENSAO. MATERIAL CONDUTOR: COBRE. TEMPERA: MOLE. CLASSE ENCORDOAMENTO: 5. MATERIAL ISOLACAO: EPR OU HEPR. TENSAO DE ISOLACAO: 1 KV. TEMPERATURA: 90 GRAUS CELSIUS. SEM BLINDAGEM. MATERIAL DE COBERTURA: COMPOSTO NAO HALOGENADO SHF1. IDENTIFICACAO: NUMERICA. COR: PRETA. ADICIONAL: BAIXA EMISSAO DE FUMACA E TOXICIDADE. FORMACAO CONDUTOR: 4X25MM2. APLICACAO: SUBESTACOES DAS DISTRIBUIDORAS. NORMAS: INS 56.35.01. NÃO NECESSITA APROVACAO DE DESENHO. | INS 56.35.01 | CABO POTÊNCIA NÃO HALOGENADO 1KV NBL 4X25MM² | 03181750414112Q | Condutores | CORDEIRO CABOS ELETRICOS SA | 14.197.209/0001-00 | 2024-06-14 | 2028-06-18 | HI_2024_06_14 | Ambos |  |  | AIF
|  | 37467 | 2223443 | 0 | CABO BT CU EPR 1KV 4X25MM2 C5 S/BL | CABO DE BAIXA TENSAO. MATERIAL CONDUTOR: COBRE. TEMPERA: MOLE. CLASSE ENCORDOAMENTO: 5. MATERIAL ISOLACAO: EPR OU HEPR. TENSAO DE ISOLACAO: 1 KV. TEMPERATURA: 90 GRAUS CELSIUS. SEM BLINDAGEM. MATERIAL DE COBERTURA: COMPOSTO NAO HALOGENADO SHF1. IDENTIFICACAO: NUMERICA. COR: PRETA. ADICIONAL: BAIXA EMISSAO DE FUMACA E TOXICIDADE. FORMACAO CONDUTOR: 4X25MM2. APLICACAO: SUBESTACOES DAS DISTRIBUIDORAS. NORMAS: INS 56.35.01. NÃO NECESSITA APROVACAO DE DESENHO. | INS 56.35.01 | 3,1770402601e+14 | FT-31770400 | Condutores | CONDUMAX - ELETRO METALURGICA CIAFUNDI LTDA. | 53.224.127/0005-84 | 2024-06-14 | 2028-09-18 | HI_2024_06_14 | Ambos |  |  | QA
|  | 37467 | 2223443 | 0 | CABO BT CU EPR 1KV 4X25MM2 C5 S/BL | CABO DE BAIXA TENSAO. MATERIAL CONDUTOR: COBRE. TEMPERA: MOLE. CLASSE ENCORDOAMENTO: 5. MATERIAL ISOLACAO: EPR OU HEPR. TENSAO DE ISOLACAO: 1 KV. TEMPERATURA: 90 GRAUS CELSIUS. SEM BLINDAGEM. MATERIAL DE COBERTURA: COMPOSTO NAO HALOGENADO SHF1. IDENTIFICACAO: NUMERICA. COR: PRETA. ADICIONAL: BAIXA EMISSAO DE FUMACA E TOXICIDADE. FORMACAO CONDUTOR: 4X25MM2. APLICACAO: SUBESTACOES DAS DISTRIBUIDORAS. NORMAS: INS 56.35.01. NÃO NECESSITA APROVACAO DE DESENHO. | INS 56.35.01 | AFITOX EP90-F 0,6/1 KV | N/A | Condutores | NEXANS BRASIL S/A | 31.860.364/0014-90 | 2024-06-14 | 2029-07-12 | HI_2024_06_14 | Ambos |  |  | AIF
|  | 37467 | 2223443 | 0 | CABO BT CU EPR 1KV 4X25MM2 C5 S/BL | CABO DE BAIXA TENSAO. MATERIAL CONDUTOR: COBRE. TEMPERA: MOLE. CLASSE ENCORDOAMENTO: 5. MATERIAL ISOLACAO: EPR OU HEPR. TENSAO DE ISOLACAO: 1 KV. TEMPERATURA: 90 GRAUS CELSIUS. SEM BLINDAGEM. MATERIAL DE COBERTURA: COMPOSTO NAO HALOGENADO SHF1. IDENTIFICACAO: NUMERICA. COR: PRETA. ADICIONAL: BAIXA EMISSAO DE FUMACA E TOXICIDADE. FORMACAO CONDUTOR: 4X25MM2. APLICACAO: SUBESTACOES DAS DISTRIBUIDORAS. NORMAS: INS 56.35.01. NÃO NECESSITA APROVACAO DE DESENHO. | INS 56.35.01 | 23885022 | Não Aplicável | Condutores | PRYSMIAN CABOS E SISTEMAS DO BRASIL | 61.150.751/0091-35 e 61.150.751/0038-70 | 2024-06-14 | 2029-07-19 | HI_2024_06_14 | Ambos |  |  | QA
|  | 37467 | 2223443 | 0 | CABO BT CU EPR 1KV 4X25MM2 C5 S/BL | CABO DE BAIXA TENSAO. MATERIAL CONDUTOR: COBRE. TEMPERA: MOLE. CLASSE ENCORDOAMENTO: 5. MATERIAL ISOLACAO: EPR OU HEPR. TENSAO DE ISOLACAO: 1 KV. TEMPERATURA: 90 GRAUS CELSIUS. SEM BLINDAGEM. MATERIAL DE COBERTURA: COMPOSTO NAO HALOGENADO SHF1. IDENTIFICACAO: NUMERICA. COR: PRETA. ADICIONAL: BAIXA EMISSAO DE FUMACA E TOXICIDADE. FORMACAO CONDUTOR: 4X25MM2. APLICACAO: SUBESTACOES DAS DISTRIBUIDORAS. NORMAS: INS 56.35.01. NÃO NECESSITA APROVACAO DE DESENHO. | INS 56.35.01 | 8041004401 |  | Condutores | IFC/COBRECOM INDUSTRIA E COMERCIO DE CONDUTORES ELETRICOS LTDA | 02.544.042/0001-19 | 2024-06-14 | 2029-08-29 | HI_2024_06_14 | Ambos |  |  | AIF
|  | 37466 | 2226233 | 0 | CABO CONT CU EPR 1KV 4X16MM2 C5 C/BL | CABO DE CONTROLE. MATERIAL CONDUTOR: COBRE. TEMPERA: MOLE. CLASSE ENCORDOAMENTO: 5. MATERIAL ISOLACAO: EPR OU HEPR. TENSAO DE ISOLACAO: 1 KV. TEMPERATURA: 90 GRAUS CELSIUS. MATERIAL DA BLINDAGEM: FITA DE COBRE COM SUPERPOSICAO DE 50 POR CENTO. MATERIAL DE COBERTURA: COMPOSTO NAO HALOGENADO SHF1. IDENTIFICACAO: NUMERICA. COR: PRETA. ADICIONAL: BAIXA EMISSAO DE FUMACA E TOXICIDADE. FORMACAO CONDUTOR: 4X16MM2. APLICACAO: SUBESTACOES DAS DISTRIBUIDORAS. NORMAS: INS 56.35.01. NÃO NECESSITA APROVACAO DE DESENHO. | INS 56.35.01 | 1790701BB CB MFLEX TOX 4X16MM2 1KV VPT BFC50% | NBR 16442 INS 56.35.01 | Condutores | DIPRO DO BRASIL LTDA | 53.253.978/0001-21 | 2024-06-14 | 2027-03-07 | HI_2024_06_14 | Ambos |  |  | QA
|  | 37466 | 2226233 | 0 | CABO CONT CU EPR 1KV 4X16MM2 C5 C/BL | CABO DE CONTROLE. MATERIAL CONDUTOR: COBRE. TEMPERA: MOLE. CLASSE ENCORDOAMENTO: 5. MATERIAL ISOLACAO: EPR OU HEPR. TENSAO DE ISOLACAO: 1 KV. TEMPERATURA: 90 GRAUS CELSIUS. MATERIAL DA BLINDAGEM: FITA DE COBRE COM SUPERPOSICAO DE 50 POR CENTO. MATERIAL DE COBERTURA: COMPOSTO NAO HALOGENADO SHF1. IDENTIFICACAO: NUMERICA. COR: PRETA. ADICIONAL: BAIXA EMISSAO DE FUMACA E TOXICIDADE. FORMACAO CONDUTOR: 4X16MM2. APLICACAO: SUBESTACOES DAS DISTRIBUIDORAS. NORMAS: INS 56.35.01. NÃO NECESSITA APROVACAO DE DESENHO. | INS 56.35.01 |  |  | Condutores | INDUSCABOS CONDUTORES ELÉTRICOS LTDA | 48.063.416/0001-85 | 2024-06-14 | 2027-03-08 | HI_2024_06_14 | Ambos |  |  | QA
|  | 37466 | 2226233 | 0 | CABO CONT CU EPR 1KV 4X16MM2 C5 C/BL | CABO DE CONTROLE. MATERIAL CONDUTOR: COBRE. TEMPERA: MOLE. CLASSE ENCORDOAMENTO: 5. MATERIAL ISOLACAO: EPR OU HEPR. TENSAO DE ISOLACAO: 1 KV. TEMPERATURA: 90 GRAUS CELSIUS. MATERIAL DA BLINDAGEM: FITA DE COBRE COM SUPERPOSICAO DE 50 POR CENTO. MATERIAL DE COBERTURA: COMPOSTO NAO HALOGENADO SHF1. IDENTIFICACAO: NUMERICA. COR: PRETA. ADICIONAL: BAIXA EMISSAO DE FUMACA E TOXICIDADE. FORMACAO CONDUTOR: 4X16MM2. APLICACAO: SUBESTACOES DAS DISTRIBUIDORAS. NORMAS: INS 56.35.01. NÃO NECESSITA APROVACAO DE DESENHO. | INS 56.35.01 | HEPROTERM FLEX CONTROLE ATÓXICO BFC |  | Condutores | CABELAUTO BRASIL CABOS | 02.068.925/0001-08 | 2024-06-14 | 2027-09-29 | HI_2024_06_14 | Ambos |  |  | QA
|  | 37466 | 2226233 | 0 | CABO CONT CU EPR 1KV 4X16MM2 C5 C/BL | CABO DE CONTROLE. MATERIAL CONDUTOR: COBRE. TEMPERA: MOLE. CLASSE ENCORDOAMENTO: 5. MATERIAL ISOLACAO: EPR OU HEPR. TENSAO DE ISOLACAO: 1 KV. TEMPERATURA: 90 GRAUS CELSIUS. MATERIAL DA BLINDAGEM: FITA DE COBRE COM SUPERPOSICAO DE 50 POR CENTO. MATERIAL DE COBERTURA: COMPOSTO NAO HALOGENADO SHF1. IDENTIFICACAO: NUMERICA. COR: PRETA. ADICIONAL: BAIXA EMISSAO DE FUMACA E TOXICIDADE. FORMACAO CONDUTOR: 4X16MM2. APLICACAO: SUBESTACOES DAS DISTRIBUIDORAS. NORMAS: INS 56.35.01. NÃO NECESSITA APROVACAO DE DESENHO. | INS 56.35.01 | CABO CONTROLE NÃO HALOGENADO 1KV BLFC50 4X16MM² | 03241750413131Q | Condutores | CORDEIRO CABOS ELETRICOS SA | 14.197.209/0001-00 | 2024-06-14 | 2028-06-18 | HI_2024_06_14 | Ambos |  |  | AIF
|  | 37466 | 2226233 | 0 | CABO CONT CU EPR 1KV 4X16MM2 C5 C/BL | CABO DE CONTROLE. MATERIAL CONDUTOR: COBRE. TEMPERA: MOLE. CLASSE ENCORDOAMENTO: 5. MATERIAL ISOLACAO: EPR OU HEPR. TENSAO DE ISOLACAO: 1 KV. TEMPERATURA: 90 GRAUS CELSIUS. MATERIAL DA BLINDAGEM: FITA DE COBRE COM SUPERPOSICAO DE 50 POR CENTO. MATERIAL DE COBERTURA: COMPOSTO NAO HALOGENADO SHF1. IDENTIFICACAO: NUMERICA. COR: PRETA. ADICIONAL: BAIXA EMISSAO DE FUMACA E TOXICIDADE. FORMACAO CONDUTOR: 4X16MM2. APLICACAO: SUBESTACOES DAS DISTRIBUIDORAS. NORMAS: INS 56.35.01. NÃO NECESSITA APROVACAO DE DESENHO. | INS 56.35.01 | 3,1790402501e+14 | FT-31790401 | Condutores | CONDUMAX - ELETRO METALURGICA CIAFUNDI LTDA. | 53.224.127/0005-84 | 2024-06-14 | 2028-09-18 | HI_2024_06_14 | Ambos |  |  | QA
|  | 37466 | 2226233 | 0 | CABO CONT CU EPR 1KV 4X16MM2 C5 C/BL | CABO DE CONTROLE. MATERIAL CONDUTOR: COBRE. TEMPERA: MOLE. CLASSE ENCORDOAMENTO: 5. MATERIAL ISOLACAO: EPR OU HEPR. TENSAO DE ISOLACAO: 1 KV. TEMPERATURA: 90 GRAUS CELSIUS. MATERIAL DA BLINDAGEM: FITA DE COBRE COM SUPERPOSICAO DE 50 POR CENTO. MATERIAL DE COBERTURA: COMPOSTO NAO HALOGENADO SHF1. IDENTIFICACAO: NUMERICA. COR: PRETA. ADICIONAL: BAIXA EMISSAO DE FUMACA E TOXICIDADE. FORMACAO CONDUTOR: 4X16MM2. APLICACAO: SUBESTACOES DAS DISTRIBUIDORAS. NORMAS: INS 56.35.01. NÃO NECESSITA APROVACAO DE DESENHO. | INS 56.35.01 | 26668958 | Não Aplicável | Condutores | PRYSMIAN CABOS E SISTEMAS DO BRASIL | 61.150.751/0091-35 e 61.150.751/0038-70 | 2024-06-14 | 2029-07-19 | HI_2024_06_14 | Ambos |  |  | QA
|  | 37466 | 2226233 | 0 | CABO CONT CU EPR 1KV 4X16MM2 C5 C/BL | CABO DE CONTROLE. MATERIAL CONDUTOR: COBRE. TEMPERA: MOLE. CLASSE ENCORDOAMENTO: 5. MATERIAL ISOLACAO: EPR OU HEPR. TENSAO DE ISOLACAO: 1 KV. TEMPERATURA: 90 GRAUS CELSIUS. MATERIAL DA BLINDAGEM: FITA DE COBRE COM SUPERPOSICAO DE 50 POR CENTO. MATERIAL DE COBERTURA: COMPOSTO NAO HALOGENADO SHF1. IDENTIFICACAO: NUMERICA. COR: PRETA. ADICIONAL: BAIXA EMISSAO DE FUMACA E TOXICIDADE. FORMACAO CONDUTOR: 4X16MM2. APLICACAO: SUBESTACOES DAS DISTRIBUIDORAS. NORMAS: INS 56.35.01. NÃO NECESSITA APROVACAO DE DESENHO. | INS 56.35.01 | 9040904478 |  | Condutores | IFC/COBRECOM INDUSTRIA E COMERCIO DE CONDUTORES ELETRICOS LTDA | 02.544.042/0001-19 | 2024-06-14 | 2029-08-29 | HI_2024_06_14 | Ambos |  |  | AIF
|  | 37465 | 2226232 | 0 | CABO CONT CU EPR 1KV 2X16MM2 C5 C/BL | CABO DE CONTROLE. MATERIAL CONDUTOR: COBRE. TEMPERA: MOLE. CLASSE ENCORDOAMENTO: 5. MATERIAL ISOLACAO: EPR OU HEPR. TENSAO DE ISOLACAO: 1 KV. TEMPERATURA: 90 GRAUS CELSIUS. MATERIAL DA BLINDAGEM: FITA DE COBRE COM SUPERPOSICAO DE 50 POR CENTO. MATERIAL DE COBERTURA: COMPOSTO NAO HALOGENADO SHF1. IDENTIFICACAO: NUMERICA. COR: PRETA. ADICIONAL: BAIXA EMISSAO DE FUMACA E TOXICIDADE. FORMACAO CONDUTOR: 2X16MM2. APLICACAO: SUBESTACOES DAS DISTRIBUIDORAS. NORMAS: INS 56.35.01. NÃO NECESSITA APROVACAO DE DESENHO. | INS 56.35.01 | 1189001BB CB MFLEX TOX 2X16MM2 1KV BFC50% VPT PT | NBR 16442 INS 56.35.01 | Condutores | DIPRO DO BRASIL LTDA | 53.253.978/0001-21 | 2024-06-14 | 2027-03-07 | HI_2024_06_14 | Ambos |  |  | QA
|  | 37465 | 2226232 | 0 | CABO CONT CU EPR 1KV 2X16MM2 C5 C/BL | CABO DE CONTROLE. MATERIAL CONDUTOR: COBRE. TEMPERA: MOLE. CLASSE ENCORDOAMENTO: 5. MATERIAL ISOLACAO: EPR OU HEPR. TENSAO DE ISOLACAO: 1 KV. TEMPERATURA: 90 GRAUS CELSIUS. MATERIAL DA BLINDAGEM: FITA DE COBRE COM SUPERPOSICAO DE 50 POR CENTO. MATERIAL DE COBERTURA: COMPOSTO NAO HALOGENADO SHF1. IDENTIFICACAO: NUMERICA. COR: PRETA. ADICIONAL: BAIXA EMISSAO DE FUMACA E TOXICIDADE. FORMACAO CONDUTOR: 2X16MM2. APLICACAO: SUBESTACOES DAS DISTRIBUIDORAS. NORMAS: INS 56.35.01. NÃO NECESSITA APROVACAO DE DESENHO. | INS 56.35.01 |  |  | Condutores | INDUSCABOS CONDUTORES ELÉTRICOS LTDA | 48.063.416/0001-85 | 2024-06-14 | 2027-03-08 | HI_2024_06_14 | Ambos |  |  | QA
|  | 37465 | 2226232 | 0 | CABO CONT CU EPR 1KV 2X16MM2 C5 C/BL | CABO DE CONTROLE. MATERIAL CONDUTOR: COBRE. TEMPERA: MOLE. CLASSE ENCORDOAMENTO: 5. MATERIAL ISOLACAO: EPR OU HEPR. TENSAO DE ISOLACAO: 1 KV. TEMPERATURA: 90 GRAUS CELSIUS. MATERIAL DA BLINDAGEM: FITA DE COBRE COM SUPERPOSICAO DE 50 POR CENTO. MATERIAL DE COBERTURA: COMPOSTO NAO HALOGENADO SHF1. IDENTIFICACAO: NUMERICA. COR: PRETA. ADICIONAL: BAIXA EMISSAO DE FUMACA E TOXICIDADE. FORMACAO CONDUTOR: 2X16MM2. APLICACAO: SUBESTACOES DAS DISTRIBUIDORAS. NORMAS: INS 56.35.01. NÃO NECESSITA APROVACAO DE DESENHO. | INS 56.35.01 | HEPROTERM FLEX CONTROLE ATÓXICO BFC |  | Condutores | CABELAUTO BRASIL CABOS | 02.068.925/0001-08 | 2024-06-14 | 2027-09-29 | HI_2024_06_14 | Ambos |  |  | QA
|  | 37465 | 2226232 | 0 | CABO CONT CU EPR 1KV 2X16MM2 C5 C/BL | CABO DE CONTROLE. MATERIAL CONDUTOR: COBRE. TEMPERA: MOLE. CLASSE ENCORDOAMENTO: 5. MATERIAL ISOLACAO: EPR OU HEPR. TENSAO DE ISOLACAO: 1 KV. TEMPERATURA: 90 GRAUS CELSIUS. MATERIAL DA BLINDAGEM: FITA DE COBRE COM SUPERPOSICAO DE 50 POR CENTO. MATERIAL DE COBERTURA: COMPOSTO NAO HALOGENADO SHF1. IDENTIFICACAO: NUMERICA. COR: PRETA. ADICIONAL: BAIXA EMISSAO DE FUMACA E TOXICIDADE. FORMACAO CONDUTOR: 2X16MM2. APLICACAO: SUBESTACOES DAS DISTRIBUIDORAS. NORMAS: INS 56.35.01. NÃO NECESSITA APROVACAO DE DESENHO. | INS 56.35.01 | CABO CONTROLE NÃO HALOGENADO 1KV BLFC50 2X16MM² | 03241750213131Q | Condutores | CORDEIRO CABOS ELETRICOS SA | 14.197.209/0001-00 | 2024-06-14 | 2028-06-18 | HI_2024_06_14 | Ambos |  |  | AIF
|  | 37465 | 2226232 | 0 | CABO CONT CU EPR 1KV 2X16MM2 C5 C/BL | CABO DE CONTROLE. MATERIAL CONDUTOR: COBRE. TEMPERA: MOLE. CLASSE ENCORDOAMENTO: 5. MATERIAL ISOLACAO: EPR OU HEPR. TENSAO DE ISOLACAO: 1 KV. TEMPERATURA: 90 GRAUS CELSIUS. MATERIAL DA BLINDAGEM: FITA DE COBRE COM SUPERPOSICAO DE 50 POR CENTO. MATERIAL DE COBERTURA: COMPOSTO NAO HALOGENADO SHF1. IDENTIFICACAO: NUMERICA. COR: PRETA. ADICIONAL: BAIXA EMISSAO DE FUMACA E TOXICIDADE. FORMACAO CONDUTOR: 2X16MM2. APLICACAO: SUBESTACOES DAS DISTRIBUIDORAS. NORMAS: INS 56.35.01. NÃO NECESSITA APROVACAO DE DESENHO. | INS 56.35.01 | 3,1790202501e+14 | FT-31790201 | Condutores | CONDUMAX - ELETRO METALURGICA CIAFUNDI LTDA. | 53.224.127/0005-84 | 2024-06-14 | 2028-09-18 | HI_2024_06_14 | Ambos |  |  | QA
|  | 37465 | 2226232 | 0 | CABO CONT CU EPR 1KV 2X16MM2 C5 C/BL | CABO DE CONTROLE. MATERIAL CONDUTOR: COBRE. TEMPERA: MOLE. CLASSE ENCORDOAMENTO: 5. MATERIAL ISOLACAO: EPR OU HEPR. TENSAO DE ISOLACAO: 1 KV. TEMPERATURA: 90 GRAUS CELSIUS. MATERIAL DA BLINDAGEM: FITA DE COBRE COM SUPERPOSICAO DE 50 POR CENTO. MATERIAL DE COBERTURA: COMPOSTO NAO HALOGENADO SHF1. IDENTIFICACAO: NUMERICA. COR: PRETA. ADICIONAL: BAIXA EMISSAO DE FUMACA E TOXICIDADE. FORMACAO CONDUTOR: 2X16MM2. APLICACAO: SUBESTACOES DAS DISTRIBUIDORAS. NORMAS: INS 56.35.01. NÃO NECESSITA APROVACAO DE DESENHO. | INS 56.35.01 | 90510669 (Provisório) | Não Aplicável | Condutores | PRYSMIAN CABOS E SISTEMAS DO BRASIL | 61.150.751/0091-35 e 61.150.751/0038-70 | 2024-06-14 | 2029-07-19 | HI_2024_06_14 | Ambos |  |  | QA
|  | 37465 | 2226232 | 0 | CABO CONT CU EPR 1KV 2X16MM2 C5 C/BL | CABO DE CONTROLE. MATERIAL CONDUTOR: COBRE. TEMPERA: MOLE. CLASSE ENCORDOAMENTO: 5. MATERIAL ISOLACAO: EPR OU HEPR. TENSAO DE ISOLACAO: 1 KV. TEMPERATURA: 90 GRAUS CELSIUS. MATERIAL DA BLINDAGEM: FITA DE COBRE COM SUPERPOSICAO DE 50 POR CENTO. MATERIAL DE COBERTURA: COMPOSTO NAO HALOGENADO SHF1. IDENTIFICACAO: NUMERICA. COR: PRETA. ADICIONAL: BAIXA EMISSAO DE FUMACA E TOXICIDADE. FORMACAO CONDUTOR: 2X16MM2. APLICACAO: SUBESTACOES DAS DISTRIBUIDORAS. NORMAS: INS 56.35.01. NÃO NECESSITA APROVACAO DE DESENHO. | INS 56.35.01 | 9020904478 |  | Condutores | IFC/COBRECOM INDUSTRIA E COMERCIO DE CONDUTORES ELETRICOS LTDA | 02.544.042/0001-19 | 2024-06-14 | 2029-08-29 | HI_2024_06_14 | Ambos |  |  | AIF
|  | 37464 | 2226231 | 0 | CABO CONT CU EPR 1KV 4X10MM2 C5 C/BL | CABO DE CONTROLE. MATERIAL CONDUTOR: COBRE. TEMPERA: MOLE. CLASSE ENCORDOAMENTO: 5. MATERIAL ISOLACAO: EPR OU HEPR. TENSAO DE ISOLACAO: 1 KV. TEMPERATURA: 90 GRAUS CELSIUS. MATERIAL DA BLINDAGEM: FITA DE COBRE COM SUPERPOSICAO DE 50 POR CENTO. MATERIAL DE COBERTURA: COMPOSTO NAO HALOGENADO SHF1. IDENTIFICACAO: NUMERICA. COR: PRETA. ADICIONAL: BAIXA EMISSAO DE FUMACA E TOXICIDADE. FORMACAO CONDUTOR: 4X10MM2. APLICACAO: SUBESTACOES DAS DISTRIBUIDORAS. NORMAS: INS 56.35.01. NÃO NECESSITA APROVACAO DE DESENHO. | INS 56.35.01 | 1678601BB CB CTRL-TOXFREE 1KV 4X10MM2 PT BFC50% | NBR 16442 INS 56.35.01 | Condutores | DIPRO DO BRASIL LTDA | 53.253.978/0001-21 | 2024-06-14 | 2027-03-07 | HI_2024_06_14 | Ambos |  |  | QA
|  | 37464 | 2226231 | 0 | CABO CONT CU EPR 1KV 4X10MM2 C5 C/BL | CABO DE CONTROLE. MATERIAL CONDUTOR: COBRE. TEMPERA: MOLE. CLASSE ENCORDOAMENTO: 5. MATERIAL ISOLACAO: EPR OU HEPR. TENSAO DE ISOLACAO: 1 KV. TEMPERATURA: 90 GRAUS CELSIUS. MATERIAL DA BLINDAGEM: FITA DE COBRE COM SUPERPOSICAO DE 50 POR CENTO. MATERIAL DE COBERTURA: COMPOSTO NAO HALOGENADO SHF1. IDENTIFICACAO: NUMERICA. COR: PRETA. ADICIONAL: BAIXA EMISSAO DE FUMACA E TOXICIDADE. FORMACAO CONDUTOR: 4X10MM2. APLICACAO: SUBESTACOES DAS DISTRIBUIDORAS. NORMAS: INS 56.35.01. NÃO NECESSITA APROVACAO DE DESENHO. | INS 56.35.01 |  |  | Condutores | INDUSCABOS CONDUTORES ELÉTRICOS LTDA | 48.063.416/0001-85 | 2024-06-14 | 2027-03-08 | HI_2024_06_14 | Ambos |  |  | QA
|  | 37464 | 2226231 | 0 | CABO CONT CU EPR 1KV 4X10MM2 C5 C/BL | CABO DE CONTROLE. MATERIAL CONDUTOR: COBRE. TEMPERA: MOLE. CLASSE ENCORDOAMENTO: 5. MATERIAL ISOLACAO: EPR OU HEPR. TENSAO DE ISOLACAO: 1 KV. TEMPERATURA: 90 GRAUS CELSIUS. MATERIAL DA BLINDAGEM: FITA DE COBRE COM SUPERPOSICAO DE 50 POR CENTO. MATERIAL DE COBERTURA: COMPOSTO NAO HALOGENADO SHF1. IDENTIFICACAO: NUMERICA. COR: PRETA. ADICIONAL: BAIXA EMISSAO DE FUMACA E TOXICIDADE. FORMACAO CONDUTOR: 4X10MM2. APLICACAO: SUBESTACOES DAS DISTRIBUIDORAS. NORMAS: INS 56.35.01. NÃO NECESSITA APROVACAO DE DESENHO. | INS 56.35.01 | HEPROTERM FLEX CONTROLE ATÓXICO BFC |  | Condutores | CABELAUTO BRASIL CABOS | 02.068.925/0001-08 | 2024-06-14 | 2027-09-29 | HI_2024_06_14 | Ambos |  |  | QA
|  | 37464 | 2226231 | 0 | CABO CONT CU EPR 1KV 4X10MM2 C5 C/BL | CABO DE CONTROLE. MATERIAL CONDUTOR: COBRE. TEMPERA: MOLE. CLASSE ENCORDOAMENTO: 5. MATERIAL ISOLACAO: EPR OU HEPR. TENSAO DE ISOLACAO: 1 KV. TEMPERATURA: 90 GRAUS CELSIUS. MATERIAL DA BLINDAGEM: FITA DE COBRE COM SUPERPOSICAO DE 50 POR CENTO. MATERIAL DE COBERTURA: COMPOSTO NAO HALOGENADO SHF1. IDENTIFICACAO: NUMERICA. COR: PRETA. ADICIONAL: BAIXA EMISSAO DE FUMACA E TOXICIDADE. FORMACAO CONDUTOR: 4X10MM2. APLICACAO: SUBESTACOES DAS DISTRIBUIDORAS. NORMAS: INS 56.35.01. NÃO NECESSITA APROVACAO DE DESENHO. | INS 56.35.01 | CABO CONTROLE NÃO HALOGENADO 1KV BLFC50 4X10MM² | 03241750412131Q | Condutores | CORDEIRO CABOS ELETRICOS SA | 14.197.209/0001-00 | 2024-06-14 | 2028-06-18 | HI_2024_06_14 | Ambos |  |  | AIF
|  | 37464 | 2226231 | 0 | CABO CONT CU EPR 1KV 4X10MM2 C5 C/BL | CABO DE CONTROLE. MATERIAL CONDUTOR: COBRE. TEMPERA: MOLE. CLASSE ENCORDOAMENTO: 5. MATERIAL ISOLACAO: EPR OU HEPR. TENSAO DE ISOLACAO: 1 KV. TEMPERATURA: 90 GRAUS CELSIUS. MATERIAL DA BLINDAGEM: FITA DE COBRE COM SUPERPOSICAO DE 50 POR CENTO. MATERIAL DE COBERTURA: COMPOSTO NAO HALOGENADO SHF1. IDENTIFICACAO: NUMERICA. COR: PRETA. ADICIONAL: BAIXA EMISSAO DE FUMACA E TOXICIDADE. FORMACAO CONDUTOR: 4X10MM2. APLICACAO: SUBESTACOES DAS DISTRIBUIDORAS. NORMAS: INS 56.35.01. NÃO NECESSITA APROVACAO DE DESENHO. | INS 56.35.01 | 3,4010402301e+14 | FT-34020402 | Condutores | CONDUMAX - ELETRO METALURGICA CIAFUNDI LTDA. | 53.224.127/0005-84 | 2024-06-14 | 2028-09-18 | HI_2024_06_14 | Ambos |  |  | QA
|  | 37464 | 2226231 | 0 | CABO CONT CU EPR 1KV 4X10MM2 C5 C/BL | CABO DE CONTROLE. MATERIAL CONDUTOR: COBRE. TEMPERA: MOLE. CLASSE ENCORDOAMENTO: 5. MATERIAL ISOLACAO: EPR OU HEPR. TENSAO DE ISOLACAO: 1 KV. TEMPERATURA: 90 GRAUS CELSIUS. MATERIAL DA BLINDAGEM: FITA DE COBRE COM SUPERPOSICAO DE 50 POR CENTO. MATERIAL DE COBERTURA: COMPOSTO NAO HALOGENADO SHF1. IDENTIFICACAO: NUMERICA. COR: PRETA. ADICIONAL: BAIXA EMISSAO DE FUMACA E TOXICIDADE. FORMACAO CONDUTOR: 4X10MM2. APLICACAO: SUBESTACOES DAS DISTRIBUIDORAS. NORMAS: INS 56.35.01. NÃO NECESSITA APROVACAO DE DESENHO. | INS 56.35.01 | 90514110 (Provisório) | Não Aplicável | Condutores | PRYSMIAN CABOS E SISTEMAS DO BRASIL | 61.150.751/0091-35 e 61.150.751/0038-70 | 2024-06-14 | 2029-07-19 | HI_2024_06_14 | Ambos |  |  | QA
|  | 37464 | 2226231 | 0 | CABO CONT CU EPR 1KV 4X10MM2 C5 C/BL | CABO DE CONTROLE. MATERIAL CONDUTOR: COBRE. TEMPERA: MOLE. CLASSE ENCORDOAMENTO: 5. MATERIAL ISOLACAO: EPR OU HEPR. TENSAO DE ISOLACAO: 1 KV. TEMPERATURA: 90 GRAUS CELSIUS. MATERIAL DA BLINDAGEM: FITA DE COBRE COM SUPERPOSICAO DE 50 POR CENTO. MATERIAL DE COBERTURA: COMPOSTO NAO HALOGENADO SHF1. IDENTIFICACAO: NUMERICA. COR: PRETA. ADICIONAL: BAIXA EMISSAO DE FUMACA E TOXICIDADE. FORMACAO CONDUTOR: 4X10MM2. APLICACAO: SUBESTACOES DAS DISTRIBUIDORAS. NORMAS: INS 56.35.01. NÃO NECESSITA APROVACAO DE DESENHO. | INS 56.35.01 | 9040804478 |  | Condutores | IFC/COBRECOM INDUSTRIA E COMERCIO DE CONDUTORES ELETRICOS LTDA | 02.544.042/0001-19 | 2024-06-14 | 2029-08-29 | HI_2024_06_14 | Ambos |  |  | AIF
|  | 37463 | 2226230 | 0 | CABO CONT CU EPR 1KV 4X6,0MM2 C5 C/BL | CABO DE CONTROLE. MATERIAL CONDUTOR: COBRE. TEMPERA: MOLE. CLASSE ENCORDOAMENTO: 5. MATERIAL ISOLACAO: EPR OU HEPR. TENSAO DE ISOLACAO: 1 KV. TEMPERATURA: 90 GRAUS CELSIUS. MATERIAL DA BLINDAGEM: FITA DE COBRE COM SUPERPOSICAO DE 50 POR CENTO. MATERIAL DE COBERTURA: COMPOSTO NAO HALOGENADO SHF1. IDENTIFICACAO: NUMERICA. COR: PRETA. ADICIONAL: BAIXA EMISSAO DE FUMACA E TOXICIDADE. FORMACAO CONDUTOR: 4X6,0MM2. APLICACAO: SUBESTACOES DAS DISTRIBUIDORAS. NORMAS: INS 56.35.01. NÃO NECESSITA APROVACAO DE DESENHO. | INS 56.35.01 | 1678501BB CB CTRL-TOXFREE 1KV 4X6MM2 PT BFC50% | NBR 16442 INS 56.35.01 | Condutores | DIPRO DO BRASIL LTDA | 53.253.978/0001-21 | 2024-06-14 | 2027-03-07 | HI_2024_06_14 | Ambos |  |  | QA
|  | 37463 | 2226230 | 0 | CABO CONT CU EPR 1KV 4X6,0MM2 C5 C/BL | CABO DE CONTROLE. MATERIAL CONDUTOR: COBRE. TEMPERA: MOLE. CLASSE ENCORDOAMENTO: 5. MATERIAL ISOLACAO: EPR OU HEPR. TENSAO DE ISOLACAO: 1 KV. TEMPERATURA: 90 GRAUS CELSIUS. MATERIAL DA BLINDAGEM: FITA DE COBRE COM SUPERPOSICAO DE 50 POR CENTO. MATERIAL DE COBERTURA: COMPOSTO NAO HALOGENADO SHF1. IDENTIFICACAO: NUMERICA. COR: PRETA. ADICIONAL: BAIXA EMISSAO DE FUMACA E TOXICIDADE. FORMACAO CONDUTOR: 4X6,0MM2. APLICACAO: SUBESTACOES DAS DISTRIBUIDORAS. NORMAS: INS 56.35.01. NÃO NECESSITA APROVACAO DE DESENHO. | INS 56.35.01 |  |  | Condutores | INDUSCABOS CONDUTORES ELÉTRICOS LTDA | 48.063.416/0001-85 | 2024-06-14 | 2027-03-08 | HI_2024_06_14 | Ambos |  |  | QA
|  | 37463 | 2226230 | 0 | CABO CONT CU EPR 1KV 4X6,0MM2 C5 C/BL | CABO DE CONTROLE. MATERIAL CONDUTOR: COBRE. TEMPERA: MOLE. CLASSE ENCORDOAMENTO: 5. MATERIAL ISOLACAO: EPR OU HEPR. TENSAO DE ISOLACAO: 1 KV. TEMPERATURA: 90 GRAUS CELSIUS. MATERIAL DA BLINDAGEM: FITA DE COBRE COM SUPERPOSICAO DE 50 POR CENTO. MATERIAL DE COBERTURA: COMPOSTO NAO HALOGENADO SHF1. IDENTIFICACAO: NUMERICA. COR: PRETA. ADICIONAL: BAIXA EMISSAO DE FUMACA E TOXICIDADE. FORMACAO CONDUTOR: 4X6,0MM2. APLICACAO: SUBESTACOES DAS DISTRIBUIDORAS. NORMAS: INS 56.35.01. NÃO NECESSITA APROVACAO DE DESENHO. | INS 56.35.01 | HEPROTERM FLEX CONTROLE ATÓXICO BFC |  | Condutores | CABELAUTO BRASIL CABOS | 02.068.925/0001-08 | 2024-06-14 | 2027-09-29 | HI_2024_06_14 | Ambos |  |  | QA
|  | 37463 | 2226230 | 0 | CABO CONT CU EPR 1KV 4X6,0MM2 C5 C/BL | CABO DE CONTROLE. MATERIAL CONDUTOR: COBRE. TEMPERA: MOLE. CLASSE ENCORDOAMENTO: 5. MATERIAL ISOLACAO: EPR OU HEPR. TENSAO DE ISOLACAO: 1 KV. TEMPERATURA: 90 GRAUS CELSIUS. MATERIAL DA BLINDAGEM: FITA DE COBRE COM SUPERPOSICAO DE 50 POR CENTO. MATERIAL DE COBERTURA: COMPOSTO NAO HALOGENADO SHF1. IDENTIFICACAO: NUMERICA. COR: PRETA. ADICIONAL: BAIXA EMISSAO DE FUMACA E TOXICIDADE. FORMACAO CONDUTOR: 4X6,0MM2. APLICACAO: SUBESTACOES DAS DISTRIBUIDORAS. NORMAS: INS 56.35.01. NÃO NECESSITA APROVACAO DE DESENHO. | INS 56.35.01 | CABO CONTROLE NÃO HALOGENADO 1KV BLFC50 4X6MM² | 03241750411131Q | Condutores | CORDEIRO CABOS ELETRICOS SA | 14.197.209/0001-00 | 2024-06-14 | 2028-06-18 | HI_2024_06_14 | Ambos |  |  | AIF
|  | 37463 | 2226230 | 0 | CABO CONT CU EPR 1KV 4X6,0MM2 C5 C/BL | CABO DE CONTROLE. MATERIAL CONDUTOR: COBRE. TEMPERA: MOLE. CLASSE ENCORDOAMENTO: 5. MATERIAL ISOLACAO: EPR OU HEPR. TENSAO DE ISOLACAO: 1 KV. TEMPERATURA: 90 GRAUS CELSIUS. MATERIAL DA BLINDAGEM: FITA DE COBRE COM SUPERPOSICAO DE 50 POR CENTO. MATERIAL DE COBERTURA: COMPOSTO NAO HALOGENADO SHF1. IDENTIFICACAO: NUMERICA. COR: PRETA. ADICIONAL: BAIXA EMISSAO DE FUMACA E TOXICIDADE. FORMACAO CONDUTOR: 4X6,0MM2. APLICACAO: SUBESTACOES DAS DISTRIBUIDORAS. NORMAS: INS 56.35.01. NÃO NECESSITA APROVACAO DE DESENHO. | INS 56.35.01 | 3,4010402101e+14 | FT-34020402 | Condutores | CONDUMAX - ELETRO METALURGICA CIAFUNDI LTDA. | 53.224.127/0005-84 | 2024-06-14 | 2028-09-18 | HI_2024_06_14 | Ambos |  |  | QA
|  | 37463 | 2226230 | 0 | CABO CONT CU EPR 1KV 4X6,0MM2 C5 C/BL | CABO DE CONTROLE. MATERIAL CONDUTOR: COBRE. TEMPERA: MOLE. CLASSE ENCORDOAMENTO: 5. MATERIAL ISOLACAO: EPR OU HEPR. TENSAO DE ISOLACAO: 1 KV. TEMPERATURA: 90 GRAUS CELSIUS. MATERIAL DA BLINDAGEM: FITA DE COBRE COM SUPERPOSICAO DE 50 POR CENTO. MATERIAL DE COBERTURA: COMPOSTO NAO HALOGENADO SHF1. IDENTIFICACAO: NUMERICA. COR: PRETA. ADICIONAL: BAIXA EMISSAO DE FUMACA E TOXICIDADE. FORMACAO CONDUTOR: 4X6,0MM2. APLICACAO: SUBESTACOES DAS DISTRIBUIDORAS. NORMAS: INS 56.35.01. NÃO NECESSITA APROVACAO DE DESENHO. | INS 56.35.01 | 90514462 (Provisório) | Não Aplicável | Condutores | PRYSMIAN CABOS E SISTEMAS DO BRASIL | 61.150.751/0091-35 e 61.150.751/0038-70 | 2024-06-14 | 2029-07-19 | HI_2024_06_14 | Ambos |  |  | QA
|  | 37463 | 2226230 | 0 | CABO CONT CU EPR 1KV 4X6,0MM2 C5 C/BL | CABO DE CONTROLE. MATERIAL CONDUTOR: COBRE. TEMPERA: MOLE. CLASSE ENCORDOAMENTO: 5. MATERIAL ISOLACAO: EPR OU HEPR. TENSAO DE ISOLACAO: 1 KV. TEMPERATURA: 90 GRAUS CELSIUS. MATERIAL DA BLINDAGEM: FITA DE COBRE COM SUPERPOSICAO DE 50 POR CENTO. MATERIAL DE COBERTURA: COMPOSTO NAO HALOGENADO SHF1. IDENTIFICACAO: NUMERICA. COR: PRETA. ADICIONAL: BAIXA EMISSAO DE FUMACA E TOXICIDADE. FORMACAO CONDUTOR: 4X6,0MM2. APLICACAO: SUBESTACOES DAS DISTRIBUIDORAS. NORMAS: INS 56.35.01. NÃO NECESSITA APROVACAO DE DESENHO. | INS 56.35.01 | 9040704578 |  | Condutores | IFC/COBRECOM INDUSTRIA E COMERCIO DE CONDUTORES ELETRICOS LTDA | 02.544.042/0001-19 | 2024-06-14 | 2029-08-29 | HI_2024_06_14 | Ambos |  |  | AIF
|  | 37462 | 2226229 | 0 | CABO CONT CU EPR 1KV 4X4,0MM2 C5 C/BL | CABO DE CONTROLE. MATERIAL CONDUTOR: COBRE. TEMPERA: MOLE. CLASSE ENCORDOAMENTO: 5. MATERIAL ISOLACAO: EPR OU HEPR. TENSAO DE ISOLACAO: 1 KV. TEMPERATURA: 90 GRAUS CELSIUS. MATERIAL DA BLINDAGEM: FITA DE COBRE COM SUPERPOSICAO DE 50 POR CENTO. MATERIAL DE COBERTURA: COMPOSTO NAO HALOGENADO SHF1. IDENTIFICACAO: NUMERICA. COR: PRETA. ADICIONAL: BAIXA EMISSAO DE FUMACA E TOXICIDADE. FORMACAO CONDUTOR: 4X4,0MM2. APLICACAO: SUBESTACOES DAS DISTRIBUIDORAS. NORMAS: INS 56.35.01. NÃO NECESSITA APROVACAO DE DESENHO. | INS 56.35.01 | 1678201BB CB CTRL-TOXFREE 1KV 4X4MM2 PT BFC50% | NBR 16442 INS 56.35.01 | Condutores | DIPRO DO BRASIL LTDA | 53.253.978/0001-21 | 2024-06-14 | 2027-03-07 | HI_2024_06_14 | Ambos |  |  | QA
|  | 37462 | 2226229 | 0 | CABO CONT CU EPR 1KV 4X4,0MM2 C5 C/BL | CABO DE CONTROLE. MATERIAL CONDUTOR: COBRE. TEMPERA: MOLE. CLASSE ENCORDOAMENTO: 5. MATERIAL ISOLACAO: EPR OU HEPR. TENSAO DE ISOLACAO: 1 KV. TEMPERATURA: 90 GRAUS CELSIUS. MATERIAL DA BLINDAGEM: FITA DE COBRE COM SUPERPOSICAO DE 50 POR CENTO. MATERIAL DE COBERTURA: COMPOSTO NAO HALOGENADO SHF1. IDENTIFICACAO: NUMERICA. COR: PRETA. ADICIONAL: BAIXA EMISSAO DE FUMACA E TOXICIDADE. FORMACAO CONDUTOR: 4X4,0MM2. APLICACAO: SUBESTACOES DAS DISTRIBUIDORAS. NORMAS: INS 56.35.01. NÃO NECESSITA APROVACAO DE DESENHO. | INS 56.35.01 |  |  | Condutores | INDUSCABOS CONDUTORES ELÉTRICOS LTDA | 48.063.416/0001-85 | 2024-06-14 | 2027-03-08 | HI_2024_06_14 | Ambos |  |  | QA
|  | 37462 | 2226229 | 0 | CABO CONT CU EPR 1KV 4X4,0MM2 C5 C/BL | CABO DE CONTROLE. MATERIAL CONDUTOR: COBRE. TEMPERA: MOLE. CLASSE ENCORDOAMENTO: 5. MATERIAL ISOLACAO: EPR OU HEPR. TENSAO DE ISOLACAO: 1 KV. TEMPERATURA: 90 GRAUS CELSIUS. MATERIAL DA BLINDAGEM: FITA DE COBRE COM SUPERPOSICAO DE 50 POR CENTO. MATERIAL DE COBERTURA: COMPOSTO NAO HALOGENADO SHF1. IDENTIFICACAO: NUMERICA. COR: PRETA. ADICIONAL: BAIXA EMISSAO DE FUMACA E TOXICIDADE. FORMACAO CONDUTOR: 4X4,0MM2. APLICACAO: SUBESTACOES DAS DISTRIBUIDORAS. NORMAS: INS 56.35.01. NÃO NECESSITA APROVACAO DE DESENHO. | INS 56.35.01 | HEPROTERM FLEX CONTROLE ATÓXICO BFC |  | Condutores | CABELAUTO BRASIL CABOS | 02.068.925/0001-08 | 2024-06-14 | 2027-09-29 | HI_2024_06_14 | Ambos |  |  | QA
|  | 37462 | 2226229 | 0 | CABO CONT CU EPR 1KV 4X4,0MM2 C5 C/BL | CABO DE CONTROLE. MATERIAL CONDUTOR: COBRE. TEMPERA: MOLE. CLASSE ENCORDOAMENTO: 5. MATERIAL ISOLACAO: EPR OU HEPR. TENSAO DE ISOLACAO: 1 KV. TEMPERATURA: 90 GRAUS CELSIUS. MATERIAL DA BLINDAGEM: FITA DE COBRE COM SUPERPOSICAO DE 50 POR CENTO. MATERIAL DE COBERTURA: COMPOSTO NAO HALOGENADO SHF1. IDENTIFICACAO: NUMERICA. COR: PRETA. ADICIONAL: BAIXA EMISSAO DE FUMACA E TOXICIDADE. FORMACAO CONDUTOR: 4X4,0MM2. APLICACAO: SUBESTACOES DAS DISTRIBUIDORAS. NORMAS: INS 56.35.01. NÃO NECESSITA APROVACAO DE DESENHO. | INS 56.35.01 | CABO CONTROLE NÃO HALOGENADO 1KV BLFC50 4X4MM² | 03241750410131Q | Condutores | CORDEIRO CABOS ELETRICOS SA | 14.197.209/0001-00 | 2024-06-14 | 2028-06-18 | HI_2024_06_14 | Ambos |  |  | AIF
|  | 37462 | 2226229 | 0 | CABO CONT CU EPR 1KV 4X4,0MM2 C5 C/BL | CABO DE CONTROLE. MATERIAL CONDUTOR: COBRE. TEMPERA: MOLE. CLASSE ENCORDOAMENTO: 5. MATERIAL ISOLACAO: EPR OU HEPR. TENSAO DE ISOLACAO: 1 KV. TEMPERATURA: 90 GRAUS CELSIUS. MATERIAL DA BLINDAGEM: FITA DE COBRE COM SUPERPOSICAO DE 50 POR CENTO. MATERIAL DE COBERTURA: COMPOSTO NAO HALOGENADO SHF1. IDENTIFICACAO: NUMERICA. COR: PRETA. ADICIONAL: BAIXA EMISSAO DE FUMACA E TOXICIDADE. FORMACAO CONDUTOR: 4X4,0MM2. APLICACAO: SUBESTACOES DAS DISTRIBUIDORAS. NORMAS: INS 56.35.01. NÃO NECESSITA APROVACAO DE DESENHO. | INS 56.35.01 | 3,4010401901e+14 | FT-34020402 | Condutores | CONDUMAX - ELETRO METALURGICA CIAFUNDI LTDA. | 53.224.127/0005-84 | 2024-06-14 | 2028-09-18 | HI_2024_06_14 | Ambos |  |  | QA
|  | 37462 | 2226229 | 0 | CABO CONT CU EPR 1KV 4X4,0MM2 C5 C/BL | CABO DE CONTROLE. MATERIAL CONDUTOR: COBRE. TEMPERA: MOLE. CLASSE ENCORDOAMENTO: 5. MATERIAL ISOLACAO: EPR OU HEPR. TENSAO DE ISOLACAO: 1 KV. TEMPERATURA: 90 GRAUS CELSIUS. MATERIAL DA BLINDAGEM: FITA DE COBRE COM SUPERPOSICAO DE 50 POR CENTO. MATERIAL DE COBERTURA: COMPOSTO NAO HALOGENADO SHF1. IDENTIFICACAO: NUMERICA. COR: PRETA. ADICIONAL: BAIXA EMISSAO DE FUMACA E TOXICIDADE. FORMACAO CONDUTOR: 4X4,0MM2. APLICACAO: SUBESTACOES DAS DISTRIBUIDORAS. NORMAS: INS 56.35.01. NÃO NECESSITA APROVACAO DE DESENHO. | INS 56.35.01 | 90514461 (Provisório) | Não Aplicável | Condutores | PRYSMIAN CABOS E SISTEMAS DO BRASIL | 61.150.751/0091-35 e 61.150.751/0038-70 | 2024-06-14 | 2029-07-19 | HI_2024_06_14 | Ambos |  |  | QA
|  | 37462 | 2226229 | 0 | CABO CONT CU EPR 1KV 4X4,0MM2 C5 C/BL | CABO DE CONTROLE. MATERIAL CONDUTOR: COBRE. TEMPERA: MOLE. CLASSE ENCORDOAMENTO: 5. MATERIAL ISOLACAO: EPR OU HEPR. TENSAO DE ISOLACAO: 1 KV. TEMPERATURA: 90 GRAUS CELSIUS. MATERIAL DA BLINDAGEM: FITA DE COBRE COM SUPERPOSICAO DE 50 POR CENTO. MATERIAL DE COBERTURA: COMPOSTO NAO HALOGENADO SHF1. IDENTIFICACAO: NUMERICA. COR: PRETA. ADICIONAL: BAIXA EMISSAO DE FUMACA E TOXICIDADE. FORMACAO CONDUTOR: 4X4,0MM2. APLICACAO: SUBESTACOES DAS DISTRIBUIDORAS. NORMAS: INS 56.35.01. NÃO NECESSITA APROVACAO DE DESENHO. | INS 56.35.01 | 9040604578 |  | Condutores | IFC/COBRECOM INDUSTRIA E COMERCIO DE CONDUTORES ELETRICOS LTDA | 02.544.042/0001-19 | 2024-06-14 | 2029-08-29 | HI_2024_06_14 | Ambos |  |  | AIF
|  | 37461 | 2226228 | 0 | CABO CONT CU EPR 1KV 2X4,0MM2 C5 C/BL | CABO DE CONTROLE. MATERIAL CONDUTOR: COBRE. TEMPERA: MOLE. CLASSE ENCORDOAMENTO: 5. MATERIAL ISOLACAO: EPR OU HEPR. TENSAO DE ISOLACAO: 1 KV. TEMPERATURA: 90 GRAUS CELSIUS. MATERIAL DA BLINDAGEM: FITA DE COBRE COM SUPERPOSICAO DE 50 POR CENTO. MATERIAL DE COBERTURA: COMPOSTO NAO HALOGENADO SHF1. IDENTIFICACAO: NUMERICA. COR: PRETA. ADICIONAL: BAIXA EMISSAO DE FUMACA E TOXICIDADE. FORMACAO CONDUTOR: 2X4,0MM2. APLICACAO: SUBESTACOES DAS DISTRIBUIDORAS. NORMAS: INS 56.35.01. NÃO NECESSITA APROVACAO DE DESENHO. | INS 56.35.01 | 2175601BB CB CTRL-TOXFREE 1KV 2X4MM2PT BFC50% | NBR 16442 INS 56.35.01 | Condutores | DIPRO DO BRASIL LTDA | 53.253.978/0001-21 | 2024-06-14 | 2027-03-07 | HI_2024_06_14 | Ambos |  |  | QA
|  | 37461 | 2226228 | 0 | CABO CONT CU EPR 1KV 2X4,0MM2 C5 C/BL | CABO DE CONTROLE. MATERIAL CONDUTOR: COBRE. TEMPERA: MOLE. CLASSE ENCORDOAMENTO: 5. MATERIAL ISOLACAO: EPR OU HEPR. TENSAO DE ISOLACAO: 1 KV. TEMPERATURA: 90 GRAUS CELSIUS. MATERIAL DA BLINDAGEM: FITA DE COBRE COM SUPERPOSICAO DE 50 POR CENTO. MATERIAL DE COBERTURA: COMPOSTO NAO HALOGENADO SHF1. IDENTIFICACAO: NUMERICA. COR: PRETA. ADICIONAL: BAIXA EMISSAO DE FUMACA E TOXICIDADE. FORMACAO CONDUTOR: 2X4,0MM2. APLICACAO: SUBESTACOES DAS DISTRIBUIDORAS. NORMAS: INS 56.35.01. NÃO NECESSITA APROVACAO DE DESENHO. | INS 56.35.01 |  |  | Condutores | INDUSCABOS CONDUTORES ELÉTRICOS LTDA | 48.063.416/0001-85 | 2024-06-14 | 2027-03-08 | HI_2024_06_14 | Ambos |  |  | QA
|  | 37461 | 2226228 | 0 | CABO CONT CU EPR 1KV 2X4,0MM2 C5 C/BL | CABO DE CONTROLE. MATERIAL CONDUTOR: COBRE. TEMPERA: MOLE. CLASSE ENCORDOAMENTO: 5. MATERIAL ISOLACAO: EPR OU HEPR. TENSAO DE ISOLACAO: 1 KV. TEMPERATURA: 90 GRAUS CELSIUS. MATERIAL DA BLINDAGEM: FITA DE COBRE COM SUPERPOSICAO DE 50 POR CENTO. MATERIAL DE COBERTURA: COMPOSTO NAO HALOGENADO SHF1. IDENTIFICACAO: NUMERICA. COR: PRETA. ADICIONAL: BAIXA EMISSAO DE FUMACA E TOXICIDADE. FORMACAO CONDUTOR: 2X4,0MM2. APLICACAO: SUBESTACOES DAS DISTRIBUIDORAS. NORMAS: INS 56.35.01. NÃO NECESSITA APROVACAO DE DESENHO. | INS 56.35.01 | HEPROTERM FLEX CONTROLE ATÓXICO BFC |  | Condutores | CABELAUTO BRASIL CABOS | 02.068.925/0001-0802.068.925/0001-08 | 2024-06-14 | 2027-09-29 | HI_2024_06_14 | Ambos |  |  | QA
|  | 37461 | 2226228 | 0 | CABO CONT CU EPR 1KV 2X4,0MM2 C5 C/BL | CABO DE CONTROLE. MATERIAL CONDUTOR: COBRE. TEMPERA: MOLE. CLASSE ENCORDOAMENTO: 5. MATERIAL ISOLACAO: EPR OU HEPR. TENSAO DE ISOLACAO: 1 KV. TEMPERATURA: 90 GRAUS CELSIUS. MATERIAL DA BLINDAGEM: FITA DE COBRE COM SUPERPOSICAO DE 50 POR CENTO. MATERIAL DE COBERTURA: COMPOSTO NAO HALOGENADO SHF1. IDENTIFICACAO: NUMERICA. COR: PRETA. ADICIONAL: BAIXA EMISSAO DE FUMACA E TOXICIDADE. FORMACAO CONDUTOR: 2X4,0MM2. APLICACAO: SUBESTACOES DAS DISTRIBUIDORAS. NORMAS: INS 56.35.01. NÃO NECESSITA APROVACAO DE DESENHO. | INS 56.35.01 | CABO CONTROLE NÃO HALOGENADO 1KV BLFC50 2X4MM² | 03241750210131Q | Condutores | CORDEIRO CABOS ELETRICOS SA | 14.197.209/0001-00 | 2024-06-14 | 2028-06-18 | HI_2024_06_14 | Ambos |  |  | AIF
|  | 37461 | 2226228 | 0 | CABO CONT CU EPR 1KV 2X4,0MM2 C5 C/BL | CABO DE CONTROLE. MATERIAL CONDUTOR: COBRE. TEMPERA: MOLE. CLASSE ENCORDOAMENTO: 5. MATERIAL ISOLACAO: EPR OU HEPR. TENSAO DE ISOLACAO: 1 KV. TEMPERATURA: 90 GRAUS CELSIUS. MATERIAL DA BLINDAGEM: FITA DE COBRE COM SUPERPOSICAO DE 50 POR CENTO. MATERIAL DE COBERTURA: COMPOSTO NAO HALOGENADO SHF1. IDENTIFICACAO: NUMERICA. COR: PRETA. ADICIONAL: BAIXA EMISSAO DE FUMACA E TOXICIDADE. FORMACAO CONDUTOR: 2X4,0MM2. APLICACAO: SUBESTACOES DAS DISTRIBUIDORAS. NORMAS: INS 56.35.01. NÃO NECESSITA APROVACAO DE DESENHO. | INS 56.35.01 | 3,4010201901e+14 | FT-34020202 | Condutores | CONDUMAX - ELETRO METALURGICA CIAFUNDI LTDA. | 53.224.127/0005-84 | 2024-06-14 | 2028-09-18 | HI_2024_06_14 | Ambos |  |  | QA
|  | 37461 | 2226228 | 0 | CABO CONT CU EPR 1KV 2X4,0MM2 C5 C/BL | CABO DE CONTROLE. MATERIAL CONDUTOR: COBRE. TEMPERA: MOLE. CLASSE ENCORDOAMENTO: 5. MATERIAL ISOLACAO: EPR OU HEPR. TENSAO DE ISOLACAO: 1 KV. TEMPERATURA: 90 GRAUS CELSIUS. MATERIAL DA BLINDAGEM: FITA DE COBRE COM SUPERPOSICAO DE 50 POR CENTO. MATERIAL DE COBERTURA: COMPOSTO NAO HALOGENADO SHF1. IDENTIFICACAO: NUMERICA. COR: PRETA. ADICIONAL: BAIXA EMISSAO DE FUMACA E TOXICIDADE. FORMACAO CONDUTOR: 2X4,0MM2. APLICACAO: SUBESTACOES DAS DISTRIBUIDORAS. NORMAS: INS 56.35.01. NÃO NECESSITA APROVACAO DE DESENHO. | INS 56.35.01 | 90512303 (Provisório) | Não Aplicável | Condutores | PRYSMIAN CABOS E SISTEMAS DO BRASIL | 61.150.751/0091-35 e 61.150.751/0038-70 | 2024-06-14 | 2029-07-19 | HI_2024_06_14 | Ambos |  |  | QA
|  | 37461 | 2226228 | 0 | CABO CONT CU EPR 1KV 2X4,0MM2 C5 C/BL | CABO DE CONTROLE. MATERIAL CONDUTOR: COBRE. TEMPERA: MOLE. CLASSE ENCORDOAMENTO: 5. MATERIAL ISOLACAO: EPR OU HEPR. TENSAO DE ISOLACAO: 1 KV. TEMPERATURA: 90 GRAUS CELSIUS. MATERIAL DA BLINDAGEM: FITA DE COBRE COM SUPERPOSICAO DE 50 POR CENTO. MATERIAL DE COBERTURA: COMPOSTO NAO HALOGENADO SHF1. IDENTIFICACAO: NUMERICA. COR: PRETA. ADICIONAL: BAIXA EMISSAO DE FUMACA E TOXICIDADE. FORMACAO CONDUTOR: 2X4,0MM2. APLICACAO: SUBESTACOES DAS DISTRIBUIDORAS. NORMAS: INS 56.35.01. NÃO NECESSITA APROVACAO DE DESENHO. | INS 56.35.01 | 9020604578 |  | Condutores | IFC/COBRECOM INDUSTRIA E COMERCIO DE CONDUTORES ELETRICOS LTDA | 02.544.042/0001-19 | 2024-06-14 | 2029-08-29 | HI_2024_06_14 | Ambos |  |  | AIF
|  | 37460 | 2226227 | 0 | CABO CONT CU EPR 1KV 8X2,5MM2 C5 C/BL | CABO DE CONTROLE. MATERIAL CONDUTOR: COBRE. TEMPERA: MOLE. CLASSE ENCORDOAMENTO: 5. MATERIAL ISOLACAO: EPR OU HEPR. TENSAO DE ISOLACAO: 1 KV. TEMPERATURA: 90 GRAUS CELSIUS. MATERIAL DA BLINDAGEM: FITA DE COBRE COM SUPERPOSICAO DE 50 POR CENTO. MATERIAL DE COBERTURA: COMPOSTO NAO HALOGENADO SHF1. IDENTIFICACAO: NUMERICA. COR: PRETA. ADICIONAL: BAIXA EMISSAO DE FUMACA E TOXICIDADE. FORMACAO CONDUTOR: 8X2,5MM2. APLICACAO: SUBESTACOES DAS DISTRIBUIDORAS. NORMAS: INS 56.35.01. NÃO NECESSITA APROVACAO DE DESENHO. | INS 56.35.01 | 2185801BB CB CTRL-TOXFREE 1KV 8X2.5MM2 PT BFC50% | NBR 16442 INS 56.35.01 | Condutores | DIPRO DO BRASIL LTDA | 53.253.978/0001-21 | 2024-06-14 | 2027-03-07 | HI_2024_06_14 | Ambos |  |  | QA
|  | 37460 | 2226227 | 0 | CABO CONT CU EPR 1KV 8X2,5MM2 C5 C/BL | CABO DE CONTROLE. MATERIAL CONDUTOR: COBRE. TEMPERA: MOLE. CLASSE ENCORDOAMENTO: 5. MATERIAL ISOLACAO: EPR OU HEPR. TENSAO DE ISOLACAO: 1 KV. TEMPERATURA: 90 GRAUS CELSIUS. MATERIAL DA BLINDAGEM: FITA DE COBRE COM SUPERPOSICAO DE 50 POR CENTO. MATERIAL DE COBERTURA: COMPOSTO NAO HALOGENADO SHF1. IDENTIFICACAO: NUMERICA. COR: PRETA. ADICIONAL: BAIXA EMISSAO DE FUMACA E TOXICIDADE. FORMACAO CONDUTOR: 8X2,5MM2. APLICACAO: SUBESTACOES DAS DISTRIBUIDORAS. NORMAS: INS 56.35.01. NÃO NECESSITA APROVACAO DE DESENHO. | INS 56.35.01 |  |  | Condutores | INDUSCABOS CONDUTORES ELÉTRICOS LTDA | 48.063.416/0001-85 | 2024-06-14 | 2027-03-08 | HI_2024_06_14 | Ambos |  |  | QA
|  | 37460 | 2226227 | 0 | CABO CONT CU EPR 1KV 8X2,5MM2 C5 C/BL | CABO DE CONTROLE. MATERIAL CONDUTOR: COBRE. TEMPERA: MOLE. CLASSE ENCORDOAMENTO: 5. MATERIAL ISOLACAO: EPR OU HEPR. TENSAO DE ISOLACAO: 1 KV. TEMPERATURA: 90 GRAUS CELSIUS. MATERIAL DA BLINDAGEM: FITA DE COBRE COM SUPERPOSICAO DE 50 POR CENTO. MATERIAL DE COBERTURA: COMPOSTO NAO HALOGENADO SHF1. IDENTIFICACAO: NUMERICA. COR: PRETA. ADICIONAL: BAIXA EMISSAO DE FUMACA E TOXICIDADE. FORMACAO CONDUTOR: 8X2,5MM2. APLICACAO: SUBESTACOES DAS DISTRIBUIDORAS. NORMAS: INS 56.35.01. NÃO NECESSITA APROVACAO DE DESENHO. | INS 56.35.01 | HEPROTERM FLEX CONTROLE ATÓXICO BFC |  | Condutores | CABELAUTO BRASIL CABOS | 02.068.925/0001-08 | 2024-06-14 | 2027-09-29 | HI_2024_06_14 | Ambos |  |  | QA
|  | 37460 | 2226227 | 0 | CABO CONT CU EPR 1KV 8X2,5MM2 C5 C/BL | CABO DE CONTROLE. MATERIAL CONDUTOR: COBRE. TEMPERA: MOLE. CLASSE ENCORDOAMENTO: 5. MATERIAL ISOLACAO: EPR OU HEPR. TENSAO DE ISOLACAO: 1 KV. TEMPERATURA: 90 GRAUS CELSIUS. MATERIAL DA BLINDAGEM: FITA DE COBRE COM SUPERPOSICAO DE 50 POR CENTO. MATERIAL DE COBERTURA: COMPOSTO NAO HALOGENADO SHF1. IDENTIFICACAO: NUMERICA. COR: PRETA. ADICIONAL: BAIXA EMISSAO DE FUMACA E TOXICIDADE. FORMACAO CONDUTOR: 8X2,5MM2. APLICACAO: SUBESTACOES DAS DISTRIBUIDORAS. NORMAS: INS 56.35.01. NÃO NECESSITA APROVACAO DE DESENHO. | INS 56.35.01 | CABO CONTROLE NÃO HALOGENADO 1KV BLFC50 8X2,5MM² | 03241750809131Q | Condutores | CORDEIRO CABOS ELETRICOS SA | 14.197.209/0001-00 | 2024-06-14 | 2028-06-18 | HI_2024_06_14 | Ambos |  |  | AIF
|  | 37460 | 2226227 | 0 | CABO CONT CU EPR 1KV 8X2,5MM2 C5 C/BL | CABO DE CONTROLE. MATERIAL CONDUTOR: COBRE. TEMPERA: MOLE. CLASSE ENCORDOAMENTO: 5. MATERIAL ISOLACAO: EPR OU HEPR. TENSAO DE ISOLACAO: 1 KV. TEMPERATURA: 90 GRAUS CELSIUS. MATERIAL DA BLINDAGEM: FITA DE COBRE COM SUPERPOSICAO DE 50 POR CENTO. MATERIAL DE COBERTURA: COMPOSTO NAO HALOGENADO SHF1. IDENTIFICACAO: NUMERICA. COR: PRETA. ADICIONAL: BAIXA EMISSAO DE FUMACA E TOXICIDADE. FORMACAO CONDUTOR: 8X2,5MM2. APLICACAO: SUBESTACOES DAS DISTRIBUIDORAS. NORMAS: INS 56.35.01. NÃO NECESSITA APROVACAO DE DESENHO. | INS 56.35.01 | 3,4010801701e+14 | FT-34020802 | Condutores | CONDUMAX - ELETRO METALURGICA CIAFUNDI LTDA. | 53.224.127/0005-84 | 2024-06-14 | 2028-09-18 | HI_2024_06_14 | Ambos |  |  | QA
|  | 37460 | 2226227 | 0 | CABO CONT CU EPR 1KV 8X2,5MM2 C5 C/BL | CABO DE CONTROLE. MATERIAL CONDUTOR: COBRE. TEMPERA: MOLE. CLASSE ENCORDOAMENTO: 5. MATERIAL ISOLACAO: EPR OU HEPR. TENSAO DE ISOLACAO: 1 KV. TEMPERATURA: 90 GRAUS CELSIUS. MATERIAL DA BLINDAGEM: FITA DE COBRE COM SUPERPOSICAO DE 50 POR CENTO. MATERIAL DE COBERTURA: COMPOSTO NAO HALOGENADO SHF1. IDENTIFICACAO: NUMERICA. COR: PRETA. ADICIONAL: BAIXA EMISSAO DE FUMACA E TOXICIDADE. FORMACAO CONDUTOR: 8X2,5MM2. APLICACAO: SUBESTACOES DAS DISTRIBUIDORAS. NORMAS: INS 56.35.01. NÃO NECESSITA APROVACAO DE DESENHO. | INS 56.35.01 | 90514460 (Provisório) | Não Aplicável | Condutores | PRYSMIAN CABOS E SISTEMAS DO BRASIL | 61.150.751/0091-35 e 61.150.751/0038-70 | 2024-06-14 | 2029-07-19 | HI_2024_06_14 | Ambos |  |  | QA
|  | 37460 | 2226227 | 0 | CABO CONT CU EPR 1KV 8X2,5MM2 C5 C/BL | CABO DE CONTROLE. MATERIAL CONDUTOR: COBRE. TEMPERA: MOLE. CLASSE ENCORDOAMENTO: 5. MATERIAL ISOLACAO: EPR OU HEPR. TENSAO DE ISOLACAO: 1 KV. TEMPERATURA: 90 GRAUS CELSIUS. MATERIAL DA BLINDAGEM: FITA DE COBRE COM SUPERPOSICAO DE 50 POR CENTO. MATERIAL DE COBERTURA: COMPOSTO NAO HALOGENADO SHF1. IDENTIFICACAO: NUMERICA. COR: PRETA. ADICIONAL: BAIXA EMISSAO DE FUMACA E TOXICIDADE. FORMACAO CONDUTOR: 8X2,5MM2. APLICACAO: SUBESTACOES DAS DISTRIBUIDORAS. NORMAS: INS 56.35.01. NÃO NECESSITA APROVACAO DE DESENHO. | INS 56.35.01 | 9080504578 |  | Condutores | IFC/COBRECOM INDUSTRIA E COMERCIO DE CONDUTORES ELETRICOS LTDA | 02.544.042/0001-19 | 2024-06-14 | 2029-08-29 | HI_2024_06_14 | Ambos |  |  | AIF
|  | 37459 | 2226226 | 0 | CABO CONT CU EPR 1KV 4X2,5MM2 C5 C/BL | CABO DE CONTROLE. MATERIAL CONDUTOR: COBRE. TEMPERA: MOLE. CLASSE ENCORDOAMENTO: 5. MATERIAL ISOLACAO: EPR OU HEPR. TENSAO DE ISOLACAO: 1 KV. TEMPERATURA: 90 GRAUS CELSIUS. MATERIAL DA BLINDAGEM: FITA DE COBRE COM SUPERPOSICAO DE 50 POR CENTO. MATERIAL DE COBERTURA: COMPOSTO NAO HALOGENADO SHF1. IDENTIFICACAO: NUMERICA. COR: PRETA. ADICIONAL: BAIXA EMISSAO DE FUMACA E TOXICIDADE. FORMACAO CONDUTOR: 4X2,5MM2. APLICACAO: SUBESTACOES DAS DISTRIBUIDORAS. NORMAS: INS 56.35.01. NÃO NECESSITA APROVACAO DE DESENHO. | INS 56.35.01 | 1184501BB CB CTRL-TOXFREE 1KV 4X2.5MM2 PT BFC50% | NBR 16442 INS 56.35.01 | Condutores | DIPRO DO BRASIL LTDA | 53.253.978/0001-21 | 2024-06-14 | 2027-03-07 | HI_2024_06_14 | Ambos |  |  | QA
|  | 37459 | 2226226 | 0 | CABO CONT CU EPR 1KV 4X2,5MM2 C5 C/BL | CABO DE CONTROLE. MATERIAL CONDUTOR: COBRE. TEMPERA: MOLE. CLASSE ENCORDOAMENTO: 5. MATERIAL ISOLACAO: EPR OU HEPR. TENSAO DE ISOLACAO: 1 KV. TEMPERATURA: 90 GRAUS CELSIUS. MATERIAL DA BLINDAGEM: FITA DE COBRE COM SUPERPOSICAO DE 50 POR CENTO. MATERIAL DE COBERTURA: COMPOSTO NAO HALOGENADO SHF1. IDENTIFICACAO: NUMERICA. COR: PRETA. ADICIONAL: BAIXA EMISSAO DE FUMACA E TOXICIDADE. FORMACAO CONDUTOR: 4X2,5MM2. APLICACAO: SUBESTACOES DAS DISTRIBUIDORAS. NORMAS: INS 56.35.01. NÃO NECESSITA APROVACAO DE DESENHO. | INS 56.35.01 |  |  | Condutores | INDUSCABOS CONDUTORES ELÉTRICOS LTDA | 48.063.416/0001-85 | 2024-06-14 | 2027-03-08 | HI_2024_06_14 | Ambos |  |  | QA
|  | 37459 | 2226226 | 0 | CABO CONT CU EPR 1KV 4X2,5MM2 C5 C/BL | CABO DE CONTROLE. MATERIAL CONDUTOR: COBRE. TEMPERA: MOLE. CLASSE ENCORDOAMENTO: 5. MATERIAL ISOLACAO: EPR OU HEPR. TENSAO DE ISOLACAO: 1 KV. TEMPERATURA: 90 GRAUS CELSIUS. MATERIAL DA BLINDAGEM: FITA DE COBRE COM SUPERPOSICAO DE 50 POR CENTO. MATERIAL DE COBERTURA: COMPOSTO NAO HALOGENADO SHF1. IDENTIFICACAO: NUMERICA. COR: PRETA. ADICIONAL: BAIXA EMISSAO DE FUMACA E TOXICIDADE. FORMACAO CONDUTOR: 4X2,5MM2. APLICACAO: SUBESTACOES DAS DISTRIBUIDORAS. NORMAS: INS 56.35.01. NÃO NECESSITA APROVACAO DE DESENHO. | INS 56.35.01 | HEPROTERM FLEX CONTROLE ATÓXICO BFC |  | Condutores | CABELAUTO BRASIL CABOS | 02.068.925/0001-08 | 2024-06-14 | 2027-09-29 | HI_2024_06_14 | Ambos |  |  | QA
|  | 37459 | 2226226 | 0 | CABO CONT CU EPR 1KV 4X2,5MM2 C5 C/BL | CABO DE CONTROLE. MATERIAL CONDUTOR: COBRE. TEMPERA: MOLE. CLASSE ENCORDOAMENTO: 5. MATERIAL ISOLACAO: EPR OU HEPR. TENSAO DE ISOLACAO: 1 KV. TEMPERATURA: 90 GRAUS CELSIUS. MATERIAL DA BLINDAGEM: FITA DE COBRE COM SUPERPOSICAO DE 50 POR CENTO. MATERIAL DE COBERTURA: COMPOSTO NAO HALOGENADO SHF1. IDENTIFICACAO: NUMERICA. COR: PRETA. ADICIONAL: BAIXA EMISSAO DE FUMACA E TOXICIDADE. FORMACAO CONDUTOR: 4X2,5MM2. APLICACAO: SUBESTACOES DAS DISTRIBUIDORAS. NORMAS: INS 56.35.01. NÃO NECESSITA APROVACAO DE DESENHO. | INS 56.35.01 | CABO CONTROLE NÃO HALOGENADO 1KV BLFC50 4X2,5MM² | 03241750409131Q | Condutores | CORDEIRO CABOS ELETRICOS SA | 14.197.209/0001-00 | 2024-06-14 | 2028-06-18 | HI_2024_06_14 | Ambos |  |  | AIF
|  | 37459 | 2226226 | 0 | CABO CONT CU EPR 1KV 4X2,5MM2 C5 C/BL | CABO DE CONTROLE. MATERIAL CONDUTOR: COBRE. TEMPERA: MOLE. CLASSE ENCORDOAMENTO: 5. MATERIAL ISOLACAO: EPR OU HEPR. TENSAO DE ISOLACAO: 1 KV. TEMPERATURA: 90 GRAUS CELSIUS. MATERIAL DA BLINDAGEM: FITA DE COBRE COM SUPERPOSICAO DE 50 POR CENTO. MATERIAL DE COBERTURA: COMPOSTO NAO HALOGENADO SHF1. IDENTIFICACAO: NUMERICA. COR: PRETA. ADICIONAL: BAIXA EMISSAO DE FUMACA E TOXICIDADE. FORMACAO CONDUTOR: 4X2,5MM2. APLICACAO: SUBESTACOES DAS DISTRIBUIDORAS. NORMAS: INS 56.35.01. NÃO NECESSITA APROVACAO DE DESENHO. | INS 56.35.01 | 3,4010401701e+14 | FT-34020402 | Condutores | CONDUMAX - ELETRO METALURGICA CIAFUNDI LTDA. | 53.224.127/0005-84 | 2024-06-14 | 2028-09-18 | HI_2024_06_14 | Ambos |  |  | QA
|  | 37459 | 2226226 | 0 | CABO CONT CU EPR 1KV 4X2,5MM2 C5 C/BL | CABO DE CONTROLE. MATERIAL CONDUTOR: COBRE. TEMPERA: MOLE. CLASSE ENCORDOAMENTO: 5. MATERIAL ISOLACAO: EPR OU HEPR. TENSAO DE ISOLACAO: 1 KV. TEMPERATURA: 90 GRAUS CELSIUS. MATERIAL DA BLINDAGEM: FITA DE COBRE COM SUPERPOSICAO DE 50 POR CENTO. MATERIAL DE COBERTURA: COMPOSTO NAO HALOGENADO SHF1. IDENTIFICACAO: NUMERICA. COR: PRETA. ADICIONAL: BAIXA EMISSAO DE FUMACA E TOXICIDADE. FORMACAO CONDUTOR: 4X2,5MM2. APLICACAO: SUBESTACOES DAS DISTRIBUIDORAS. NORMAS: INS 56.35.01. NÃO NECESSITA APROVACAO DE DESENHO. | INS 56.35.01 | 90514111 (Provisório) | Não Aplicável | Condutores | PRYSMIAN CABOS E SISTEMAS DO BRASIL | 61.150.751/0091-35 e 61.150.751/0038-70 | 2024-06-14 | 2029-07-19 | HI_2024_06_14 | Ambos |  |  | QA
|  | 37459 | 2226226 | 0 | CABO CONT CU EPR 1KV 4X2,5MM2 C5 C/BL | CABO DE CONTROLE. MATERIAL CONDUTOR: COBRE. TEMPERA: MOLE. CLASSE ENCORDOAMENTO: 5. MATERIAL ISOLACAO: EPR OU HEPR. TENSAO DE ISOLACAO: 1 KV. TEMPERATURA: 90 GRAUS CELSIUS. MATERIAL DA BLINDAGEM: FITA DE COBRE COM SUPERPOSICAO DE 50 POR CENTO. MATERIAL DE COBERTURA: COMPOSTO NAO HALOGENADO SHF1. IDENTIFICACAO: NUMERICA. COR: PRETA. ADICIONAL: BAIXA EMISSAO DE FUMACA E TOXICIDADE. FORMACAO CONDUTOR: 4X2,5MM2. APLICACAO: SUBESTACOES DAS DISTRIBUIDORAS. NORMAS: INS 56.35.01. NÃO NECESSITA APROVACAO DE DESENHO. | INS 56.35.01 | 9040504478 |  | Condutores | IFC/COBRECOM INDUSTRIA E COMERCIO DE CONDUTORES ELETRICOS LTDA | 02.544.042/0001-19 | 2024-06-14 | 2029-08-29 | HI_2024_06_14 | Ambos |  |  | AIF
|  | 37458 | 2226225 | 0 | CABO CONT CU EPR 1KV 12X1,5MM2 C5 C/BL | CABO DE CONTROLE. MATERIAL CONDUTOR: COBRE. TEMPERA: MOLE. CLASSE ENCORDOAMENTO: 5. MATERIAL ISOLACAO: EPR OU HEPR. TENSAO DE ISOLACAO: 1 KV. TEMPERATURA: 90 GRAUS CELSIUS. MATERIAL DA BLINDAGEM: FITA DE COBRE COM SUPERPOSICAO DE 50 POR CENTO. MATERIAL DE COBERTURA: COMPOSTO NAO HALOGENADO SHF1. IDENTIFICACAO: NUMERICA. COR: PRETA. ADICIONAL: BAIXA EMISSAO DE FUMACA E TOXICIDADE. FORMACAO CONDUTOR: 12X1,5MM2. APLICACAO: SUBESTACOES DAS DISTRIBUIDORAS. NORMAS: INS 56.35.01. NÃO NECESSITA APROVACAO DE DESENHO. | INS 56.35.01 | 2185701BB CB CTRL-TOXFREE 1KV 12X1.5MM2 PT BFC50% | NBR 16442 INS 56.35.01 | Condutores | DIPRO DO BRASIL LTDA | 53.253.978/0001-21 | 2024-06-14 | 2027-03-07 | HI_2024_06_14 | Ambos |  |  | QA
|  | 37458 | 2226225 | 0 | CABO CONT CU EPR 1KV 12X1,5MM2 C5 C/BL | CABO DE CONTROLE. MATERIAL CONDUTOR: COBRE. TEMPERA: MOLE. CLASSE ENCORDOAMENTO: 5. MATERIAL ISOLACAO: EPR OU HEPR. TENSAO DE ISOLACAO: 1 KV. TEMPERATURA: 90 GRAUS CELSIUS. MATERIAL DA BLINDAGEM: FITA DE COBRE COM SUPERPOSICAO DE 50 POR CENTO. MATERIAL DE COBERTURA: COMPOSTO NAO HALOGENADO SHF1. IDENTIFICACAO: NUMERICA. COR: PRETA. ADICIONAL: BAIXA EMISSAO DE FUMACA E TOXICIDADE. FORMACAO CONDUTOR: 12X1,5MM2. APLICACAO: SUBESTACOES DAS DISTRIBUIDORAS. NORMAS: INS 56.35.01. NÃO NECESSITA APROVACAO DE DESENHO. | INS 56.35.01 |  |  | Condutores | INDUSCABOS CONDUTORES ELÉTRICOS LTDA | 48.063.416/0001-85 | 2024-06-14 | 2027-03-08 | HI_2024_06_14 | Ambos |  |  | QA
|  | 37458 | 2226225 | 0 | CABO CONT CU EPR 1KV 12X1,5MM2 C5 C/BL | CABO DE CONTROLE. MATERIAL CONDUTOR: COBRE. TEMPERA: MOLE. CLASSE ENCORDOAMENTO: 5. MATERIAL ISOLACAO: EPR OU HEPR. TENSAO DE ISOLACAO: 1 KV. TEMPERATURA: 90 GRAUS CELSIUS. MATERIAL DA BLINDAGEM: FITA DE COBRE COM SUPERPOSICAO DE 50 POR CENTO. MATERIAL DE COBERTURA: COMPOSTO NAO HALOGENADO SHF1. IDENTIFICACAO: NUMERICA. COR: PRETA. ADICIONAL: BAIXA EMISSAO DE FUMACA E TOXICIDADE. FORMACAO CONDUTOR: 12X1,5MM2. APLICACAO: SUBESTACOES DAS DISTRIBUIDORAS. NORMAS: INS 56.35.01. NÃO NECESSITA APROVACAO DE DESENHO. | INS 56.35.01 | HEPROTERM FLEX CONTROLE ATÓXICO BFC |  | Condutores | CABELAUTO BRASIL CABOS | 02.068.925/0001-08 | 2024-06-14 | 2027-09-29 | HI_2024_06_14 | Ambos |  |  | QA
|  | 37458 | 2226225 | 0 | CABO CONT CU EPR 1KV 12X1,5MM2 C5 C/BL | CABO DE CONTROLE. MATERIAL CONDUTOR: COBRE. TEMPERA: MOLE. CLASSE ENCORDOAMENTO: 5. MATERIAL ISOLACAO: EPR OU HEPR. TENSAO DE ISOLACAO: 1 KV. TEMPERATURA: 90 GRAUS CELSIUS. MATERIAL DA BLINDAGEM: FITA DE COBRE COM SUPERPOSICAO DE 50 POR CENTO. MATERIAL DE COBERTURA: COMPOSTO NAO HALOGENADO SHF1. IDENTIFICACAO: NUMERICA. COR: PRETA. ADICIONAL: BAIXA EMISSAO DE FUMACA E TOXICIDADE. FORMACAO CONDUTOR: 12X1,5MM2. APLICACAO: SUBESTACOES DAS DISTRIBUIDORAS. NORMAS: INS 56.35.01. NÃO NECESSITA APROVACAO DE DESENHO. | INS 56.35.01 | CABO CONTROLE NÃO HALOGENADO 1KV BLFC50 12X1,5MM² | 03241751207131Q | Condutores | CORDEIRO CABOS ELETRICOS SA | 14.197.209/0001-00 | 2024-06-14 | 2028-06-18 | HI_2024_06_14 | Ambos |  |  | AIF
|  | 37458 | 2226225 | 0 | CABO CONT CU EPR 1KV 12X1,5MM2 C5 C/BL | CABO DE CONTROLE. MATERIAL CONDUTOR: COBRE. TEMPERA: MOLE. CLASSE ENCORDOAMENTO: 5. MATERIAL ISOLACAO: EPR OU HEPR. TENSAO DE ISOLACAO: 1 KV. TEMPERATURA: 90 GRAUS CELSIUS. MATERIAL DA BLINDAGEM: FITA DE COBRE COM SUPERPOSICAO DE 50 POR CENTO. MATERIAL DE COBERTURA: COMPOSTO NAO HALOGENADO SHF1. IDENTIFICACAO: NUMERICA. COR: PRETA. ADICIONAL: BAIXA EMISSAO DE FUMACA E TOXICIDADE. FORMACAO CONDUTOR: 12X1,5MM2. APLICACAO: SUBESTACOES DAS DISTRIBUIDORAS. NORMAS: INS 56.35.01. NÃO NECESSITA APROVACAO DE DESENHO. | INS 56.35.01 | 3,4011201501e+14 | FT-34021202 | Condutores | CONDUMAX - ELETRO METALURGICA CIAFUNDI LTDA. | 53.224.127/0005-84 | 2024-06-14 | 2028-09-18 | HI_2024_06_14 | Ambos |  |  | QA
|  | 37458 | 2226225 | 0 | CABO CONT CU EPR 1KV 12X1,5MM2 C5 C/BL | CABO DE CONTROLE. MATERIAL CONDUTOR: COBRE. TEMPERA: MOLE. CLASSE ENCORDOAMENTO: 5. MATERIAL ISOLACAO: EPR OU HEPR. TENSAO DE ISOLACAO: 1 KV. TEMPERATURA: 90 GRAUS CELSIUS. MATERIAL DA BLINDAGEM: FITA DE COBRE COM SUPERPOSICAO DE 50 POR CENTO. MATERIAL DE COBERTURA: COMPOSTO NAO HALOGENADO SHF1. IDENTIFICACAO: NUMERICA. COR: PRETA. ADICIONAL: BAIXA EMISSAO DE FUMACA E TOXICIDADE. FORMACAO CONDUTOR: 12X1,5MM2. APLICACAO: SUBESTACOES DAS DISTRIBUIDORAS. NORMAS: INS 56.35.01. NÃO NECESSITA APROVACAO DE DESENHO. | INS 56.35.01 | 90514106 (Provisório) | Não Aplicável | Condutores | PRYSMIAN CABOS E SISTEMAS DO BRASIL | 61.150.751/0091-35 e 61.150.751/0038-70 | 2024-06-14 | 2029-07-19 | HI_2024_06_14 | Ambos |  |  | QA
|  | 37458 | 2226225 | 0 | CABO CONT CU EPR 1KV 12X1,5MM2 C5 C/BL | CABO DE CONTROLE. MATERIAL CONDUTOR: COBRE. TEMPERA: MOLE. CLASSE ENCORDOAMENTO: 5. MATERIAL ISOLACAO: EPR OU HEPR. TENSAO DE ISOLACAO: 1 KV. TEMPERATURA: 90 GRAUS CELSIUS. MATERIAL DA BLINDAGEM: FITA DE COBRE COM SUPERPOSICAO DE 50 POR CENTO. MATERIAL DE COBERTURA: COMPOSTO NAO HALOGENADO SHF1. IDENTIFICACAO: NUMERICA. COR: PRETA. ADICIONAL: BAIXA EMISSAO DE FUMACA E TOXICIDADE. FORMACAO CONDUTOR: 12X1,5MM2. APLICACAO: SUBESTACOES DAS DISTRIBUIDORAS. NORMAS: INS 56.35.01. NÃO NECESSITA APROVACAO DE DESENHO. | INS 56.35.01 | 9120404478 |  | Condutores | IFC/COBRECOM INDUSTRIA E COMERCIO DE CONDUTORES ELETRICOS LTDA | 02.544.042/0001-19 | 2024-06-14 | 2029-08-29 | HI_2024_06_14 | Ambos |  |  | AIF
|  | 37457 | 2226224 | 0 | CABO CONT CU EPR 1KV 8X1,5MM2 C5 C/BL | CABO DE CONTROLE. MATERIAL CONDUTOR: COBRE. TEMPERA: MOLE. CLASSE ENCORDOAMENTO: 5. MATERIAL ISOLACAO: EPR OU HEPR. TENSAO DE ISOLACAO: 1 KV. TEMPERATURA: 90 GRAUS CELSIUS. MATERIAL DA BLINDAGEM: FITA DE COBRE COM SUPERPOSICAO DE 50 POR CENTO. MATERIAL DE COBERTURA: COMPOSTO NAO HALOGENADO SHF1. IDENTIFICACAO: NUMERICA. COR: PRETA. ADICIONAL: BAIXA EMISSAO DE FUMACA E TOXICIDADE. FORMACAO CONDUTOR: 8X1,5MM2. APLICACAO: SUBESTACOES DAS DISTRIBUIDORAS. NORMAS: INS 56.35.01. NÃO NECESSITA APROVACAO DE DESENHO. | INS 56.35.01 | 1691601BB CB CTRL-TOXFREE 1KV 8X1.5MM2 PT BFC50% | NBR 16442 INS 56.35.01 | Condutores | DIPRO DO BRASIL LTDA | 53.253.978/0001-21 | 2024-06-14 | 2027-03-07 | HI_2024_06_14 | Ambos |  |  | QA
|  | 37457 | 2226224 | 0 | CABO CONT CU EPR 1KV 8X1,5MM2 C5 C/BL | CABO DE CONTROLE. MATERIAL CONDUTOR: COBRE. TEMPERA: MOLE. CLASSE ENCORDOAMENTO: 5. MATERIAL ISOLACAO: EPR OU HEPR. TENSAO DE ISOLACAO: 1 KV. TEMPERATURA: 90 GRAUS CELSIUS. MATERIAL DA BLINDAGEM: FITA DE COBRE COM SUPERPOSICAO DE 50 POR CENTO. MATERIAL DE COBERTURA: COMPOSTO NAO HALOGENADO SHF1. IDENTIFICACAO: NUMERICA. COR: PRETA. ADICIONAL: BAIXA EMISSAO DE FUMACA E TOXICIDADE. FORMACAO CONDUTOR: 8X1,5MM2. APLICACAO: SUBESTACOES DAS DISTRIBUIDORAS. NORMAS: INS 56.35.01. NÃO NECESSITA APROVACAO DE DESENHO. | INS 56.35.01 |  |  | Condutores | INDUSCABOS CONDUTORES ELÉTRICOS LTDA | 48.063.416/0001-85 | 2024-06-14 | 2027-03-08 | HI_2024_06_14 | Ambos |  |  | QA
|  | 37457 | 2226224 | 0 | CABO CONT CU EPR 1KV 8X1,5MM2 C5 C/BL | CABO DE CONTROLE. MATERIAL CONDUTOR: COBRE. TEMPERA: MOLE. CLASSE ENCORDOAMENTO: 5. MATERIAL ISOLACAO: EPR OU HEPR. TENSAO DE ISOLACAO: 1 KV. TEMPERATURA: 90 GRAUS CELSIUS. MATERIAL DA BLINDAGEM: FITA DE COBRE COM SUPERPOSICAO DE 50 POR CENTO. MATERIAL DE COBERTURA: COMPOSTO NAO HALOGENADO SHF1. IDENTIFICACAO: NUMERICA. COR: PRETA. ADICIONAL: BAIXA EMISSAO DE FUMACA E TOXICIDADE. FORMACAO CONDUTOR: 8X1,5MM2. APLICACAO: SUBESTACOES DAS DISTRIBUIDORAS. NORMAS: INS 56.35.01. NÃO NECESSITA APROVACAO DE DESENHO. | INS 56.35.01 | HEPROTERM FLEX CONTROLE ATÓXICO BFC |  | Condutores | CABELAUTO BRASIL CABOS | 02.068.925/0001-08 | 2024-06-14 | 2027-09-29 | HI_2024_06_14 | Ambos |  |  | QA
|  | 37457 | 2226224 | 0 | CABO CONT CU EPR 1KV 8X1,5MM2 C5 C/BL | CABO DE CONTROLE. MATERIAL CONDUTOR: COBRE. TEMPERA: MOLE. CLASSE ENCORDOAMENTO: 5. MATERIAL ISOLACAO: EPR OU HEPR. TENSAO DE ISOLACAO: 1 KV. TEMPERATURA: 90 GRAUS CELSIUS. MATERIAL DA BLINDAGEM: FITA DE COBRE COM SUPERPOSICAO DE 50 POR CENTO. MATERIAL DE COBERTURA: COMPOSTO NAO HALOGENADO SHF1. IDENTIFICACAO: NUMERICA. COR: PRETA. ADICIONAL: BAIXA EMISSAO DE FUMACA E TOXICIDADE. FORMACAO CONDUTOR: 8X1,5MM2. APLICACAO: SUBESTACOES DAS DISTRIBUIDORAS. NORMAS: INS 56.35.01. NÃO NECESSITA APROVACAO DE DESENHO. | INS 56.35.01 | CABO CONTROLE NÃO HALOGENADO 1KV BLFC50 8X1,5MM² | 03241750807131Q | Condutores | CORDEIRO CABOS ELETRICOS SA | 14.197.209/0001-00 | 2024-06-14 | 2028-06-18 | HI_2024_06_14 | Ambos |  |  | AIF
|  | 37457 | 2226224 | 0 | CABO CONT CU EPR 1KV 8X1,5MM2 C5 C/BL | CABO DE CONTROLE. MATERIAL CONDUTOR: COBRE. TEMPERA: MOLE. CLASSE ENCORDOAMENTO: 5. MATERIAL ISOLACAO: EPR OU HEPR. TENSAO DE ISOLACAO: 1 KV. TEMPERATURA: 90 GRAUS CELSIUS. MATERIAL DA BLINDAGEM: FITA DE COBRE COM SUPERPOSICAO DE 50 POR CENTO. MATERIAL DE COBERTURA: COMPOSTO NAO HALOGENADO SHF1. IDENTIFICACAO: NUMERICA. COR: PRETA. ADICIONAL: BAIXA EMISSAO DE FUMACA E TOXICIDADE. FORMACAO CONDUTOR: 8X1,5MM2. APLICACAO: SUBESTACOES DAS DISTRIBUIDORAS. NORMAS: INS 56.35.01. NÃO NECESSITA APROVACAO DE DESENHO. | INS 56.35.01 | 3,4010801501e+14 | FT-34020802 | Condutores | CONDUMAX - ELETRO METALURGICA CIAFUNDI LTDA. | 53.224.127/0005-84 | 2024-06-14 | 2028-09-18 | HI_2024_06_14 | Ambos |  |  | QA
|  | 37457 | 2226224 | 0 | CABO CONT CU EPR 1KV 8X1,5MM2 C5 C/BL | CABO DE CONTROLE. MATERIAL CONDUTOR: COBRE. TEMPERA: MOLE. CLASSE ENCORDOAMENTO: 5. MATERIAL ISOLACAO: EPR OU HEPR. TENSAO DE ISOLACAO: 1 KV. TEMPERATURA: 90 GRAUS CELSIUS. MATERIAL DA BLINDAGEM: FITA DE COBRE COM SUPERPOSICAO DE 50 POR CENTO. MATERIAL DE COBERTURA: COMPOSTO NAO HALOGENADO SHF1. IDENTIFICACAO: NUMERICA. COR: PRETA. ADICIONAL: BAIXA EMISSAO DE FUMACA E TOXICIDADE. FORMACAO CONDUTOR: 8X1,5MM2. APLICACAO: SUBESTACOES DAS DISTRIBUIDORAS. NORMAS: INS 56.35.01. NÃO NECESSITA APROVACAO DE DESENHO. | INS 56.35.01 | 90514464 (Provisório) | Não Aplicável | Condutores | PRYSMIAN CABOS E SISTEMAS DO BRASIL | 61.150.751/0091-35 e 61.150.751/0038-70 | 2024-06-14 | 2029-07-19 | HI_2024_06_14 | Ambos |  |  | QA
|  | 37457 | 2226224 | 0 | CABO CONT CU EPR 1KV 8X1,5MM2 C5 C/BL | CABO DE CONTROLE. MATERIAL CONDUTOR: COBRE. TEMPERA: MOLE. CLASSE ENCORDOAMENTO: 5. MATERIAL ISOLACAO: EPR OU HEPR. TENSAO DE ISOLACAO: 1 KV. TEMPERATURA: 90 GRAUS CELSIUS. MATERIAL DA BLINDAGEM: FITA DE COBRE COM SUPERPOSICAO DE 50 POR CENTO. MATERIAL DE COBERTURA: COMPOSTO NAO HALOGENADO SHF1. IDENTIFICACAO: NUMERICA. COR: PRETA. ADICIONAL: BAIXA EMISSAO DE FUMACA E TOXICIDADE. FORMACAO CONDUTOR: 8X1,5MM2. APLICACAO: SUBESTACOES DAS DISTRIBUIDORAS. NORMAS: INS 56.35.01. NÃO NECESSITA APROVACAO DE DESENHO. | INS 56.35.01 | 9080404478 |  | Condutores | IFC/COBRECOM INDUSTRIA E COMERCIO DE CONDUTORES ELETRICOS LTDA | 02.544.042/0001-19 | 2024-06-14 | 2029-08-29 | HI_2024_06_14 | Ambos |  |  | AIF
|  | 37456 | 2226223 | 0 | CABO CONT CU EPR 1KV 5X1,5MM2 C5 C/BL | CABO DE CONTROLE. MATERIAL CONDUTOR: COBRE. TEMPERA: MOLE. CLASSE ENCORDOAMENTO: 5. MATERIAL ISOLACAO: EPR OU HEPR. TENSAO DE ISOLACAO: 1 KV. TEMPERATURA: 90 GRAUS CELSIUS. MATERIAL DA BLINDAGEM: FITA DE COBRE COM SUPERPOSICAO DE 50 POR CENTO. MATERIAL DE COBERTURA: COMPOSTO NAO HALOGENADO SHF1. IDENTIFICACAO: NUMERICA. COR: PRETA. ADICIONAL: BAIXA EMISSAO DE FUMACA E TOXICIDADE. FORMACAO CONDUTOR: 5X1,5MM2. APLICACAO: SUBESTACOES DAS DISTRIBUIDORAS. NORMAS: INS 56.35.01. NÃO NECESSITA APROVACAO DE DESENHO. | INS 56.35.01 | 2187401BB CB CTRL-TOXFREE 1KV 5X1.5MM2 PT BFC50% | NBR 16442 INS 56.35.01 | Condutores | DIPRO DO BRASIL LTDA | 53.253.978/0001-21 | 2024-06-14 | 2027-03-07 | HI_2024_06_14 | Ambos |  |  | QA
|  | 37456 | 2226223 | 0 | CABO CONT CU EPR 1KV 5X1,5MM2 C5 C/BL | CABO DE CONTROLE. MATERIAL CONDUTOR: COBRE. TEMPERA: MOLE. CLASSE ENCORDOAMENTO: 5. MATERIAL ISOLACAO: EPR OU HEPR. TENSAO DE ISOLACAO: 1 KV. TEMPERATURA: 90 GRAUS CELSIUS. MATERIAL DA BLINDAGEM: FITA DE COBRE COM SUPERPOSICAO DE 50 POR CENTO. MATERIAL DE COBERTURA: COMPOSTO NAO HALOGENADO SHF1. IDENTIFICACAO: NUMERICA. COR: PRETA. ADICIONAL: BAIXA EMISSAO DE FUMACA E TOXICIDADE. FORMACAO CONDUTOR: 5X1,5MM2. APLICACAO: SUBESTACOES DAS DISTRIBUIDORAS. NORMAS: INS 56.35.01. NÃO NECESSITA APROVACAO DE DESENHO. | INS 56.35.01 |  |  | Condutores | INDUSCABOS CONDUTORES ELÉTRICOS LTDA | 48.063.416/0001-85 | 2024-06-14 | 2027-03-08 | HI_2024_06_14 | Ambos |  |  | QA
|  | 37456 | 2226223 | 0 | CABO CONT CU EPR 1KV 5X1,5MM2 C5 C/BL | CABO DE CONTROLE. MATERIAL CONDUTOR: COBRE. TEMPERA: MOLE. CLASSE ENCORDOAMENTO: 5. MATERIAL ISOLACAO: EPR OU HEPR. TENSAO DE ISOLACAO: 1 KV. TEMPERATURA: 90 GRAUS CELSIUS. MATERIAL DA BLINDAGEM: FITA DE COBRE COM SUPERPOSICAO DE 50 POR CENTO. MATERIAL DE COBERTURA: COMPOSTO NAO HALOGENADO SHF1. IDENTIFICACAO: NUMERICA. COR: PRETA. ADICIONAL: BAIXA EMISSAO DE FUMACA E TOXICIDADE. FORMACAO CONDUTOR: 5X1,5MM2. APLICACAO: SUBESTACOES DAS DISTRIBUIDORAS. NORMAS: INS 56.35.01. NÃO NECESSITA APROVACAO DE DESENHO. | INS 56.35.01 | HEPROTERM FLEX CONTROLE ATÓXICO BFC |  | Condutores | CABELAUTO BRASIL CABOS | 02.068.925/0001-08 | 2024-06-14 | 2027-09-29 | HI_2024_06_14 | Ambos |  |  | QA
|  | 37456 | 2226223 | 0 | CABO CONT CU EPR 1KV 5X1,5MM2 C5 C/BL | CABO DE CONTROLE. MATERIAL CONDUTOR: COBRE. TEMPERA: MOLE. CLASSE ENCORDOAMENTO: 5. MATERIAL ISOLACAO: EPR OU HEPR. TENSAO DE ISOLACAO: 1 KV. TEMPERATURA: 90 GRAUS CELSIUS. MATERIAL DA BLINDAGEM: FITA DE COBRE COM SUPERPOSICAO DE 50 POR CENTO. MATERIAL DE COBERTURA: COMPOSTO NAO HALOGENADO SHF1. IDENTIFICACAO: NUMERICA. COR: PRETA. ADICIONAL: BAIXA EMISSAO DE FUMACA E TOXICIDADE. FORMACAO CONDUTOR: 5X1,5MM2. APLICACAO: SUBESTACOES DAS DISTRIBUIDORAS. NORMAS: INS 56.35.01. NÃO NECESSITA APROVACAO DE DESENHO. | INS 56.35.01 | CABO CONTROLE NÃO HALOGENADO 1KV BLFC50 5X1,5MM² | 03241750507131Q | Condutores | CORDEIRO CABOS ELETRICOS SA | 14.197.209/0001-00 | 2024-06-14 | 2028-06-18 | HI_2024_06_14 | Ambos |  |  | AIF
|  | 37456 | 2226223 | 0 | CABO CONT CU EPR 1KV 5X1,5MM2 C5 C/BL | CABO DE CONTROLE. MATERIAL CONDUTOR: COBRE. TEMPERA: MOLE. CLASSE ENCORDOAMENTO: 5. MATERIAL ISOLACAO: EPR OU HEPR. TENSAO DE ISOLACAO: 1 KV. TEMPERATURA: 90 GRAUS CELSIUS. MATERIAL DA BLINDAGEM: FITA DE COBRE COM SUPERPOSICAO DE 50 POR CENTO. MATERIAL DE COBERTURA: COMPOSTO NAO HALOGENADO SHF1. IDENTIFICACAO: NUMERICA. COR: PRETA. ADICIONAL: BAIXA EMISSAO DE FUMACA E TOXICIDADE. FORMACAO CONDUTOR: 5X1,5MM2. APLICACAO: SUBESTACOES DAS DISTRIBUIDORAS. NORMAS: INS 56.35.01. NÃO NECESSITA APROVACAO DE DESENHO. | INS 56.35.01 | 3,4010501501e+14 | FT-34010502 | Condutores | CONDUMAX - ELETRO METALURGICA CIAFUNDI LTDA. | 53.224.127/0005-84 | 2024-06-14 | 2028-09-18 | HI_2024_06_14 | Ambos |  |  | QA
|  | 37456 | 2226223 | 0 | CABO CONT CU EPR 1KV 5X1,5MM2 C5 C/BL | CABO DE CONTROLE. MATERIAL CONDUTOR: COBRE. TEMPERA: MOLE. CLASSE ENCORDOAMENTO: 5. MATERIAL ISOLACAO: EPR OU HEPR. TENSAO DE ISOLACAO: 1 KV. TEMPERATURA: 90 GRAUS CELSIUS. MATERIAL DA BLINDAGEM: FITA DE COBRE COM SUPERPOSICAO DE 50 POR CENTO. MATERIAL DE COBERTURA: COMPOSTO NAO HALOGENADO SHF1. IDENTIFICACAO: NUMERICA. COR: PRETA. ADICIONAL: BAIXA EMISSAO DE FUMACA E TOXICIDADE. FORMACAO CONDUTOR: 5X1,5MM2. APLICACAO: SUBESTACOES DAS DISTRIBUIDORAS. NORMAS: INS 56.35.01. NÃO NECESSITA APROVACAO DE DESENHO. | INS 56.35.01 | 90514463 (Provisório) | Não Aplicável | Condutores | PRYSMIAN CABOS E SISTEMAS DO BRASIL | 61.150.751/0091-35 e 61.150.751/0038-70 | 2024-06-14 | 2029-07-19 | HI_2024_06_14 | Ambos |  |  | QA
|  | 37456 | 2226223 | 0 | CABO CONT CU EPR 1KV 5X1,5MM2 C5 C/BL | CABO DE CONTROLE. MATERIAL CONDUTOR: COBRE. TEMPERA: MOLE. CLASSE ENCORDOAMENTO: 5. MATERIAL ISOLACAO: EPR OU HEPR. TENSAO DE ISOLACAO: 1 KV. TEMPERATURA: 90 GRAUS CELSIUS. MATERIAL DA BLINDAGEM: FITA DE COBRE COM SUPERPOSICAO DE 50 POR CENTO. MATERIAL DE COBERTURA: COMPOSTO NAO HALOGENADO SHF1. IDENTIFICACAO: NUMERICA. COR: PRETA. ADICIONAL: BAIXA EMISSAO DE FUMACA E TOXICIDADE. FORMACAO CONDUTOR: 5X1,5MM2. APLICACAO: SUBESTACOES DAS DISTRIBUIDORAS. NORMAS: INS 56.35.01. NÃO NECESSITA APROVACAO DE DESENHO. | INS 56.35.01 | 9050404478 |  | Condutores | IFC/COBRECOM INDUSTRIA E COMERCIO DE CONDUTORES ELETRICOS LTDA | 02.544.042/0001-19 | 2024-06-14 | 2029-08-29 | HI_2024_06_14 | Ambos |  |  | AIF
|  | 37455 | 2226222 | 0 | CABO CONT CU EPR 1KV 4X1,0MM2 C5 C/BL | CABO DE CONTROLE. MATERIAL CONDUTOR: COBRE. TEMPERA: MOLE. CLASSE ENCORDOAMENTO: 5. MATERIAL ISOLACAO: EPR OU HEPR. TENSAO DE ISOLACAO: 1 KV. TEMPERATURA: 90 GRAUS CELSIUS. MATERIAL DA BLINDAGEM: FITA DE COBRE COM SUPERPOSICAO DE 50 POR CENTO. MATERIAL DE COBERTURA: COMPOSTO NAO HALOGENADO SHF1. IDENTIFICACAO: NUMERICA. COR: PRETA. ADICIONAL: BAIXA EMISSAO DE FUMACA E TOXICIDADE. FORMACAO CONDUTOR: 4X1,0MM2. APLICACAO: SUBESTACOES DAS DISTRIBUIDORAS. NORMAS: INS 56.35.01.NÃO NECESSITA APROVACAO DE DESENHO. | INS 56.35.01 | 2187801BB CB CTRL-TOXFREE 500V 4X1MM2 PT BFC50% | NBR 16442 INS 56.35.01 | Condutores | DIPRO DO BRASIL LTDA | 53.253.978/0001-21 | 2024-06-14 | 2027-03-07 | HI_2024_06_14 | Ambos |  |  | QA
|  | 37455 | 2226222 | 0 | CABO CONT CU EPR 1KV 4X1,0MM2 C5 C/BL | CABO DE CONTROLE. MATERIAL CONDUTOR: COBRE. TEMPERA: MOLE. CLASSE ENCORDOAMENTO: 5. MATERIAL ISOLACAO: EPR OU HEPR. TENSAO DE ISOLACAO: 1 KV. TEMPERATURA: 90 GRAUS CELSIUS. MATERIAL DA BLINDAGEM: FITA DE COBRE COM SUPERPOSICAO DE 50 POR CENTO. MATERIAL DE COBERTURA: COMPOSTO NAO HALOGENADO SHF1. IDENTIFICACAO: NUMERICA. COR: PRETA. ADICIONAL: BAIXA EMISSAO DE FUMACA E TOXICIDADE. FORMACAO CONDUTOR: 4X1,0MM2. APLICACAO: SUBESTACOES DAS DISTRIBUIDORAS. NORMAS: INS 56.35.01.NÃO NECESSITA APROVACAO DE DESENHO. | INS 56.35.01 |  |  | Condutores | INDUSCABOS CONDUTORES ELÉTRICOS LTDA | 48.063.416/0001-85 | 2024-06-14 | 2027-03-08 | HI_2024_06_14 | Ambos |  |  | QA
|  | 37455 | 2226222 | 0 | CABO CONT CU EPR 1KV 4X1,0MM2 C5 C/BL | CABO DE CONTROLE. MATERIAL CONDUTOR: COBRE. TEMPERA: MOLE. CLASSE ENCORDOAMENTO: 5. MATERIAL ISOLACAO: EPR OU HEPR. TENSAO DE ISOLACAO: 1 KV. TEMPERATURA: 90 GRAUS CELSIUS. MATERIAL DA BLINDAGEM: FITA DE COBRE COM SUPERPOSICAO DE 50 POR CENTO. MATERIAL DE COBERTURA: COMPOSTO NAO HALOGENADO SHF1. IDENTIFICACAO: NUMERICA. COR: PRETA. ADICIONAL: BAIXA EMISSAO DE FUMACA E TOXICIDADE. FORMACAO CONDUTOR: 4X1,0MM2. APLICACAO: SUBESTACOES DAS DISTRIBUIDORAS. NORMAS: INS 56.35.01.NÃO NECESSITA APROVACAO DE DESENHO. | INS 56.35.01 | HEPROTERM FLEX CONTROLE ATÓXICO BFC |  | Condutores | CABELAUTO BRASIL CABOS | 02.068.925/0001-08 | 2024-06-14 | 2027-09-29 | HI_2024_06_14 | Ambos |  |  | QA
|  | 37455 | 2226222 | 0 | CABO CONT CU EPR 1KV 4X1,0MM2 C5 C/BL | CABO DE CONTROLE. MATERIAL CONDUTOR: COBRE. TEMPERA: MOLE. CLASSE ENCORDOAMENTO: 5. MATERIAL ISOLACAO: EPR OU HEPR. TENSAO DE ISOLACAO: 1 KV. TEMPERATURA: 90 GRAUS CELSIUS. MATERIAL DA BLINDAGEM: FITA DE COBRE COM SUPERPOSICAO DE 50 POR CENTO. MATERIAL DE COBERTURA: COMPOSTO NAO HALOGENADO SHF1. IDENTIFICACAO: NUMERICA. COR: PRETA. ADICIONAL: BAIXA EMISSAO DE FUMACA E TOXICIDADE. FORMACAO CONDUTOR: 4X1,0MM2. APLICACAO: SUBESTACOES DAS DISTRIBUIDORAS. NORMAS: INS 56.35.01.NÃO NECESSITA APROVACAO DE DESENHO. | INS 56.35.01 | CABO CONTROLE NÃO HALOGENADO 1KV BLFC50 4X1,0MM² |  | Condutores | CORDEIRO CABOS ELETRICOS SA | 14.197.209/0001-00 | 2024-06-14 | 2028-06-18 | HI_2024_06_14 | Ambos |  |  | AIF
|  | 37455 | 2226222 | 0 | CABO CONT CU EPR 1KV 4X1,0MM2 C5 C/BL | CABO DE CONTROLE. MATERIAL CONDUTOR: COBRE. TEMPERA: MOLE. CLASSE ENCORDOAMENTO: 5. MATERIAL ISOLACAO: EPR OU HEPR. TENSAO DE ISOLACAO: 1 KV. TEMPERATURA: 90 GRAUS CELSIUS. MATERIAL DA BLINDAGEM: FITA DE COBRE COM SUPERPOSICAO DE 50 POR CENTO. MATERIAL DE COBERTURA: COMPOSTO NAO HALOGENADO SHF1. IDENTIFICACAO: NUMERICA. COR: PRETA. ADICIONAL: BAIXA EMISSAO DE FUMACA E TOXICIDADE. FORMACAO CONDUTOR: 4X1,0MM2. APLICACAO: SUBESTACOES DAS DISTRIBUIDORAS. NORMAS: INS 56.35.01.NÃO NECESSITA APROVACAO DE DESENHO. | INS 56.35.01 | 3,4010401301e+14 | FT-34020402 | Condutores | CONDUMAX - ELETRO METALURGICA CIAFUNDI LTDA. | 53.224.127/0005-84 | 2024-06-14 | 2028-09-18 | HI_2024_06_14 | Ambos |  |  | QA
|  | 37455 | 2226222 | 0 | CABO CONT CU EPR 1KV 4X1,0MM2 C5 C/BL | CABO DE CONTROLE. MATERIAL CONDUTOR: COBRE. TEMPERA: MOLE. CLASSE ENCORDOAMENTO: 5. MATERIAL ISOLACAO: EPR OU HEPR. TENSAO DE ISOLACAO: 1 KV. TEMPERATURA: 90 GRAUS CELSIUS. MATERIAL DA BLINDAGEM: FITA DE COBRE COM SUPERPOSICAO DE 50 POR CENTO. MATERIAL DE COBERTURA: COMPOSTO NAO HALOGENADO SHF1. IDENTIFICACAO: NUMERICA. COR: PRETA. ADICIONAL: BAIXA EMISSAO DE FUMACA E TOXICIDADE. FORMACAO CONDUTOR: 4X1,0MM2. APLICACAO: SUBESTACOES DAS DISTRIBUIDORAS. NORMAS: INS 56.35.01.NÃO NECESSITA APROVACAO DE DESENHO. | INS 56.35.01 | 9040304578 |  | Condutores | IFC/COBRECOM INDUSTRIA E COMERCIO DE CONDUTORES ELETRICOS LTDA | 02.544.042/0001-19 | 2024-06-14 | 2029-08-29 | HI_2024_06_14 | Ambos |  |  | AIF
|  | 37449 | 2202079 | 0 | CABO ALUM CA NU 795,0MCM 1F ARBUTUS | CABO ALUMINIO NU; TEMPERA H-19; CA-S/ALMA ACO; ENCORDOAMENTO CLASSE AA; PADRAO ABNT NBR 7271 - VIOLET; CODIGO ARBUTUS; BITOLA 795,0 MCM; FORMACAO DO CABO 37 X 3,72 MM; SECAO NOMINAL 402,14 MM2; NORMA: INS 54.63.05. | INS 54.63.05 | 04.07.0031 | N/A | Condutores | COPPERFIO INDUSTRIA E COMERCIO LTDA | 56.059.702/0001-03 | 2024-06-14 | 2026-03-09 | HI_2024_06_14 | Ambos |  |  | AIF
|  | 37449 | 2202079 | 0 | CABO ALUM CA NU 795,0MCM 1F ARBUTUS | CABO ALUMINIO NU; TEMPERA H-19; CA-S/ALMA ACO; ENCORDOAMENTO CLASSE AA; PADRAO ABNT NBR 7271 - VIOLET; CODIGO ARBUTUS; BITOLA 795,0 MCM; FORMACAO DO CABO 37 X 3,72 MM; SECAO NOMINAL 402,14 MM2; NORMA: INS 54.63.05. | INS 54.63.05 | 1239900BB CB AL NU CA 795MCM ARBUTUS | NBR 7271 INS 54.63.05 | Condutores | DIPRO DO BRASIL LTDA | 53.253.978/0001-21 | 2024-06-14 | 2027-03-07 | HI_2024_06_14 | Ambos |  |  | QA
|  | 37449 | 2202079 | 0 | CABO ALUM CA NU 795,0MCM 1F ARBUTUS | CABO ALUMINIO NU; TEMPERA H-19; CA-S/ALMA ACO; ENCORDOAMENTO CLASSE AA; PADRAO ABNT NBR 7271 - VIOLET; CODIGO ARBUTUS; BITOLA 795,0 MCM; FORMACAO DO CABO 37 X 3,72 MM; SECAO NOMINAL 402,14 MM2; NORMA: INS 54.63.05. | INS 54.63.05 | CB.ALUMINIO NU CA 795,0 MCM ARBUTUS AL/X |  | Condutores | INDUSCABOS CONDUTORES ELÉTRICOS LTDA | 48.063.416/0001-85 | 2024-06-14 | 2027-03-08 | HI_2024_06_14 | Ambos |  |  | QA
|  | 37449 | 2202079 | 0 | CABO ALUM CA NU 795,0MCM 1F ARBUTUS | CABO ALUMINIO NU; TEMPERA H-19; CA-S/ALMA ACO; ENCORDOAMENTO CLASSE AA; PADRAO ABNT NBR 7271 - VIOLET; CODIGO ARBUTUS; BITOLA 795,0 MCM; FORMACAO DO CABO 37 X 3,72 MM; SECAO NOMINAL 402,14 MM2; NORMA: INS 54.63.05. | INS 54.63.05 | CA795135001 - CABO ARBUTUS - 795 AWG - CA | NBR 7271 e INS 54.63.05 | Condutores | NEOALUMINIO IND COM DE METAIS LTDA | 08.534.664/0001-42 | 2024-06-14 | 2027-07-04 | HI_2024_06_14 | Ambos |  |  | AIF
|  | 37449 | 2202079 | 0 | CABO ALUM CA NU 795,0MCM 1F ARBUTUS | CABO ALUMINIO NU; TEMPERA H-19; CA-S/ALMA ACO; ENCORDOAMENTO CLASSE AA; PADRAO ABNT NBR 7271 - VIOLET; CODIGO ARBUTUS; BITOLA 795,0 MCM; FORMACAO DO CABO 37 X 3,72 MM; SECAO NOMINAL 402,14 MM2; NORMA: INS 54.63.05. | INS 54.63.05 | ICAL-795 MCM CA (ARBUTUS) | FT-0585 | Condutores | INTELLI - IND. DE TERM. ELÉTRICOS L | 46.754.545/0001-94 | 2024-06-14 | 2028-04-03 | HI_2024_06_14 | Ambos |  |  | QA
|  | 37449 | 2202079 | 0 | CABO ALUM CA NU 795,0MCM 1F ARBUTUS | CABO ALUMINIO NU; TEMPERA H-19; CA-S/ALMA ACO; ENCORDOAMENTO CLASSE AA; PADRAO ABNT NBR 7271 - VIOLET; CODIGO ARBUTUS; BITOLA 795,0 MCM; FORMACAO DO CABO 37 X 3,72 MM; SECAO NOMINAL 402,14 MM2; NORMA: INS 54.63.05. | INS 54.63.05 | CABO DE ALUMINIO NU CA 795,0 MCM - ARBUTUS | 040141201909090 | Condutores | CORDEIRO CABOS ELETRICOS SA | 14.197.209/0001-00 | 2024-06-14 | 2028-06-18 | HI_2024_06_14 | Ambos |  |  | AIF
|  | 37449 | 2202079 | 0 | CABO ALUM CA NU 795,0MCM 1F ARBUTUS | CABO ALUMINIO NU; TEMPERA H-19; CA-S/ALMA ACO; ENCORDOAMENTO CLASSE AA; PADRAO ABNT NBR 7271 - VIOLET; CODIGO ARBUTUS; BITOLA 795,0 MCM; FORMACAO DO CABO 37 X 3,72 MM; SECAO NOMINAL 402,14 MM2; NORMA: INS 54.63.05. | INS 54.63.05 | 202284 - Cabo Nu de Alumínio CA Arbutus | TT 4.2/202 | Condutores | BRASCOPPER CBC BRASILEIRA CONDUT.LT | 53.606.869/0001-40 | 2024-06-14 | 2028-07-15 | HI_2024_06_14 | Ambos |  |  | AIF
|  | 37449 | 2202079 | 0 | CABO ALUM CA NU 795,0MCM 1F ARBUTUS | CABO ALUMINIO NU; TEMPERA H-19; CA-S/ALMA ACO; ENCORDOAMENTO CLASSE AA; PADRAO ABNT NBR 7271 - VIOLET; CODIGO ARBUTUS; BITOLA 795,0 MCM; FORMACAO DO CABO 37 X 3,72 MM; SECAO NOMINAL 402,14 MM2; NORMA: INS 54.63.05. | INS 54.63.05 | 3,62901609e+14 | FT-36290100 | Condutores | CONDUMAX - ELETRO METALURGICA CIAFUNDI LTDA. | 53.224.127/0005-84 | 2024-06-14 | 2028-09-18 | HI_2024_06_14 | Ambos |  |  | QA
|  | 37449 | 2202079 | 0 | CABO ALUM CA NU 795,0MCM 1F ARBUTUS | CABO ALUMINIO NU; TEMPERA H-19; CA-S/ALMA ACO; ENCORDOAMENTO CLASSE AA; PADRAO ABNT NBR 7271 - VIOLET; CODIGO ARBUTUS; BITOLA 795,0 MCM; FORMACAO DO CABO 37 X 3,72 MM; SECAO NOMINAL 402,14 MM2; NORMA: INS 54.63.05. | INS 54.63.05 | CABO AL NU CA ARBUTUS 795,0 MCM 37X3,72 | SIM | Condutores | ALUBAR METAIS E CABOS S/A | 08.262.121/0001-13 | 2024-06-14 | 2029-03-27 | HI_2024_06_14 | Ambos |  |  | QA
|  | 37449 | 2202079 | 0 | CABO ALUM CA NU 795,0MCM 1F ARBUTUS | CABO ALUMINIO NU; TEMPERA H-19; CA-S/ALMA ACO; ENCORDOAMENTO CLASSE AA; PADRAO ABNT NBR 7271 - VIOLET; CODIGO ARBUTUS; BITOLA 795,0 MCM; FORMACAO DO CABO 37 X 3,72 MM; SECAO NOMINAL 402,14 MM2; NORMA: INS 54.63.05. | INS 54.63.05 | CABO ALUM CA NU 795,0MCM 1F ARBUTUS |  | Condutores | MEGACABOS IND COM CABOS ESPECIAIS L | 07.642.862/0001-67 | 2024-06-14 | 2029-06-19 | HI_2024_06_14 | Ambos |  |  | QA
|  | 37449 | 2202079 | 0 | CABO ALUM CA NU 795,0MCM 1F ARBUTUS | CABO ALUMINIO NU; TEMPERA H-19; CA-S/ALMA ACO; ENCORDOAMENTO CLASSE AA; PADRAO ABNT NBR 7271 - VIOLET; CODIGO ARBUTUS; BITOLA 795,0 MCM; FORMACAO DO CABO 37 X 3,72 MM; SECAO NOMINAL 402,14 MM2; NORMA: INS 54.63.05. | INS 54.63.05 | 41020194 (kg) 46053115 (m) | Não Aplicável | Condutores | PRYSMIAN CABOS E SISTEMAS DO BRASIL | 61.150.751/0091-35 e 61.150.751/0038-70 | 2024-06-14 | 2029-07-19 | HI_2024_06_14 | Ambos |  |  | QA
|  | 37420 | 2225105 | 0 | CABO POT COBRE C2 EPR 35KV 1X120 MM2 | CABO ELETRICO DE POTENCIA. TENSAO DE ISOLACAO: 20/35 KV. SEÇÃO: 120 MM2. CONDUTOR: 18 OU MAIS FIOS DE COBRE NU, TEMPERA MOLE, CLASSE DE ENCORDOAMENTO 2. REDONDO COMPACTADO. ISOLACAO: EPR/HEPR PLENA (8,8 MM) 90° C. COBERTURA: PRETO, SFH1, COMPOSTO LIVRE DE HALOGENIO COM BAIXA EMISSAO DE FUMACA E GASES TOXICOS. BLINDAGEM METALICA: CAMADA DE FIOS DE COBRE SECAO MINIMA 16 MM2. BLINDAGEM CONDUTOR/ISOLACAO: COMPOSTO SEMICONDUTOR EXTRUDADO REMOVIVEL A FRIO. BLOQUEIO: CONTRA PROPAGACAO LONGITUDINAL DE AGUA NO CONDUTOR E BLINDAGENS METALICAS. DIAMETROS MEDIOS NOMINAIS (CONDUTOR/ISOLAÇÃO/COBERTURA) VARIAÇÃO 1,5%: 12,7 MM / 32,0 MM / 38,3 MM. MARCACAO METRO A METRO. BOBINA: 500M. APLICACAO: APLICACAO: RDS/SE APARENTE, EMBUTIDA OU SUBTERRANEA EM AREA INUNDAVEL. NORMAS: INS 56.48.01. | INS 56.48.01 | 2453701BB CB MT-TOX CU 120MM2 35KV BQD BL16 PT | NBR 16132 INS 56.48.01 | Condutores | DIPRO DO BRASIL LTDA | 53.253.978/0001-21 | 2024-06-14 | 2027-03-07 | HI_2024_06_14 | Ambos |  |  | QA
|  | 37420 | 2225105 | 0 | CABO POT COBRE C2 EPR 35KV 1X120 MM2 | CABO ELETRICO DE POTENCIA. TENSAO DE ISOLACAO: 20/35 KV. SEÇÃO: 120 MM2. CONDUTOR: 18 OU MAIS FIOS DE COBRE NU, TEMPERA MOLE, CLASSE DE ENCORDOAMENTO 2. REDONDO COMPACTADO. ISOLACAO: EPR/HEPR PLENA (8,8 MM) 90° C. COBERTURA: PRETO, SFH1, COMPOSTO LIVRE DE HALOGENIO COM BAIXA EMISSAO DE FUMACA E GASES TOXICOS. BLINDAGEM METALICA: CAMADA DE FIOS DE COBRE SECAO MINIMA 16 MM2. BLINDAGEM CONDUTOR/ISOLACAO: COMPOSTO SEMICONDUTOR EXTRUDADO REMOVIVEL A FRIO. BLOQUEIO: CONTRA PROPAGACAO LONGITUDINAL DE AGUA NO CONDUTOR E BLINDAGENS METALICAS. DIAMETROS MEDIOS NOMINAIS (CONDUTOR/ISOLAÇÃO/COBERTURA) VARIAÇÃO 1,5%: 12,7 MM / 32,0 MM / 38,3 MM. MARCACAO METRO A METRO. BOBINA: 500M. APLICACAO: APLICACAO: RDS/SE APARENTE, EMBUTIDA OU SUBTERRANEA EM AREA INUNDAVEL. NORMAS: INS 56.48.01. | INS 56.48.01 | CB.ATOX 120/16MM2 20/35KV - BLOQUEADO PT/ |  | Condutores | INDUSCABOS CONDUTORES ELÉTRICOS LTDA | 48.063.416/0001-85 | 2024-06-14 | 2027-03-08 | HI_2024_06_14 | Ambos |  |  | QA
|  | 37420 | 2225105 | 0 | CABO POT COBRE C2 EPR 35KV 1X120 MM2 | CABO ELETRICO DE POTENCIA. TENSAO DE ISOLACAO: 20/35 KV. SEÇÃO: 120 MM2. CONDUTOR: 18 OU MAIS FIOS DE COBRE NU, TEMPERA MOLE, CLASSE DE ENCORDOAMENTO 2. REDONDO COMPACTADO. ISOLACAO: EPR/HEPR PLENA (8,8 MM) 90° C. COBERTURA: PRETO, SFH1, COMPOSTO LIVRE DE HALOGENIO COM BAIXA EMISSAO DE FUMACA E GASES TOXICOS. BLINDAGEM METALICA: CAMADA DE FIOS DE COBRE SECAO MINIMA 16 MM2. BLINDAGEM CONDUTOR/ISOLACAO: COMPOSTO SEMICONDUTOR EXTRUDADO REMOVIVEL A FRIO. BLOQUEIO: CONTRA PROPAGACAO LONGITUDINAL DE AGUA NO CONDUTOR E BLINDAGENS METALICAS. DIAMETROS MEDIOS NOMINAIS (CONDUTOR/ISOLAÇÃO/COBERTURA) VARIAÇÃO 1,5%: 12,7 MM / 32,0 MM / 38,3 MM. MARCACAO METRO A METRO. BOBINA: 500M. APLICACAO: APLICACAO: RDS/SE APARENTE, EMBUTIDA OU SUBTERRANEA EM AREA INUNDAVEL. NORMAS: INS 56.48.01. | INS 56.48.01 | CABEL MVR90P BQ ATÓXICO BL16 20/35 KV 1x120 mm² |  | Condutores | CABELAUTO BRASIL CABOS | 02.068.925/0001-08 | 2024-06-14 | 2027-09-29 | HI_2024_06_14 | Ambos |  |  | QA
|  | 37420 | 2225105 | 0 | CABO POT COBRE C2 EPR 35KV 1X120 MM2 | CABO ELETRICO DE POTENCIA. TENSAO DE ISOLACAO: 20/35 KV. SEÇÃO: 120 MM2. CONDUTOR: 18 OU MAIS FIOS DE COBRE NU, TEMPERA MOLE, CLASSE DE ENCORDOAMENTO 2. REDONDO COMPACTADO. ISOLACAO: EPR/HEPR PLENA (8,8 MM) 90° C. COBERTURA: PRETO, SFH1, COMPOSTO LIVRE DE HALOGENIO COM BAIXA EMISSAO DE FUMACA E GASES TOXICOS. BLINDAGEM METALICA: CAMADA DE FIOS DE COBRE SECAO MINIMA 16 MM2. BLINDAGEM CONDUTOR/ISOLACAO: COMPOSTO SEMICONDUTOR EXTRUDADO REMOVIVEL A FRIO. BLOQUEIO: CONTRA PROPAGACAO LONGITUDINAL DE AGUA NO CONDUTOR E BLINDAGENS METALICAS. DIAMETROS MEDIOS NOMINAIS (CONDUTOR/ISOLAÇÃO/COBERTURA) VARIAÇÃO 1,5%: 12,7 MM / 32,0 MM / 38,3 MM. MARCACAO METRO A METRO. BOBINA: 500M. APLICACAO: APLICACAO: RDS/SE APARENTE, EMBUTIDA OU SUBTERRANEA EM AREA INUNDAVEL. NORMAS: INS 56.48.01. | INS 56.48.01 | FIBEP WTR AFITOX 20/35 kV | N/A | Condutores | NEXANS BRASIL S/A | 31.860.364/0014-90 | 2024-06-14 | 2029-07-12 | HI_2024_06_14 | Ambos |  |  | AIF
|  | 37420 | 2225105 | 0 | CABO POT COBRE C2 EPR 35KV 1X120 MM2 | CABO ELETRICO DE POTENCIA. TENSAO DE ISOLACAO: 20/35 KV. SEÇÃO: 120 MM2. CONDUTOR: 18 OU MAIS FIOS DE COBRE NU, TEMPERA MOLE, CLASSE DE ENCORDOAMENTO 2. REDONDO COMPACTADO. ISOLACAO: EPR/HEPR PLENA (8,8 MM) 90° C. COBERTURA: PRETO, SFH1, COMPOSTO LIVRE DE HALOGENIO COM BAIXA EMISSAO DE FUMACA E GASES TOXICOS. BLINDAGEM METALICA: CAMADA DE FIOS DE COBRE SECAO MINIMA 16 MM2. BLINDAGEM CONDUTOR/ISOLACAO: COMPOSTO SEMICONDUTOR EXTRUDADO REMOVIVEL A FRIO. BLOQUEIO: CONTRA PROPAGACAO LONGITUDINAL DE AGUA NO CONDUTOR E BLINDAGENS METALICAS. DIAMETROS MEDIOS NOMINAIS (CONDUTOR/ISOLAÇÃO/COBERTURA) VARIAÇÃO 1,5%: 12,7 MM / 32,0 MM / 38,3 MM. MARCACAO METRO A METRO. BOBINA: 500M. APLICACAO: APLICACAO: RDS/SE APARENTE, EMBUTIDA OU SUBTERRANEA EM AREA INUNDAVEL. NORMAS: INS 56.48.01. | INS 56.48.01 | 26565237 | Não Aplicável | Condutores | PRYSMIAN CABOS E SISTEMAS DO BRASIL | 61.150.751/0091-35 e 61.150.751/0038-70 | 2024-06-14 | 2029-07-19 | HI_2024_06_14 | Ambos |  |  | QA
|  | 37419 | 2225108 | 0 | CABO POT COBRE C2 20KV 1X185MM2 | CABO ELETRICO DE POTENCIA. TENSAO DE ISOLACAO: 12/20 KV. SEÇÃO: 185 MM2. CONDUTOR: 30 OU MAIS FIOS DE COBRE NU, TEMPERA MOLE, CLASSE DE ENCORDOAMENTO 2. REDONDO COMPACTADO. ISOLACAO: EPR/HEPR PLENA (5,5 MM) 90° C. COBERTURA: PRETO, SFH1, COMPOSTO LIVRE DE HALOGENIO COM BAIXA EMISSAO DE FUMACA E GASES TOXICOS. BLINDAGEM METALICA: CAMADA DE FIOS DE COBRE SECAO MINIMA 16 MM2. BLINDAGEM CONDUTOR/ISOLACAO: COMPOSTO SEMICONDUTOR EXTRUDADO REMOVIVEL A FRIO. BLOQUEIO: CONTRA PROPAGACAO LONGITUDINAL DE AGUA NO CONDUTOR E BLINDAGENS METALICAS. DIAMETROS MEDIOS NOMINAIS (CONDUTOR/ISOLAÇÃO/COBERTURA) VARIAÇÃO 1,5%: 15,7 MM / 28,3 MM / 34,9 MM. MARCACAO METRO A METRO. BOBINA: 500M. APLICACAO: RDS/SE APARENTE, EMBUTIDA OU SUBTERRANEA EM AREA INUNDAVEL. NORMAS: INS 56.43.03. | INS 56.43.03 | 2457601BB CB MT-TOX CU 185MM2 20KV BQD BL16 PT | NBR 16132 INS 56.43.03 | Condutores | DIPRO DO BRASIL LTDA | 53.253.978/0001-21 | 2024-06-14 | 2027-03-07 | HI_2024_06_14 | Ambos |  |  | QA
|  | 37419 | 2225108 | 0 | CABO POT COBRE C2 20KV 1X185MM2 | CABO ELETRICO DE POTENCIA. TENSAO DE ISOLACAO: 12/20 KV. SEÇÃO: 185 MM2. CONDUTOR: 30 OU MAIS FIOS DE COBRE NU, TEMPERA MOLE, CLASSE DE ENCORDOAMENTO 2. REDONDO COMPACTADO. ISOLACAO: EPR/HEPR PLENA (5,5 MM) 90° C. COBERTURA: PRETO, SFH1, COMPOSTO LIVRE DE HALOGENIO COM BAIXA EMISSAO DE FUMACA E GASES TOXICOS. BLINDAGEM METALICA: CAMADA DE FIOS DE COBRE SECAO MINIMA 16 MM2. BLINDAGEM CONDUTOR/ISOLACAO: COMPOSTO SEMICONDUTOR EXTRUDADO REMOVIVEL A FRIO. BLOQUEIO: CONTRA PROPAGACAO LONGITUDINAL DE AGUA NO CONDUTOR E BLINDAGENS METALICAS. DIAMETROS MEDIOS NOMINAIS (CONDUTOR/ISOLAÇÃO/COBERTURA) VARIAÇÃO 1,5%: 15,7 MM / 28,3 MM / 34,9 MM. MARCACAO METRO A METRO. BOBINA: 500M. APLICACAO: RDS/SE APARENTE, EMBUTIDA OU SUBTERRANEA EM AREA INUNDAVEL. NORMAS: INS 56.43.03. | INS 56.43.03 | CB.ATOX 185/16MM2 12/20KV - BLOQUEADO PT/ |  | Condutores | INDUSCABOS CONDUTORES ELÉTRICOS LTDA | 48.063.416/0001-85 | 2024-06-14 | 2027-03-08 | HI_2024_06_14 | Ambos |  |  | QA
|  | 37419 | 2225108 | 0 | CABO POT COBRE C2 20KV 1X185MM2 | CABO ELETRICO DE POTENCIA. TENSAO DE ISOLACAO: 12/20 KV. SEÇÃO: 185 MM2. CONDUTOR: 30 OU MAIS FIOS DE COBRE NU, TEMPERA MOLE, CLASSE DE ENCORDOAMENTO 2. REDONDO COMPACTADO. ISOLACAO: EPR/HEPR PLENA (5,5 MM) 90° C. COBERTURA: PRETO, SFH1, COMPOSTO LIVRE DE HALOGENIO COM BAIXA EMISSAO DE FUMACA E GASES TOXICOS. BLINDAGEM METALICA: CAMADA DE FIOS DE COBRE SECAO MINIMA 16 MM2. BLINDAGEM CONDUTOR/ISOLACAO: COMPOSTO SEMICONDUTOR EXTRUDADO REMOVIVEL A FRIO. BLOQUEIO: CONTRA PROPAGACAO LONGITUDINAL DE AGUA NO CONDUTOR E BLINDAGENS METALICAS. DIAMETROS MEDIOS NOMINAIS (CONDUTOR/ISOLAÇÃO/COBERTURA) VARIAÇÃO 1,5%: 15,7 MM / 28,3 MM / 34,9 MM. MARCACAO METRO A METRO. BOBINA: 500M. APLICACAO: RDS/SE APARENTE, EMBUTIDA OU SUBTERRANEA EM AREA INUNDAVEL. NORMAS: INS 56.43.03. | INS 56.43.03 | CABEL MVR90P BQ ATÓXICO BL16 12/20 KV 1x185 mm² |  | Condutores | CABELAUTO BRASIL CABOS | 02.068.925/0001-08 | 2024-06-14 | 2027-09-29 | HI_2024_06_14 | Ambos |  |  | QA
|  | 37419 | 2225108 | 0 | CABO POT COBRE C2 20KV 1X185MM2 | CABO ELETRICO DE POTENCIA. TENSAO DE ISOLACAO: 12/20 KV. SEÇÃO: 185 MM2. CONDUTOR: 30 OU MAIS FIOS DE COBRE NU, TEMPERA MOLE, CLASSE DE ENCORDOAMENTO 2. REDONDO COMPACTADO. ISOLACAO: EPR/HEPR PLENA (5,5 MM) 90° C. COBERTURA: PRETO, SFH1, COMPOSTO LIVRE DE HALOGENIO COM BAIXA EMISSAO DE FUMACA E GASES TOXICOS. BLINDAGEM METALICA: CAMADA DE FIOS DE COBRE SECAO MINIMA 16 MM2. BLINDAGEM CONDUTOR/ISOLACAO: COMPOSTO SEMICONDUTOR EXTRUDADO REMOVIVEL A FRIO. BLOQUEIO: CONTRA PROPAGACAO LONGITUDINAL DE AGUA NO CONDUTOR E BLINDAGENS METALICAS. DIAMETROS MEDIOS NOMINAIS (CONDUTOR/ISOLAÇÃO/COBERTURA) VARIAÇÃO 1,5%: 15,7 MM / 28,3 MM / 34,9 MM. MARCACAO METRO A METRO. BOBINA: 500M. APLICACAO: RDS/SE APARENTE, EMBUTIDA OU SUBTERRANEA EM AREA INUNDAVEL. NORMAS: INS 56.43.03. | INS 56.43.03 | FIBEP WTR AFITOX 12/20 kV | N/A | Condutores | NEXANS BRASIL S/A | 31.860.364/0014-90 | 2024-06-14 | 2029-07-12 | HI_2024_06_14 | Ambos |  |  | AIF
|  | 37419 | 2225108 | 0 | CABO POT COBRE C2 20KV 1X185MM2 | CABO ELETRICO DE POTENCIA. TENSAO DE ISOLACAO: 12/20 KV. SEÇÃO: 185 MM2. CONDUTOR: 30 OU MAIS FIOS DE COBRE NU, TEMPERA MOLE, CLASSE DE ENCORDOAMENTO 2. REDONDO COMPACTADO. ISOLACAO: EPR/HEPR PLENA (5,5 MM) 90° C. COBERTURA: PRETO, SFH1, COMPOSTO LIVRE DE HALOGENIO COM BAIXA EMISSAO DE FUMACA E GASES TOXICOS. BLINDAGEM METALICA: CAMADA DE FIOS DE COBRE SECAO MINIMA 16 MM2. BLINDAGEM CONDUTOR/ISOLACAO: COMPOSTO SEMICONDUTOR EXTRUDADO REMOVIVEL A FRIO. BLOQUEIO: CONTRA PROPAGACAO LONGITUDINAL DE AGUA NO CONDUTOR E BLINDAGENS METALICAS. DIAMETROS MEDIOS NOMINAIS (CONDUTOR/ISOLAÇÃO/COBERTURA) VARIAÇÃO 1,5%: 15,7 MM / 28,3 MM / 34,9 MM. MARCACAO METRO A METRO. BOBINA: 500M. APLICACAO: RDS/SE APARENTE, EMBUTIDA OU SUBTERRANEA EM AREA INUNDAVEL. NORMAS: INS 56.43.03. | INS 56.43.03 | 26565233 | Não Aplicável | Condutores | PRYSMIAN CABOS E SISTEMAS DO BRASIL | 61.150.751/0091-35 e 61.150.751/0038-70 | 2024-06-14 | 2029-07-19 | HI_2024_06_14 | Ambos |  |  | QA
|  | 37398 | 1202016 | 0 | QUADRO PROT PEDESTAL BT 1800A 8 CIRC. | QUADRO DISTRIBUICAO BT PEDESTAL. GABINETE EM POLIÉSTER COM FIBRA DE VIDRO. TAMANHO 2. MEDIDAS MINIMA LXAXP:1115X1380X322MM. PORTA REFORCADA COM FIBRA TRAVA. MACANETA SEMI-EMBUTIDA P/ USO C/ CADEADO 35MM. RESISTENTE A CORROSÃO, CHAMA E UV,IP44. BASE DE SUSTENTAÇÃO PARA FIXACAO NO SOLO. 8 CHAVES SEC. FUS.VERTICAL 3P,CAPACIDADE:400A, TAM.: 2, ABERTURA SOB CARGA POR FASE; INDICACAO FUSIVEL QUEIMADO; CONECTOR VKLAMER DUPLO POR FASE PARA 2 CABOS 240 MM². BARRAMENTOS DE COBRE 100X10MM CAP MINIMA: 1800A COM PROTEÇÃO PARTES VIVAS. ENTRADA: 4X TERMINAL INCLINADO AL/CU ATE 400MM2 POR FASE. APLICACAO: PROT E DIST TRAFO 500KVA REDE SUBTERRÂNEA. REFERENCIA: ELOS, HOLEC, PROMUTEC. NORMAS: DIN 43 629; IEC 439; IEC 947-3; DIN 43 620; DIS-ETE-083. | DIS-ETE-083 | HOLEC: Q-GOP-PED8-1800-NEO | Não informado - analisar Referência | Quadro de Distribuição | HOLEC BY WOHNER SISTEMAS ELETROTECNICOS | 50.255.025/0001-04 |  | 2027-06-01 | AP_2025_04_02 | Não informado | N/A | Item analisado por aprovação técnica - Normatização de Redes | AIF
|  | 37398 | 1202016 | 0 | QUADRO PROT PEDESTAL BT 1800A 8 CIRC. | QUADRO DISTRIBUICAO BT PEDESTAL. GABINETE EM POLIÉSTER COM FIBRA DE VIDRO. TAMANHO 2. MEDIDAS MINIMA LXAXP:1115X1380X322MM. PORTA REFORCADA COM FIBRA TRAVA. MACANETA SEMI-EMBUTIDA P/ USO C/ CADEADO 35MM. RESISTENTE A CORROSÃO, CHAMA E UV,IP44. BASE DE SUSTENTAÇÃO PARA FIXACAO NO SOLO. 8 CHAVES SEC. FUS.VERTICAL 3P,CAPACIDADE:400A, TAM.: 2, ABERTURA SOB CARGA POR FASE; INDICACAO FUSIVEL QUEIMADO; CONECTOR VKLAMER DUPLO POR FASE PARA 2 CABOS 240 MM². BARRAMENTOS DE COBRE 100X10MM CAP MINIMA: 1800A COM PROTEÇÃO PARTES VIVAS. ENTRADA: 4X TERMINAL INCLINADO AL/CU ATE 400MM2 POR FASE. APLICACAO: PROT E DIST TRAFO 500KVA REDE SUBTERRÂNEA. REFERENCIA: ELOS, HOLEC, PROMUTEC. NORMAS: DIN 43 629; IEC 439; IEC 947-3; DIN 43 620; DIS-ETE-083. | DIS-ETE-083 | HOLEC: Q-GOP-PED8-1800-NEO | Não informado - analisar Referência | Quadro de Distribuição | HOLEC BY WOHNER SISTEMAS ELETROTECNICOS | 50.255.025/0001-04 |  | 2027-06-01 | AP_2025_04_02 | Não informado | N/A | Item analisado por aprovação técnica - Normatização de Redes | AIF
|  | 37362 | 5640106 | 5640106 | CONJ ATERRAMENTO TEMP UNIVERSAL MT | CONJUNTO DE ATERRAMENTO TEMPORÁRIO UNIVERSAL PARA MEDIA TENSAO. COMPOSTO DE: UMA UNIDADE DO ATERRAMENTO TEMPORARIO COM PUNHO PARA EQUIPAMENTOS (ITEM 1 DA EFES 11.02.05), UMA UNIDADE DO ATERRAMENTO TEMPORARIO UNIVERSAL PARA MEDIA TENSAO COM BASTAO TELESCOPICO(ITEM 2 EFES 11.02.05) E UMA UNIDADE DE TRADO PARA ATERRAMENTO TEMPORARIO CONFORME EFES 07.06.03;CONFORME DIS-CEF-001 EFES 11.02.05 ITEM 4; EM EMBALAGEM APROVADA PELA NEOENERGIA. | DIS-CEF-001 - 11.02.05 | TM991222 | - | Ferramentas | D A MARQUES O MINEIRO EIRELI - EPP | 08.809.850/0001-47 | 2024-10-01 | 2026-06-30 | HI_2024_10_01 | Ambos | N/A | - | AIF
|  | 37362 | 5640106 | 5640106 | CONJ ATERRAMENTO TEMP UNIVERSAL MT | CONJUNTO DE ATERRAMENTO TEMPORÁRIO UNIVERSAL PARA MEDIA TENSAO. COMPOSTO DE: UMA UNIDADE DO ATERRAMENTO TEMPORARIO COM PUNHO PARA EQUIPAMENTOS (ITEM 1 DA EFES 11.02.05), UMA UNIDADE DO ATERRAMENTO TEMPORARIO UNIVERSAL PARA MEDIA TENSAO COM BASTAO TELESCOPICO(ITEM 2 EFES 11.02.05) E UMA UNIDADE DE TRADO PARA ATERRAMENTO TEMPORARIO CONFORME EFES 07.06.03;CONFORME DIS-CEF-001 EFES 11.02.05 ITEM 4; EM EMBALAGEM APROVADA PELA NEOENERGIA. | DIS-CEF-001 - 11.02.05 | GIGTECH | - | Ferramentas | GIGTECH FERRAMENTARIA E USINAGEM LT | 15.253.631/0001-90 | 2024-10-01 | 2026-06-30 | HI_2024_10_01 | Ambos | N/A | - | AIF
|  | 37362 | 5640106 | 5640106 | CONJ ATERRAMENTO TEMP UNIVERSAL MT | CONJUNTO DE ATERRAMENTO TEMPORÁRIO UNIVERSAL PARA MEDIA TENSAO. COMPOSTO DE: UMA UNIDADE DO ATERRAMENTO TEMPORARIO COM PUNHO PARA EQUIPAMENTOS (ITEM 1 DA EFES 11.02.05), UMA UNIDADE DO ATERRAMENTO TEMPORARIO UNIVERSAL PARA MEDIA TENSAO COM BASTAO TELESCOPICO(ITEM 2 EFES 11.02.05) E UMA UNIDADE DE TRADO PARA ATERRAMENTO TEMPORARIO CONFORME EFES 07.06.03;CONFORME DIS-CEF-001 EFES 11.02.05 ITEM 4; EM EMBALAGEM APROVADA PELA NEOENERGIA. | DIS-CEF-001 - 11.02.05 | SOLUÇAO / TECMARQUES | - | Ferramentas | LUCABE MATERIAIS ELÉTRICOS LTDA | 01.272.361/0001-50 | 2024-10-01 | 2026-06-30 | HI_2024_10_01 | Ambos | N/A | - | AIF
|  | 37362 | 5640106 | 5640106 | CONJ ATERRAMENTO TEMP UNIVERSAL MT | CONJUNTO DE ATERRAMENTO TEMPORÁRIO UNIVERSAL PARA MEDIA TENSAO. COMPOSTO DE: UMA UNIDADE DO ATERRAMENTO TEMPORARIO COM PUNHO PARA EQUIPAMENTOS (ITEM 1 DA EFES 11.02.05), UMA UNIDADE DO ATERRAMENTO TEMPORARIO UNIVERSAL PARA MEDIA TENSAO COM BASTAO TELESCOPICO(ITEM 2 EFES 11.02.05) E UMA UNIDADE DE TRADO PARA ATERRAMENTO TEMPORARIO CONFORME EFES 07.06.03;CONFORME DIS-CEF-001 EFES 11.02.05 ITEM 4; EM EMBALAGEM APROVADA PELA NEOENERGIA. | DIS-CEF-001 - 11.02.05 | ATR-ESPECIAL | - | Ferramentas | RITZ DO BRASIL S/A | 17.157.603/0001-02 | 2024-10-01 | 2026-06-30 | HI_2024_10_01 | Ambos | N/A | - | AIF
|  | 37362 | 5640106 | 5640106 | CONJ ATERRAMENTO TEMP UNIVERSAL MT | CONJUNTO DE ATERRAMENTO TEMPORÁRIO UNIVERSAL PARA MEDIA TENSAO. COMPOSTO DE: UMA UNIDADE DO ATERRAMENTO TEMPORARIO COM PUNHO PARA EQUIPAMENTOS (ITEM 1 DA EFES 11.02.05), UMA UNIDADE DO ATERRAMENTO TEMPORARIO UNIVERSAL PARA MEDIA TENSAO COM BASTAO TELESCOPICO(ITEM 2 EFES 11.02.05) E UMA UNIDADE DE TRADO PARA ATERRAMENTO TEMPORARIO CONFORME EFES 07.06.03;CONFORME DIS-CEF-001 EFES 11.02.05 ITEM 4; EM EMBALAGEM APROVADA PELA NEOENERGIA. | DIS-CEF-001 - 11.02.05 | SE15167 | - | Ferramentas | SOLUÇÃO EQUIPAMENTOS ELÉTRICOS LTDA | 10.676.939/0001-24 | 2024-10-01 | 2026-06-30 | HI_2024_10_01 | Ambos | N/A | - | AIF
|  | 37149 | 750027 | 530401101 | CARREGADOR BAT ION LITIO 14,4 E 18 V | CARREGADOR DE BATERIA PARA ALICATES ELETRICOS; ENCAIXE PARA UMA BATERIA; PARA BATERIAS DE IONS DE LITIO; PARA CARREGAR BATERIAS DE 14,4 VCC E 18 VCC; TENSAO DE ENTRADA: 127/220 VCA; MODELO REFERENCIA: MAKITA DC18RC; CONFORME DIS-CEF-001 EFES 05.17.01 ITEM | DIS-CEF-001 | MAKITA DC18RC | N/A | Ferramentas e EPCs | ANHANGUERA COMERCIO FERRAMENTAS ltd | 00.565.813/0002-00 | 2022-10-06 | 2026-10-06 | HI_2022_10_06 | Ambos | N/A | N/A | AIF
|  | 37149 | 750027 | 530401101 | CARREGADOR BAT ION LITIO 14,4 E 18 V | CARREGADOR DE BATERIA PARA ALICATES ELETRICOS; ENCAIXE PARA UMA BATERIA; PARA BATERIAS DE IONS DE LITIO; PARA CARREGAR BATERIAS DE 14,4 VCC E 18 VCC; TENSAO DE ENTRADA: 127/220 VCA; MODELO REFERENCIA: MAKITA DC18RC; CONFORME DIS-CEF-001 EFES 05.17.01 ITEM | DIS-CEF-001 | Makita | N/A | Ferramentas e EPCs | GIGTECH FERRAMENTARIA E USINAGEM LT | 15.253.631/0001-90 | 2022-10-06 | 2026-10-06 | HI_2022_10_06 | Ambos | N/A | N/A | AIF
|  | 37149 | 750027 | 530401101 | CARREGADOR BAT ION LITIO 14,4 E 18 V | CARREGADOR DE BATERIA PARA ALICATES ELETRICOS; ENCAIXE PARA UMA BATERIA; PARA BATERIAS DE IONS DE LITIO; PARA CARREGAR BATERIAS DE 14,4 VCC E 18 VCC; TENSAO DE ENTRADA: 127/220 VCA; MODELO REFERENCIA: MAKITA DC18RC; CONFORME DIS-CEF-001 EFES 05.17.01 ITEM | DIS-CEF-001 | MAKITA | N/A | Ferramentas e EPCs | INDUSTRIA E COMERCIO LEAL LTDA | 61.353.199/0012-89 | 2022-10-06 | 2026-10-06 | HI_2022_10_06 | Ambos | N/A | N/A | AIF
|  | 37149 | 750027 | 530401101 | CARREGADOR BAT ION LITIO 14,4 E 18 V | CARREGADOR DE BATERIA PARA ALICATES ELETRICOS; ENCAIXE PARA UMA BATERIA; PARA BATERIAS DE IONS DE LITIO; PARA CARREGAR BATERIAS DE 14,4 VCC E 18 VCC; TENSAO DE ENTRADA: 127/220 VCA; MODELO REFERENCIA: MAKITA DC18RC; CONFORME DIS-CEF-001 EFES 05.17.01 ITEM | DIS-CEF-001 | MAKITA DC18RC | N/A | Ferramentas e EPCs | LUCABE MATERIAIS ELÉTRICOS LTDA | 01.272.361/0001-50 | 2022-10-06 | 2026-10-06 | HI_2022_10_06 | Ambos | N/A | N/A | AIF
|  | 37149 | 750027 | 530401101 | CARREGADOR BAT ION LITIO 14,4 E 18 V | CARREGADOR DE BATERIA PARA ALICATES ELETRICOS; ENCAIXE PARA UMA BATERIA; PARA BATERIAS DE IONS DE LITIO; PARA CARREGAR BATERIAS DE 14,4 VCC E 18 VCC; TENSAO DE ENTRADA: 127/220 VCA; MODELO REFERENCIA: MAKITA DC18RC; CONFORME DIS-CEF-001 EFES 05.17.01 ITEM | DIS-CEF-001 | MAKITA | N/A | Ferramentas e EPCs | TIP TRATORES E IMPLEMENTOS LTDA | 44.629.004/0001-09 | 2022-10-06 | 2026-10-06 | HI_2022_10_06 | Ambos | N/A | N/A | AIF
|  | 37148 | 750046 | 530401063 | BATERIA 36 V 5,2 AH ION LITIO HILTI | BATERIA PARA ALICATES ELETRICOS; DE IONS DE LITIO; TENSAO: 36 VCC; CORRENTE: 5,2 AH; MODELO REFERENCIA: HILTI #2098470; CONFORME DIS -CEF-001 EFES 05.17.01 ITEM 31; EM EMBALAGEM APROVADA PELA NEOENERGIA. | DIS-CEF-001 | Hilti | N/A | Ferramentas e EPCs | GIGTECH FERRAMENTARIA E USINAGEM LT | 15.253.631/0001-90 | 2022-10-06 | 2026-10-06 | HI_2022_10_06 | Ambos | N/A | N/A | AIF
|  | 37148 | 750046 | 530401063 | BATERIA 36 V 5,2 AH ION LITIO HILTI | BATERIA PARA ALICATES ELETRICOS; DE IONS DE LITIO; TENSAO: 36 VCC; CORRENTE: 5,2 AH; MODELO REFERENCIA: HILTI #2098470; CONFORME DIS -CEF-001 EFES 05.17.01 ITEM 31; EM EMBALAGEM APROVADA PELA NEOENERGIA. | DIS-CEF-001 | B 36/5.2 #2098470 | N/A | Ferramentas e EPCs | HILTI DO BRASIL COMERCIAL LTDA | 65.000.655/0016-91 | 2022-10-06 | 2026-10-06 | HI_2022_10_06 | Ambos | N/A | N/A | AIF
|  | 37148 | 750046 | 530401063 | BATERIA 36 V 5,2 AH ION LITIO HILTI | BATERIA PARA ALICATES ELETRICOS; DE IONS DE LITIO; TENSAO: 36 VCC; CORRENTE: 5,2 AH; MODELO REFERENCIA: HILTI #2098470; CONFORME DIS -CEF-001 EFES 05.17.01 ITEM 31; EM EMBALAGEM APROVADA PELA NEOENERGIA. | DIS-CEF-001 | HILTI | N/A | Ferramentas e EPCs | LUCABE MATERIAIS ELÉTRICOS LTDA | 01.272.361/0001-50 | 2022-10-06 | 2026-10-06 | HI_2022_10_06 | Ambos | N/A | N/A | AIF
|  | 37148 | 750046 | 530401063 | BATERIA 36 V 5,2 AH ION LITIO HILTI | BATERIA PARA ALICATES ELETRICOS; DE IONS DE LITIO; TENSAO: 36 VCC; CORRENTE: 5,2 AH; MODELO REFERENCIA: HILTI #2098470; CONFORME DIS -CEF-001 EFES 05.17.01 ITEM 31; EM EMBALAGEM APROVADA PELA NEOENERGIA. | DIS-CEF-001 | HILTI | N/A | Ferramentas e EPCs | TIP TRATORES E IMPLEMENTOS LTDA | 44.629.004/0001-09 | 2022-10-06 | 2026-10-06 | HI_2022_10_06 | Ambos | N/A | N/A | AIF
|  | 37147 | 750032 | 530401062 | BATERIA 36 V 4,0 AH ION LITIO BOSCH | BATERIA PARA ALICATES ELETRICOS; DE IONS DE LITIO; TENSAO: 36 VCC; CORRENTE: 4,0 AH; MODELO REFERENCIA: BOSCH 1 600 Z00 03C; CONFORME DIS-CEF-001 EFES 05.17.01 ITEM 17; EM EMBALAGEM APROVADA PELA NEOENERGIA. | DIS-CEF-001 | BOSCH 1600Z0003C | N/A | Ferramentas e EPCs | ANHANGUERA COMERCIO FERRAMENTAS ltd | 00.565.813/0002-00 | 2022-10-06 | 2026-10-06 | HI_2022_10_06 | Ambos | N/A | N/A | AIF
|  | 37147 | 750032 | 530401062 | BATERIA 36 V 4,0 AH ION LITIO BOSCH | BATERIA PARA ALICATES ELETRICOS; DE IONS DE LITIO; TENSAO: 36 VCC; CORRENTE: 4,0 AH; MODELO REFERENCIA: BOSCH 1 600 Z00 03C; CONFORME DIS-CEF-001 EFES 05.17.01 ITEM 17; EM EMBALAGEM APROVADA PELA NEOENERGIA. | DIS-CEF-001 | Bosch | N/A | Ferramentas e EPCs | GIGTECH FERRAMENTARIA E USINAGEM LT | 15.253.631/0001-90 | 2022-10-06 | 2026-10-06 | HI_2022_10_06 | Ambos | N/A | N/A | AIF
|  | 37147 | 750032 | 530401062 | BATERIA 36 V 4,0 AH ION LITIO BOSCH | BATERIA PARA ALICATES ELETRICOS; DE IONS DE LITIO; TENSAO: 36 VCC; CORRENTE: 4,0 AH; MODELO REFERENCIA: BOSCH 1 600 Z00 03C; CONFORME DIS-CEF-001 EFES 05.17.01 ITEM 17; EM EMBALAGEM APROVADA PELA NEOENERGIA. | DIS-CEF-001 | BOSCH | N/A | Ferramentas e EPCs | INDUSTRIA E COMERCIO LEAL LTDA | 61.353.199/0012-89 | 2022-10-06 | 2026-10-06 | HI_2022_10_06 | Ambos | N/A | N/A | AIF
|  | 37147 | 750032 | 530401062 | BATERIA 36 V 4,0 AH ION LITIO BOSCH | BATERIA PARA ALICATES ELETRICOS; DE IONS DE LITIO; TENSAO: 36 VCC; CORRENTE: 4,0 AH; MODELO REFERENCIA: BOSCH 1 600 Z00 03C; CONFORME DIS-CEF-001 EFES 05.17.01 ITEM 17; EM EMBALAGEM APROVADA PELA NEOENERGIA. | DIS-CEF-001 | BOSCH | N/A | Ferramentas e EPCs | LUCABE MATERIAIS ELÉTRICOS LTDA | 01.272.361/0001-50 | 2022-10-06 | 2026-10-06 | HI_2022_10_06 | Ambos | N/A | N/A | AIF
|  | 37147 | 750032 | 530401062 | BATERIA 36 V 4,0 AH ION LITIO BOSCH | BATERIA PARA ALICATES ELETRICOS; DE IONS DE LITIO; TENSAO: 36 VCC; CORRENTE: 4,0 AH; MODELO REFERENCIA: BOSCH 1 600 Z00 03C; CONFORME DIS-CEF-001 EFES 05.17.01 ITEM 17; EM EMBALAGEM APROVADA PELA NEOENERGIA. | DIS-CEF-001 | 1600Z0003C | N/A | Ferramentas e EPCs | PRIMACOM DISTRIBUIDORA DE ADESIVOS | 10.248.857/0001-89 | 2022-10-06 | 2026-10-06 | HI_2022_10_06 | Ambos | N/A | N/A | AIF
|  | 37147 | 750032 | 530401062 | BATERIA 36 V 4,0 AH ION LITIO BOSCH | BATERIA PARA ALICATES ELETRICOS; DE IONS DE LITIO; TENSAO: 36 VCC; CORRENTE: 4,0 AH; MODELO REFERENCIA: BOSCH 1 600 Z00 03C; CONFORME DIS-CEF-001 EFES 05.17.01 ITEM 17; EM EMBALAGEM APROVADA PELA NEOENERGIA. | DIS-CEF-001 | BOCH | N/A | Ferramentas e EPCs | RESSEG DISTRIBUIDORA LTDA | 13.596.165/0001-10 | 2022-10-06 | 2026-10-06 | HI_2022_10_06 | Ambos | N/A | N/A | AIF
|  | 37147 | 750032 | 530401062 | BATERIA 36 V 4,0 AH ION LITIO BOSCH | BATERIA PARA ALICATES ELETRICOS; DE IONS DE LITIO; TENSAO: 36 VCC; CORRENTE: 4,0 AH; MODELO REFERENCIA: BOSCH 1 600 Z00 03C; CONFORME DIS-CEF-001 EFES 05.17.01 ITEM 17; EM EMBALAGEM APROVADA PELA NEOENERGIA. | DIS-CEF-001 | BOSCH | N/A | Ferramentas e EPCs | TIP TRATORES E IMPLEMENTOS LTDA | 44.629.004/0001-09 | 2022-10-06 | 2026-10-06 | HI_2022_10_06 | Ambos | N/A | N/A | AIF
|  | 37146 | 750045 | 530401061 | BATERIA 36 V 3,0 AH ION LITIO HILTI | BATERIA PARA ALICATES ELETRICOS; DE IONS DE LITIO; TENSAO: 36 VCC; CORRENTE: 3,0 AH; MODELO REFERENCIA: HILTI #418009; CONFORME DIS-CEF-001 EFES 05.17.01 ITEM 30; EM EMBALAGEM APROVADA PELA NEOENERGIA. | DIS-CEF-001 | Hilti | N/A | Ferramentas e EPCs | GIGTECH FERRAMENTARIA E USINAGEM LT | 15.253.631/0001-90 | 2022-10-06 | 2026-10-06 | HI_2022_10_06 | Ambos | N/A | N/A | AIF
|  | 37146 | 750045 | 530401061 | BATERIA 36 V 3,0 AH ION LITIO HILTI | BATERIA PARA ALICATES ELETRICOS; DE IONS DE LITIO; TENSAO: 36 VCC; CORRENTE: 3,0 AH; MODELO REFERENCIA: HILTI #418009; CONFORME DIS-CEF-001 EFES 05.17.01 ITEM 30; EM EMBALAGEM APROVADA PELA NEOENERGIA. | DIS-CEF-001 | B36 3.0 36V #418009 | N/A | Ferramentas e EPCs | HILTI DO BRASIL COMERCIAL LTDA | 65.000.655/0016-91 | 2022-10-06 | 2026-10-06 | HI_2022_10_06 | Ambos | N/A | N/A | AIF
|  | 37146 | 750045 | 530401061 | BATERIA 36 V 3,0 AH ION LITIO HILTI | BATERIA PARA ALICATES ELETRICOS; DE IONS DE LITIO; TENSAO: 36 VCC; CORRENTE: 3,0 AH; MODELO REFERENCIA: HILTI #418009; CONFORME DIS-CEF-001 EFES 05.17.01 ITEM 30; EM EMBALAGEM APROVADA PELA NEOENERGIA. | DIS-CEF-001 | HILTI | N/A | Ferramentas e EPCs | LUCABE MATERIAIS ELÉTRICOS LTDA | 01.272.361/0001-50 | 2022-10-06 | 2026-10-06 | HI_2022_10_06 | Ambos | N/A | N/A | AIF
|  | 37146 | 750045 | 530401061 | BATERIA 36 V 3,0 AH ION LITIO HILTI | BATERIA PARA ALICATES ELETRICOS; DE IONS DE LITIO; TENSAO: 36 VCC; CORRENTE: 3,0 AH; MODELO REFERENCIA: HILTI #418009; CONFORME DIS-CEF-001 EFES 05.17.01 ITEM 30; EM EMBALAGEM APROVADA PELA NEOENERGIA. | DIS-CEF-001 | HILTI | N/A | Ferramentas e EPCs | TIP TRATORES E IMPLEMENTOS LTDA | 44.629.004/0001-09 | 2022-10-06 | 2026-10-06 | HI_2022_10_06 | Ambos | N/A | N/A | AIF
|  | 37144 | 750031 | 530401060 | BATERIA 36 V 2,0 AH ION LITIO BOSCH | BATERIA PARA ALICATES ELETRICOS; DE IONS DE LITIO; TENSAO: 36 VCC; CORRENTE: 2,0 AH; MODELO REFERENCIA: BOSCH 1 600 Z00 03B; CONFORME DIS-CEF-001 EFES 05.17.01 ITEM 16; EM EMBALAGEM APROVADA PELA NEOENERGIA. | DIS-CEF-001 | BOSCH 1600Z0003B | N/A | Ferramentas e EPCs | ANHANGUERA COMERCIO FERRAMENTAS ltd | 00.565.813/0002-00 | 2022-10-06 | 2026-10-06 | HI_2022_10_06 | Ambos | N/A | N/A | AIF
|  | 37144 | 750031 | 530401060 | BATERIA 36 V 2,0 AH ION LITIO BOSCH | BATERIA PARA ALICATES ELETRICOS; DE IONS DE LITIO; TENSAO: 36 VCC; CORRENTE: 2,0 AH; MODELO REFERENCIA: BOSCH 1 600 Z00 03B; CONFORME DIS-CEF-001 EFES 05.17.01 ITEM 16; EM EMBALAGEM APROVADA PELA NEOENERGIA. | DIS-CEF-001 | Bosch | N/A | Ferramentas e EPCs | GIGTECH FERRAMENTARIA E USINAGEM LT | 15.253.631/0001-90 | 2022-10-06 | 2026-10-06 | HI_2022_10_06 | Ambos | N/A | N/A | AIF
|  | 37144 | 750031 | 530401060 | BATERIA 36 V 2,0 AH ION LITIO BOSCH | BATERIA PARA ALICATES ELETRICOS; DE IONS DE LITIO; TENSAO: 36 VCC; CORRENTE: 2,0 AH; MODELO REFERENCIA: BOSCH 1 600 Z00 03B; CONFORME DIS-CEF-001 EFES 05.17.01 ITEM 16; EM EMBALAGEM APROVADA PELA NEOENERGIA. | DIS-CEF-001 | BOSCH | N/A | Ferramentas e EPCs | INDUSTRIA E COMERCIO LEAL LTDA | 61.353.199/0012-89 | 2022-10-06 | 2026-10-06 | HI_2022_10_06 | Ambos | N/A | N/A | AIF
|  | 37144 | 750031 | 530401060 | BATERIA 36 V 2,0 AH ION LITIO BOSCH | BATERIA PARA ALICATES ELETRICOS; DE IONS DE LITIO; TENSAO: 36 VCC; CORRENTE: 2,0 AH; MODELO REFERENCIA: BOSCH 1 600 Z00 03B; CONFORME DIS-CEF-001 EFES 05.17.01 ITEM 16; EM EMBALAGEM APROVADA PELA NEOENERGIA. | DIS-CEF-001 | BOSCH | N/A | Ferramentas e EPCs | LUCABE MATERIAIS ELÉTRICOS LTDA | 01.272.361/0001-50 | 2022-10-06 | 2026-10-06 | HI_2022_10_06 | Ambos | N/A | N/A | AIF
|  | 37144 | 750031 | 530401060 | BATERIA 36 V 2,0 AH ION LITIO BOSCH | BATERIA PARA ALICATES ELETRICOS; DE IONS DE LITIO; TENSAO: 36 VCC; CORRENTE: 2,0 AH; MODELO REFERENCIA: BOSCH 1 600 Z00 03B; CONFORME DIS-CEF-001 EFES 05.17.01 ITEM 16; EM EMBALAGEM APROVADA PELA NEOENERGIA. | DIS-CEF-001 | 1600Z0003B | N/A | Ferramentas e EPCs | PRIMACOM DISTRIBUIDORA DE ADESIVOS | 10.248.857/0001-89 | 2022-10-06 | 2026-10-06 | HI_2022_10_06 | Ambos | N/A | N/A | AIF
|  | 37144 | 750031 | 530401060 | BATERIA 36 V 2,0 AH ION LITIO BOSCH | BATERIA PARA ALICATES ELETRICOS; DE IONS DE LITIO; TENSAO: 36 VCC; CORRENTE: 2,0 AH; MODELO REFERENCIA: BOSCH 1 600 Z00 03B; CONFORME DIS-CEF-001 EFES 05.17.01 ITEM 16; EM EMBALAGEM APROVADA PELA NEOENERGIA. | DIS-CEF-001 | BOSCH | N/A | Ferramentas e EPCs | RESSEG DISTRIBUIDORA LTDA | 13.596.165/0001-10 | 2022-10-06 | 2026-10-06 | HI_2022_10_06 | Ambos | N/A | N/A | AIF
|  | 37144 | 750031 | 530401060 | BATERIA 36 V 2,0 AH ION LITIO BOSCH | BATERIA PARA ALICATES ELETRICOS; DE IONS DE LITIO; TENSAO: 36 VCC; CORRENTE: 2,0 AH; MODELO REFERENCIA: BOSCH 1 600 Z00 03B; CONFORME DIS-CEF-001 EFES 05.17.01 ITEM 16; EM EMBALAGEM APROVADA PELA NEOENERGIA. | DIS-CEF-001 | BOSCH | N/A | Ferramentas e EPCs | TIP TRATORES E IMPLEMENTOS LTDA | 44.629.004/0001-09 | 2022-10-06 | 2026-10-06 | HI_2022_10_06 | Ambos | N/A | N/A | AIF
|  | 37143 | 750044 | 530401058 | BATERIA 22 V 5,2 AH ION LITIO HILTI | BATERIA PARA ALICATES ELETRICOS; DE IONS DE LITIO; TENSAO: 22 VCC; CORRENTE: 5,2 AH; MODELO REFERENCIA: HILTI #2136396; CONFORME DIS -CEF-001 EFES 05.17.01 ITEM 29; EM EMBALAGEM APROVADA PELA NEOENERGIA. | DIS-CEF-001 | Hilti | N/A | Ferramentas e EPCs | GIGTECH FERRAMENTARIA E USINAGEM LT | 15.253.631/0001-90 | 2022-10-06 | 2026-10-06 | HI_2022_10_06 | Ambos | N/A | N/A | AIF
|  | 37143 | 750044 | 530401058 | BATERIA 22 V 5,2 AH ION LITIO HILTI | BATERIA PARA ALICATES ELETRICOS; DE IONS DE LITIO; TENSAO: 22 VCC; CORRENTE: 5,2 AH; MODELO REFERENCIA: HILTI #2136396; CONFORME DIS -CEF-001 EFES 05.17.01 ITEM 29; EM EMBALAGEM APROVADA PELA NEOENERGIA. | DIS-CEF-001 | B22 5.2 22V #2136396 | N/A | Ferramentas e EPCs | HILTI DO BRASIL COMERCIAL LTDA | 65.000.655/0016-91 | 2022-10-06 | 2026-10-06 | HI_2022_10_06 | Ambos | N/A | N/A | AIF
|  | 37143 | 750044 | 530401058 | BATERIA 22 V 5,2 AH ION LITIO HILTI | BATERIA PARA ALICATES ELETRICOS; DE IONS DE LITIO; TENSAO: 22 VCC; CORRENTE: 5,2 AH; MODELO REFERENCIA: HILTI #2136396; CONFORME DIS -CEF-001 EFES 05.17.01 ITEM 29; EM EMBALAGEM APROVADA PELA NEOENERGIA. | DIS-CEF-001 | HILTI | N/A | Ferramentas e EPCs | LUCABE MATERIAIS ELÉTRICOS LTDA | 01.272.361/0001-50 | 2022-10-06 | 2026-10-06 | HI_2022_10_06 | Ambos | N/A | N/A | AIF
|  | 37143 | 750044 | 530401058 | BATERIA 22 V 5,2 AH ION LITIO HILTI | BATERIA PARA ALICATES ELETRICOS; DE IONS DE LITIO; TENSAO: 22 VCC; CORRENTE: 5,2 AH; MODELO REFERENCIA: HILTI #2136396; CONFORME DIS -CEF-001 EFES 05.17.01 ITEM 29; EM EMBALAGEM APROVADA PELA NEOENERGIA. | DIS-CEF-001 | HILTI | N/A | Ferramentas e EPCs | TIP TRATORES E IMPLEMENTOS LTDA | 44.629.004/0001-09 | 2022-10-06 | 2026-10-06 | HI_2022_10_06 | Ambos | N/A | N/A | AIF
|  | 37142 | 750043 | 530401057 | BATERIA 22 V 2,6 AH ION LITIO HILTI | BATERIA PARA ALICATES ELETRICOS; DE IONS DE LITIO; TENSAO: 22 VCC; CORRENTE: 2,6 AH; MODELO REFERENCIA: HILTI #2136393; CONFORME DIS -CEF-001 EFES 05.17.01 ITEM 28; EM EMBALAGEM APROVADA PELA NEOENERGIA. | DIS-CEF-001 | Hilti | N/A | Ferramentas e EPCs | GIGTECH FERRAMENTARIA E USINAGEM LT | 15.253.631/0001-90 | 2022-10-06 | 2026-10-06 | HI_2022_10_06 | Ambos | N/A | N/A | AIF
|  | 37142 | 750043 | 530401057 | BATERIA 22 V 2,6 AH ION LITIO HILTI | BATERIA PARA ALICATES ELETRICOS; DE IONS DE LITIO; TENSAO: 22 VCC; CORRENTE: 2,6 AH; MODELO REFERENCIA: HILTI #2136393; CONFORME DIS -CEF-001 EFES 05.17.01 ITEM 28; EM EMBALAGEM APROVADA PELA NEOENERGIA. | DIS-CEF-001 | B22 2.6 22V #2136393 | N/A | Ferramentas e EPCs | HILTI DO BRASIL COMERCIAL LTDA | 65.000.655/0016-91 | 2022-10-06 | 2026-10-06 | HI_2022_10_06 | Ambos | N/A | N/A | AIF
|  | 37142 | 750043 | 530401057 | BATERIA 22 V 2,6 AH ION LITIO HILTI | BATERIA PARA ALICATES ELETRICOS; DE IONS DE LITIO; TENSAO: 22 VCC; CORRENTE: 2,6 AH; MODELO REFERENCIA: HILTI #2136393; CONFORME DIS -CEF-001 EFES 05.17.01 ITEM 28; EM EMBALAGEM APROVADA PELA NEOENERGIA. | DIS-CEF-001 | HILTI | N/A | Ferramentas e EPCs | LUCABE MATERIAIS ELÉTRICOS LTDA | 01.272.361/0001-50 | 2022-10-06 | 2026-10-06 | HI_2022_10_06 | Ambos | N/A | N/A | AIF
|  | 37142 | 750043 | 530401057 | BATERIA 22 V 2,6 AH ION LITIO HILTI | BATERIA PARA ALICATES ELETRICOS; DE IONS DE LITIO; TENSAO: 22 VCC; CORRENTE: 2,6 AH; MODELO REFERENCIA: HILTI #2136393; CONFORME DIS -CEF-001 EFES 05.17.01 ITEM 28; EM EMBALAGEM APROVADA PELA NEOENERGIA. | DIS-CEF-001 | HILTI | N/A | Ferramentas e EPCs | TIP TRATORES E IMPLEMENTOS LTDA | 44.629.004/0001-09 | 2022-10-06 | 2026-10-06 | HI_2022_10_06 | Ambos | N/A | N/A | AIF
|  | 37141 | 750039 | 530401056 | BATERIA 20/60V 6 AH ION LITIO DEWALT | BATERIA PARA ALICATES ELETRICOS; DE IONS DE LITIO; TENSAO: 20 VCC / 60 VCC; CORRENTE: 6,0 AH; MODELO REFERENCIA: DEWALT DCB606; CONFORME DIS-CEF-001 EFES 05.17.01 ITEM 24; EM EMBALAGEM APROVADA PELA NEOENERGIA. | DIS-CEF-001 | DEWALT DCB606-B3 FLEXVOLT | N/A | Ferramentas e EPCs | ANHANGUERA COMERCIO FERRAMENTAS ltd | 00.565.813/0002-00 | 2022-10-06 | 2026-10-06 | HI_2022_10_06 | Ambos | N/A | N/A | AIF
|  | 37141 | 750039 | 530401056 | BATERIA 20/60V 6 AH ION LITIO DEWALT | BATERIA PARA ALICATES ELETRICOS; DE IONS DE LITIO; TENSAO: 20 VCC / 60 VCC; CORRENTE: 6,0 AH; MODELO REFERENCIA: DEWALT DCB606; CONFORME DIS-CEF-001 EFES 05.17.01 ITEM 24; EM EMBALAGEM APROVADA PELA NEOENERGIA. | DIS-CEF-001 | Dewalt | N/A | Ferramentas e EPCs | GIGTECH FERRAMENTARIA E USINAGEM LT | 15.253.631/0001-90 | 2022-10-06 | 2026-10-06 | HI_2022_10_06 | Ambos | N/A | N/A | AIF
|  | 37141 | 750039 | 530401056 | BATERIA 20/60V 6 AH ION LITIO DEWALT | BATERIA PARA ALICATES ELETRICOS; DE IONS DE LITIO; TENSAO: 20 VCC / 60 VCC; CORRENTE: 6,0 AH; MODELO REFERENCIA: DEWALT DCB606; CONFORME DIS-CEF-001 EFES 05.17.01 ITEM 24; EM EMBALAGEM APROVADA PELA NEOENERGIA. | DIS-CEF-001 | DEWALT | N/A | Ferramentas e EPCs | INDUSTRIA E COMERCIO LEAL LTDA | 61.353.199/0012-89 | 2022-10-06 | 2026-10-06 | HI_2022_10_06 | Ambos | N/A | N/A | AIF
|  | 37141 | 750039 | 530401056 | BATERIA 20/60V 6 AH ION LITIO DEWALT | BATERIA PARA ALICATES ELETRICOS; DE IONS DE LITIO; TENSAO: 20 VCC / 60 VCC; CORRENTE: 6,0 AH; MODELO REFERENCIA: DEWALT DCB606; CONFORME DIS-CEF-001 EFES 05.17.01 ITEM 24; EM EMBALAGEM APROVADA PELA NEOENERGIA. | DIS-CEF-001 | DEWALT | N/A | Ferramentas e EPCs | LUCABE MATERIAIS ELÉTRICOS LTDA | 01.272.361/0001-50 | 2022-10-06 | 2026-10-06 | HI_2022_10_06 | Ambos | N/A | N/A | AIF
|  | 37141 | 750039 | 530401056 | BATERIA 20/60V 6 AH ION LITIO DEWALT | BATERIA PARA ALICATES ELETRICOS; DE IONS DE LITIO; TENSAO: 20 VCC / 60 VCC; CORRENTE: 6,0 AH; MODELO REFERENCIA: DEWALT DCB606; CONFORME DIS-CEF-001 EFES 05.17.01 ITEM 24; EM EMBALAGEM APROVADA PELA NEOENERGIA. | DIS-CEF-001 | DEWALT | N/A | Ferramentas e EPCs | TIP TRATORES E IMPLEMENTOS LTDA | 44.629.004/0001-09 | 2022-10-06 | 2026-10-06 | HI_2022_10_06 | Ambos | N/A | N/A | AIF
|  | 37140 | 750038 | 530401055 | BATERIA 20 V 5,0 AH ION LITIO DEWALT | BATERIA PARA ALICATES ELETRICOS; DE IONS DE LITIO; TENSAO: 20 VCC; CORRENTE: 5,0 AH; MODELO REFERENCIA: DEWALT DCB205; CONFORME DIS-CEF-001 EFES 05.17.01 ITEM 23; EM EMBALAGEM APROVADA PELA NEOENERGIA. | DIS-CEF-001 | DEWALT DCB205-B3 | N/A | Ferramentas e EPCs | ANHANGUERA COMERCIO FERRAMENTAS ltd | 00.565.813/0002-00 | 2022-10-06 | 2026-10-06 | HI_2022_10_06 | Ambos | N/A | N/A | AIF
|  | 37140 | 750038 | 530401055 | BATERIA 20 V 5,0 AH ION LITIO DEWALT | BATERIA PARA ALICATES ELETRICOS; DE IONS DE LITIO; TENSAO: 20 VCC; CORRENTE: 5,0 AH; MODELO REFERENCIA: DEWALT DCB205; CONFORME DIS-CEF-001 EFES 05.17.01 ITEM 23; EM EMBALAGEM APROVADA PELA NEOENERGIA. | DIS-CEF-001 | Dewalt | N/A | Ferramentas e EPCs | GIGTECH FERRAMENTARIA E USINAGEM LT | 15.253.631/0001-90 | 2022-10-06 | 2026-10-06 | HI_2022_10_06 | Ambos | N/A | N/A | AIF
|  | 37140 | 750038 | 530401055 | BATERIA 20 V 5,0 AH ION LITIO DEWALT | BATERIA PARA ALICATES ELETRICOS; DE IONS DE LITIO; TENSAO: 20 VCC; CORRENTE: 5,0 AH; MODELO REFERENCIA: DEWALT DCB205; CONFORME DIS-CEF-001 EFES 05.17.01 ITEM 23; EM EMBALAGEM APROVADA PELA NEOENERGIA. | DIS-CEF-001 | DEWALT | N/A | Ferramentas e EPCs | INDUSTRIA E COMERCIO LEAL LTDA | 61.353.199/0012-89 | 2022-10-06 | 2026-10-06 | HI_2022_10_06 | Ambos | N/A | N/A | AIF
|  | 37140 | 750038 | 530401055 | BATERIA 20 V 5,0 AH ION LITIO DEWALT | BATERIA PARA ALICATES ELETRICOS; DE IONS DE LITIO; TENSAO: 20 VCC; CORRENTE: 5,0 AH; MODELO REFERENCIA: DEWALT DCB205; CONFORME DIS-CEF-001 EFES 05.17.01 ITEM 23; EM EMBALAGEM APROVADA PELA NEOENERGIA. | DIS-CEF-001 | DEWALT | N/A | Ferramentas e EPCs | LUCABE MATERIAIS ELÉTRICOS LTDA | 01.272.361/0001-50 | 2022-10-06 | 2026-10-06 | HI_2022_10_06 | Ambos | N/A | N/A | AIF
|  | 37140 | 750038 | 530401055 | BATERIA 20 V 5,0 AH ION LITIO DEWALT | BATERIA PARA ALICATES ELETRICOS; DE IONS DE LITIO; TENSAO: 20 VCC; CORRENTE: 5,0 AH; MODELO REFERENCIA: DEWALT DCB205; CONFORME DIS-CEF-001 EFES 05.17.01 ITEM 23; EM EMBALAGEM APROVADA PELA NEOENERGIA. | DIS-CEF-001 | DEWALT | N/A | Ferramentas e EPCs | TIP TRATORES E IMPLEMENTOS LTDA | 44.629.004/0001-09 | 2022-10-06 | 2026-10-06 | HI_2022_10_06 | Ambos | N/A | N/A | AIF
|  | 37139 | 750037 | 530401054 | BATERIA 20 V 4,0 AH ION LITIO DEWALT | BATERIA PARA ALICATES ELETRICOS; DE IONS DE LITIO; TENSAO: 20 VCC; CORRENTE: 4,0 AH; MODELO REFERENCIA: DEWALT DCB204; CONFORME DIS-CEF-001 EFES 05.17.01 ITEM 22; EM EMBALAGEM APROVADA PELA NEOENERGIA. | DIS-CEF-001 | DEWALT DCB204-B3 | N/A | Ferramentas e EPCs | ANHANGUERA COMERCIO FERRAMENTAS ltd | 00.565.813/0002-00 | 2022-10-06 | 2026-10-06 | HI_2022_10_06 | Ambos | N/A | N/A | AIF
|  | 37139 | 750037 | 530401054 | BATERIA 20 V 4,0 AH ION LITIO DEWALT | BATERIA PARA ALICATES ELETRICOS; DE IONS DE LITIO; TENSAO: 20 VCC; CORRENTE: 4,0 AH; MODELO REFERENCIA: DEWALT DCB204; CONFORME DIS-CEF-001 EFES 05.17.01 ITEM 22; EM EMBALAGEM APROVADA PELA NEOENERGIA. | DIS-CEF-001 | Dewalt | N/A | Ferramentas e EPCs | GIGTECH FERRAMENTARIA E USINAGEM LT | 15.253.631/0001-90 | 2022-10-06 | 2026-10-06 | HI_2022_10_06 | Ambos | N/A | N/A | AIF
|  | 37139 | 750037 | 530401054 | BATERIA 20 V 4,0 AH ION LITIO DEWALT | BATERIA PARA ALICATES ELETRICOS; DE IONS DE LITIO; TENSAO: 20 VCC; CORRENTE: 4,0 AH; MODELO REFERENCIA: DEWALT DCB204; CONFORME DIS-CEF-001 EFES 05.17.01 ITEM 22; EM EMBALAGEM APROVADA PELA NEOENERGIA. | DIS-CEF-001 | DEWALT | N/A | Ferramentas e EPCs | INDUSTRIA E COMERCIO LEAL LTDA | 61.353.199/0012-89 | 2022-10-06 | 2026-10-06 | HI_2022_10_06 | Ambos | N/A | N/A | AIF
|  | 37139 | 750037 | 530401054 | BATERIA 20 V 4,0 AH ION LITIO DEWALT | BATERIA PARA ALICATES ELETRICOS; DE IONS DE LITIO; TENSAO: 20 VCC; CORRENTE: 4,0 AH; MODELO REFERENCIA: DEWALT DCB204; CONFORME DIS-CEF-001 EFES 05.17.01 ITEM 22; EM EMBALAGEM APROVADA PELA NEOENERGIA. | DIS-CEF-001 | DEWALT | N/A | Ferramentas e EPCs | LUCABE MATERIAIS ELÉTRICOS LTDA | 01.272.361/0001-50 | 2022-10-06 | 2026-10-06 | HI_2022_10_06 | Ambos | N/A | N/A | AIF
|  | 37139 | 750037 | 530401054 | BATERIA 20 V 4,0 AH ION LITIO DEWALT | BATERIA PARA ALICATES ELETRICOS; DE IONS DE LITIO; TENSAO: 20 VCC; CORRENTE: 4,0 AH; MODELO REFERENCIA: DEWALT DCB204; CONFORME DIS-CEF-001 EFES 05.17.01 ITEM 22; EM EMBALAGEM APROVADA PELA NEOENERGIA. | DIS-CEF-001 | DEWALT | N/A | Ferramentas e EPCs | TIP TRATORES E IMPLEMENTOS LTDA | 44.629.004/0001-09 | 2022-10-06 | 2026-10-06 | HI_2022_10_06 | Ambos | N/A | N/A | AIF
|  | 37137 | 750035 | 530401052 | BATERIA 20 V 2,0 AH ION LITIO DEWALT | BATERIA PARA ALICATES ELETRICOS; DE IONS DE LITIO; TENSAO: 20 VCC; CORRENTE: 2,0 AH; MODELO REFERENCIA: DEWALT DCB203; CONFORME DIS-CEF-001 EFES 05.17.01 ITEM 20; EM EMBALAGEM APROVADA PELA NEOENERGIA. | DIS-CEF-001 | DEWALT DCB203-B3 | N/A | Ferramentas e EPCs | ANHANGUERA COMERCIO FERRAMENTAS ltd | 00.565.813/0002-00 | 2022-10-06 | 2026-10-06 | HI_2022_10_06 | Ambos | N/A | N/A | AIF
|  | 37137 | 750035 | 530401052 | BATERIA 20 V 2,0 AH ION LITIO DEWALT | BATERIA PARA ALICATES ELETRICOS; DE IONS DE LITIO; TENSAO: 20 VCC; CORRENTE: 2,0 AH; MODELO REFERENCIA: DEWALT DCB203; CONFORME DIS-CEF-001 EFES 05.17.01 ITEM 20; EM EMBALAGEM APROVADA PELA NEOENERGIA. | DIS-CEF-001 | Dewalt | N/A | Ferramentas e EPCs | GIGTECH FERRAMENTARIA E USINAGEM LT | 15.253.631/0001-90 | 2022-10-06 | 2026-10-06 | HI_2022_10_06 | Ambos | N/A | N/A | AIF
|  | 37137 | 750035 | 530401052 | BATERIA 20 V 2,0 AH ION LITIO DEWALT | BATERIA PARA ALICATES ELETRICOS; DE IONS DE LITIO; TENSAO: 20 VCC; CORRENTE: 2,0 AH; MODELO REFERENCIA: DEWALT DCB203; CONFORME DIS-CEF-001 EFES 05.17.01 ITEM 20; EM EMBALAGEM APROVADA PELA NEOENERGIA. | DIS-CEF-001 | DEWALT | N/A | Ferramentas e EPCs | INDUSTRIA E COMERCIO LEAL LTDA | 61.353.199/0012-89 | 2022-10-06 | 2026-10-06 | HI_2022_10_06 | Ambos | N/A | N/A | AIF
|  | 37137 | 750035 | 530401052 | BATERIA 20 V 2,0 AH ION LITIO DEWALT | BATERIA PARA ALICATES ELETRICOS; DE IONS DE LITIO; TENSAO: 20 VCC; CORRENTE: 2,0 AH; MODELO REFERENCIA: DEWALT DCB203; CONFORME DIS-CEF-001 EFES 05.17.01 ITEM 20; EM EMBALAGEM APROVADA PELA NEOENERGIA. | DIS-CEF-001 | DEWALT | N/A | Ferramentas e EPCs | LUCABE MATERIAIS ELÉTRICOS LTDA | 01.272.361/0001-50 | 2022-10-06 | 2026-10-06 | HI_2022_10_06 | Ambos | N/A | N/A | AIF
|  | 37137 | 750035 | 530401052 | BATERIA 20 V 2,0 AH ION LITIO DEWALT | BATERIA PARA ALICATES ELETRICOS; DE IONS DE LITIO; TENSAO: 20 VCC; CORRENTE: 2,0 AH; MODELO REFERENCIA: DEWALT DCB203; CONFORME DIS-CEF-001 EFES 05.17.01 ITEM 20; EM EMBALAGEM APROVADA PELA NEOENERGIA. | DIS-CEF-001 | DEWALT | N/A | Ferramentas e EPCs | TIP TRATORES E IMPLEMENTOS LTDA | 44.629.004/0001-09 | 2022-10-06 | 2026-10-06 | HI_2022_10_06 | Ambos | N/A | N/A | AIF
|  | 37136 | 750030 | 530401048 | BATERIA 18 V 8,0 AH ION LITIO BOSCH | BATERIA PARA ALICATES ELETRICOS; DE IONS DE LITIO; TENSAO: 18 VCC; CORRENTE: 8,0 AH; MODELO REFERENCIA: BOSCH 1 600 A01 6GK; CONFORME DIS-CEF-001 EFES 05.17.01 ITEM 15; EM EMBALAGEM APROVADA PELA NEOENERGIA. | DIS-CEF-001 | BOSCH 1600A016GK | N/A | Ferramentas e EPCs | ANHANGUERA COMERCIO FERRAMENTAS ltd | 00.565.813/0002-00 | 2022-10-06 | 2026-10-06 | HI_2022_10_06 | Ambos | N/A | N/A | AIF
|  | 37136 | 750030 | 530401048 | BATERIA 18 V 8,0 AH ION LITIO BOSCH | BATERIA PARA ALICATES ELETRICOS; DE IONS DE LITIO; TENSAO: 18 VCC; CORRENTE: 8,0 AH; MODELO REFERENCIA: BOSCH 1 600 A01 6GK; CONFORME DIS-CEF-001 EFES 05.17.01 ITEM 15; EM EMBALAGEM APROVADA PELA NEOENERGIA. | DIS-CEF-001 | Bosch | N/A | Ferramentas e EPCs | GIGTECH FERRAMENTARIA E USINAGEM LT | 15.253.631/0001-90 | 2022-10-06 | 2026-10-06 | HI_2022_10_06 | Ambos | N/A | N/A | AIF
|  | 37136 | 750030 | 530401048 | BATERIA 18 V 8,0 AH ION LITIO BOSCH | BATERIA PARA ALICATES ELETRICOS; DE IONS DE LITIO; TENSAO: 18 VCC; CORRENTE: 8,0 AH; MODELO REFERENCIA: BOSCH 1 600 A01 6GK; CONFORME DIS-CEF-001 EFES 05.17.01 ITEM 15; EM EMBALAGEM APROVADA PELA NEOENERGIA. | DIS-CEF-001 | BOSCH | N/A | Ferramentas e EPCs | INDUSTRIA E COMERCIO LEAL LTDA | 61.353.199/0012-89 | 2022-10-06 | 2026-10-06 | HI_2022_10_06 | Ambos | N/A | N/A | AIF
|  | 37136 | 750030 | 530401048 | BATERIA 18 V 8,0 AH ION LITIO BOSCH | BATERIA PARA ALICATES ELETRICOS; DE IONS DE LITIO; TENSAO: 18 VCC; CORRENTE: 8,0 AH; MODELO REFERENCIA: BOSCH 1 600 A01 6GK; CONFORME DIS-CEF-001 EFES 05.17.01 ITEM 15; EM EMBALAGEM APROVADA PELA NEOENERGIA. | DIS-CEF-001 | BOSCH | N/A | Ferramentas e EPCs | LUCABE MATERIAIS ELÉTRICOS LTDA | 01.272.361/0001-50 | 2022-10-06 | 2026-10-06 | HI_2022_10_06 | Ambos | N/A | N/A | AIF
|  | 37136 | 750030 | 530401048 | BATERIA 18 V 8,0 AH ION LITIO BOSCH | BATERIA PARA ALICATES ELETRICOS; DE IONS DE LITIO; TENSAO: 18 VCC; CORRENTE: 8,0 AH; MODELO REFERENCIA: BOSCH 1 600 A01 6GK; CONFORME DIS-CEF-001 EFES 05.17.01 ITEM 15; EM EMBALAGEM APROVADA PELA NEOENERGIA. | DIS-CEF-001 | 1600A016GK | N/A | Ferramentas e EPCs | PRIMACOM DISTRIBUIDORA DE ADESIVOS | 10.248.857/0001-89 | 2022-10-06 | 2026-10-06 | HI_2022_10_06 | Ambos | N/A | N/A | AIF
|  | 37136 | 750030 | 530401048 | BATERIA 18 V 8,0 AH ION LITIO BOSCH | BATERIA PARA ALICATES ELETRICOS; DE IONS DE LITIO; TENSAO: 18 VCC; CORRENTE: 8,0 AH; MODELO REFERENCIA: BOSCH 1 600 A01 6GK; CONFORME DIS-CEF-001 EFES 05.17.01 ITEM 15; EM EMBALAGEM APROVADA PELA NEOENERGIA. | DIS-CEF-001 | BOSCH | N/A | Ferramentas e EPCs | RESSEG DISTRIBUIDORA LTDA | 13.596.165/0001-10 | 2022-10-06 | 2026-10-06 | HI_2022_10_06 | Ambos | N/A | N/A | AIF
|  | 37136 | 750030 | 530401048 | BATERIA 18 V 8,0 AH ION LITIO BOSCH | BATERIA PARA ALICATES ELETRICOS; DE IONS DE LITIO; TENSAO: 18 VCC; CORRENTE: 8,0 AH; MODELO REFERENCIA: BOSCH 1 600 A01 6GK; CONFORME DIS-CEF-001 EFES 05.17.01 ITEM 15; EM EMBALAGEM APROVADA PELA NEOENERGIA. | DIS-CEF-001 | BOSCH | N/A | Ferramentas e EPCs | TIP TRATORES E IMPLEMENTOS LTDA | 44.629.004/0001-09 | 2022-10-06 | 2026-10-06 | HI_2022_10_06 | Ambos | N/A | N/A | AIF
|  | 37135 | 700014 | 530401047 | BATERIA 18 V 5,0 AH ION LITIO | BATERIA PARA ALICATES ELETRICOS; DE IONS DE LITIO; TENSAO: 18 VCC; CORRENTE: 5,0 AH; MODELO REFERENCIA: MAKITA BL1850B; CONFORME DIS -CEF-001 EFES 05.17.01 ITEM 12; EM EMBALAGEM APROVADA PELA NEOENERGIA. | DIS-CEF-001 | MAKITA BL1850B | N/A | Ferramentas e EPCs | ANHANGUERA COMERCIO FERRAMENTAS ltd | 00.565.813/0002-00 | 2022-10-06 | 2026-10-06 | HI_2022_10_06 | Ambos | N/A | N/A | AIF
|  | 37135 | 700014 | 530401047 | BATERIA 18 V 5,0 AH ION LITIO | BATERIA PARA ALICATES ELETRICOS; DE IONS DE LITIO; TENSAO: 18 VCC; CORRENTE: 5,0 AH; MODELO REFERENCIA: MAKITA BL1850B; CONFORME DIS -CEF-001 EFES 05.17.01 ITEM 12; EM EMBALAGEM APROVADA PELA NEOENERGIA. | DIS-CEF-001 | Makita | N/A | Ferramentas e EPCs | GIGTECH FERRAMENTARIA E USINAGEM LT | 15.253.631/0001-90 | 2022-10-06 | 2026-10-06 | HI_2022_10_06 | Ambos | N/A | N/A | AIF
|  | 37135 | 700014 | 530401047 | BATERIA 18 V 5,0 AH ION LITIO | BATERIA PARA ALICATES ELETRICOS; DE IONS DE LITIO; TENSAO: 18 VCC; CORRENTE: 5,0 AH; MODELO REFERENCIA: MAKITA BL1850B; CONFORME DIS -CEF-001 EFES 05.17.01 ITEM 12; EM EMBALAGEM APROVADA PELA NEOENERGIA. | DIS-CEF-001 | MAKITA | N/A | Ferramentas e EPCs | INDUSTRIA E COMERCIO LEAL LTDA | 61.353.199/0012-89 | 2022-10-06 | 2026-10-06 | HI_2022_10_06 | Ambos | N/A | N/A | AIF
|  | 37135 | 700014 | 530401047 | BATERIA 18 V 5,0 AH ION LITIO | BATERIA PARA ALICATES ELETRICOS; DE IONS DE LITIO; TENSAO: 18 VCC; CORRENTE: 5,0 AH; MODELO REFERENCIA: MAKITA BL1850B; CONFORME DIS -CEF-001 EFES 05.17.01 ITEM 12; EM EMBALAGEM APROVADA PELA NEOENERGIA. | DIS-CEF-001 | MAKITA BL 1850B | N/A | Ferramentas e EPCs | LUCABE MATERIAIS ELÉTRICOS LTDA | 01.272.361/0001-50 | 2022-10-06 | 2026-10-06 | HI_2022_10_06 | Ambos | N/A | N/A | AIF
|  | 37135 | 700014 | 530401047 | BATERIA 18 V 5,0 AH ION LITIO | BATERIA PARA ALICATES ELETRICOS; DE IONS DE LITIO; TENSAO: 18 VCC; CORRENTE: 5,0 AH; MODELO REFERENCIA: MAKITA BL1850B; CONFORME DIS -CEF-001 EFES 05.17.01 ITEM 12; EM EMBALAGEM APROVADA PELA NEOENERGIA. | DIS-CEF-001 | MAKITA | N/A | Ferramentas e EPCs | TIP TRATORES E IMPLEMENTOS LTDA | 44.629.004/0001-09 | 2022-10-06 | 2026-10-06 | HI_2022_10_06 | Ambos | N/A | N/A | AIF
|  | 37134 | 1368316 | 530401045 | BATERIA 18 V 4,0 AH ION LITIO | BATERIA PARA ALICATES ELETRICOS; DE IONS DE LITIO; TENSAO: 18 VCC; CORRENTE: 4,0 AH; MODELO REFERENCIA: MAKITA BL1840B; CONFORME DIS -CEF-001 EFES 05.17.01 ITEM 11; EM EMBALAGEM APROVADA PELA NEOENERGIA. | DIS-CEF-001 | MAKITA BL1840B | N/A | Ferramentas e EPCs | ANHANGUERA COMERCIO FERRAMENTAS ltd | 00.565.813/0002-00 | 2022-10-06 | 2026-10-06 | HI_2022_10_06 | Ambos | N/A | N/A | AIF
|  | 37134 | 1368316 | 530401045 | BATERIA 18 V 4,0 AH ION LITIO | BATERIA PARA ALICATES ELETRICOS; DE IONS DE LITIO; TENSAO: 18 VCC; CORRENTE: 4,0 AH; MODELO REFERENCIA: MAKITA BL1840B; CONFORME DIS -CEF-001 EFES 05.17.01 ITEM 11; EM EMBALAGEM APROVADA PELA NEOENERGIA. | DIS-CEF-001 | Makita | N/A | Ferramentas e EPCs | GIGTECH FERRAMENTARIA E USINAGEM LT | 15.253.631/0001-90 | 2022-10-06 | 2026-10-06 | HI_2022_10_06 | Ambos | N/A | N/A | AIF
|  | 37134 | 1368316 | 530401045 | BATERIA 18 V 4,0 AH ION LITIO | BATERIA PARA ALICATES ELETRICOS; DE IONS DE LITIO; TENSAO: 18 VCC; CORRENTE: 4,0 AH; MODELO REFERENCIA: MAKITA BL1840B; CONFORME DIS -CEF-001 EFES 05.17.01 ITEM 11; EM EMBALAGEM APROVADA PELA NEOENERGIA. | DIS-CEF-001 | MAKITA | N/A | Ferramentas e EPCs | INDUSTRIA E COMERCIO LEAL LTDA | 61.353.199/0012-89 | 2022-10-06 | 2026-10-06 | HI_2022_10_06 | Ambos | N/A | N/A | AIF
|  | 37134 | 1368316 | 530401045 | BATERIA 18 V 4,0 AH ION LITIO | BATERIA PARA ALICATES ELETRICOS; DE IONS DE LITIO; TENSAO: 18 VCC; CORRENTE: 4,0 AH; MODELO REFERENCIA: MAKITA BL1840B; CONFORME DIS -CEF-001 EFES 05.17.01 ITEM 11; EM EMBALAGEM APROVADA PELA NEOENERGIA. | DIS-CEF-001 | MAKITA | N/A | Ferramentas e EPCs | LUCABE MATERIAIS ELÉTRICOS LTDA | 01.272.361/0001-50 | 2022-10-06 | 2026-10-06 | HI_2022_10_06 | Ambos | N/A | N/A | AIF
|  | 37134 | 1368316 | 530401045 | BATERIA 18 V 4,0 AH ION LITIO | BATERIA PARA ALICATES ELETRICOS; DE IONS DE LITIO; TENSAO: 18 VCC; CORRENTE: 4,0 AH; MODELO REFERENCIA: MAKITA BL1840B; CONFORME DIS -CEF-001 EFES 05.17.01 ITEM 11; EM EMBALAGEM APROVADA PELA NEOENERGIA. | DIS-CEF-001 | MAKITA | N/A | Ferramentas e EPCs | TIP TRATORES E IMPLEMENTOS LTDA | 44.629.004/0001-09 | 2022-10-06 | 2026-10-06 | HI_2022_10_06 | Ambos | N/A | N/A | AIF
|  | 37133 | 750029 | 530401046 | BATERIA 18 V 4,0 AH ION LITIO BOSCH | BATERIA PARA ALICATES ELETRICOS; DE IONS DE LITIO; TENSAO: 18 VCC; CORRENTE: 4,0 AH; MODELO REFERENCIA: BOSCH 1 600 Z00 038; CONFORME DIS-CEF-001 EFES 05.17.01 ITEM 14; EM EMBALAGEM APROVADA PELA NEOENERGIA. | DIS-CEF-001 | BOSCH 1600Z00038 | N/A | Ferramentas e EPCs | ANHANGUERA COMERCIO FERRAMENTAS ltd | 00.565.813/0002-00 | 2022-10-06 | 2026-10-06 | HI_2022_10_06 | Ambos | N/A | N/A | AIF
|  | 37133 | 750029 | 530401046 | BATERIA 18 V 4,0 AH ION LITIO BOSCH | BATERIA PARA ALICATES ELETRICOS; DE IONS DE LITIO; TENSAO: 18 VCC; CORRENTE: 4,0 AH; MODELO REFERENCIA: BOSCH 1 600 Z00 038; CONFORME DIS-CEF-001 EFES 05.17.01 ITEM 14; EM EMBALAGEM APROVADA PELA NEOENERGIA. | DIS-CEF-001 | Bosch | N/A | Ferramentas e EPCs | GIGTECH FERRAMENTARIA E USINAGEM LT | 15.253.631/0001-90 | 2022-10-06 | 2026-10-06 | HI_2022_10_06 | Ambos | N/A | N/A | AIF
|  | 37133 | 750029 | 530401046 | BATERIA 18 V 4,0 AH ION LITIO BOSCH | BATERIA PARA ALICATES ELETRICOS; DE IONS DE LITIO; TENSAO: 18 VCC; CORRENTE: 4,0 AH; MODELO REFERENCIA: BOSCH 1 600 Z00 038; CONFORME DIS-CEF-001 EFES 05.17.01 ITEM 14; EM EMBALAGEM APROVADA PELA NEOENERGIA. | DIS-CEF-001 | BOSCH | N/A | Ferramentas e EPCs | INDUSTRIA E COMERCIO LEAL LTDA | 61.353.199/0012-89 | 2022-10-06 | 2026-10-06 | HI_2022_10_06 | Ambos | N/A | N/A | AIF
|  | 37133 | 750029 | 530401046 | BATERIA 18 V 4,0 AH ION LITIO BOSCH | BATERIA PARA ALICATES ELETRICOS; DE IONS DE LITIO; TENSAO: 18 VCC; CORRENTE: 4,0 AH; MODELO REFERENCIA: BOSCH 1 600 Z00 038; CONFORME DIS-CEF-001 EFES 05.17.01 ITEM 14; EM EMBALAGEM APROVADA PELA NEOENERGIA. | DIS-CEF-001 | BOSCH | N/A | Ferramentas e EPCs | LUCABE MATERIAIS ELÉTRICOS LTDA | 01.272.361/0001-50 | 2022-10-06 | 2026-10-06 | HI_2022_10_06 | Ambos | N/A | N/A | AIF
|  | 37133 | 750029 | 530401046 | BATERIA 18 V 4,0 AH ION LITIO BOSCH | BATERIA PARA ALICATES ELETRICOS; DE IONS DE LITIO; TENSAO: 18 VCC; CORRENTE: 4,0 AH; MODELO REFERENCIA: BOSCH 1 600 Z00 038; CONFORME DIS-CEF-001 EFES 05.17.01 ITEM 14; EM EMBALAGEM APROVADA PELA NEOENERGIA. | DIS-CEF-001 | 1600Z00038 | N/A | Ferramentas e EPCs | PRIMACOM DISTRIBUIDORA DE ADESIVOS | 10.248.857/0001-89 | 2022-10-06 | 2026-10-06 | HI_2022_10_06 | Ambos | N/A | N/A | AIF
|  | 37133 | 750029 | 530401046 | BATERIA 18 V 4,0 AH ION LITIO BOSCH | BATERIA PARA ALICATES ELETRICOS; DE IONS DE LITIO; TENSAO: 18 VCC; CORRENTE: 4,0 AH; MODELO REFERENCIA: BOSCH 1 600 Z00 038; CONFORME DIS-CEF-001 EFES 05.17.01 ITEM 14; EM EMBALAGEM APROVADA PELA NEOENERGIA. | DIS-CEF-001 | BOSCH | N/A | Ferramentas e EPCs | RESSEG DISTRIBUIDORA LTDA | 13.596.165/0001-10 | 2022-10-06 | 2026-10-06 | HI_2022_10_06 | Ambos | N/A | N/A | AIF
|  | 37133 | 750029 | 530401046 | BATERIA 18 V 4,0 AH ION LITIO BOSCH | BATERIA PARA ALICATES ELETRICOS; DE IONS DE LITIO; TENSAO: 18 VCC; CORRENTE: 4,0 AH; MODELO REFERENCIA: BOSCH 1 600 Z00 038; CONFORME DIS-CEF-001 EFES 05.17.01 ITEM 14; EM EMBALAGEM APROVADA PELA NEOENERGIA. | DIS-CEF-001 | BOSCH | N/A | Ferramentas e EPCs | TIP TRATORES E IMPLEMENTOS LTDA | 44.629.004/0001-09 | 2022-10-06 | 2026-10-06 | HI_2022_10_06 | Ambos | N/A | N/A | AIF
|  | 37132 | 750028 | 530401044 | BATERIA 18 V 2,0 AH ION LITIO BOSCH | BATERIA PARA ALICATES ELETRICOS; DE IONS DE LITIO; TENSAO: 18 VCC; CORRENTE: 2,0 AH; MODELO REFERENCIA: BOSCH 1 600 Z00 036; CONFORME DIS-CEF-001 EFES 05.17.01 ITEM 13; EM EMBALAGEM APROVADA PELA NEOENERGIA. | DIS-CEF-001 | BOSCH 1600Z00036 | N/A | Ferramentas e EPCs | ANHANGUERA COMERCIO FERRAMENTAS ltd | 00.565.813/0002-00 | 2022-10-06 | 2026-10-06 | HI_2022_10_06 | Ambos | N/A | N/A | AIF
|  | 37132 | 750028 | 530401044 | BATERIA 18 V 2,0 AH ION LITIO BOSCH | BATERIA PARA ALICATES ELETRICOS; DE IONS DE LITIO; TENSAO: 18 VCC; CORRENTE: 2,0 AH; MODELO REFERENCIA: BOSCH 1 600 Z00 036; CONFORME DIS-CEF-001 EFES 05.17.01 ITEM 13; EM EMBALAGEM APROVADA PELA NEOENERGIA. | DIS-CEF-001 | Bosch | N/A | Ferramentas e EPCs | GIGTECH FERRAMENTARIA E USINAGEM LT | 15.253.631/0001-90 | 2022-10-06 | 2026-10-06 | HI_2022_10_06 | Ambos | N/A | N/A | AIF
|  | 37132 | 750028 | 530401044 | BATERIA 18 V 2,0 AH ION LITIO BOSCH | BATERIA PARA ALICATES ELETRICOS; DE IONS DE LITIO; TENSAO: 18 VCC; CORRENTE: 2,0 AH; MODELO REFERENCIA: BOSCH 1 600 Z00 036; CONFORME DIS-CEF-001 EFES 05.17.01 ITEM 13; EM EMBALAGEM APROVADA PELA NEOENERGIA. | DIS-CEF-001 | BOSCH | N/A | Ferramentas e EPCs | INDUSTRIA E COMERCIO LEAL LTDA | 61.353.199/0012-89 | 2022-10-06 | 2026-10-06 | HI_2022_10_06 | Ambos | N/A | N/A | AIF
|  | 37132 | 750028 | 530401044 | BATERIA 18 V 2,0 AH ION LITIO BOSCH | BATERIA PARA ALICATES ELETRICOS; DE IONS DE LITIO; TENSAO: 18 VCC; CORRENTE: 2,0 AH; MODELO REFERENCIA: BOSCH 1 600 Z00 036; CONFORME DIS-CEF-001 EFES 05.17.01 ITEM 13; EM EMBALAGEM APROVADA PELA NEOENERGIA. | DIS-CEF-001 | BOSCH | N/A | Ferramentas e EPCs | LUCABE MATERIAIS ELÉTRICOS LTDA | 01.272.361/0001-50 | 2022-10-06 | 2026-10-06 | HI_2022_10_06 | Ambos | N/A | N/A | AIF
|  | 37132 | 750028 | 530401044 | BATERIA 18 V 2,0 AH ION LITIO BOSCH | BATERIA PARA ALICATES ELETRICOS; DE IONS DE LITIO; TENSAO: 18 VCC; CORRENTE: 2,0 AH; MODELO REFERENCIA: BOSCH 1 600 Z00 036; CONFORME DIS-CEF-001 EFES 05.17.01 ITEM 13; EM EMBALAGEM APROVADA PELA NEOENERGIA. | DIS-CEF-001 | 1600Z00036 | N/A | Ferramentas e EPCs | PRIMACOM DISTRIBUIDORA DE ADESIVOS | 10.248.857/0001-89 | 2022-10-06 | 2026-10-06 | HI_2022_10_06 | Ambos | N/A | N/A | AIF
|  | 37132 | 750028 | 530401044 | BATERIA 18 V 2,0 AH ION LITIO BOSCH | BATERIA PARA ALICATES ELETRICOS; DE IONS DE LITIO; TENSAO: 18 VCC; CORRENTE: 2,0 AH; MODELO REFERENCIA: BOSCH 1 600 Z00 036; CONFORME DIS-CEF-001 EFES 05.17.01 ITEM 13; EM EMBALAGEM APROVADA PELA NEOENERGIA. | DIS-CEF-001 | BOSCH | N/A | Ferramentas e EPCs | RESSEG DISTRIBUIDORA LTDA | 13.596.165/0001-10 | 2022-10-06 | 2026-10-06 | HI_2022_10_06 | Ambos | N/A | N/A | AIF
|  | 37132 | 750028 | 530401044 | BATERIA 18 V 2,0 AH ION LITIO BOSCH | BATERIA PARA ALICATES ELETRICOS; DE IONS DE LITIO; TENSAO: 18 VCC; CORRENTE: 2,0 AH; MODELO REFERENCIA: BOSCH 1 600 Z00 036; CONFORME DIS-CEF-001 EFES 05.17.01 ITEM 13; EM EMBALAGEM APROVADA PELA NEOENERGIA. | DIS-CEF-001 | BOSCH | N/A | Ferramentas e EPCs | TIP TRATORES E IMPLEMENTOS LTDA | 44.629.004/0001-09 | 2022-10-06 | 2026-10-06 | HI_2022_10_06 | Ambos | N/A | N/A | AIF
|  | 37131 | 750047 | 530401107 | CARREGADOR QUADRUPLO 12-36 V HILTI | CARREGADOR DE BATERIA PARA ALICATES ELETRICOS; PARA BATERIAS DE IONS DE LITIO; CAPACIDADE DE CARREGAR QUATRO (04) BATERRIAS SIMULTANEAMENTE; PARA CARREGAR BATERIAS DE 12, 22 e 36 VCC; TENSAO DE ENTRADA: 127/220 VCA; MODELO REFERENCIA: HILTI #2109031; CONF | DIS-CEF-001 | Hilti | N/A | Ferramentas e EPCs | GIGTECH FERRAMENTARIA E USINAGEM LT | 15.253.631/0001-90 | 2022-10-06 | 2026-10-06 | HI_2022_10_06 | Ambos | N/A | N/A | AIF
|  | 37131 | 750047 | 530401107 | CARREGADOR QUADRUPLO 12-36 V HILTI | CARREGADOR DE BATERIA PARA ALICATES ELETRICOS; PARA BATERIAS DE IONS DE LITIO; CAPACIDADE DE CARREGAR QUATRO (04) BATERRIAS SIMULTANEAMENTE; PARA CARREGAR BATERIAS DE 12, 22 e 36 VCC; TENSAO DE ENTRADA: 127/220 VCA; MODELO REFERENCIA: HILTI #2109031; CONF | DIS-CEF-001 | C 4/36-MC4 #2109031 | N/A | Ferramentas e EPCs | HILTI DO BRASIL COMERCIAL LTDA | 65.000.655/0016-91 | 2022-10-06 | 2026-10-06 | HI_2022_10_06 | Ambos | N/A | N/A | AIF
|  | 37131 | 750047 | 530401107 | CARREGADOR QUADRUPLO 12-36 V HILTI | CARREGADOR DE BATERIA PARA ALICATES ELETRICOS; PARA BATERIAS DE IONS DE LITIO; CAPACIDADE DE CARREGAR QUATRO (04) BATERRIAS SIMULTANEAMENTE; PARA CARREGAR BATERIAS DE 12, 22 e 36 VCC; TENSAO DE ENTRADA: 127/220 VCA; MODELO REFERENCIA: HILTI #2109031; CONF | DIS-CEF-001 | HILTI | N/A | Ferramentas e EPCs | LUCABE MATERIAIS ELÉTRICOS LTDA | 01.272.361/0001-50 | 2022-10-06 | 2026-10-06 | HI_2022_10_06 | Ambos | N/A | N/A | AIF
|  | 37131 | 750047 | 530401107 | CARREGADOR QUADRUPLO 12-36 V HILTI | CARREGADOR DE BATERIA PARA ALICATES ELETRICOS; PARA BATERIAS DE IONS DE LITIO; CAPACIDADE DE CARREGAR QUATRO (04) BATERRIAS SIMULTANEAMENTE; PARA CARREGAR BATERIAS DE 12, 22 e 36 VCC; TENSAO DE ENTRADA: 127/220 VCA; MODELO REFERENCIA: HILTI #2109031; CONF | DIS-CEF-001 | HILTI | N/A | Ferramentas e EPCs | TIP TRATORES E IMPLEMENTOS LTDA | 44.629.004/0001-09 | 2022-10-06 | 2026-10-06 | HI_2022_10_06 | Ambos | N/A | N/A | AIF
|  | 37130 | 750040 | 530401099 | CARREG QUADRUPLO 12-20/60V DEWALT | CARREGADOR DE BATERIA PARA ALICATES ELETRICOS; PARA BATERIAS DE IONS DE LITIO; CAPACIDADE DE CARREGAR QUATRO (04) BATERRIAS SIMULTANEAMENTE; PARA CARREGAR BATERIAS DE 12, 20 e 20/60 VCC; TENSAO DE ENTRADA: 127/220 VCA; MODELO REFERENCIA: DEWALT DCB104; CO | DIS-CEF-001 | Dewalt | N/A | Ferramentas e EPCs | GIGTECH FERRAMENTARIA E USINAGEM LT | 15.253.631/0001-90 | 2022-10-06 | 2026-10-06 | HI_2022_10_06 | Ambos | N/A | N/A | AIF
|  | 37130 | 750040 | 530401099 | CARREG QUADRUPLO 12-20/60V DEWALT | CARREGADOR DE BATERIA PARA ALICATES ELETRICOS; PARA BATERIAS DE IONS DE LITIO; CAPACIDADE DE CARREGAR QUATRO (04) BATERRIAS SIMULTANEAMENTE; PARA CARREGAR BATERIAS DE 12, 20 e 20/60 VCC; TENSAO DE ENTRADA: 127/220 VCA; MODELO REFERENCIA: DEWALT DCB104; CO | DIS-CEF-001 | DEWALT | N/A | Ferramentas e EPCs | INDUSTRIA E COMERCIO LEAL LTDA | 61.353.199/0012-89 | 2022-10-06 | 2026-10-06 | HI_2022_10_06 | Ambos | N/A | N/A | AIF
|  | 37130 | 750040 | 530401099 | CARREG QUADRUPLO 12-20/60V DEWALT | CARREGADOR DE BATERIA PARA ALICATES ELETRICOS; PARA BATERIAS DE IONS DE LITIO; CAPACIDADE DE CARREGAR QUATRO (04) BATERRIAS SIMULTANEAMENTE; PARA CARREGAR BATERIAS DE 12, 20 e 20/60 VCC; TENSAO DE ENTRADA: 127/220 VCA; MODELO REFERENCIA: DEWALT DCB104; CO | DIS-CEF-001 | DEWALT | N/A | Ferramentas e EPCs | LUCABE MATERIAIS ELÉTRICOS LTDA | 01.272.361/0001-50 | 2022-10-06 | 2026-10-06 | HI_2022_10_06 | Ambos | N/A | N/A | AIF
|  | 37130 | 750040 | 530401099 | CARREG QUADRUPLO 12-20/60V DEWALT | CARREGADOR DE BATERIA PARA ALICATES ELETRICOS; PARA BATERIAS DE IONS DE LITIO; CAPACIDADE DE CARREGAR QUATRO (04) BATERRIAS SIMULTANEAMENTE; PARA CARREGAR BATERIAS DE 12, 20 e 20/60 VCC; TENSAO DE ENTRADA: 127/220 VCA; MODELO REFERENCIA: DEWALT DCB104; CO | DIS-CEF-001 | DEWALT | N/A | Ferramentas e EPCs | TIP TRATORES E IMPLEMENTOS LTDA | 44.629.004/0001-09 | 2022-10-06 | 2026-10-06 | HI_2022_10_06 | Ambos | N/A | N/A | AIF
|  | 37128 | 750041 | 530401098 | CARRE BAT LI-ION 20-20/60V DEWALT | CARREGADOR DE BATERIA PARA ALICATES ELETRICOS; ENCAIXE PARA UMA BATERIA; PARA BATERIAS DE IONS DE LITIO; PARA CARREGAR BATERIAS DE 20 e 20/60 VCC; TENSAO DE ENTRADA: 127/220 VCA; MODELO REFERENCIA: DEWALT DCB118; CONFORME DIS-CEF-001 EFES 05.17.01 ITEM 26 | DIS-CEF-001 | Dewalt | N/A | Ferramentas e EPCs | GIGTECH FERRAMENTARIA E USINAGEM LT | 15.253.631/0001-90 | 2022-10-06 | 2026-10-06 | HI_2022_10_06 | Ambos | N/A | N/A | AIF
|  | 37128 | 750041 | 530401098 | CARRE BAT LI-ION 20-20/60V DEWALT | CARREGADOR DE BATERIA PARA ALICATES ELETRICOS; ENCAIXE PARA UMA BATERIA; PARA BATERIAS DE IONS DE LITIO; PARA CARREGAR BATERIAS DE 20 e 20/60 VCC; TENSAO DE ENTRADA: 127/220 VCA; MODELO REFERENCIA: DEWALT DCB118; CONFORME DIS-CEF-001 EFES 05.17.01 ITEM 26 | DIS-CEF-001 | DEWALT | N/A | Ferramentas e EPCs | INDUSTRIA E COMERCIO LEAL LTDA | 61.353.199/0012-89 | 2022-10-06 | 2026-10-06 | HI_2022_10_06 | Ambos | N/A | N/A | AIF
|  | 37128 | 750041 | 530401098 | CARRE BAT LI-ION 20-20/60V DEWALT | CARREGADOR DE BATERIA PARA ALICATES ELETRICOS; ENCAIXE PARA UMA BATERIA; PARA BATERIAS DE IONS DE LITIO; PARA CARREGAR BATERIAS DE 20 e 20/60 VCC; TENSAO DE ENTRADA: 127/220 VCA; MODELO REFERENCIA: DEWALT DCB118; CONFORME DIS-CEF-001 EFES 05.17.01 ITEM 26 | DIS-CEF-001 | DEWALT | N/A | Ferramentas e EPCs | LUCABE MATERIAIS ELÉTRICOS LTDA | 01.272.361/0001-50 | 2022-10-06 | 2026-10-06 | HI_2022_10_06 | Ambos | N/A | N/A | AIF
|  | 37128 | 750041 | 530401098 | CARRE BAT LI-ION 20-20/60V DEWALT | CARREGADOR DE BATERIA PARA ALICATES ELETRICOS; ENCAIXE PARA UMA BATERIA; PARA BATERIAS DE IONS DE LITIO; PARA CARREGAR BATERIAS DE 20 e 20/60 VCC; TENSAO DE ENTRADA: 127/220 VCA; MODELO REFERENCIA: DEWALT DCB118; CONFORME DIS-CEF-001 EFES 05.17.01 ITEM 26 | DIS-CEF-001 | DEWALT | N/A | Ferramentas e EPCs | TIP TRATORES E IMPLEMENTOS LTDA | 44.629.004/0001-09 | 2022-10-06 | 2026-10-06 | HI_2022_10_06 | Ambos | N/A | N/A | AIF
|  | 37127 | 750048 | 530401097 | CARRE BAT LI-ION 12-36 V HILTI | CARREGADOR DE BATERIA PARA ALICATES ELETRICOS; ENCAIXE PARA UMA BATERIA; PARA BATERIAS DE IONS DE LITIO; PARA CARREGAR BATERIAS DE 12, 22 e 36 VCC; TENSAO DE ENTRADA: 127/220 VCA; MODELO REFERENCIA: HILTI #2031389; CONFORME DIS-CEF-001 EFES 05.17.01 ITEM | DIS-CEF-001 | Hilti | N/A | Ferramentas e EPCs | GIGTECH FERRAMENTARIA E USINAGEM LT | 15.253.631/0001-90 | 2022-10-06 | 2026-10-06 | HI_2022_10_06 | Ambos | N/A | N/A | AIF
|  | 37127 | 750048 | 530401097 | CARRE BAT LI-ION 12-36 V HILTI | CARREGADOR DE BATERIA PARA ALICATES ELETRICOS; ENCAIXE PARA UMA BATERIA; PARA BATERIAS DE IONS DE LITIO; PARA CARREGAR BATERIAS DE 12, 22 e 36 VCC; TENSAO DE ENTRADA: 127/220 VCA; MODELO REFERENCIA: HILTI #2031389; CONFORME DIS-CEF-001 EFES 05.17.01 ITEM | DIS-CEF-001 | C 4/36-90 #2031389 | N/A | Ferramentas e EPCs | HILTI DO BRASIL COMERCIAL LTDA | 65.000.655/0016-91 | 2022-10-06 | 2026-10-06 | HI_2022_10_06 | Ambos | N/A | N/A | AIF
|  | 37127 | 750048 | 530401097 | CARRE BAT LI-ION 12-36 V HILTI | CARREGADOR DE BATERIA PARA ALICATES ELETRICOS; ENCAIXE PARA UMA BATERIA; PARA BATERIAS DE IONS DE LITIO; PARA CARREGAR BATERIAS DE 12, 22 e 36 VCC; TENSAO DE ENTRADA: 127/220 VCA; MODELO REFERENCIA: HILTI #2031389; CONFORME DIS-CEF-001 EFES 05.17.01 ITEM | DIS-CEF-001 | HILTI | N/A | Ferramentas e EPCs | LUCABE MATERIAIS ELÉTRICOS LTDA | 01.272.361/0001-50 | 2022-10-06 | 2026-10-06 | HI_2022_10_06 | Ambos | N/A | N/A | AIF
|  | 37127 | 750048 | 530401097 | CARRE BAT LI-ION 12-36 V HILTI | CARREGADOR DE BATERIA PARA ALICATES ELETRICOS; ENCAIXE PARA UMA BATERIA; PARA BATERIAS DE IONS DE LITIO; PARA CARREGAR BATERIAS DE 12, 22 e 36 VCC; TENSAO DE ENTRADA: 127/220 VCA; MODELO REFERENCIA: HILTI #2031389; CONFORME DIS-CEF-001 EFES 05.17.01 ITEM | DIS-CEF-001 | HILTI | N/A | Ferramentas e EPCs | TIP TRATORES E IMPLEMENTOS LTDA | 44.629.004/0001-09 | 2022-10-06 | 2026-10-06 | HI_2022_10_06 | Ambos | N/A | N/A | AIF
|  | 37126 | 750042 | 530401096 | CARRE BAT LI-ION 12-20/60V DEWALT | CARREGADOR DE BATERIA PARA ALICATES ELETRICOS; ENCAIXE PARA UMA BATERIA; PARA BATERIAS DE IONS DE LITIO; PARA CARREGAR BATERIAS DE 12, 20 e 20/60 VCC; TENSAO DE ENTRADA: 127/220 VCA; MODELO REFERENCIA: DEWALT DCB115; CONFORME DIS-CEF-001 EFES 05.17.01 ITE | DIS-CEF-001 | Dewalt | N/A | Ferramentas e EPCs | GIGTECH FERRAMENTARIA E USINAGEM LT | 15.253.631/0001-90 | 2022-10-06 | 2026-10-06 | HI_2022_10_06 | Ambos | N/A | N/A | AIF
|  | 37126 | 750042 | 530401096 | CARRE BAT LI-ION 12-20/60V DEWALT | CARREGADOR DE BATERIA PARA ALICATES ELETRICOS; ENCAIXE PARA UMA BATERIA; PARA BATERIAS DE IONS DE LITIO; PARA CARREGAR BATERIAS DE 12, 20 e 20/60 VCC; TENSAO DE ENTRADA: 127/220 VCA; MODELO REFERENCIA: DEWALT DCB115; CONFORME DIS-CEF-001 EFES 05.17.01 ITE | DIS-CEF-001 | DEWALT | N/A | Ferramentas e EPCs | INDUSTRIA E COMERCIO LEAL LTDA | 61.353.199/0012-89 | 2022-10-06 | 2026-10-06 | HI_2022_10_06 | Ambos | N/A | N/A | AIF
|  | 37126 | 750042 | 530401096 | CARRE BAT LI-ION 12-20/60V DEWALT | CARREGADOR DE BATERIA PARA ALICATES ELETRICOS; ENCAIXE PARA UMA BATERIA; PARA BATERIAS DE IONS DE LITIO; PARA CARREGAR BATERIAS DE 12, 20 e 20/60 VCC; TENSAO DE ENTRADA: 127/220 VCA; MODELO REFERENCIA: DEWALT DCB115; CONFORME DIS-CEF-001 EFES 05.17.01 ITE | DIS-CEF-001 | DEWALT | N/A | Ferramentas e EPCs | LUCABE MATERIAIS ELÉTRICOS LTDA | 01.272.361/0001-50 | 2022-10-06 | 2026-10-06 | HI_2022_10_06 | Ambos | N/A | N/A | AIF
|  | 37126 | 750042 | 530401096 | CARRE BAT LI-ION 12-20/60V DEWALT | CARREGADOR DE BATERIA PARA ALICATES ELETRICOS; ENCAIXE PARA UMA BATERIA; PARA BATERIAS DE IONS DE LITIO; PARA CARREGAR BATERIAS DE 12, 20 e 20/60 VCC; TENSAO DE ENTRADA: 127/220 VCA; MODELO REFERENCIA: DEWALT DCB115; CONFORME DIS-CEF-001 EFES 05.17.01 ITE | DIS-CEF-001 | DEWALT | N/A | Ferramentas e EPCs | TIP TRATORES E IMPLEMENTOS LTDA | 44.629.004/0001-09 | 2022-10-06 | 2026-10-06 | HI_2022_10_06 | Ambos | N/A | N/A | AIF
|  | 37125 | 750034 | 530401103 | CARREGADOR BAT ION LITIO 36 V BOSCH | CARREGADOR DE BATERIA PARA ALICATES ELETRICOS; ENCAIXE PARA UMA BATERIA; PARA BATERIAS DE IONS DE LITIO; PARA CARREGAR BATERIAS DE 36 VCC; TENSAO DE ENTRADA: 127/220 VCA; MODELO REFERENCIA: BOSCH GAL 3680 CV; CONFORME DIS-CEF-001 EFES 05.17.01 ITEM 19; EM | DIS-CEF-001 | Bosch | N/A | Ferramentas e EPCs | GIGTECH FERRAMENTARIA E USINAGEM LT | 15.253.631/0001-90 | 2022-10-06 | 2026-10-06 | HI_2022_10_06 | Ambos | N/A | N/A | AIF
|  | 37125 | 750034 | 530401103 | CARREGADOR BAT ION LITIO 36 V BOSCH | CARREGADOR DE BATERIA PARA ALICATES ELETRICOS; ENCAIXE PARA UMA BATERIA; PARA BATERIAS DE IONS DE LITIO; PARA CARREGAR BATERIAS DE 36 VCC; TENSAO DE ENTRADA: 127/220 VCA; MODELO REFERENCIA: BOSCH GAL 3680 CV; CONFORME DIS-CEF-001 EFES 05.17.01 ITEM 19; EM | DIS-CEF-001 | BOSCH | N/A | Ferramentas e EPCs | INDUSTRIA E COMERCIO LEAL LTDA | 61.353.199/0012-89 | 2022-10-06 | 2026-10-06 | HI_2022_10_06 | Ambos | N/A | N/A | AIF
|  | 37125 | 750034 | 530401103 | CARREGADOR BAT ION LITIO 36 V BOSCH | CARREGADOR DE BATERIA PARA ALICATES ELETRICOS; ENCAIXE PARA UMA BATERIA; PARA BATERIAS DE IONS DE LITIO; PARA CARREGAR BATERIAS DE 36 VCC; TENSAO DE ENTRADA: 127/220 VCA; MODELO REFERENCIA: BOSCH GAL 3680 CV; CONFORME DIS-CEF-001 EFES 05.17.01 ITEM 19; EM | DIS-CEF-001 | BOSCH | N/A | Ferramentas e EPCs | LUCABE MATERIAIS ELÉTRICOS LTDA | 01.272.361/0001-50 | 2022-10-06 | 2026-10-06 | HI_2022_10_06 | Ambos | N/A | N/A | AIF
|  | 37125 | 750034 | 530401103 | CARREGADOR BAT ION LITIO 36 V BOSCH | CARREGADOR DE BATERIA PARA ALICATES ELETRICOS; ENCAIXE PARA UMA BATERIA; PARA BATERIAS DE IONS DE LITIO; PARA CARREGAR BATERIAS DE 36 VCC; TENSAO DE ENTRADA: 127/220 VCA; MODELO REFERENCIA: BOSCH GAL 3680 CV; CONFORME DIS-CEF-001 EFES 05.17.01 ITEM 19; EM | DIS-CEF-001 | GAL 3680 CV | N/A | Ferramentas e EPCs | PRIMACOM DISTRIBUIDORA DE ADESIVOS | 10.248.857/0001-89 | 2022-10-06 | 2026-10-06 | HI_2022_10_06 | Ambos | N/A | N/A | AIF
|  | 37125 | 750034 | 530401103 | CARREGADOR BAT ION LITIO 36 V BOSCH | CARREGADOR DE BATERIA PARA ALICATES ELETRICOS; ENCAIXE PARA UMA BATERIA; PARA BATERIAS DE IONS DE LITIO; PARA CARREGAR BATERIAS DE 36 VCC; TENSAO DE ENTRADA: 127/220 VCA; MODELO REFERENCIA: BOSCH GAL 3680 CV; CONFORME DIS-CEF-001 EFES 05.17.01 ITEM 19; EM | DIS-CEF-001 | BOSCH | N/A | Ferramentas e EPCs | RESSEG DISTRIBUIDORA LTDA | 13.596.165/0001-10 | 2022-10-06 | 2026-10-06 | HI_2022_10_06 | Ambos | N/A | N/A | AIF
|  | 37125 | 750034 | 530401103 | CARREGADOR BAT ION LITIO 36 V BOSCH | CARREGADOR DE BATERIA PARA ALICATES ELETRICOS; ENCAIXE PARA UMA BATERIA; PARA BATERIAS DE IONS DE LITIO; PARA CARREGAR BATERIAS DE 36 VCC; TENSAO DE ENTRADA: 127/220 VCA; MODELO REFERENCIA: BOSCH GAL 3680 CV; CONFORME DIS-CEF-001 EFES 05.17.01 ITEM 19; EM | DIS-CEF-001 | BOSCH | N/A | Ferramentas e EPCs | TIP TRATORES E IMPLEMENTOS LTDA | 44.629.004/0001-09 | 2022-10-06 | 2026-10-06 | HI_2022_10_06 | Ambos | N/A | N/A | AIF
|  | 37124 | 750033 | 530401102 | CARREGADOR BAT ION LITIO 18 V BOSCH | CARREGADOR DE BATERIA PARA ALICATES ELETRICOS; ENCAIXE PARA UMA BATERIA; PARA BATERIAS DE IONS DE LITIO; PARA CARREGAR BATERIAS DE 18 VCC; TENSAO DE ENTRADA: 127/220 VCA; MODELO REFERENCIA: BOSCH GAL 1880 CV; CONFORME DIS-CEF-001 EFES 05.17.01 ITEM 18; EM | DIS-CEF-001 | Bosch | N/A | Ferramentas e EPCs | GIGTECH FERRAMENTARIA E USINAGEM LT | 15.253.631/0001-90 | 2022-10-06 | 2026-10-06 | HI_2022_10_06 | Ambos | N/A | N/A | AIF
|  | 37124 | 750033 | 530401102 | CARREGADOR BAT ION LITIO 18 V BOSCH | CARREGADOR DE BATERIA PARA ALICATES ELETRICOS; ENCAIXE PARA UMA BATERIA; PARA BATERIAS DE IONS DE LITIO; PARA CARREGAR BATERIAS DE 18 VCC; TENSAO DE ENTRADA: 127/220 VCA; MODELO REFERENCIA: BOSCH GAL 1880 CV; CONFORME DIS-CEF-001 EFES 05.17.01 ITEM 18; EM | DIS-CEF-001 | BOSCH | N/A | Ferramentas e EPCs | INDUSTRIA E COMERCIO LEAL LTDA | 61.353.199/0012-89 | 2022-10-06 | 2026-10-06 | HI_2022_10_06 | Ambos | N/A | N/A | AIF
|  | 37124 | 750033 | 530401102 | CARREGADOR BAT ION LITIO 18 V BOSCH | CARREGADOR DE BATERIA PARA ALICATES ELETRICOS; ENCAIXE PARA UMA BATERIA; PARA BATERIAS DE IONS DE LITIO; PARA CARREGAR BATERIAS DE 18 VCC; TENSAO DE ENTRADA: 127/220 VCA; MODELO REFERENCIA: BOSCH GAL 1880 CV; CONFORME DIS-CEF-001 EFES 05.17.01 ITEM 18; EM | DIS-CEF-001 | BOSCH | N/A | Ferramentas e EPCs | LUCABE MATERIAIS ELÉTRICOS LTDA | 01.272.361/0001-50 | 2022-10-06 | 2026-10-06 | HI_2022_10_06 | Ambos | N/A | N/A | AIF
|  | 37124 | 750033 | 530401102 | CARREGADOR BAT ION LITIO 18 V BOSCH | CARREGADOR DE BATERIA PARA ALICATES ELETRICOS; ENCAIXE PARA UMA BATERIA; PARA BATERIAS DE IONS DE LITIO; PARA CARREGAR BATERIAS DE 18 VCC; TENSAO DE ENTRADA: 127/220 VCA; MODELO REFERENCIA: BOSCH GAL 1880 CV; CONFORME DIS-CEF-001 EFES 05.17.01 ITEM 18; EM | DIS-CEF-001 | GAL 1880 CV | N/A | Ferramentas e EPCs | PRIMACOM DISTRIBUIDORA DE ADESIVOS | 10.248.857/0001-89 | 2022-10-06 | 2026-10-06 | HI_2022_10_06 | Ambos | N/A | N/A | AIF
|  | 37124 | 750033 | 530401102 | CARREGADOR BAT ION LITIO 18 V BOSCH | CARREGADOR DE BATERIA PARA ALICATES ELETRICOS; ENCAIXE PARA UMA BATERIA; PARA BATERIAS DE IONS DE LITIO; PARA CARREGAR BATERIAS DE 18 VCC; TENSAO DE ENTRADA: 127/220 VCA; MODELO REFERENCIA: BOSCH GAL 1880 CV; CONFORME DIS-CEF-001 EFES 05.17.01 ITEM 18; EM | DIS-CEF-001 | BOSCH | N/A | Ferramentas e EPCs | RESSEG DISTRIBUIDORA LTDA | 13.596.165/0001-10 | 2022-10-06 | 2026-10-06 | HI_2022_10_06 | Ambos | N/A | N/A | AIF
|  | 37124 | 750033 | 530401102 | CARREGADOR BAT ION LITIO 18 V BOSCH | CARREGADOR DE BATERIA PARA ALICATES ELETRICOS; ENCAIXE PARA UMA BATERIA; PARA BATERIAS DE IONS DE LITIO; PARA CARREGAR BATERIAS DE 18 VCC; TENSAO DE ENTRADA: 127/220 VCA; MODELO REFERENCIA: BOSCH GAL 1880 CV; CONFORME DIS-CEF-001 EFES 05.17.01 ITEM 18; EM | DIS-CEF-001 | BOSCH | N/A | Ferramentas e EPCs | TIP TRATORES E IMPLEMENTOS LTDA | 44.629.004/0001-09 | 2022-10-06 | 2026-10-06 | HI_2022_10_06 | Ambos | N/A | N/A | AIF
|  | 37122 | 4107097 | 4107097 | MOTOPODA ELETRICA C/ ACESS | MOTOPODA ELETRICA ACOMPANHADA DOS SEGUINTES ACESSORIOS: CINCO (05) UNIDADES DA CORRENTE PARA MOTOPODA 1/4" (ITEM 2) EM QUANTIDADE SO BRESSALENTE; DUAS (02) UNIDADES DO AFIADOR PARA CORRENTE DE MOTOPODA DE 1/4" P; CINCO (05) UNIDADES DA BATERIA PARA MOTOPODA ELETRICA 281 W; CINCO (05) UNIDADES DO CARREGADOR PARA BATERIA DA MOTOPODA ELETRICA COM TENSÃO DE ENTRADA BIVOLT; CONFORME DIS-CEF-001 EFES 07.02.23 ITEM 6; EM EMBALAGEM APROVADA PELA NEOENERGIA. | DIS-CEF-001 - 07.02.23 | MAKITA | - | Ferramentas | GIGTECH FERRAMENTARIA E USINAGEM LT | 15.253.631/0001-90 | 2024-10-01 | 2026-06-30 | HI_2024_10_01 | Ambos | N/A | - | AIF
|  | 37122 | 4107097 | 4107097 | MOTOPODA ELETRICA C/ ACESS | MOTOPODA ELETRICA ACOMPANHADA DOS SEGUINTES ACESSORIOS: CINCO (05) UNIDADES DA CORRENTE PARA MOTOPODA 1/4" (ITEM 2) EM QUANTIDADE SO BRESSALENTE; DUAS (02) UNIDADES DO AFIADOR PARA CORRENTE DE MOTOPODA DE 1/4" P; CINCO (05) UNIDADES DA BATERIA PARA MOTOPODA ELETRICA 281 W; CINCO (05) UNIDADES DO CARREGADOR PARA BATERIA DA MOTOPODA ELETRICA COM TENSÃO DE ENTRADA BIVOLT; CONFORME DIS-CEF-001 EFES 07.02.23 ITEM 6; EM EMBALAGEM APROVADA PELA NEOENERGIA. | DIS-CEF-001 - 07.02.23 | LE-UA004-KNEO (MAKITA) | - | Ferramentas | INDUSTRIA E COMERCIO LEAL LTDA | 61.353.199/0012-89 | 2024-10-01 | 2026-06-30 | HI_2024_10_01 | Ambos | N/A | - | AIF
|  | 37122 | 4107097 | 4107097 | MOTOPODA ELETRICA C/ ACESS | MOTOPODA ELETRICA ACOMPANHADA DOS SEGUINTES ACESSORIOS: CINCO (05) UNIDADES DA CORRENTE PARA MOTOPODA 1/4" (ITEM 2) EM QUANTIDADE SO BRESSALENTE; DUAS (02) UNIDADES DO AFIADOR PARA CORRENTE DE MOTOPODA DE 1/4" P; CINCO (05) UNIDADES DA BATERIA PARA MOTOPODA ELETRICA 281 W; CINCO (05) UNIDADES DO CARREGADOR PARA BATERIA DA MOTOPODA ELETRICA COM TENSÃO DE ENTRADA BIVOLT; CONFORME DIS-CEF-001 EFES 07.02.23 ITEM 6; EM EMBALAGEM APROVADA PELA NEOENERGIA. | DIS-CEF-001 - 07.02.23 | makita | - | Ferramentas | LUCABE MATERIAIS ELÉTRICOS LTDA | 01.272.361/0001-50 | 2024-10-01 | 2026-06-30 | HI_2024_10_01 | Ambos | N/A | - | AIF
|  | 37122 | 4107097 | 4107097 | MOTOPODA ELETRICA C/ ACESS | MOTOPODA ELETRICA ACOMPANHADA DOS SEGUINTES ACESSORIOS: CINCO (05) UNIDADES DA CORRENTE PARA MOTOPODA 1/4" (ITEM 2) EM QUANTIDADE SO BRESSALENTE; DUAS (02) UNIDADES DO AFIADOR PARA CORRENTE DE MOTOPODA DE 1/4" P; CINCO (05) UNIDADES DA BATERIA PARA MOTOPODA ELETRICA 281 W; CINCO (05) UNIDADES DO CARREGADOR PARA BATERIA DA MOTOPODA ELETRICA COM TENSÃO DE ENTRADA BIVOLT; CONFORME DIS-CEF-001 EFES 07.02.23 ITEM 6; EM EMBALAGEM APROVADA PELA NEOENERGIA. | DIS-CEF-001 - 07.02.23 | 40Vmax XGT | - | Ferramentas | START BRASIL | 40.087.428/0001-38 | 2024-10-01 | 2026-06-30 | HI_2024_10_01 | Ambos | N/A | - | AIF
|  | 37122 | 4107097 | 4107097 | MOTOPODA ELETRICA C/ ACESS | MOTOPODA ELETRICA ACOMPANHADA DOS SEGUINTES ACESSORIOS: CINCO (05) UNIDADES DA CORRENTE PARA MOTOPODA 1/4" (ITEM 2) EM QUANTIDADE SO BRESSALENTE; DUAS (02) UNIDADES DO AFIADOR PARA CORRENTE DE MOTOPODA DE 1/4" P; CINCO (05) UNIDADES DA BATERIA PARA MOTOPODA ELETRICA 281 W; CINCO (05) UNIDADES DO CARREGADOR PARA BATERIA DA MOTOPODA ELETRICA COM TENSÃO DE ENTRADA BIVOLT; CONFORME DIS-CEF-001 EFES 07.02.23 ITEM 6; EM EMBALAGEM APROVADA PELA NEOENERGIA. | DIS-CEF-001 - 07.02.23 | MOTOPODA 40V | - | Ferramentas | TIP TRATORES E IMPLEMENTOS LTDA | 44.629.004/0001-09 | 2024-10-01 | 2026-06-30 | HI_2024_10_01 | Ambos | N/A | - | AIF
|  | 37121 | 4162084 | 530401106 | CARREGADOR BATERIA MOTOPODA | CARREGADOR PARA BATERIA DA MOTOPODA ELETRICA; TENSAO DE ENTRADA: 127/220 V; TEMPO DE CARREGAMENTO TOTAL DA BATERIA: 70 MINUTOS; P KG; SAIDA DE ENERGIA: 300 W; INDICADOR LUMINOSO DE ESTADO ATUAL BATERIA E DO CARREGADOR; CONFORME DIS-CEF-001 EFES 07.02.23 I | DIS-CEF-001 | Stihl | N/A | Ferramentas e EPCs | GIGTECH FERRAMENTARIA E USINAGEM LT | 15.253.631/0001-90 | 2022-10-06 | 2026-10-06 | HI_2022_10_06 | Ambos | N/A | N/A | AIF
|  | 37121 | 4162084 | 530401106 | CARREGADOR BATERIA MOTOPODA | CARREGADOR PARA BATERIA DA MOTOPODA ELETRICA; TENSAO DE ENTRADA: 127/220 V; TEMPO DE CARREGAMENTO TOTAL DA BATERIA: 70 MINUTOS; P KG; SAIDA DE ENERGIA: 300 W; INDICADOR LUMINOSO DE ESTADO ATUAL BATERIA E DO CARREGADOR; CONFORME DIS-CEF-001 EFES 07.02.23 I | DIS-CEF-001 | DC18RC - BIVOLT Makita | N/A | Ferramentas e EPCs | INDUSTRIA E COMERCIO LEAL LTDA | 61.353.199/0012-89 | 2022-10-06 | 2026-10-06 | HI_2022_10_06 | Ambos | N/A | N/A | AIF
|  | 37121 | 4162084 | 530401106 | CARREGADOR BATERIA MOTOPODA | CARREGADOR PARA BATERIA DA MOTOPODA ELETRICA; TENSAO DE ENTRADA: 127/220 V; TEMPO DE CARREGAMENTO TOTAL DA BATERIA: 70 MINUTOS; P KG; SAIDA DE ENERGIA: 300 W; INDICADOR LUMINOSO DE ESTADO ATUAL BATERIA E DO CARREGADOR; CONFORME DIS-CEF-001 EFES 07.02.23 I | DIS-CEF-001 | STHILL / MAQUITA | N/A | Ferramentas e EPCs | LUCABE MATERIAIS ELÉTRICOS LTDA | 01.272.361/0001-50 | 2022-10-06 | 2026-10-06 | HI_2022_10_06 | Ambos | N/A | N/A | AIF
|  | 37121 | 4162084 | 530401106 | CARREGADOR BATERIA MOTOPODA | CARREGADOR PARA BATERIA DA MOTOPODA ELETRICA; TENSAO DE ENTRADA: 127/220 V; TEMPO DE CARREGAMENTO TOTAL DA BATERIA: 70 MINUTOS; P KG; SAIDA DE ENERGIA: 300 W; INDICADOR LUMINOSO DE ESTADO ATUAL BATERIA E DO CARREGADOR; CONFORME DIS-CEF-001 EFES 07.02.23 I | DIS-CEF-001 | STIHL | N/A | Ferramentas e EPCs | TIP TRATORES E IMPLEMENTOS LTDA | 44.629.004/0001-09 | 2022-10-06 | 2026-10-06 | HI_2022_10_06 | Ambos | N/A | N/A | AIF
|  | 37114 | 1801084 | 530401280 | MEDIDOR DE CORRENTE PARA AT 0 A 5000A | MEDIDOR DE CORRENTE EM REDES ENERGIZADAS (AMPERIMETRO DE ALTA MOSTRADOR PARA INDICACAO DE GRANDEZA (CORRENTE) EM AMPERE (A CLASSE DE EXATIDAO + OU - 1%;FAIXA DE OPERACAO TENSAO TRUE RMS D 230 KV (OU VALOR SUPERIOR); DAIXA DE OPERAÇÃO DE CORRENTE DE | DIS-CEF-001 | Sensor Link / 8-020XT Plus | N/A | Ferramentas e EPCs | GIGTECH FERRAMENTARIA E USINAGEM LT | 15.253.631/0001-90 | 2022-10-06 | 2026-10-06 | HI_2022_10_06 | Ambos | N/A | N/A | AIF
|  | 37114 | 1801084 | 530401280 | MEDIDOR DE CORRENTE PARA AT 0 A 5000A | MEDIDOR DE CORRENTE EM REDES ENERGIZADAS (AMPERIMETRO DE ALTA MOSTRADOR PARA INDICACAO DE GRANDEZA (CORRENTE) EM AMPERE (A CLASSE DE EXATIDAO + OU - 1%;FAIXA DE OPERACAO TENSAO TRUE RMS D 230 KV (OU VALOR SUPERIOR); DAIXA DE OPERAÇÃO DE CORRENTE DE | DIS-CEF-001 | LL-HVA-5000 | N/A | Ferramentas e EPCs | INDUSTRIA E COMERCIO LEAL LTDA | 61.353.199/0012-89 | 2022-10-06 | 2026-10-06 | HI_2022_10_06 | Ambos | N/A | N/A | AIF
|  | 37114 | 1801084 | 530401280 | MEDIDOR DE CORRENTE PARA AT 0 A 5000A | MEDIDOR DE CORRENTE EM REDES ENERGIZADAS (AMPERIMETRO DE ALTA MOSTRADOR PARA INDICACAO DE GRANDEZA (CORRENTE) EM AMPERE (A CLASSE DE EXATIDAO + OU - 1%;FAIXA DE OPERACAO TENSAO TRUE RMS D 230 KV (OU VALOR SUPERIOR); DAIXA DE OPERAÇÃO DE CORRENTE DE | DIS-CEF-001 | 8-020 XT PLUS - AMPISTIK | N/A | Ferramentas e EPCs | LUCABE MATERIAIS ELÉTRICOS LTDA | 01.272.361/0001-50 | 2022-10-06 | 2026-10-06 | HI_2022_10_06 | Ambos | N/A | N/A | AIF
|  | 37113 | 3419275 | 53040631 | SUPORTE P/ SUBSTITUICAO DE CRUZETAS | SUPORTE PARA SUBSTITUICAO DE CRUZETAS; MASTRO COM PONTALETE EM TUVO ESTRUTURAL DE ALUMINIO EXTRUDADO, BALANCIM, SUPORTE DE ACOPLAMENTO AO POSTE E LUVA DE ANCORAGEM EM ALUMINIO; FITA BASE EM POLIESTER; FITA CONTINUA COM ALCA DE AJUSTE EM POLIESTER; MANOPLA | DIS-CEF-001 | GIGTECH / SAC | N/A | Ferramentas e EPCs | GIGTECH FERRAMENTARIA E USINAGEM LT | 15.253.631/0001-90 | 2022-10-06 | 2026-10-06 | HI_2022_10_06 | Ambos | N/A | N/A | AIF
|  | 37113 | 3419275 | 53040631 | SUPORTE P/ SUBSTITUICAO DE CRUZETAS | SUPORTE PARA SUBSTITUICAO DE CRUZETAS; MASTRO COM PONTALETE EM TUVO ESTRUTURAL DE ALUMINIO EXTRUDADO, BALANCIM, SUPORTE DE ACOPLAMENTO AO POSTE E LUVA DE ANCORAGEM EM ALUMINIO; FITA BASE EM POLIESTER; FITA CONTINUA COM ALCA DE AJUSTE EM POLIESTER; MANOPLA | DIS-CEF-001 | LL-37113NEO | N/A | Ferramentas e EPCs | INDUSTRIA E COMERCIO LEAL LTDA | 61.353.199/0012-89 | 2022-10-06 | 2026-10-06 | HI_2022_10_06 | Ambos | N/A | N/A | AIF
|  | 37104 | 6640138 | 530401108 | CARREGADOR VEIC BAT LI-ION 14,4-18 V | CARREGADOR VEICULAR DE BATERIA PARA ALICATES ELETRICOS; PARA BATERIAS DE IONS DE LITIO; COM PLUG PARA TOMADA DE 12 V VEICULAR; PARA CARREGAR BATERIAS DE 14,4 V e 18 V; MODELO REFERENCIA: MAKITA DC18SE; CONFORME DIS-CEF-001 EFES 05.17.01 ITEM 9; EM EMBALAG | DIS-CEF-001 | MAKITA DC18SE | N/A | Ferramentas e EPCs | ANHANGUERA COMERCIO FERRAMENTAS ltd | 00.565.813/0002-00 | 2022-10-06 | 2026-10-06 | HI_2022_10_06 | Ambos | N/A | N/A | AIF
|  | 37104 | 6640138 | 530401108 | CARREGADOR VEIC BAT LI-ION 14,4-18 V | CARREGADOR VEICULAR DE BATERIA PARA ALICATES ELETRICOS; PARA BATERIAS DE IONS DE LITIO; COM PLUG PARA TOMADA DE 12 V VEICULAR; PARA CARREGAR BATERIAS DE 14,4 V e 18 V; MODELO REFERENCIA: MAKITA DC18SE; CONFORME DIS-CEF-001 EFES 05.17.01 ITEM 9; EM EMBALAG | DIS-CEF-001 | Makita | N/A | Ferramentas e EPCs | GIGTECH FERRAMENTARIA E USINAGEM LT | 15.253.631/0001-90 | 2022-10-06 | 2026-10-06 | HI_2022_10_06 | Ambos | N/A | N/A | AIF
|  | 37104 | 6640138 | 530401108 | CARREGADOR VEIC BAT LI-ION 14,4-18 V | CARREGADOR VEICULAR DE BATERIA PARA ALICATES ELETRICOS; PARA BATERIAS DE IONS DE LITIO; COM PLUG PARA TOMADA DE 12 V VEICULAR; PARA CARREGAR BATERIAS DE 14,4 V e 18 V; MODELO REFERENCIA: MAKITA DC18SE; CONFORME DIS-CEF-001 EFES 05.17.01 ITEM 9; EM EMBALAG | DIS-CEF-001 | MAKITA | N/A | Ferramentas e EPCs | INDUSTRIA E COMERCIO LEAL LTDA | 61.353.199/0012-89 | 2022-10-06 | 2026-10-06 | HI_2022_10_06 | Ambos | N/A | N/A | AIF
|  | 37104 | 6640138 | 530401108 | CARREGADOR VEIC BAT LI-ION 14,4-18 V | CARREGADOR VEICULAR DE BATERIA PARA ALICATES ELETRICOS; PARA BATERIAS DE IONS DE LITIO; COM PLUG PARA TOMADA DE 12 V VEICULAR; PARA CARREGAR BATERIAS DE 14,4 V e 18 V; MODELO REFERENCIA: MAKITA DC18SE; CONFORME DIS-CEF-001 EFES 05.17.01 ITEM 9; EM EMBALAG | DIS-CEF-001 | MAKITA DC18SE | N/A | Ferramentas e EPCs | LUCABE MATERIAIS ELÉTRICOS LTDA | 01.272.361/0001-50 | 2022-10-06 | 2026-10-06 | HI_2022_10_06 | Ambos | N/A | N/A | AIF
|  | 37104 | 6640138 | 530401108 | CARREGADOR VEIC BAT LI-ION 14,4-18 V | CARREGADOR VEICULAR DE BATERIA PARA ALICATES ELETRICOS; PARA BATERIAS DE IONS DE LITIO; COM PLUG PARA TOMADA DE 12 V VEICULAR; PARA CARREGAR BATERIAS DE 14,4 V e 18 V; MODELO REFERENCIA: MAKITA DC18SE; CONFORME DIS-CEF-001 EFES 05.17.01 ITEM 9; EM EMBALAG | DIS-CEF-001 | TRAMONTINA/GEDORE/BELZER | N/A | Ferramentas e EPCs | LUGO COMERCIAL ELETRICA LTDA | 67.355.578/0001-31 | 2022-10-06 | 2026-10-06 | HI_2022_10_06 | Ambos | N/A | N/A | AIF
|  | 37104 | 6640138 | 530401108 | CARREGADOR VEIC BAT LI-ION 14,4-18 V | CARREGADOR VEICULAR DE BATERIA PARA ALICATES ELETRICOS; PARA BATERIAS DE IONS DE LITIO; COM PLUG PARA TOMADA DE 12 V VEICULAR; PARA CARREGAR BATERIAS DE 14,4 V e 18 V; MODELO REFERENCIA: MAKITA DC18SE; CONFORME DIS-CEF-001 EFES 05.17.01 ITEM 9; EM EMBALAG | DIS-CEF-001 | MAKITA | N/A | Ferramentas e EPCs | TIP TRATORES E IMPLEMENTOS LTDA | 44.629.004/0001-09 | 2022-10-06 | 2026-10-06 | HI_2022_10_06 | Ambos | N/A | N/A | AIF
|  | 37090 | 4107096 | 530401289 | MOTOPODA ELETRICA BATERIA | MOTOPODA ELETRICA PARA USO DAS EQUIPES OPERACIONAIS NA ATIVIDADE DE VEGETACAO; PROFISSIONAL; ELETRICO A BATERIA; CAPACIDADE MAXIM TANQUE DE OLEO: 105 CM CUBICOS; NIVEL DE PRESSAO SONORA: 76 DB; POTENCIA SONORA: 93 DB; COMPRIMENTO DO SABRE: 30 CM (12 POLEG | DIS-CEF-001 | Stihl | N/A | Ferramentas e EPCs | GIGTECH FERRAMENTARIA E USINAGEM LT | 15.253.631/0001-90 | 2022-10-06 | 2026-10-06 | HI_2022_10_06 | Ambos | N/A | N/A | AIF
|  | 37090 | 4107096 | 530401289 | MOTOPODA ELETRICA BATERIA | MOTOPODA ELETRICA PARA USO DAS EQUIPES OPERACIONAIS NA ATIVIDADE DE VEGETACAO; PROFISSIONAL; ELETRICO A BATERIA; CAPACIDADE MAXIM TANQUE DE OLEO: 105 CM CUBICOS; NIVEL DE PRESSAO SONORA: 76 DB; POTENCIA SONORA: 93 DB; COMPRIMENTO DO SABRE: 30 CM (12 POLEG | DIS-CEF-001 | DUA301Z E HTA 85 | N/A | Ferramentas e EPCs | INDUSTRIA E COMERCIO LEAL LTDA | 61.353.199/0012-89 | 2022-10-06 | 2026-10-06 | HI_2022_10_06 | Ambos | N/A | N/A | AIF
|  | 37090 | 4107096 | 530401289 | MOTOPODA ELETRICA BATERIA | MOTOPODA ELETRICA PARA USO DAS EQUIPES OPERACIONAIS NA ATIVIDADE DE VEGETACAO; PROFISSIONAL; ELETRICO A BATERIA; CAPACIDADE MAXIM TANQUE DE OLEO: 105 CM CUBICOS; NIVEL DE PRESSAO SONORA: 76 DB; POTENCIA SONORA: 93 DB; COMPRIMENTO DO SABRE: 30 CM (12 POLEG | DIS-CEF-001 | STHILL / MAQUITA | N/A | Ferramentas e EPCs | LUCABE MATERIAIS ELÉTRICOS LTDA | 01.272.361/0001-50 | 2022-10-06 | 2026-10-06 | HI_2022_10_06 | Ambos | N/A | N/A | AIF
|  | 37090 | 4107096 | 530401289 | MOTOPODA ELETRICA BATERIA | MOTOPODA ELETRICA PARA USO DAS EQUIPES OPERACIONAIS NA ATIVIDADE DE VEGETACAO; PROFISSIONAL; ELETRICO A BATERIA; CAPACIDADE MAXIM TANQUE DE OLEO: 105 CM CUBICOS; NIVEL DE PRESSAO SONORA: 76 DB; POTENCIA SONORA: 93 DB; COMPRIMENTO DO SABRE: 30 CM (12 POLEG | DIS-CEF-001 | MAKITA 40V | N/A | Ferramentas e EPCs | TIP TRATORES E IMPLEMENTOS LTDA | 44.629.004/0001-09 | 2022-10-06 | 2026-10-06 | HI_2022_10_06 | Ambos | N/A | N/A | AIF
|  | 37089 | 4162083 | 530401059 | BATERIA 281 WH P/ MOTOPODA | BATERIA PARA MOTOPODA ELETRICA; DE IONS DE LITIO; TENSAO: 36 V; CAPACIDADE: 7,8 AH; ENERGIA: 281 WH; PESO: 1,8 KG; INDICADOR LUM PARA CARGA DA BATERIA: AUTONOMIA DE 68 MINUTOS; CONFORME DIS-CEF EFES 07.02.23 ITEM 4; EM EMBALAGEM APROVADA PELA NEOENERGIA. | DIS-CEF-001 | Stihl | N/A | Ferramentas e EPCs | GIGTECH FERRAMENTARIA E USINAGEM LT | 15.253.631/0001-90 | 2022-10-06 | 2026-10-06 | HI_2022_10_06 | Ambos | N/A | N/A | AIF
|  | 37089 | 4162083 | 530401059 | BATERIA 281 WH P/ MOTOPODA | BATERIA PARA MOTOPODA ELETRICA; DE IONS DE LITIO; TENSAO: 36 V; CAPACIDADE: 7,8 AH; ENERGIA: 281 WH; PESO: 1,8 KG; INDICADOR LUM PARA CARGA DA BATERIA: AUTONOMIA DE 68 MINUTOS; CONFORME DIS-CEF EFES 07.02.23 ITEM 4; EM EMBALAGEM APROVADA PELA NEOENERGIA. | DIS-CEF-001 | BL1850 X 2 ( são ligadas em séria na DUA301 ) Makita | N/A | Ferramentas e EPCs | INDUSTRIA E COMERCIO LEAL LTDA | 61.353.199/0012-89 | 2022-10-06 | 2026-10-06 | HI_2022_10_06 | Ambos | N/A | N/A | AIF
|  | 37089 | 4162083 | 530401059 | BATERIA 281 WH P/ MOTOPODA | BATERIA PARA MOTOPODA ELETRICA; DE IONS DE LITIO; TENSAO: 36 V; CAPACIDADE: 7,8 AH; ENERGIA: 281 WH; PESO: 1,8 KG; INDICADOR LUM PARA CARGA DA BATERIA: AUTONOMIA DE 68 MINUTOS; CONFORME DIS-CEF EFES 07.02.23 ITEM 4; EM EMBALAGEM APROVADA PELA NEOENERGIA. | DIS-CEF-001 | STHILL / MAQUITA | N/A | Ferramentas e EPCs | LUCABE MATERIAIS ELÉTRICOS LTDA | 01.272.361/0001-50 | 2022-10-06 | 2026-10-06 | HI_2022_10_06 | Ambos | N/A | N/A | AIF
|  | 37089 | 4162083 | 530401059 | BATERIA 281 WH P/ MOTOPODA | BATERIA PARA MOTOPODA ELETRICA; DE IONS DE LITIO; TENSAO: 36 V; CAPACIDADE: 7,8 AH; ENERGIA: 281 WH; PESO: 1,8 KG; INDICADOR LUM PARA CARGA DA BATERIA: AUTONOMIA DE 68 MINUTOS; CONFORME DIS-CEF EFES 07.02.23 ITEM 4; EM EMBALAGEM APROVADA PELA NEOENERGIA. | DIS-CEF-001 | STIHL | N/A | Ferramentas e EPCs | TIP TRATORES E IMPLEMENTOS LTDA | 44.629.004/0001-09 | 2022-10-06 | 2026-10-06 | HI_2022_10_06 | Ambos | N/A | N/A | AIF
|  | 37088 | 4162081 | 530401212 | CORRENTE 1/4 POL MOTOPODA | CORRENTE PARA MOTOPODA; PARA SABRE DE 30 CM (12 POLEGADAS); PASS POL.; ESPESSURA DO ELO: 1,1 MM; CONFORME DIS-CEF-001 EFES 07.02. 2; EM EMBALAGEM APROVADA PELA NEOENERGIA. | DIS-CEF-001 | Stihl | N/A | Ferramentas e EPCs | GIGTECH FERRAMENTARIA E USINAGEM LT | 15.253.631/0001-90 | 2022-10-06 | 2026-10-06 | HI_2022_10_06 | Ambos | N/A | N/A | AIF
|  | 37088 | 4162081 | 530401212 | CORRENTE 1/4 POL MOTOPODA | CORRENTE PARA MOTOPODA; PARA SABRE DE 30 CM (12 POLEGADAS); PASS POL.; ESPESSURA DO ELO: 1,1 MM; CONFORME DIS-CEF-001 EFES 07.02. 2; EM EMBALAGEM APROVADA PELA NEOENERGIA. | DIS-CEF-001 | CORRENTE MOTO PODA MAKITA 30 CM (12") 1,1 MM | N/A | Ferramentas e EPCs | INDUSTRIA E COMERCIO LEAL LTDA | 61.353.199/0012-89 | 2022-10-06 | 2026-10-06 | HI_2022_10_06 | Ambos | N/A | N/A | AIF
|  | 37088 | 4162081 | 530401212 | CORRENTE 1/4 POL MOTOPODA | CORRENTE PARA MOTOPODA; PARA SABRE DE 30 CM (12 POLEGADAS); PASS POL.; ESPESSURA DO ELO: 1,1 MM; CONFORME DIS-CEF-001 EFES 07.02. 2; EM EMBALAGEM APROVADA PELA NEOENERGIA. | DIS-CEF-001 | DIVERSOS | N/A | Ferramentas e EPCs | LUCABE MATERIAIS ELÉTRICOS LTDA | 01.272.361/0001-50 | 2022-10-06 | 2026-10-06 | HI_2022_10_06 | Ambos | N/A | N/A | AIF
|  | 37088 | 4162081 | 530401212 | CORRENTE 1/4 POL MOTOPODA | CORRENTE PARA MOTOPODA; PARA SABRE DE 30 CM (12 POLEGADAS); PASS POL.; ESPESSURA DO ELO: 1,1 MM; CONFORME DIS-CEF-001 EFES 07.02. 2; EM EMBALAGEM APROVADA PELA NEOENERGIA. | DIS-CEF-001 | STIHL | N/A | Ferramentas e EPCs | TIP TRATORES E IMPLEMENTOS LTDA | 44.629.004/0001-09 | 2022-10-06 | 2026-10-06 | HI_2022_10_06 | Ambos | N/A | N/A | AIF
|  | 37087 | 4162082 | 530401003 | AFIADOR PARA MOTOPODA | FERRAMENTA PARA RAPIDA AFIACAO DOS DENTES DA MOTOPODA E LIMITACA PROFUNDIDADE DE CORTE; DEVE SERVIR PARA CORRENTES DE 1/4" P PARA MOTOPODA; CONFORME DIS-CEF-001 EFES 07.02.23 ITEM 3; EM EMBALAGE APROVADA PELA NEOENERGIA. | DIS-CEF-001 | Stihl | N/A | Ferramentas e EPCs | GIGTECH FERRAMENTARIA E USINAGEM LT | 15.253.631/0001-90 | 2022-10-06 | 2026-10-06 | HI_2022_10_06 | Ambos | N/A | N/A | AIF
|  | 37087 | 4162082 | 530401003 | AFIADOR PARA MOTOPODA | FERRAMENTA PARA RAPIDA AFIACAO DOS DENTES DA MOTOPODA E LIMITACA PROFUNDIDADE DE CORTE; DEVE SERVIR PARA CORRENTES DE 1/4" P PARA MOTOPODA; CONFORME DIS-CEF-001 EFES 07.02.23 ITEM 3; EM EMBALAGE APROVADA PELA NEOENERGIA. | DIS-CEF-001 | Suporte Lima 2 In 1 .325" Ms260 - Stihl | N/A | Ferramentas e EPCs | INDUSTRIA E COMERCIO LEAL LTDA | 61.353.199/0012-89 | 2022-10-06 | 2026-10-06 | HI_2022_10_06 | Ambos | N/A | N/A | AIF
|  | 37087 | 4162082 | 530401003 | AFIADOR PARA MOTOPODA | FERRAMENTA PARA RAPIDA AFIACAO DOS DENTES DA MOTOPODA E LIMITACA PROFUNDIDADE DE CORTE; DEVE SERVIR PARA CORRENTES DE 1/4" P PARA MOTOPODA; CONFORME DIS-CEF-001 EFES 07.02.23 ITEM 3; EM EMBALAGE APROVADA PELA NEOENERGIA. | DIS-CEF-001 | DIVERSOS | N/A | Ferramentas e EPCs | LUCABE MATERIAIS ELÉTRICOS LTDA | 01.272.361/0001-50 | 2022-10-06 | 2026-10-06 | HI_2022_10_06 | Ambos | N/A | N/A | AIF
|  | 37087 | 4162082 | 530401003 | AFIADOR PARA MOTOPODA | FERRAMENTA PARA RAPIDA AFIACAO DOS DENTES DA MOTOPODA E LIMITACA PROFUNDIDADE DE CORTE; DEVE SERVIR PARA CORRENTES DE 1/4" P PARA MOTOPODA; CONFORME DIS-CEF-001 EFES 07.02.23 ITEM 3; EM EMBALAGE APROVADA PELA NEOENERGIA. | DIS-CEF-001 | STIHL | N/A | Ferramentas e EPCs | TIP TRATORES E IMPLEMENTOS LTDA | 44.629.004/0001-09 | 2022-10-06 | 2026-10-06 | HI_2022_10_06 | Ambos | N/A | N/A | AIF
|  | 37060 | 5641024 | 53040603 | TESTADOR DE FASE 80 KV | TESTADOR DE FASE; APLICACAO: LINHAS DE TRANSMISSAO 69 KV AEREA; TENSAO MAXIMA: 80 KV; COMPOSICAO DO CONJUNTO: UM (1) BASTAO RESISTOR DE ALTA IMPEDANCIA COM ENCAIXE UNIVERSAL, GANCHO DE CONTATO E GALVANOMETRO OU TESTADOR DIGITAL; UM (1) BASTAO REISTOR DE A | DIS-CEF-002 | RITZ | N/A | Ferramentas e EPCs | GIGTECH FERRAMENTARIA E USINAGEM LT | 15.253.631/0001-90 | 2022-10-06 | 2026-10-06 | HI_2022_10_06 | Ambos | N/A | N/A | AIF
|  | 37060 | 5641024 | 53040603 | TESTADOR DE FASE 80 KV | TESTADOR DE FASE; APLICACAO: LINHAS DE TRANSMISSAO 69 KV AEREA; TENSAO MAXIMA: 80 KV; COMPOSICAO DO CONJUNTO: UM (1) BASTAO RESISTOR DE ALTA IMPEDANCIA COM ENCAIXE UNIVERSAL, GANCHO DE CONTATO E GALVANOMETRO OU TESTADOR DIGITAL; UM (1) BASTAO REISTOR DE A | DIS-CEF-002 | 6702K1 ou LE-MFA-80 | N/A | Ferramentas e EPCs | INDUSTRIA E COMERCIO LEAL LTDA | 61.353.199/0012-89 | 2022-10-06 | 2026-10-06 | HI_2022_10_06 | Ambos | N/A | N/A | AIF
|  | 37060 | 5641024 | 53040603 | TESTADOR DE FASE 80 KV | TESTADOR DE FASE; APLICACAO: LINHAS DE TRANSMISSAO 69 KV AEREA; TENSAO MAXIMA: 80 KV; COMPOSICAO DO CONJUNTO: UM (1) BASTAO RESISTOR DE ALTA IMPEDANCIA COM ENCAIXE UNIVERSAL, GANCHO DE CONTATO E GALVANOMETRO OU TESTADOR DIGITAL; UM (1) BASTAO REISTOR DE A | DIS-CEF-002 | RITZ | N/A | Ferramentas e EPCs | LUCABE MATERIAIS ELÉTRICOS LTDA | 01.272.361/0001-50 | 2022-10-06 | 2026-10-06 | HI_2022_10_06 | Ambos | N/A | N/A | AIF
|  | 37060 | 5641024 | 53040603 | TESTADOR DE FASE 80 KV | TESTADOR DE FASE; APLICACAO: LINHAS DE TRANSMISSAO 69 KV AEREA; TENSAO MAXIMA: 80 KV; COMPOSICAO DO CONJUNTO: UM (1) BASTAO RESISTOR DE ALTA IMPEDANCIA COM ENCAIXE UNIVERSAL, GANCHO DE CONTATO E GALVANOMETRO OU TESTADOR DIGITAL; UM (1) BASTAO REISTOR DE A | DIS-CEF-002 | RH-1876 - 80KV | N/A | Ferramentas e EPCs | RITZ DO BRASIL S/A | 17.157.603/0001-02 | 2022-10-06 | 2026-10-06 | HI_2022_10_06 | Ambos | N/A | N/A | AIF
|  | 37058 | 3485003 | 3485003 | PARAFUSO SEGURANCA LOBULAR M6X35MM | PARAFUSO DE SEGURANCA. MATERIAL: ACO 6140 TEMPERADO REVENIDO OU ACO INOX OU LATAO. PROTECAO SUPERFICIAL PARA O ACO TEMPERADO REVENIDO: DELTA PROTEKT KL100+DELTA SEAL (PRATA) OU MAGNI 565. RESISTENCIA A NEVOA SALINA. COMPRIMENTO TOTAL: 28 MM. COMPRIMENTO DA ROSCA: 14 MM. DIAMETRO DA ROSCA: 6 MM TIPO M6X1,0-6G. CABECA: PILOTO SEXTAVADO TORQUIMETRICO QUE SE ROMPE NA APLICACAO, DEIXANDO PERFIL LOBULAR IRREGULAR DE FORMA TRIANGULAR. UTILIZADO COM CHAVES ESPECIAIS, UMA PARA APLICACAO E OUTRA PARA RETIRADA. APLICACAO: FECHAMENTO DE CAIXA DE MEDICAO DO GRUPO B E CAIXA SMC. DESENHO 3013. MATERIAL DE SEGURANCA – FORNECEDOR EXCLUSIVO – FIXAR NORMA: NOR.DISTRIBU-ENGE-0001. | Fixar | DESENHO 3013 FIXAR | DESENHO 3013 FIXAR | Ferragens | FIXAR INDUSTRIALINDUSTRIA DE METAIS LTDA | 06.247.044/0001-05 | 2024-10-01 | 2029-04-03 | HI_2024_10_01 | Ambos | N/A | - | AIF
|  | 37048 | 1202012 | 0 | QUADRO PROT BT AEREO 600A 2XCIRC 250A | QUADRO PROTECAO BT 600A 500V; GABINETE EM POLIESTER COM FIBRA DE VIDRO, RESISTENTE A CORROSAO,CHAMA E UV,IP44.PORTA REFORCADA COM TRAVA ; MACANETA SEMI EMBUTIDA, PORTA CADEADO 35 MM; DIMENSAO:LXAXP: 460X830X320MM: QT CIRCUITO:2; 2 X CHAVE FUSIVEL TRIPOLAR VERTICAL : NH / TAM 2 / 250 A COM ABERTURA MONOPOLAR EM CARGA, INDICACAO FUSIVEL QUEIMADO POR LED, CONEXAO SAIDA AL/CU 240MM2. BARRAMENTO FASE: 600A ISOLADO,C/2X CONECTOR DUPLO VKLEMER 240MM2 BARRA DE NEUTRO:BASE DE SUSTENTACAO E ABRACADEIRA ACO ZINCADOPARA FIXACAO AO POSTE. APLICACAO: PROTECAO DO CIRCUITO SUBTERRANEA. NORMAS: NOR.DISTRIBU-ENGE-0001, DIS-ETE-083, IEC 439 DIN VDE 0660 PARTE 500 E 503, DIN 43 269. REFERENCIA: ELOS-20-3210-00. | DIS-ETE-083 | HOLEC: Q-GOP-P2-600-NEO | Não informado - analisar Referência | Quadro de Distribuição | HOLEC BY WOHNER SISTEMAS ELETROTECNICOS | 50.255.025/0001-04 |  | 2027-06-01 | AP_2025_04_02 | Não informado | N/A | Item analisado por aprovação técnica - Normatização de Redes | AIF
|  | 37048 | 1202012 | 0 | QUADRO PROT BT AEREO 600A 2XCIRC 250A | QUADRO PROTECAO BT 600A 500V; GABINETE EM POLIESTER COM FIBRA DE VIDRO, RESISTENTE A CORROSAO,CHAMA E UV,IP44.PORTA REFORCADA COM TRAVA ; MACANETA SEMI EMBUTIDA, PORTA CADEADO 35 MM; DIMENSAO:LXAXP: 460X830X320MM: QT CIRCUITO:2; 2 X CHAVE FUSIVEL TRIPOLAR VERTICAL : NH / TAM 2 / 250 A COM ABERTURA MONOPOLAR EM CARGA, INDICACAO FUSIVEL QUEIMADO POR LED, CONEXAO SAIDA AL/CU 240MM2. BARRAMENTO FASE: 600A ISOLADO,C/2X CONECTOR DUPLO VKLEMER 240MM2 BARRA DE NEUTRO:BASE DE SUSTENTACAO E ABRACADEIRA ACO ZINCADOPARA FIXACAO AO POSTE. APLICACAO: PROTECAO DO CIRCUITO SUBTERRANEA. NORMAS: NOR.DISTRIBU-ENGE-0001, DIS-ETE-083, IEC 439 DIN VDE 0660 PARTE 500 E 503, DIN 43 269. REFERENCIA: ELOS-20-3210-00. | DIS-ETE-083 | HOLEC: Q-GOP-P2-600-NEO | Não informado - analisar Referência | Quadro de Distribuição | HOLEC BY WOHNER SISTEMAS ELETROTECNICOS | 50.255.025/0001-04 |  | 2027-06-01 | AP_2025_04_02 | Não informado | N/A | Item analisado por aprovação técnica - Normatização de Redes | AIF
|  | 37047 | 1202006 | 0 | QUADRO PROT PEDESTAL BT 800A 4 CIRC | QUADRO PROTEÇÃO BT 800A 500V; GABINETE EM POLIESTER COM FIBRA DE VIDRO, RESISTENTE A CORROSAO,CHAMA E UV,IP44.PORTA REFORCADA COM TRAVA; MACANETA SEMI-EMBUTIDA,PORTA CADEADO 35MM; DIMENSAO: LXAXP: 590X830X320MM: QT CIRCUITO:4; 4 X CHAVE FUSIVEL TRIPOLAR VERTICAL : NH / TAM 2 / 400A COM ABERTURA MONOPOLAR EM CARGA, INDICACAO FUSIVEL QUEIMADO POR LED, CONEXAO SAIDA AL/CU 240MM2. BARRAMENTO FASE:800A ISOLADO,C/2X CONECTOR DUPLO VKLEMER 240MM2 BARRA DE NEUTRO: BASE LONGA RESISTENTE COM ALTURA MINIMA 600MM PARA FIXACAO AO PISO OU SEMIENTERRADO. APLICACAO : PROTECAO DO CIRCUITO SUBTERRANEO. NORMAS: NOR.DISTRIBU-ENGE-0001, DIS-ETE-083, IEC 439, DIN VDE 0660 PARTE 500 E 503, DIN 43 269. REFERENCIAS: ELOS; HOLEC; PROMUTEC, ORMAZABAL. | DIS-ETE-083 | HOLEC: Q-GOP-PED4-800-NEO | Não informado - analisar Referência | Quadro de Distribuição | HOLEC BY WOHNER SISTEMAS ELETROTECNICOS | 50.255.025/0001-04 |  | 2027-06-01 | AP_2025_04_02 | Não informado | N/A | Item analisado por aprovação técnica - Normatização de Redes | AIF
|  | 37047 | 1202006 | 0 | QUADRO PROT PEDESTAL BT 800A 4 CIRC | QUADRO PROTEÇÃO BT 800A 500V; GABINETE EM POLIESTER COM FIBRA DE VIDRO, RESISTENTE A CORROSAO,CHAMA E UV,IP44.PORTA REFORCADA COM TRAVA; MACANETA SEMI-EMBUTIDA,PORTA CADEADO 35MM; DIMENSAO: LXAXP: 590X830X320MM: QT CIRCUITO:4; 4 X CHAVE FUSIVEL TRIPOLAR VERTICAL : NH / TAM 2 / 400A COM ABERTURA MONOPOLAR EM CARGA, INDICACAO FUSIVEL QUEIMADO POR LED, CONEXAO SAIDA AL/CU 240MM2. BARRAMENTO FASE:800A ISOLADO,C/2X CONECTOR DUPLO VKLEMER 240MM2 BARRA DE NEUTRO: BASE LONGA RESISTENTE COM ALTURA MINIMA 600MM PARA FIXACAO AO PISO OU SEMIENTERRADO. APLICACAO : PROTECAO DO CIRCUITO SUBTERRANEO. NORMAS: NOR.DISTRIBU-ENGE-0001, DIS-ETE-083, IEC 439, DIN VDE 0660 PARTE 500 E 503, DIN 43 269. REFERENCIAS: ELOS; HOLEC; PROMUTEC, ORMAZABAL. | DIS-ETE-083 | HOLEC: Q-GOP-PED4-800-NEO | Não informado - analisar Referência | Quadro de Distribuição | HOLEC BY WOHNER SISTEMAS ELETROTECNICOS | 50.255.025/0001-04 |  | 2027-06-01 | AP_2025_04_02 | Não informado | N/A | Item analisado por aprovação técnica - Normatização de Redes | AIF
|  | 37046 | 1202000 | 0 | QUADRO PROTECAO BT BASE NH 500V 250A | QUADRO PROTECAO BT 250A 500V ; GABINETE EM POLIESTER COM FIBRA DE VIDRO, RESISTENTE A CORROSÃO,CHAMA E UV, IP43.PORTA REFORCADA COM TRAVA; MACANETA SEMI-EMBUTIDA,PORTA CADEADO 35 MM; DIMENSAO: LXAXP:290X580X160MM: QT CIRCUITO: 1; 3 X CHAVE FUSIVEL MONOPOLAR HORI ZONTAL : NH / TAM 2 / 250A COM ABERTURA MONOPOLAR EM CARGA,INDICACAO FUSIVEL QUEIMADO P/ LED, CONEXAO ENTRADA / SAIDA AL/CU 150MM2. BARRA DE NEUTRO. APLICACAO:PROTECAO CIRCUITO SECUNDARIO SUBTERRANEO. LOCAL INSTALACAO:EM POSTE FIXADO POR CINTA DE ACO. NORMAS: NOR.DISTRIBU-ENGE-0001, DIS-ETE-083. REFERENCIA: CGP-NHC-7-250-2B-BB1-PRONUTEC. | DIS-ETE-083 | HOLEC: Q-K-P1-250-NEO | Não informado - analisar Referência | Quadro de Distribuição | HOLEC BY WOHNER SISTEMAS ELETROTECNICOS | 50.255.025/0001-04 |  | 2027-06-01 | AP_2025_04_02 | Não informado | N/A | Item analisado por aprovação técnica - Normatização de Redes | AIF
|  | 37046 | 1202000 | 0 | QUADRO PROTECAO BT BASE NH 500V 250A | QUADRO PROTECAO BT 250A 500V ; GABINETE EM POLIESTER COM FIBRA DE VIDRO, RESISTENTE A CORROSÃO,CHAMA E UV, IP43.PORTA REFORCADA COM TRAVA; MACANETA SEMI-EMBUTIDA,PORTA CADEADO 35 MM; DIMENSAO: LXAXP:290X580X160MM: QT CIRCUITO: 1; 3 X CHAVE FUSIVEL MONOPOLAR HORI ZONTAL : NH / TAM 2 / 250A COM ABERTURA MONOPOLAR EM CARGA,INDICACAO FUSIVEL QUEIMADO P/ LED, CONEXAO ENTRADA / SAIDA AL/CU 150MM2. BARRA DE NEUTRO. APLICACAO:PROTECAO CIRCUITO SECUNDARIO SUBTERRANEO. LOCAL INSTALACAO:EM POSTE FIXADO POR CINTA DE ACO. NORMAS: NOR.DISTRIBU-ENGE-0001, DIS-ETE-083. REFERENCIA: CGP-NHC-7-250-2B-BB1-PRONUTEC. | DIS-ETE-083 | HOLEC: Q-K-P1-250-NEO | Não informado - analisar Referência | Quadro de Distribuição | HOLEC BY WOHNER SISTEMAS ELETROTECNICOS | 50.255.025/0001-04 |  | 2027-06-01 | AP_2025_04_02 | Não informado | N/A | Item analisado por aprovação técnica - Normatização de Redes | AIF
|  | 37044 | 1801083 | 53040538 | MICROAMPERIMETRO ANALOGICO | MICROAMPERIMETRO ANALOGICO COM CAPACIDADE DE RELIZAR MEDICOES DE CORRENTES DE FUGA DE ATE 200 MICROAMPERES; CONSTRUIDO EM CAIXA METALICA BLINDADA COM DISPOSITIVO DE FIXACAO EM ESTRUTURAS METALICAS COM PONTO DE ATERRAMENTO, CABO COAXIAL PARA CONEXAO AO MIC | CEF-002 | RITZ | N/A | Ferramentas e EPCs | LUCABE MATERIAIS ELÉTRICOS LTDA | 01.272.361/0001-50 | 2022-10-06 | 2026-10-06 | HI_2022_10_06 | Ambos | N/A | N/A | AIF
|  | 37044 | 1801083 | 53040538 | MICROAMPERIMETRO ANALOGICO | MICROAMPERIMETRO ANALOGICO COM CAPACIDADE DE RELIZAR MEDICOES DE CORRENTES DE FUGA DE ATE 200 MICROAMPERES; CONSTRUIDO EM CAIXA METALICA BLINDADA COM DISPOSITIVO DE FIXACAO EM ESTRUTURAS METALICAS COM PONTO DE ATERRAMENTO, CABO COAXIAL PARA CONEXAO AO MIC | CEF-002 | RC402-0288 | N/A | Ferramentas e EPCs | RITZ DO BRASIL S/A | 17.157.603/0001-02 | 2022-10-06 | 2026-10-06 | HI_2022_10_06 | Ambos | N/A | N/A | AIF
|  | 37011 | 1925032 | 16095138 | CAMERA TERMOGRAFICA PARA RD | CAMERA TERMOGRAFICA PARA USO DAS EQUIPES DE DISTRIBUIÇÃO; RESOLUCAO MIN. 76.800 PIXELS; SENSIBILIDADE TERMICA DE 50 MK A 75MK A 30°C; DISTANCIA FOCAL MINIMA FAIXA DE 0,15M A 1M; RESOLUCAO ESPACIAL (IFOV) DE 0,65MRAD A 0,75MRAD; FREQUENCIA DE ATUALIZACAO D | DIS-CEF-001 | FLIR E76 | N/A | Ferramentas e EPCs | FLIR SYSTEMS BRASIL C.CAMERAS INF.L | 07.204.578/0001-09 | 2022-10-06 | 2026-10-06 | HI_2022_10_06 | Ambos | N/A | N/A | AIF
|  | 37011 | 1925032 | 16095138 | CAMERA TERMOGRAFICA PARA RD | CAMERA TERMOGRAFICA PARA USO DAS EQUIPES DE DISTRIBUIÇÃO; RESOLUCAO MIN. 76.800 PIXELS; SENSIBILIDADE TERMICA DE 50 MK A 75MK A 30°C; DISTANCIA FOCAL MINIMA FAIXA DE 0,15M A 1M; RESOLUCAO ESPACIAL (IFOV) DE 0,65MRAD A 0,75MRAD; FREQUENCIA DE ATUALIZACAO D | DIS-CEF-001 | FLIR E76 | N/A | Ferramentas e EPCs | R&DAMASCO SOLUÇÕES INDUSTRIAIS LTDA | 19.814.734/0001-32 | 2022-10-06 | 2026-10-06 | HI_2022_10_06 | Ambos | N/A | N/A | AIF
|  | 36992 | 7611037 | 92020373 | CJ PRENDEDOR PARA LENCOL EM CX MEDICAO | CONJUNTO DE PRENDEDORES PARA LENCOL ISOLANTE EM INTERIOR DE CAIXA DE MEDIÇÃO; COMPOSTO DE 3 (TRÊS) UNIDADES DO PRENDEDOR; CONFECCIONADO EM POLIMERO DE ALTA RESISTENCIA E LEVE; COM MORDENTES ARTICULADOS; CONFORME DIS-CEF-001 EFES 09.24.01; EM EMBALAGEM APR | DIS-CEF-001 | Vonder | N/A | Ferramentas e EPCs | GIGTECH FERRAMENTARIA E USINAGEM LT | 15.253.631/0001-90 | 2022-10-06 | 2026-10-06 | HI_2022_10_06 | Ambos | N/A | N/A | AIF
|  | 36992 | 7611037 | 92020373 | CJ PRENDEDOR PARA LENCOL EM CX MEDICAO | CONJUNTO DE PRENDEDORES PARA LENCOL ISOLANTE EM INTERIOR DE CAIXA DE MEDIÇÃO; COMPOSTO DE 3 (TRÊS) UNIDADES DO PRENDEDOR; CONFECCIONADO EM POLIMERO DE ALTA RESISTENCIA E LEVE; COM MORDENTES ARTICULADOS; CONFORME DIS-CEF-001 EFES 09.24.01; EM EMBALAGEM APR | DIS-CEF-001 | KIT-PP-NEO | N/A | Ferramentas e EPCs | INDUSTRIA E COMERCIO LEAL LTDA | 61.353.199/0012-89 | 2022-10-06 | 2026-10-06 | HI_2022_10_06 | Ambos | N/A | N/A | AIF
|  | 36992 | 7611037 | 92020373 | CJ PRENDEDOR PARA LENCOL EM CX MEDICAO | CONJUNTO DE PRENDEDORES PARA LENCOL ISOLANTE EM INTERIOR DE CAIXA DE MEDIÇÃO; COMPOSTO DE 3 (TRÊS) UNIDADES DO PRENDEDOR; CONFECCIONADO EM POLIMERO DE ALTA RESISTENCIA E LEVE; COM MORDENTES ARTICULADOS; CONFORME DIS-CEF-001 EFES 09.24.01; EM EMBALAGEM APR | DIS-CEF-001 | VONDER / TRAMONTINA | N/A | Ferramentas e EPCs | LUCABE MATERIAIS ELÉTRICOS LTDA | 01.272.361/0001-50 | 2022-10-06 | 2026-10-06 | HI_2022_10_06 | Ambos | N/A | N/A | AIF
|  | 36991 | 7611036 | 92020372 | LENCOL LAMINA LISA 100 X 400 X 1 MM | LENCOL; BORRACHA; TIPO LAMINA; CONFECCIONADO EM BORRACHA NATURAL SINTETICA; COR ROSA; DIMENSOES: 100 X 400 X 1 MM; CLASSE DE TRAB V (CLASSE 00); COM IDENTIFICACAO INDELEVEL DAS CARACTERISTICAS B (CLASSE DE TENSAO, TIPO, FABRICANTE, ETC.); ADESIVO INDICAND | DIS-CEF-001 | Horizon Borrachas | N/A | Ferramentas e EPCs | GIGTECH FERRAMENTARIA E USINAGEM LT | 15.253.631/0001-90 | 2022-10-06 | 2026-10-06 | HI_2022_10_06 | Ambos | N/A | N/A | AIF
|  | 36991 | 7611036 | 92020372 | LENCOL LAMINA LISA 100 X 400 X 1 MM | LENCOL; BORRACHA; TIPO LAMINA; CONFECCIONADO EM BORRACHA NATURAL SINTETICA; COR ROSA; DIMENSOES: 100 X 400 X 1 MM; CLASSE DE TRAB V (CLASSE 00); COM IDENTIFICACAO INDELEVEL DAS CARACTERISTICAS B (CLASSE DE TENSAO, TIPO, FABRICANTE, ETC.); ADESIVO INDICAND | DIS-CEF-001 | 5706 | N/A | Ferramentas e EPCs | IRMÃOS MULLER EXPORTAÇÃO E IMPORTAÇÃO | 24.999.560/0001-60 | 2022-10-06 | 2026-10-06 | HI_2022_10_06 | Ambos | N/A | N/A | AIF
|  | 36991 | 7611036 | 92020372 | LENCOL LAMINA LISA 100 X 400 X 1 MM | LENCOL; BORRACHA; TIPO LAMINA; CONFECCIONADO EM BORRACHA NATURAL SINTETICA; COR ROSA; DIMENSOES: 100 X 400 X 1 MM; CLASSE DE TRAB V (CLASSE 00); COM IDENTIFICACAO INDELEVEL DAS CARACTERISTICAS B (CLASSE DE TENSAO, TIPO, FABRICANTE, ETC.); ADESIVO INDICAND | DIS-CEF-001 | HORIZON / RESTART | N/A | Ferramentas e EPCs | LUCABE MATERIAIS ELÉTRICOS LTDA | 01.272.361/0001-50 | 2022-10-06 | 2026-10-06 | HI_2022_10_06 | Ambos | N/A | N/A | AIF
|  | 36991 | 7611036 | 92020372 | LENCOL LAMINA LISA 100 X 400 X 1 MM | LENCOL; BORRACHA; TIPO LAMINA; CONFECCIONADO EM BORRACHA NATURAL SINTETICA; COR ROSA; DIMENSOES: 100 X 400 X 1 MM; CLASSE DE TRAB V (CLASSE 00); COM IDENTIFICACAO INDELEVEL DAS CARACTERISTICAS B (CLASSE DE TENSAO, TIPO, FABRICANTE, ETC.); ADESIVO INDICAND | DIS-CEF-001 | RESTART BRASIL | N/A | Ferramentas e EPCs | RESTART IND.COM.IMP.EXP.DE EQUIP.AC | 10.618.788/0001-58 | 2022-10-06 | 2026-10-06 | HI_2022_10_06 | Ambos | N/A | N/A | AIF
|  | 36980 | 7719565 | 530401291 | PASSA FIOS 20 METROS | PASSA FIOS PARA USO DAS EQUIPES OPERACIONAIS; CABO CONFECCIONADO EM POLIETILENO OU SIMILAR; GANCHOS NAS EXTREMIDADES CONFECCIONADOS EM ACO 1020/1020; DIAMETRO DO CABO: 8 MM; COMPRIMENTO: 20 M; RESISTENCIA A TRACAO MECANICA: 30 KGF; SEM MOLA NA EXTREMIDADE | DIS-CEF-001 | Megatron | N/A | Ferramentas e EPCs | GIGTECH FERRAMENTARIA E USINAGEM LT | 15.253.631/0001-90 | 2022-10-06 | 2026-10-06 | HI_2022_10_06 | Ambos | N/A | N/A | AIF
|  | 36980 | 7719565 | 530401291 | PASSA FIOS 20 METROS | PASSA FIOS PARA USO DAS EQUIPES OPERACIONAIS; CABO CONFECCIONADO EM POLIETILENO OU SIMILAR; GANCHOS NAS EXTREMIDADES CONFECCIONADOS EM ACO 1020/1020; DIAMETRO DO CABO: 8 MM; COMPRIMENTO: 20 M; RESISTENCIA A TRACAO MECANICA: 30 KGF; SEM MOLA NA EXTREMIDADE | CEF-001 | TRAMONTINA | N/A | Ferramentas e EPCs | INDUSTRIA E COMERCIO LEAL LTDA | 61.353.199/0012-89 | 2022-10-06 | 2026-10-06 | HI_2022_10_06 | Ambos | N/A | N/A | AIF
|  | 36980 | 7719565 | 530401291 | PASSA FIOS 20 METROS | PASSA FIOS PARA USO DAS EQUIPES OPERACIONAIS; CABO CONFECCIONADO EM POLIETILENO OU SIMILAR; GANCHOS NAS EXTREMIDADES CONFECCIONADOS EM ACO 1020/1020; DIAMETRO DO CABO: 8 MM; COMPRIMENTO: 20 M; RESISTENCIA A TRACAO MECANICA: 30 KGF; SEM MOLA NA EXTREMIDADE | DIS-CEF-001 | LUCABE | N/A | Ferramentas e EPCs | LUCABE MATERIAIS ELÉTRICOS LTDA | 01.272.361/0001-50 | 2022-10-06 | 2026-10-06 | HI_2022_10_06 | Ambos | N/A | N/A | AIF
|  | 36979 | 7719566 | 530401292 | PASSA FIOS 7 METROS | PASSA FIOS PARA USO DAS EQUIPES OPERACIONAIS; CABO CONFECCIONADO EM POLIETILENO OU SIMILAR; GANCHOS NAS EXTREMIDADES CONFECCIONADOS EM ACO 1020/1020; DIAMETRO DO CABO: 8 MM; COMPRIMENTO: 7 M; RESISTENCIA A TRACAO MECANICA: 30 KGF; SEM MOLA NA EXTREMIDADE; | DIS-CEF-001 | Megatron | N/A | Ferramentas e EPCs | GIGTECH FERRAMENTARIA E USINAGEM LT | 15.253.631/0001-90 | 2022-10-06 | 2026-10-06 | HI_2022_10_06 | Ambos | N/A | N/A | AIF
|  | 36979 | 7719566 | 530401292 | PASSA FIOS 7 METROS | PASSA FIOS PARA USO DAS EQUIPES OPERACIONAIS; CABO CONFECCIONADO EM POLIETILENO OU SIMILAR; GANCHOS NAS EXTREMIDADES CONFECCIONADOS EM ACO 1020/1020; DIAMETRO DO CABO: 8 MM; COMPRIMENTO: 7 M; RESISTENCIA A TRACAO MECANICA: 30 KGF; SEM MOLA NA EXTREMIDADE; | DIS-CEF-001 | LUCABE | N/A | Ferramentas e EPCs | LUCABE MATERIAIS ELÉTRICOS LTDA | 01.272.361/0001-50 | 2022-10-06 | 2026-10-06 | HI_2022_10_06 | Ambos | N/A | N/A | AIF
|  | 36975 | 7719563 | 530401204 | COMPACTADOR HIDRAULICO ENGATES NUMERO 8 | COMPACTADOR HIDRAULICO COM ENGATES NUMERO 8 (1/2"); APLICACAO: COMPACTACAO DE SOLO; DEVERA SER ACOPLADA AO SISTEMA HIDRAULICO D VEICULOS; VAZAO DE TRABALHO: 11 A 34 LPM; PRESSAO DE TRABALHO: 7 BAR; PESO: <(><<)> 18 KG; COMPRIMENTO: 180 CM; LARGURA: 10 CM; | DIS-CEF-001 | H4802-3-KN-1/2 Greenlee | N/A | Ferramentas e EPCs | INDUSTRIA E COMERCIO LEAL LTDA | 61.353.199/0012-89 | 2022-10-06 | 2026-10-06 | HI_2022_10_06 | Ambos | N/A | N/A | AIF
|  | 36975 | 7719563 | 530401204 | COMPACTADOR HIDRAULICO ENGATES NUMERO 8 | COMPACTADOR HIDRAULICO COM ENGATES NUMERO 8 (1/2"); APLICACAO: COMPACTACAO DE SOLO; DEVERA SER ACOPLADA AO SISTEMA HIDRAULICO D VEICULOS; VAZAO DE TRABALHO: 11 A 34 LPM; PRESSAO DE TRABALHO: 7 BAR; PESO: <(><<)> 18 KG; COMPRIMENTO: 180 CM; LARGURA: 10 CM; | DIS-CEF-001 | STANLEY; GREELEE | N/A | Ferramentas e EPCs | LUCABE MATERIAIS ELÉTRICOS LTDA | 01.272.361/0001-50 | 2022-10-06 | 2026-10-06 | HI_2022_10_06 | Ambos | N/A | N/A | AIF
|  | 36975 | 7719563 | 530401204 | COMPACTADOR HIDRAULICO ENGATES NUMERO 8 | COMPACTADOR HIDRAULICO COM ENGATES NUMERO 8 (1/2"); APLICACAO: COMPACTACAO DE SOLO; DEVERA SER ACOPLADA AO SISTEMA HIDRAULICO D VEICULOS; VAZAO DE TRABALHO: 11 A 34 LPM; PRESSAO DE TRABALHO: 7 BAR; PESO: <(><<)> 18 KG; COMPRIMENTO: 180 CM; LARGURA: 10 CM; | DIS-CEF-001 | STANLEY TA54103 | N/A | Ferramentas e EPCs | N.MELLO COMERCIO DE MAQUINAS HIDRAU | 61.265.492/0001-31 | 2022-10-06 | 2026-10-06 | HI_2022_10_06 | Ambos | N/A | N/A | AIF
|  | 36974 | 7719558 | 53095090 | COMPACTADOR HIDR MANG CONDUT ENGATE N 8 | COMPACTADOR HIDRAULICO COM ENGATES NUMERO 8 (1/2#) ACOMPANHADO DOS SEGUINTES ACESSORIOS: DUAS (2) MANGUEIRAS HIDRAULICAS CONDUTIVAS DE 7000 MM DE COMPRIMENTO COM ENGATES RAPIDOS PARA ALTA PRESSAO FACE PLANA NUMERO 8,MACHO EM UMA DAS EXTREMIDADES E FEMEA N | DIS-CEF-001 | H4802-3KE500M-1/2 Greenlee | N/A | Ferramentas e EPCs | INDUSTRIA E COMERCIO LEAL LTDA | 61.353.199/0012-89 | 2022-10-06 | 2026-10-06 | HI_2022_10_06 | Ambos | N/A | N/A | AIF
|  | 36974 | 7719558 | 53095090 | COMPACTADOR HIDR MANG CONDUT ENGATE N 8 | COMPACTADOR HIDRAULICO COM ENGATES NUMERO 8 (1/2#) ACOMPANHADO DOS SEGUINTES ACESSORIOS: DUAS (2) MANGUEIRAS HIDRAULICAS CONDUTIVAS DE 7000 MM DE COMPRIMENTO COM ENGATES RAPIDOS PARA ALTA PRESSAO FACE PLANA NUMERO 8,MACHO EM UMA DAS EXTREMIDADES E FEMEA N | DIS-CEF-001 | STANLEY; GREELEE | N/A | Ferramentas e EPCs | LUCABE MATERIAIS ELÉTRICOS LTDA | 01.272.361/0001-50 | 2022-10-06 | 2026-10-06 | HI_2022_10_06 | Ambos | N/A | N/A | AIF
|  | 36974 | 7719558 | 53095090 | COMPACTADOR HIDR MANG CONDUT ENGATE N 8 | COMPACTADOR HIDRAULICO COM ENGATES NUMERO 8 (1/2#) ACOMPANHADO DOS SEGUINTES ACESSORIOS: DUAS (2) MANGUEIRAS HIDRAULICAS CONDUTIVAS DE 7000 MM DE COMPRIMENTO COM ENGATES RAPIDOS PARA ALTA PRESSAO FACE PLANA NUMERO 8,MACHO EM UMA DAS EXTREMIDADES E FEMEA N | DIS-CEF-001 | STANLEY TA54103 | N/A | Ferramentas e EPCs | N.MELLO COMERCIO DE MAQUINAS HIDRAU | 61.265.492/0001-31 | 2022-10-06 | 2026-10-06 | HI_2022_10_06 | Ambos | N/A | N/A | AIF
|  | 36973 | 7719557 | 530401202 | COMPACTADOR HIDR MANG CONDUT ENGATE N 6 | COMPACTADOR HIDRAULICO COM ENGATES NUMERO 6 (3/8#)ACOMPANHADO DOS SEGUINTES ACESSORIOS: DUAS (2) MANGUEIRAS HIDRAULICAS CONDUTIVAS DE 7000MM DE COMPRIMENTO COM ENGATES RAPIDOS PARA ALTA PRESSAO FACE PLANA NUMERO 6,MACHO EM UMA DAS EXTREMIDADES E FEMEA NA | DIS-CEF-001 | H4802-3KE500M-3/8 Greenlee | N/A | Ferramentas e EPCs | INDUSTRIA E COMERCIO LEAL LTDA | 61.353.199/0012-89 | 2022-10-06 | 2026-10-06 | HI_2022_10_06 | Ambos | N/A | N/A | AIF
|  | 36973 | 7719557 | 530401202 | COMPACTADOR HIDR MANG CONDUT ENGATE N 6 | COMPACTADOR HIDRAULICO COM ENGATES NUMERO 6 (3/8#)ACOMPANHADO DOS SEGUINTES ACESSORIOS: DUAS (2) MANGUEIRAS HIDRAULICAS CONDUTIVAS DE 7000MM DE COMPRIMENTO COM ENGATES RAPIDOS PARA ALTA PRESSAO FACE PLANA NUMERO 6,MACHO EM UMA DAS EXTREMIDADES E FEMEA NA | DIS-CEF-001 | STANLEY; GREELEE | N/A | Ferramentas e EPCs | LUCABE MATERIAIS ELÉTRICOS LTDA | 01.272.361/0001-50 | 2022-10-06 | 2026-10-06 | HI_2022_10_06 | Ambos | N/A | N/A | AIF
|  | 36973 | 7719557 | 530401202 | COMPACTADOR HIDR MANG CONDUT ENGATE N 6 | COMPACTADOR HIDRAULICO COM ENGATES NUMERO 6 (3/8#)ACOMPANHADO DOS SEGUINTES ACESSORIOS: DUAS (2) MANGUEIRAS HIDRAULICAS CONDUTIVAS DE 7000MM DE COMPRIMENTO COM ENGATES RAPIDOS PARA ALTA PRESSAO FACE PLANA NUMERO 6,MACHO EM UMA DAS EXTREMIDADES E FEMEA NA | DIS-CEF-001 | STANLEY TA54103 | N/A | Ferramentas e EPCs | N.MELLO COMERCIO DE MAQUINAS HIDRAU | 61.265.492/0001-31 | 2022-10-06 | 2026-10-06 | HI_2022_10_06 | Ambos | N/A | N/A | AIF
|  | 36969 | 2412043 | 2412043 | ADAPTADOR PERFURANTE CABO ISOLADO BT | ADAPTADOR PERFURANTE PARA CABO ISOLADO DE BAIXA TENSAO; CORPO CONFECCIONADO EM ALUMINIO; PARAFUSOS E CONEXÕES CONFECCIONADOS EM ACO INOXIDAVEL; CONFORME DIS-CEF-001 EFES 11.02.01 ITEM 04; EM EMBALAGEM APROVADA PELA NEOENERGIA. | DIS-CEF-001 - 11.02.01 | GIGTECH | - | Ferramentas | GIGTECH FERRAMENTARIA E USINAGEM LT | 15.253.631/0001-90 | 2024-10-01 | 2026-06-30 | HI_2024_10_01 | Ambos | N/A | - | AIF
|  | 36969 | 2412043 | 2412043 | ADAPTADOR PERFURANTE CABO ISOLADO BT | ADAPTADOR PERFURANTE PARA CABO ISOLADO DE BAIXA TENSAO; CORPO CONFECCIONADO EM ALUMINIO; PARAFUSOS E CONEXÕES CONFECCIONADOS EM ACO INOXIDAVEL; CONFORME DIS-CEF-001 EFES 11.02.01 ITEM 04; EM EMBALAGEM APROVADA PELA NEOENERGIA. | DIS-CEF-001 - 11.02.01 | ATR-ESPECIAL | - | Ferramentas | RITZ DO BRASIL S/A | 17.157.603/0001-02 | 2024-10-01 | 2026-06-30 | HI_2024_10_01 | Ambos | N/A | - | AIF
|  | 36969 | 2412043 | 2412043 | ADAPTADOR PERFURANTE CABO ISOLADO BT | ADAPTADOR PERFURANTE PARA CABO ISOLADO DE BAIXA TENSAO; CORPO CONFECCIONADO EM ALUMINIO; PARAFUSOS E CONEXÕES CONFECCIONADOS EM ACO INOXIDAVEL; CONFORME DIS-CEF-001 EFES 11.02.01 ITEM 04; EM EMBALAGEM APROVADA PELA NEOENERGIA. | DIS-CEF-001 - 11.02.01 | SE13730 | - | Ferramentas | SOLUÇÃO EQUIPAMENTOS ELÉTRICOS LTDA | 10.676.939/0001-24 | 2024-10-01 | 2026-06-30 | HI_2024_10_01 | Ambos | N/A | - | AIF
|  | 36966 | 1868184 | 530401352 | TRENA A LASER COM INCLINOMETRO 120 M | TRENA A LASER PARA USO GERAL; ALCANCE DE MEDICAO: 120 METROS; CO RESISTENTE A IMPACTOS DE BAIXAS INTENSIDADES; DISPLAY DIGITAL IP ALTO CONSTRASTE, COLORIDO; MEDICAO DE INCLINACAO DE 0 # 360º; ME ALTURA E COMPRIMENTO EM M/PES/POLEGADA; ALIMENTACAO POR PILH | DIS-CEF-001 | Bosch | N/A | Ferramentas e EPCs | GIGTECH FERRAMENTARIA E USINAGEM LT | 15.253.631/0001-90 | 2022-10-06 | 2026-10-06 | HI_2022_10_06 | Ambos | N/A | N/A | AIF
|  | 36966 | 1868184 | 530401352 | TRENA A LASER COM INCLINOMETRO 120 M | TRENA A LASER PARA USO GERAL; ALCANCE DE MEDICAO: 120 METROS; CO RESISTENTE A IMPACTOS DE BAIXAS INTENSIDADES; DISPLAY DIGITAL IP ALTO CONSTRASTE, COLORIDO; MEDICAO DE INCLINACAO DE 0 # 360º; ME ALTURA E COMPRIMENTO EM M/PES/POLEGADA; ALIMENTACAO POR PILH | CEF-001 | BOSCH | N/A | Ferramentas e EPCs | INDUSTRIA E COMERCIO LEAL LTDA | 61.353.199/0012-89 | 2022-10-06 | 2026-10-06 | HI_2022_10_06 | Ambos | N/A | N/A | AIF
|  | 36965 | 1868185 | 530401351 | TRENA A LASER COM INCLIN 120 M COM TRIPE | TRENA A LASER PARA USO GERAL; ALCANCE DE MEDICAO: 120 METROS; CO RESISTENTE A IMPACTOS; DISPLAY DIGITAL IPS DE ALTO CONSTRASTE, C ALIMENTACAO POR PILHAS OU BATERIA RECARREGAVEL; PROTECAO IP 54 O SUPERIOR; ROSCA PARA TRIPE DE 1/4 POL; CAPACIDADE DE MEDIR: | DIS-CEF-001 | Bosch | N/A | Ferramentas e EPCs | GIGTECH FERRAMENTARIA E USINAGEM LT | 15.253.631/0001-90 | 2022-10-06 | 2026-10-06 | HI_2022_10_06 | Ambos | N/A | N/A | AIF
|  | 36965 | 1868185 | 530401351 | TRENA A LASER COM INCLIN 120 M COM TRIPE | TRENA A LASER PARA USO GERAL; ALCANCE DE MEDICAO: 120 METROS; CO RESISTENTE A IMPACTOS; DISPLAY DIGITAL IPS DE ALTO CONSTRASTE, C ALIMENTACAO POR PILHAS OU BATERIA RECARREGAVEL; PROTECAO IP 54 O SUPERIOR; ROSCA PARA TRIPE DE 1/4 POL; CAPACIDADE DE MEDIR: | CEF-001 | BOSCH | N/A | Ferramentas e EPCs | INDUSTRIA E COMERCIO LEAL LTDA | 61.353.199/0012-89 | 2022-10-06 | 2026-10-06 | HI_2022_10_06 | Ambos | N/A | N/A | AIF
|  | 36964 | 1320033 | 15095057 | GERADOR ENERGIA PORT 3,1 KVA 127/220 V | GERADOR DE ENERGIA PORTATIL; PARTIDA: ELETRICA OU MANUAL RETRATI COMBUSTIVEL: GASOLINA OU DIESEL; SISTEMA DE ARREFECIMENTO: AR FO SISTEMA DE ALARME PARA ALERTA DE OLEO; MONOFASICO; TENSAO DE SAI 127/220 V; FREQUENCIA: 60 HZ; POTENCIA NOMINAL: 2800 VA; POT | DIS-CEF-001 | Motomil | N/A | Ferramentas e EPCs | GIGTECH FERRAMENTARIA E USINAGEM LT | 15.253.631/0001-90 | 2022-10-06 | 2026-10-06 | HI_2022_10_06 | Ambos | N/A | N/A | AIF
|  | 36964 | 1320033 | 15095057 | GERADOR ENERGIA PORT 3,1 KVA 127/220 V | GERADOR DE ENERGIA PORTATIL; PARTIDA: ELETRICA OU MANUAL RETRATI COMBUSTIVEL: GASOLINA OU DIESEL; SISTEMA DE ARREFECIMENTO: AR FO SISTEMA DE ALARME PARA ALERTA DE OLEO; MONOFASICO; TENSAO DE SAI 127/220 V; FREQUENCIA: 60 HZ; POTENCIA NOMINAL: 2800 VA; POT | DIS-CEF-001 | NG3100 - Nagano | N/A | Ferramentas e EPCs | INDUSTRIA E COMERCIO LEAL LTDA | 61.353.199/0012-89 | 2022-10-06 | 2026-10-06 | HI_2022_10_06 | Ambos | N/A | N/A | AIF
|  | 36964 | 1320033 | 15095057 | GERADOR ENERGIA PORT 3,1 KVA 127/220 V | GERADOR DE ENERGIA PORTATIL; PARTIDA: ELETRICA OU MANUAL RETRATI COMBUSTIVEL: GASOLINA OU DIESEL; SISTEMA DE ARREFECIMENTO: AR FO SISTEMA DE ALARME PARA ALERTA DE OLEO; MONOFASICO; TENSAO DE SAI 127/220 V; FREQUENCIA: 60 HZ; POTENCIA NOMINAL: 2800 VA; POT | DIS-CEF-001 | MOTOMIL | N/A | Ferramentas e EPCs | LUCABE MATERIAIS ELÉTRICOS LTDA | 01.272.361/0001-50 | 2022-10-06 | 2026-10-06 | HI_2022_10_06 | Ambos | N/A | N/A | AIF
|  | 36964 | 1320033 | 15095057 | GERADOR ENERGIA PORT 3,1 KVA 127/220 V | GERADOR DE ENERGIA PORTATIL; PARTIDA: ELETRICA OU MANUAL RETRATI COMBUSTIVEL: GASOLINA OU DIESEL; SISTEMA DE ARREFECIMENTO: AR FO SISTEMA DE ALARME PARA ALERTA DE OLEO; MONOFASICO; TENSAO DE SAI 127/220 V; FREQUENCIA: 60 HZ; POTENCIA NOMINAL: 2800 VA; POT | DIS-CEF-001 | BUFALO | N/A | Ferramentas e EPCs | TIP TRATORES E IMPLEMENTOS LTDA | 44.629.004/0001-09 | 2022-10-06 | 2026-10-06 | HI_2022_10_06 | Ambos | N/A | N/A | AIF
|  | 36963 | 2534088 | 13095210 | REFLETOR DE LED RECARREGAVEL | REFLETOR DE LED RECARREGAVEL; CARCACA CONFECCIONADA EM POLICARBONATO; LEDS CREE SMD; ANGULO AJUSTAVEL; INDICADOR DE CARGA DA BATERIA; COMPARTIMENTO PARA ARMAZENAMENTO DO CARREGADOR; PES MAGNETICOS; BATERIA ION DE LITIO 7,4 V 13,2 AH BIVOLT; FUNCIONAMENTO | DIS-CEF-002 | Importação GIGTECH | N/A | Ferramentas e EPCs | GIGTECH FERRAMENTARIA E USINAGEM LT | 15.253.631/0001-90 | 2022-10-06 | 2026-10-06 | HI_2022_10_06 | Ambos | N/A | N/A | AIF
|  | 36963 | 2534088 | 13095210 | REFLETOR DE LED RECARREGAVEL | REFLETOR DE LED RECARREGAVEL; CARCACA CONFECCIONADA EM POLICARBONATO; LEDS CREE SMD; ANGULO AJUSTAVEL; INDICADOR DE CARGA DA BATERIA; COMPARTIMENTO PARA ARMAZENAMENTO DO CARREGADOR; PES MAGNETICOS; BATERIA ION DE LITIO 7,4 V 13,2 AH BIVOLT; FUNCIONAMENTO | DIS-CEF-002 | NAVILLE / DEMAPE | N/A | Ferramentas e EPCs | LUCABE MATERIAIS ELÉTRICOS LTDA | 01.272.361/0001-50 | 2022-10-06 | 2026-10-06 | HI_2022_10_06 | Ambos | N/A | N/A | AIF
|  | 36962 | 2202069 | 0 | CABO NU CAL 155,4 MCM ANAHEIM | CABO DE ALUMINIO NU. TEMPERA: T81 - LIGA DE ALUMINIO - CAL. ALMA: SEM ALMA. BITOLA: 155,4 MCM. CODIGO: ANAHEIM. FORMACAO DO CABO: 7 x 3 ,78 MM. NORMAS: NBR 10298, INS 54.63.05. | INS 54.63.05 | 1239400BB CB AL NU CAL 155.4MCM ANAHEIM | NBR 10298 INS 54.63.05 | Condutores | DIPRO DO BRASIL LTDA | 53.253.978/0001-21 | 2024-06-14 | 2027-03-07 | HI_2024_06_14 | Ambos |  |  | QA
|  | 36962 | 2202069 | 0 | CABO NU CAL 155,4 MCM ANAHEIM | CABO DE ALUMINIO NU. TEMPERA: T81 - LIGA DE ALUMINIO - CAL. ALMA: SEM ALMA. BITOLA: 155,4 MCM. CODIGO: ANAHEIM. FORMACAO DO CABO: 7 x 3 ,78 MM. NORMAS: NBR 10298, INS 54.63.05. | INS 54.63.05 |  |  | Condutores | INDUSCABOS CONDUTORES ELÉTRICOS LTDA | 48.063.416/0001-85 | 2024-06-14 | 2027-03-08 | HI_2024_06_14 | Ambos |  |  | QA
|  | 36962 | 2202069 | 0 | CABO NU CAL 155,4 MCM ANAHEIM | CABO DE ALUMINIO NU. TEMPERA: T81 - LIGA DE ALUMINIO - CAL. ALMA: SEM ALMA. BITOLA: 155,4 MCM. CODIGO: ANAHEIM. FORMACAO DO CABO: 7 x 3 ,78 MM. NORMAS: NBR 10298, INS 54.63.05. | INS 54.63.05 | CABO DE ALUMINIO NU CAL 155,4 MCM - ANAHEIM | 040371201F69090 | Condutores | CORDEIRO CABOS ELETRICOS SA | 14.197.209/0001-00 | 2024-06-14 | 2028-06-18 | HI_2024_06_14 | Ambos |  |  | AIF
|  | 36962 | 2202069 | 0 | CABO NU CAL 155,4 MCM ANAHEIM | CABO DE ALUMINIO NU. TEMPERA: T81 - LIGA DE ALUMINIO - CAL. ALMA: SEM ALMA. BITOLA: 155,4 MCM. CODIGO: ANAHEIM. FORMACAO DO CABO: 7 x 3 ,78 MM. NORMAS: NBR 10298, INS 54.63.05. | INS 54.63.05 | 3,63301515e+14 | FT-36330100 | Condutores | CONDUMAX - ELETRO METALURGICA CIAFUNDI LTDA. | 53.224.127/0005-84 | 2024-06-14 | 2028-09-18 | HI_2024_06_14 | Ambos |  |  | QA
|  | 36962 | 2202069 | 0 | CABO NU CAL 155,4 MCM ANAHEIM | CABO DE ALUMINIO NU. TEMPERA: T81 - LIGA DE ALUMINIO - CAL. ALMA: SEM ALMA. BITOLA: 155,4 MCM. CODIGO: ANAHEIM. FORMACAO DO CABO: 7 x 3 ,78 MM. NORMAS: NBR 10298, INS 54.63.05. | INS 54.63.05 | CABO AL NU CAL 6201 ANAHEIM 155,4 MCM 7X3,78 | SIM | Condutores | ALUBAR METAIS E CABOS S/A | 08.262.121/0001-13 | 2024-06-14 | 2029-03-27 | HI_2024_06_14 | Ambos |  |  | QA
|  | 36962 | 2202069 | 0 | CABO NU CAL 155,4 MCM ANAHEIM | CABO DE ALUMINIO NU. TEMPERA: T81 - LIGA DE ALUMINIO - CAL. ALMA: SEM ALMA. BITOLA: 155,4 MCM. CODIGO: ANAHEIM. FORMACAO DO CABO: 7 x 3 ,78 MM. NORMAS: NBR 10298, INS 54.63.05. | INS 54.63.05 | CABO NU CAL 155,4 MCM ANAHEIM |  | Condutores | MEGACABOS IND COM CABOS ESPECIAIS L | 07.642.862/0001-67 | 2024-06-14 | 2029-06-19 | HI_2024_06_14 | Ambos |  |  | QA
|  | 36962 | 2202069 | 0 | CABO NU CAL 155,4 MCM ANAHEIM | CABO DE ALUMINIO NU. TEMPERA: T81 - LIGA DE ALUMINIO - CAL. ALMA: SEM ALMA. BITOLA: 155,4 MCM. CODIGO: ANAHEIM. FORMACAO DO CABO: 7 x 3 ,78 MM. NORMAS: NBR 10298, INS 54.63.05. | INS 54.63.05 | 41020356 (kg) 46053151 (m) | Não Aplicável | Condutores | PRYSMIAN CABOS E SISTEMAS DO BRASIL | 61.150.751/0091-35 e 61.150.751/0038-70 | 2024-06-14 | 2029-07-19 | HI_2024_06_14 | Ambos |  |  | QA
|  | 36961 | 2202070 | 0 | CABO NU CAL 77,47 MCM AMES | CABO DE ALUMINIO NU. TEMPERA: T81 - LIGA DE ALUMINIO - CAL. ALMA: SEM ALMA. ENCORDOAMENTO: CLASSE AA. BITOLA: 77,47 MCM. CODIGO: AMES. FORMACAO DO CABO: 7 X 2,67 MM.NORMAS: NBR 10298, INS 54.63.05. | INS 54.63.05 | 1275400BB CB AL NU CAL 77.47MCM AMES | NBR 10298 INS 54.63.05 | Condutores | DIPRO DO BRASIL LTDA | 53.253.978/0001-21 | 2024-06-14 | 2027-03-07 | HI_2024_06_14 | Ambos |  |  | QA
|  | 36961 | 2202070 | 0 | CABO NU CAL 77,47 MCM AMES | CABO DE ALUMINIO NU. TEMPERA: T81 - LIGA DE ALUMINIO - CAL. ALMA: SEM ALMA. ENCORDOAMENTO: CLASSE AA. BITOLA: 77,47 MCM. CODIGO: AMES. FORMACAO DO CABO: 7 X 2,67 MM.NORMAS: NBR 10298, INS 54.63.05. | INS 54.63.05 |  |  | Condutores | INDUSCABOS CONDUTORES ELÉTRICOS LTDA | 48.063.416/0001-85 | 2024-06-14 | 2027-03-08 | HI_2024_06_14 | Ambos |  |  | QA
|  | 36961 | 2202070 | 0 | CABO NU CAL 77,47 MCM AMES | CABO DE ALUMINIO NU. TEMPERA: T81 - LIGA DE ALUMINIO - CAL. ALMA: SEM ALMA. ENCORDOAMENTO: CLASSE AA. BITOLA: 77,47 MCM. CODIGO: AMES. FORMACAO DO CABO: 7 X 2,67 MM.NORMAS: NBR 10298, INS 54.63.05. | INS 54.63.05 | CABO DE ALUMINIO NU CAL 77,47 MCM - AMES | 040371201F99000 | Condutores | CORDEIRO CABOS ELETRICOS SA | 14.197.209/0001-00 | 2024-06-14 | 2028-06-18 | HI_2024_06_14 | Ambos |  |  | AIF
|  | 36961 | 2202070 | 0 | CABO NU CAL 77,47 MCM AMES | CABO DE ALUMINIO NU. TEMPERA: T81 - LIGA DE ALUMINIO - CAL. ALMA: SEM ALMA. ENCORDOAMENTO: CLASSE AA. BITOLA: 77,47 MCM. CODIGO: AMES. FORMACAO DO CABO: 7 X 2,67 MM.NORMAS: NBR 10298, INS 54.63.05. | INS 54.63.05 | 3,63301832e+14 | FT-36330100 | Condutores | CONDUMAX - ELETRO METALURGICA CIAFUNDI LTDA. | 53.224.127/0005-84 | 2024-06-14 | 2028-09-18 | HI_2024_06_14 | Ambos |  |  | QA
|  | 36961 | 2202070 | 0 | CABO NU CAL 77,47 MCM AMES | CABO DE ALUMINIO NU. TEMPERA: T81 - LIGA DE ALUMINIO - CAL. ALMA: SEM ALMA. ENCORDOAMENTO: CLASSE AA. BITOLA: 77,47 MCM. CODIGO: AMES. FORMACAO DO CABO: 7 X 2,67 MM.NORMAS: NBR 10298, INS 54.63.05. | INS 54.63.05 | CABO AL NU CAL 6201 AMES 77,47 MCM 7X2,67 | SIM | Condutores | ALUBAR METAIS E CABOS S/A | 08.262.121/0001-13 | 2024-06-14 | 2029-03-27 | HI_2024_06_14 | Ambos |  |  | QA
|  | 36961 | 2202070 | 0 | CABO NU CAL 77,47 MCM AMES | CABO DE ALUMINIO NU. TEMPERA: T81 - LIGA DE ALUMINIO - CAL. ALMA: SEM ALMA. ENCORDOAMENTO: CLASSE AA. BITOLA: 77,47 MCM. CODIGO: AMES. FORMACAO DO CABO: 7 X 2,67 MM.NORMAS: NBR 10298, INS 54.63.05. | INS 54.63.05 |  |  | Condutores | MEGACABOS IND COM CABOS ESPECIAIS L | 07.642.862/0001-67 | 2024-06-14 | 2029-06-19 | HI_2024_06_14 | Ambos |  |  | QA
|  | 36961 | 2202070 | 0 | CABO NU CAL 77,47 MCM AMES | CABO DE ALUMINIO NU. TEMPERA: T81 - LIGA DE ALUMINIO - CAL. ALMA: SEM ALMA. ENCORDOAMENTO: CLASSE AA. BITOLA: 77,47 MCM. CODIGO: AMES. FORMACAO DO CABO: 7 X 2,67 MM.NORMAS: NBR 10298, INS 54.63.05. | INS 54.63.05 | 41020456 (kg) 46053212 (m) | Não Aplicável | Condutores | PRYSMIAN CABOS E SISTEMAS DO BRASIL | 61.150.751/0091-35 e 61.150.751/0038-70 | 2024-06-14 | 2029-07-19 | HI_2024_06_14 | Ambos |  |  | QA
|  | 36951 | 4802025 | 53040472 | ESCADA TRAPEZIO COM GANCHO 3610 MM | ESCADA TIPO TRAPEZIO COM GANCHO; COMPRIMENTO NOMINAL: 3610 MM; N DEGRAUS: 12; PESO DA ESCADA: 14,9 KG; LARGURA INTERNA ENTRE LONG 432 MM; DISTANCIA ENTRE DEGRAUS: 305 MM; LONGARINAS DE 38 MM DE DIAMETRO, NAO CONDUTIVO, CONFECCIONADAS EM FIBRA DE VIDRO IMP | DIS-CEF-002 | PA0210057 | N/A | Ferramentas e EPCs | D A MARQUES O MINEIRO EIRELI - EPP | 08.809.850/0001-47 | 2022-10-06 | 2026-10-06 | HI_2022_10_06 | Ambos | N/A | N/A | AIF
|  | 36951 | 4802025 | 53040472 | ESCADA TRAPEZIO COM GANCHO 3610 MM | ESCADA TIPO TRAPEZIO COM GANCHO; COMPRIMENTO NOMINAL: 3610 MM; N DEGRAUS: 12; PESO DA ESCADA: 14,9 KG; LARGURA INTERNA ENTRE LONG 432 MM; DISTANCIA ENTRE DEGRAUS: 305 MM; LONGARINAS DE 38 MM DE DIAMETRO, NAO CONDUTIVO, CONFECCIONADAS EM FIBRA DE VIDRO IMP | DIS-CEF-002 | FTR3610 - ESMIG | N/A | Ferramentas e EPCs | ESMIG INDUSTRIAL LTDA EPP | 04.757.157/0001-17 | 2022-10-06 | 2026-10-06 | HI_2022_10_06 | Ambos | N/A | N/A | AIF
|  | 36951 | 4802025 | 53040472 | ESCADA TRAPEZIO COM GANCHO 3610 MM | ESCADA TIPO TRAPEZIO COM GANCHO; COMPRIMENTO NOMINAL: 3610 MM; N DEGRAUS: 12; PESO DA ESCADA: 14,9 KG; LARGURA INTERNA ENTRE LONG 432 MM; DISTANCIA ENTRE DEGRAUS: 305 MM; LONGARINAS DE 38 MM DE DIAMETRO, NAO CONDUTIVO, CONFECCIONADAS EM FIBRA DE VIDRO IMP | DIS-CEF-002 | RH4903-12 | N/A | Ferramentas e EPCs | RITZ DO BRASIL S/A | 17.157.603/0001-02 | 2022-10-06 | 2026-10-06 | HI_2022_10_06 | Ambos | N/A | N/A | AIF
|  | 36950 | 4802024 | 530401228 | ESCADA TRAPEZIO COM GANCHO 3000 MM | ESCADA TIPO TRAPEZIO COM GANCHO; COMPRIMENTO NOMINAL: 3000 MM; N DEGRAUS: 10; PESO DA ESCADA: 12,9 KG; LARGURA INTERNA ENTRE LONG 432 MM; DISTANCIA ENTRE DEGRAUS: 305 MM; LONGARINAS DE 38 MM DE DIAMETRO, NAO CONDUTIVO, CONFECCIONADAS EM FIBRA DE VIDRO IMP | DIS-CEF-002 | PA0210056 | N/A | Ferramentas e EPCs | D A MARQUES O MINEIRO EIRELI - EPP | 08.809.850/0001-47 | 2022-10-06 | 2026-10-06 | HI_2022_10_06 | Ambos | N/A | N/A | AIF
|  | 36950 | 4802024 | 530401228 | ESCADA TRAPEZIO COM GANCHO 3000 MM | ESCADA TIPO TRAPEZIO COM GANCHO; COMPRIMENTO NOMINAL: 3000 MM; N DEGRAUS: 10; PESO DA ESCADA: 12,9 KG; LARGURA INTERNA ENTRE LONG 432 MM; DISTANCIA ENTRE DEGRAUS: 305 MM; LONGARINAS DE 38 MM DE DIAMETRO, NAO CONDUTIVO, CONFECCIONADAS EM FIBRA DE VIDRO IMP | DIS-CEF-002 | FTR3000 - ESMIG | N/A | Ferramentas e EPCs | ESMIG INDUSTRIAL LTDA EPP | 04.757.157/0001-17 | 2022-10-06 | 2026-10-06 | HI_2022_10_06 | Ambos | N/A | N/A | AIF
|  | 36950 | 4802024 | 530401228 | ESCADA TRAPEZIO COM GANCHO 3000 MM | ESCADA TIPO TRAPEZIO COM GANCHO; COMPRIMENTO NOMINAL: 3000 MM; N DEGRAUS: 10; PESO DA ESCADA: 12,9 KG; LARGURA INTERNA ENTRE LONG 432 MM; DISTANCIA ENTRE DEGRAUS: 305 MM; LONGARINAS DE 38 MM DE DIAMETRO, NAO CONDUTIVO, CONFECCIONADAS EM FIBRA DE VIDRO IMP | DIS-CEF-002 | RH4903-10 | N/A | Ferramentas e EPCs | RITZ DO BRASIL S/A | 17.157.603/0001-02 | 2022-10-06 | 2026-10-06 | HI_2022_10_06 | Ambos | N/A | N/A | AIF
|  | 36949 | 4802023 | 53040471 | ESCADA TRAPEZIO COM GANCHO 2390 MM | ESCADA TIPO TRAPEZIO COM GANCHO; COMPRIMENTO NOMINAL: 2390 MM; N DEGRAUS: 8; PESO DA ESCADA: 11 KG; LARGURA INTERNA ENTRE LONGARI MM; DISTANCIA ENTRE DEGRAUS: 305 MM; LONGARINAS DE 38 MM DE DIAM NAO CONDUTIVO, CONFECCIONADAS EM FIBRA DE VIDRO IMPREGNADA C | DIS-CEF-002 | PA0210055 | N/A | Ferramentas e EPCs | D A MARQUES O MINEIRO EIRELI - EPP | 08.809.850/0001-47 | 2022-10-06 | 2026-10-06 | HI_2022_10_06 | Ambos | N/A | N/A | AIF
|  | 36949 | 4802023 | 53040471 | ESCADA TRAPEZIO COM GANCHO 2390 MM | ESCADA TIPO TRAPEZIO COM GANCHO; COMPRIMENTO NOMINAL: 2390 MM; N DEGRAUS: 8; PESO DA ESCADA: 11 KG; LARGURA INTERNA ENTRE LONGARI MM; DISTANCIA ENTRE DEGRAUS: 305 MM; LONGARINAS DE 38 MM DE DIAM NAO CONDUTIVO, CONFECCIONADAS EM FIBRA DE VIDRO IMPREGNADA C | DIS-CEF-002 | FTR2390 - ESMIG | N/A | Ferramentas e EPCs | ESMIG INDUSTRIAL LTDA EPP | 04.757.157/0001-17 | 2022-10-06 | 2026-10-06 | HI_2022_10_06 | Ambos | N/A | N/A | AIF
|  | 36949 | 4802023 | 53040471 | ESCADA TRAPEZIO COM GANCHO 2390 MM | ESCADA TIPO TRAPEZIO COM GANCHO; COMPRIMENTO NOMINAL: 2390 MM; N DEGRAUS: 8; PESO DA ESCADA: 11 KG; LARGURA INTERNA ENTRE LONGARI MM; DISTANCIA ENTRE DEGRAUS: 305 MM; LONGARINAS DE 38 MM DE DIAM NAO CONDUTIVO, CONFECCIONADAS EM FIBRA DE VIDRO IMPREGNADA C | DIS-CEF-002 | RH4903-8 | N/A | Ferramentas e EPCs | RITZ DO BRASIL S/A | 17.157.603/0001-02 | 2022-10-06 | 2026-10-06 | HI_2022_10_06 | Ambos | N/A | N/A | AIF
|  | 36948 | 3455203 | 53040542 | MOITAO DUPLO 1580 KGF | MOITAO DUPLO; CONFECCIONADO EM MADEIRA, FIBERGLASS OU PLASTICO PRENSADO, SEM CORDA; ROLDANAS EM TERMOFIXO OU LIGA DE ALUMINIO; UM PAR DE BLOCOS COM GANCHOS COM TRAVA DE SEGURANCA,OLHAIS PARA INSTALACAO A DISTANCIA E EIXO COM GIRO CONTINUO; UM DOS BLOCOS | DIS-CEF-001 | C-938 | N/A | Ferramentas e EPCs | COOFESTE COOP. FABR. EQUIP. SEG.TEL | 05.256.861/0001-59 | 2022-10-06 | 2026-10-06 | HI_2022_10_06 | Ambos | N/A | N/A | AIF
|  | 36948 | 3455203 | 53040542 | MOITAO DUPLO 1580 KGF | MOITAO DUPLO; CONFECCIONADO EM MADEIRA, FIBERGLASS OU PLASTICO PRENSADO, SEM CORDA; ROLDANAS EM TERMOFIXO OU LIGA DE ALUMINIO; UM PAR DE BLOCOS COM GANCHOS COM TRAVA DE SEGURANCA,OLHAIS PARA INSTALACAO A DISTANCIA E EIXO COM GIRO CONTINUO; UM DOS BLOCOS | DIS-CEF-001 | COOFESTE | N/A | Ferramentas e EPCs | LUCABE MATERIAIS ELÉTRICOS LTDA | 01.272.361/0001-50 | 2022-10-06 | 2026-10-06 | HI_2022_10_06 | Ambos | N/A | N/A | AIF
|  | 36948 | 3455203 | 53040542 | MOITAO DUPLO 1580 KGF | MOITAO DUPLO; CONFECCIONADO EM MADEIRA, FIBERGLASS OU PLASTICO PRENSADO, SEM CORDA; ROLDANAS EM TERMOFIXO OU LIGA DE ALUMINIO; UM PAR DE BLOCOS COM GANCHOS COM TRAVA DE SEGURANCA,OLHAIS PARA INSTALACAO A DISTANCIA E EIXO COM GIRO CONTINUO; UM DOS BLOCOS | DIS-CEF-001 | COOFESTE | N/A | Ferramentas e EPCs | START BRASIL | 40.087.428/0001-38 | 2022-10-06 | 2026-10-06 | HI_2022_10_06 | Ambos | N/A | N/A | AIF
|  | 36947 | 4013134 | 530401339 | TALHA TIFOR 3200 DAN CABO 5/8 60 M | TALHA TIFOR; CONFECCIONADA EM CHAPA DE ACO 1010/1020; ALAVANCAS E MECANISMOS INTERNOS EM ACO FORJADO; GANCHO COM TRAVA EM ACO FORJADO EM UMA DAS EXTREMIDADES; CAPACIDADE: 3200 DAN; ACOMPANHADO DE CABO DE ACO COM ALMA DE ACO, TIPO AA, | DIS-CEF-002 | BERG STEEL | N/A | Ferramentas e EPCs | CIVITELLA CIA LTDA | 62.384.763/0001-30 | 2022-10-06 | 2026-10-06 | HI_2022_10_06 | Ambos | N/A | N/A | AIF
|  | 36947 | 4013134 | 530401339 | TALHA TIFOR 3200 DAN CABO 5/8 60 M | TALHA TIFOR; CONFECCIONADA EM CHAPA DE ACO 1010/1020; ALAVANCAS E MECANISMOS INTERNOS EM ACO FORJADO; GANCHO COM TRAVA EM ACO FORJADO EM UMA DAS EXTREMIDADES; CAPACIDADE: 3200 DAN; ACOMPANHADO DE CABO DE ACO COM ALMA DE ACO, TIPO AA, | DIS-CEF-002 | Berg Steel - CA3200 | N/A | Ferramentas e EPCs | GIGTECH FERRAMENTARIA E USINAGEM LT | 15.253.631/0001-90 | 2022-10-06 | 2026-10-06 | HI_2022_10_06 | Ambos | N/A | N/A | AIF
|  | 36947 | 4013134 | 530401339 | TALHA TIFOR 3200 DAN CABO 5/8 60 M | TALHA TIFOR; CONFECCIONADA EM CHAPA DE ACO 1010/1020; ALAVANCAS E MECANISMOS INTERNOS EM ACO FORJADO; GANCHO COM TRAVA EM ACO FORJADO EM UMA DAS EXTREMIDADES; CAPACIDADE: 3200 DAN; ACOMPANHADO DE CABO DE ACO COM ALMA DE ACO, TIPO AA, | DIS-CEF-002 | GA3200/60 | N/A | Ferramentas e EPCs | INDUSTRIA E COMERCIO LEAL LTDA | 61.353.199/0012-89 | 2022-10-06 | 2026-10-06 | HI_2022_10_06 | Ambos | N/A | N/A | AIF
|  | 36947 | 4013134 | 530401339 | TALHA TIFOR 3200 DAN CABO 5/8 60 M | TALHA TIFOR; CONFECCIONADA EM CHAPA DE ACO 1010/1020; ALAVANCAS E MECANISMOS INTERNOS EM ACO FORJADO; GANCHO COM TRAVA EM ACO FORJADO EM UMA DAS EXTREMIDADES; CAPACIDADE: 3200 DAN; ACOMPANHADO DE CABO DE ACO COM ALMA DE ACO, TIPO AA, | DIS-CEF-002 | BERGSTEEL | N/A | Ferramentas e EPCs | LUCABE MATERIAIS ELÉTRICOS LTDA | 01.272.361/0001-50 | 2022-10-06 | 2026-10-06 | HI_2022_10_06 | Ambos | N/A | N/A | AIF
|  | 36947 | 4013134 | 530401339 | TALHA TIFOR 3200 DAN CABO 5/8 60 M | TALHA TIFOR; CONFECCIONADA EM CHAPA DE ACO 1010/1020; ALAVANCAS E MECANISMOS INTERNOS EM ACO FORJADO; GANCHO COM TRAVA EM ACO FORJADO EM UMA DAS EXTREMIDADES; CAPACIDADE: 3200 DAN; ACOMPANHADO DE CABO DE ACO COM ALMA DE ACO, TIPO AA, | CEF-002 | *PG* | N/A | Ferramentas e EPCs | PG ELEVAÇÃO DE CARGAS INDUSTRIAIS | 68.956.457/0001-08 | 2022-10-06 | 2026-10-06 | HI_2022_10_06 | Ambos | N/A | N/A | AIF
|  | 36947 | 4013134 | 530401339 | TALHA TIFOR 3200 DAN CABO 5/8 60 M | TALHA TIFOR; CONFECCIONADA EM CHAPA DE ACO 1010/1020; ALAVANCAS E MECANISMOS INTERNOS EM ACO FORJADO; GANCHO COM TRAVA EM ACO FORJADO EM UMA DAS EXTREMIDADES; CAPACIDADE: 3200 DAN; ACOMPANHADO DE CABO DE ACO COM ALMA DE ACO, TIPO AA, | DIS-CEF-002 | BERGSTEEL | N/A | Ferramentas e EPCs | START BRASIL | 40.087.428/0001-38 | 2022-10-06 | 2026-10-06 | HI_2022_10_06 | Ambos | N/A | N/A | AIF
|  | 36946 | 4013133 | 530401338 | TALHA TIFOR 3200 DAN CABO 5/8 30 M | TALHA TIFOR; CONFECCIONADA EM CHAPA DE ACO 1010/1020; ALAVANCAS E MECANISMOS INTERNOS EM ACO FORJADO; GANCHO COM TRAVA EM ACO FORJADO EM UMA DAS EXTREMIDADES; CAPACIDADE: 3200 DAN; ACOMPANHADO DE CABO DE ACO COM ALMA DE ACO, TIPO AA,COMPRIMENTO | DIS-CEF-002 | BERG STEEL | N/A | Ferramentas e EPCs | CIVITELLA CIA LTDA | 62.384.763/0001-30 | 2022-10-06 | 2026-10-06 | HI_2022_10_06 | Ambos | N/A | N/A | AIF
|  | 36946 | 4013133 | 530401338 | TALHA TIFOR 3200 DAN CABO 5/8 30 M | TALHA TIFOR; CONFECCIONADA EM CHAPA DE ACO 1010/1020; ALAVANCAS E MECANISMOS INTERNOS EM ACO FORJADO; GANCHO COM TRAVA EM ACO FORJADO EM UMA DAS EXTREMIDADES; CAPACIDADE: 3200 DAN; ACOMPANHADO DE CABO DE ACO COM ALMA DE ACO, TIPO AA,COMPRIMENTO | DIS-CEF-002 | Berg Steel - CA3200 | N/A | Ferramentas e EPCs | GIGTECH FERRAMENTARIA E USINAGEM LT | 15.253.631/0001-90 | 2022-10-06 | 2026-10-06 | HI_2022_10_06 | Ambos | N/A | N/A | AIF
|  | 36946 | 4013133 | 530401338 | TALHA TIFOR 3200 DAN CABO 5/8 30 M | TALHA TIFOR; CONFECCIONADA EM CHAPA DE ACO 1010/1020; ALAVANCAS E MECANISMOS INTERNOS EM ACO FORJADO; GANCHO COM TRAVA EM ACO FORJADO EM UMA DAS EXTREMIDADES; CAPACIDADE: 3200 DAN; ACOMPANHADO DE CABO DE ACO COM ALMA DE ACO, TIPO AA,COMPRIMENTO | DIS-CEF-002 | GA3200/30 | N/A | Ferramentas e EPCs | INDUSTRIA E COMERCIO LEAL LTDA | 61.353.199/0012-89 | 2022-10-06 | 2026-10-06 | HI_2022_10_06 | Ambos | N/A | N/A | AIF
|  | 36946 | 4013133 | 530401338 | TALHA TIFOR 3200 DAN CABO 5/8 30 M | TALHA TIFOR; CONFECCIONADA EM CHAPA DE ACO 1010/1020; ALAVANCAS E MECANISMOS INTERNOS EM ACO FORJADO; GANCHO COM TRAVA EM ACO FORJADO EM UMA DAS EXTREMIDADES; CAPACIDADE: 3200 DAN; ACOMPANHADO DE CABO DE ACO COM ALMA DE ACO, TIPO AA,COMPRIMENTO | DIS-CEF-002 | BERGSTEEL | N/A | Ferramentas e EPCs | LUCABE MATERIAIS ELÉTRICOS LTDA | 01.272.361/0001-50 | 2022-10-06 | 2026-10-06 | HI_2022_10_06 | Ambos | N/A | N/A | AIF
|  | 36946 | 4013133 | 530401338 | TALHA TIFOR 3200 DAN CABO 5/8 30 M | TALHA TIFOR; CONFECCIONADA EM CHAPA DE ACO 1010/1020; ALAVANCAS E MECANISMOS INTERNOS EM ACO FORJADO; GANCHO COM TRAVA EM ACO FORJADO EM UMA DAS EXTREMIDADES; CAPACIDADE: 3200 DAN; ACOMPANHADO DE CABO DE ACO COM ALMA DE ACO, TIPO AA,COMPRIMENTO | CEF-002 | *PG* | N/A | Ferramentas e EPCs | PG ELEVAÇÃO DE CARGAS INDUSTRIAIS | 68.956.457/0001-08 | 2022-10-06 | 2026-10-06 | HI_2022_10_06 | Ambos | N/A | N/A | AIF
|  | 36946 | 4013133 | 530401338 | TALHA TIFOR 3200 DAN CABO 5/8 30 M | TALHA TIFOR; CONFECCIONADA EM CHAPA DE ACO 1010/1020; ALAVANCAS E MECANISMOS INTERNOS EM ACO FORJADO; GANCHO COM TRAVA EM ACO FORJADO EM UMA DAS EXTREMIDADES; CAPACIDADE: 3200 DAN; ACOMPANHADO DE CABO DE ACO COM ALMA DE ACO, TIPO AA,COMPRIMENTO | DIS-CEF-002 | BERGSTEEL | N/A | Ferramentas e EPCs | START BRASIL | 40.087.428/0001-38 | 2022-10-06 | 2026-10-06 | HI_2022_10_06 | Ambos | N/A | N/A | AIF
|  | 36945 | 4013132 | 530401337 | TALHA TIFOR 1600 DAN CABO 7/16 60 M | TALHA TIFOR; CONFECCIONADA EM CHAPA DE ACO 1010/1020; ALAVANCAS E MECANISMOS INTERNOS EM ACO FORJADO; GANCHO COM TRAVA EM ACO FORJADO EM UMA DAS EXTREMIDADES;CAPACIDADE: 1600DAN;ACOMPANHADO DE CABO DE ACO COM ALMA DE ACO, TIPO AA, COMPRIMENTO: 60 M, | DIS-CEF-002 | BERG STEEL | N/A | Ferramentas e EPCs | CIVITELLA CIA LTDA | 62.384.763/0001-30 | 2022-10-06 | 2026-10-06 | HI_2022_10_06 | Ambos | N/A | N/A | AIF
|  | 36945 | 4013132 | 530401337 | TALHA TIFOR 1600 DAN CABO 7/16 60 M | TALHA TIFOR; CONFECCIONADA EM CHAPA DE ACO 1010/1020; ALAVANCAS E MECANISMOS INTERNOS EM ACO FORJADO; GANCHO COM TRAVA EM ACO FORJADO EM UMA DAS EXTREMIDADES;CAPACIDADE: 1600DAN;ACOMPANHADO DE CABO DE ACO COM ALMA DE ACO, TIPO AA, COMPRIMENTO: 60 M, | DIS-CEF-002 | Berg Steel - CA1600 | N/A | Ferramentas e EPCs | GIGTECH FERRAMENTARIA E USINAGEM LT | 15.253.631/0001-90 | 2022-10-06 | 2026-10-06 | HI_2022_10_06 | Ambos | N/A | N/A | AIF
|  | 36945 | 4013132 | 530401337 | TALHA TIFOR 1600 DAN CABO 7/16 60 M | TALHA TIFOR; CONFECCIONADA EM CHAPA DE ACO 1010/1020; ALAVANCAS E MECANISMOS INTERNOS EM ACO FORJADO; GANCHO COM TRAVA EM ACO FORJADO EM UMA DAS EXTREMIDADES;CAPACIDADE: 1600DAN;ACOMPANHADO DE CABO DE ACO COM ALMA DE ACO, TIPO AA, COMPRIMENTO: 60 M, | DIS-CEF-002 | GA1600/60 | N/A | Ferramentas e EPCs | INDUSTRIA E COMERCIO LEAL LTDA | 61.353.199/0012-89 | 2022-10-06 | 2026-10-06 | HI_2022_10_06 | Ambos | N/A | N/A | AIF
|  | 36945 | 4013132 | 530401337 | TALHA TIFOR 1600 DAN CABO 7/16 60 M | TALHA TIFOR; CONFECCIONADA EM CHAPA DE ACO 1010/1020; ALAVANCAS E MECANISMOS INTERNOS EM ACO FORJADO; GANCHO COM TRAVA EM ACO FORJADO EM UMA DAS EXTREMIDADES;CAPACIDADE: 1600DAN;ACOMPANHADO DE CABO DE ACO COM ALMA DE ACO, TIPO AA, COMPRIMENTO: 60 M, | DIS-CEF-002 | BERGSTEEL | N/A | Ferramentas e EPCs | LUCABE MATERIAIS ELÉTRICOS LTDA | 01.272.361/0001-50 | 2022-10-06 | 2026-10-06 | HI_2022_10_06 | Ambos | N/A | N/A | AIF
|  | 36945 | 4013132 | 530401337 | TALHA TIFOR 1600 DAN CABO 7/16 60 M | TALHA TIFOR; CONFECCIONADA EM CHAPA DE ACO 1010/1020; ALAVANCAS E MECANISMOS INTERNOS EM ACO FORJADO; GANCHO COM TRAVA EM ACO FORJADO EM UMA DAS EXTREMIDADES;CAPACIDADE: 1600DAN;ACOMPANHADO DE CABO DE ACO COM ALMA DE ACO, TIPO AA, COMPRIMENTO: 60 M, | CEF-002 | *PG* | N/A | Ferramentas e EPCs | PG ELEVAÇÃO DE CARGAS INDUSTRIAIS | 68.956.457/0001-08 | 2022-10-06 | 2026-10-06 | HI_2022_10_06 | Ambos | N/A | N/A | AIF
|  | 36945 | 4013132 | 530401337 | TALHA TIFOR 1600 DAN CABO 7/16 60 M | TALHA TIFOR; CONFECCIONADA EM CHAPA DE ACO 1010/1020; ALAVANCAS E MECANISMOS INTERNOS EM ACO FORJADO; GANCHO COM TRAVA EM ACO FORJADO EM UMA DAS EXTREMIDADES;CAPACIDADE: 1600DAN;ACOMPANHADO DE CABO DE ACO COM ALMA DE ACO, TIPO AA, COMPRIMENTO: 60 M, | DIS-CEF-002 | BERGSTEEL | N/A | Ferramentas e EPCs | START BRASIL | 40.087.428/0001-38 | 2022-10-06 | 2026-10-06 | HI_2022_10_06 | Ambos | N/A | N/A | AIF
|  | 36944 | 4013131 | 53040594 | TALHA TIFOR 1600 DAN CABO 7/16 30 M | TALHA TIFOR; CONFECCIONADA EM CHAPA DE ACO 1010/1020; ALAVANCAS E MECANISMOS INTERNOS EM ACO FORJADO; GANCHO COM TRAVA EM ACO FORJADO EM UMA DAS EXTREMIDADES;CAPACIDADE: 1600DAN;ACOMPANHADO DE CABO DE ACO COM ALMA DE ACO, TIPO AA, COMPRIMENTO: 30M, | DIS-CEF-002 | BERG STEEL | N/A | Ferramentas e EPCs | CIVITELLA CIA LTDA | 62.384.763/0001-30 | 2022-10-06 | 2026-10-06 | HI_2022_10_06 | Ambos | N/A | N/A | AIF
|  | 36944 | 4013131 | 53040594 | TALHA TIFOR 1600 DAN CABO 7/16 30 M | TALHA TIFOR; CONFECCIONADA EM CHAPA DE ACO 1010/1020; ALAVANCAS E MECANISMOS INTERNOS EM ACO FORJADO; GANCHO COM TRAVA EM ACO FORJADO EM UMA DAS EXTREMIDADES;CAPACIDADE: 1600DAN;ACOMPANHADO DE CABO DE ACO COM ALMA DE ACO, TIPO AA, COMPRIMENTO: 30M, | DIS-CEF-002 | Berg Steel - CA1600 | N/A | Ferramentas e EPCs | GIGTECH FERRAMENTARIA E USINAGEM LT | 15.253.631/0001-90 | 2022-10-06 | 2026-10-06 | HI_2022_10_06 | Ambos | N/A | N/A | AIF
|  | 36944 | 4013131 | 53040594 | TALHA TIFOR 1600 DAN CABO 7/16 30 M | TALHA TIFOR; CONFECCIONADA EM CHAPA DE ACO 1010/1020; ALAVANCAS E MECANISMOS INTERNOS EM ACO FORJADO; GANCHO COM TRAVA EM ACO FORJADO EM UMA DAS EXTREMIDADES;CAPACIDADE: 1600DAN;ACOMPANHADO DE CABO DE ACO COM ALMA DE ACO, TIPO AA, COMPRIMENTO: 30M, | DIS-CEF-002 | GA1600/30 | N/A | Ferramentas e EPCs | INDUSTRIA E COMERCIO LEAL LTDA | 61.353.199/0012-89 | 2022-10-06 | 2026-10-06 | HI_2022_10_06 | Ambos | N/A | N/A | AIF
|  | 36944 | 4013131 | 53040594 | TALHA TIFOR 1600 DAN CABO 7/16 30 M | TALHA TIFOR; CONFECCIONADA EM CHAPA DE ACO 1010/1020; ALAVANCAS E MECANISMOS INTERNOS EM ACO FORJADO; GANCHO COM TRAVA EM ACO FORJADO EM UMA DAS EXTREMIDADES;CAPACIDADE: 1600DAN;ACOMPANHADO DE CABO DE ACO COM ALMA DE ACO, TIPO AA, COMPRIMENTO: 30M, | DIS-CEF-002 | BERGSTEEL | N/A | Ferramentas e EPCs | LUCABE MATERIAIS ELÉTRICOS LTDA | 01.272.361/0001-50 | 2022-10-06 | 2026-10-06 | HI_2022_10_06 | Ambos | N/A | N/A | AIF
|  | 36944 | 4013131 | 53040594 | TALHA TIFOR 1600 DAN CABO 7/16 30 M | TALHA TIFOR; CONFECCIONADA EM CHAPA DE ACO 1010/1020; ALAVANCAS E MECANISMOS INTERNOS EM ACO FORJADO; GANCHO COM TRAVA EM ACO FORJADO EM UMA DAS EXTREMIDADES;CAPACIDADE: 1600DAN;ACOMPANHADO DE CABO DE ACO COM ALMA DE ACO, TIPO AA, COMPRIMENTO: 30M, | CEF-002 | *PG* | N/A | Ferramentas e EPCs | PG ELEVAÇÃO DE CARGAS INDUSTRIAIS | 68.956.457/0001-08 | 2022-10-06 | 2026-10-06 | HI_2022_10_06 | Ambos | N/A | N/A | AIF
|  | 36944 | 4013131 | 53040594 | TALHA TIFOR 1600 DAN CABO 7/16 30 M | TALHA TIFOR; CONFECCIONADA EM CHAPA DE ACO 1010/1020; ALAVANCAS E MECANISMOS INTERNOS EM ACO FORJADO; GANCHO COM TRAVA EM ACO FORJADO EM UMA DAS EXTREMIDADES;CAPACIDADE: 1600DAN;ACOMPANHADO DE CABO DE ACO COM ALMA DE ACO, TIPO AA, COMPRIMENTO: 30M, | DIS-CEF-002 | BERGSTEEL | N/A | Ferramentas e EPCs | START BRASIL | 40.087.428/0001-38 | 2022-10-06 | 2026-10-06 | HI_2022_10_06 | Ambos | N/A | N/A | AIF
|  | 36943 | 4400024 | 530401090 | CABO DE ACO PARA TALHA 5/8 POL 60 M | CABO DE ACO PARA TALHA TIFOR; COM ALMA DE AÇO, TIPO AA; COMPRIMENTO: 60 M; DIAMETRO: 5/8 POL; MASSA APROXIMADA: 0,980 KG/M; CARGA DE RUPTURA MINIMA: 18.700 KGF; DEVE POSSUIR GANCHO COM TRAVA FIXO EM OLHAL EM UMA DAS EXTREMIDADES; DEVE SER | DIS-CEF-002 | BERG STEEL AÇO-5/8-60 | N/A | Ferramentas e EPCs | INDUSTRIA E COMERCIO LEAL LTDA | 61.353.199/0012-89 | 2022-10-06 | 2026-10-06 | HI_2022_10_06 | Ambos | N/A | N/A | AIF
|  | 36943 | 4400024 | 530401090 | CABO DE ACO PARA TALHA 5/8 POL 60 M | CABO DE ACO PARA TALHA TIFOR; COM ALMA DE AÇO, TIPO AA; COMPRIMENTO: 60 M; DIAMETRO: 5/8 POL; MASSA APROXIMADA: 0,980 KG/M; CARGA DE RUPTURA MINIMA: 18.700 KGF; DEVE POSSUIR GANCHO COM TRAVA FIXO EM OLHAL EM UMA DAS EXTREMIDADES; DEVE SER | DIS-CEF-002 | BERGSTEEL | N/A | Ferramentas e EPCs | LUCABE MATERIAIS ELÉTRICOS LTDA | 01.272.361/0001-50 | 2022-10-06 | 2026-10-06 | HI_2022_10_06 | Ambos | N/A | N/A | AIF
|  | 36943 | 4400024 | 530401090 | CABO DE ACO PARA TALHA 5/8 POL 60 M | CABO DE ACO PARA TALHA TIFOR; COM ALMA DE AÇO, TIPO AA; COMPRIMENTO: 60 M; DIAMETRO: 5/8 POL; MASSA APROXIMADA: 0,980 KG/M; CARGA DE RUPTURA MINIMA: 18.700 KGF; DEVE POSSUIR GANCHO COM TRAVA FIXO EM OLHAL EM UMA DAS EXTREMIDADES; DEVE SER | CEF-002 | *PG* | N/A | Ferramentas e EPCs | PG ELEVAÇÃO DE CARGAS INDUSTRIAIS | 68.956.457/0001-08 | 2022-10-06 | 2026-10-06 | HI_2022_10_06 | Ambos | N/A | N/A | AIF
|  | 36943 | 4400024 | 530401090 | CABO DE ACO PARA TALHA 5/8 POL 60 M | CABO DE ACO PARA TALHA TIFOR; COM ALMA DE AÇO, TIPO AA; COMPRIMENTO: 60 M; DIAMETRO: 5/8 POL; MASSA APROXIMADA: 0,980 KG/M; CARGA DE RUPTURA MINIMA: 18.700 KGF; DEVE POSSUIR GANCHO COM TRAVA FIXO EM OLHAL EM UMA DAS EXTREMIDADES; DEVE SER | DIS-CEF-002 | BERGSTEEL | N/A | Ferramentas e EPCs | START BRASIL | 40.087.428/0001-38 | 2022-10-06 | 2026-10-06 | HI_2022_10_06 | Ambos | N/A | N/A | AIF
|  | 36942 | 4400023 | 53050139 | CABO DE ACO PARA TALHA 5/8 POL 30 M | CABO DE ACO PARA TALHA TIFOR; COM ALMA DE AÇO, TIPO AA; COMPRIMENTO: 30M; DIAMETRO: 5/8 POL;MASSA APROXIMADA: 0,980KG/M ;CARGA DE RUPTURA MINIMA: 18.700 KGF; DEVE POSSUIR GANCHO COM TRAVA FIXO EM OLHAL EM UMA DAS EXTREMIDADES; DEVE SER | DIS-CEF-002 | BERG STEEL AÇO-5/8-30 | N/A | Ferramentas e EPCs | INDUSTRIA E COMERCIO LEAL LTDA | 61.353.199/0012-89 | 2022-10-06 | 2026-10-06 | HI_2022_10_06 | Ambos | N/A | N/A | AIF
|  | 36942 | 4400023 | 53050139 | CABO DE ACO PARA TALHA 5/8 POL 30 M | CABO DE ACO PARA TALHA TIFOR; COM ALMA DE AÇO, TIPO AA; COMPRIMENTO: 30M; DIAMETRO: 5/8 POL;MASSA APROXIMADA: 0,980KG/M ;CARGA DE RUPTURA MINIMA: 18.700 KGF; DEVE POSSUIR GANCHO COM TRAVA FIXO EM OLHAL EM UMA DAS EXTREMIDADES; DEVE SER | DIS-CEF-002 | BERGSTEEL | N/A | Ferramentas e EPCs | LUCABE MATERIAIS ELÉTRICOS LTDA | 01.272.361/0001-50 | 2022-10-06 | 2026-10-06 | HI_2022_10_06 | Ambos | N/A | N/A | AIF
|  | 36942 | 4400023 | 53050139 | CABO DE ACO PARA TALHA 5/8 POL 30 M | CABO DE ACO PARA TALHA TIFOR; COM ALMA DE AÇO, TIPO AA; COMPRIMENTO: 30M; DIAMETRO: 5/8 POL;MASSA APROXIMADA: 0,980KG/M ;CARGA DE RUPTURA MINIMA: 18.700 KGF; DEVE POSSUIR GANCHO COM TRAVA FIXO EM OLHAL EM UMA DAS EXTREMIDADES; DEVE SER | CEF-002 | *PG* | N/A | Ferramentas e EPCs | PG ELEVAÇÃO DE CARGAS INDUSTRIAIS | 68.956.457/0001-08 | 2022-10-06 | 2026-10-06 | HI_2022_10_06 | Ambos | N/A | N/A | AIF
|  | 36942 | 4400023 | 53050139 | CABO DE ACO PARA TALHA 5/8 POL 30 M | CABO DE ACO PARA TALHA TIFOR; COM ALMA DE AÇO, TIPO AA; COMPRIMENTO: 30M; DIAMETRO: 5/8 POL;MASSA APROXIMADA: 0,980KG/M ;CARGA DE RUPTURA MINIMA: 18.700 KGF; DEVE POSSUIR GANCHO COM TRAVA FIXO EM OLHAL EM UMA DAS EXTREMIDADES; DEVE SER | DIS-CEF-002 | BERGSTEEL | N/A | Ferramentas e EPCs | START BRASIL | 40.087.428/0001-38 | 2022-10-06 | 2026-10-06 | HI_2022_10_06 | Ambos | N/A | N/A | AIF
|  | 36941 | 4400026 | 530401091 | CABO DE ACO PARA TALHA 7/16 POL 60 M | CABO DE ACO PARA TALHA TIFOR; COM ALMA DE AÇO, TIPO AA; COMPRIMENTO: 60 M; DIAMETRO: 7/16 POL; MASSA APROXIMADA: 0,476 KG/M; CARGA DE RUPTURA MINIMA: 9.250 KGF; DEVE POSSUIR GANCHO COM TRAVA FIXO EM OLHAL EM UMA DAS EXTREMIDADES; DEVE SER | DIS-CEF-002 | BERG STEEL AÇO-7/16-60 | N/A | Ferramentas e EPCs | INDUSTRIA E COMERCIO LEAL LTDA | 61.353.199/0012-89 | 2022-10-06 | 2026-10-06 | HI_2022_10_06 | Ambos | N/A | N/A | AIF
|  | 36941 | 4400026 | 530401091 | CABO DE ACO PARA TALHA 7/16 POL 60 M | CABO DE ACO PARA TALHA TIFOR; COM ALMA DE AÇO, TIPO AA; COMPRIMENTO: 60 M; DIAMETRO: 7/16 POL; MASSA APROXIMADA: 0,476 KG/M; CARGA DE RUPTURA MINIMA: 9.250 KGF; DEVE POSSUIR GANCHO COM TRAVA FIXO EM OLHAL EM UMA DAS EXTREMIDADES; DEVE SER | DIS-CEF-002 | BERGSTEEL | N/A | Ferramentas e EPCs | LUCABE MATERIAIS ELÉTRICOS LTDA | 01.272.361/0001-50 | 2022-10-06 | 2026-10-06 | HI_2022_10_06 | Ambos | N/A | N/A | AIF
|  | 36941 | 4400026 | 530401091 | CABO DE ACO PARA TALHA 7/16 POL 60 M | CABO DE ACO PARA TALHA TIFOR; COM ALMA DE AÇO, TIPO AA; COMPRIMENTO: 60 M; DIAMETRO: 7/16 POL; MASSA APROXIMADA: 0,476 KG/M; CARGA DE RUPTURA MINIMA: 9.250 KGF; DEVE POSSUIR GANCHO COM TRAVA FIXO EM OLHAL EM UMA DAS EXTREMIDADES; DEVE SER | CEF-002 | *PG* | N/A | Ferramentas e EPCs | PG ELEVAÇÃO DE CARGAS INDUSTRIAIS | 68.956.457/0001-08 | 2022-10-06 | 2026-10-06 | HI_2022_10_06 | Ambos | N/A | N/A | AIF
|  | 36941 | 4400026 | 530401091 | CABO DE ACO PARA TALHA 7/16 POL 60 M | CABO DE ACO PARA TALHA TIFOR; COM ALMA DE AÇO, TIPO AA; COMPRIMENTO: 60 M; DIAMETRO: 7/16 POL; MASSA APROXIMADA: 0,476 KG/M; CARGA DE RUPTURA MINIMA: 9.250 KGF; DEVE POSSUIR GANCHO COM TRAVA FIXO EM OLHAL EM UMA DAS EXTREMIDADES; DEVE SER | DIS-CEF-002 | BERGSTEEL | N/A | Ferramentas e EPCs | START BRASIL | 40.087.428/0001-38 | 2022-10-06 | 2026-10-06 | HI_2022_10_06 | Ambos | N/A | N/A | AIF
|  | 36915 |  |  | ANALISADOR DE TENSAO BT C COMUNICAO REM | ANALISADOR DE TENSAO PARA BAIXA TENSAO COM COMUNICACAO REMOTA; COM MEDICAO DE TENSAO - VRMS PARA VALORES MINIMOS, MAXIMOS E MEDIOS; O EQUIPAMENTO DEVE PERMITIR A MEDICAO EM SISTEMA MONOFASICO, BIFASICO E TRIFASICO, ABRANGENDO MEDICOES ENTRE TODAS AS FASES OU ENTRE TODAS AS FASES E O NEUTRO, QUANDO DISPONIVEL; FAIXA DE MEDICAO DE TENSAO DE 0 A 380 VRMS; EXATIDAO 1,0 PORCENTO ;TEMPERATURA DE OPERACAO DE -10 A 70 GRAUS; COMUNICACAO VIA PORTA USB E VIA GPRS/3G, COM MODULO DE COMUNICACAO INTERNO; INTEGRALIZACAO DE MEDICOES DE PELO MENOS 10 MINUTOS, CONFORME EKT-ETE-001. | DIS-CEF-001 - 04.04.15 | POWERNET P-300 | - | Ferramentas | IMS - SOLUCOES EM ENERGIA LTDA | 87.723.474/0001-40 | 2024-10-01 | 2026-06-30 | HI_2024_10_01 | Ambos | N/A | - | AIF
|  | 36915 |  |  | ANALISADOR DE TENSAO BT C COMUNICAO REM | ANALISADOR DE TENSAO PARA BAIXA TENSAO COM COMUNICACAO REMOTA; COM MEDICAO DE TENSAO - VRMS PARA VALORES MINIMOS, MAXIMOS E MEDIOS; O EQUIPAMENTO DEVE PERMITIR A MEDICAO EM SISTEMA MONOFASICO, BIFASICO E TRIFASICO, ABRANGENDO MEDICOES ENTRE TODAS AS FASES OU ENTRE TODAS AS FASES E O NEUTRO, QUANDO DISPONIVEL; FAIXA DE MEDICAO DE TENSAO DE 0 A 380 VRMS; EXATIDAO 1,0 PORCENTO ;TEMPERATURA DE OPERACAO DE -10 A 70 GRAUS; COMUNICACAO VIA PORTA USB E VIA GPRS/3G, COM MODULO DE COMUNICACAO INTERNO; INTEGRALIZACAO DE MEDICOES DE PELO MENOS 10 MINUTOS, CONFORME EKT-ETE-001. | DIS-CEF-001 - 04.04.15 | IMS | - | Ferramentas | LUCABE MATERIAIS ELÉTRICOS LTDA | 01.272.361/0001-50 | 2024-10-01 | 2026-06-30 | HI_2024_10_01 | Ambos | N/A | - | AIF
|  | 36911 | 1863011 | 92020687 | BINOCULO 10 X 42 | BINOCULO TIPO PRISMATICO; EM ALUMINIO COM BLINDAGEM DE BORRACHA; OCULARES PARA PORTADORES DE OCULOS; A PROVA DE RESPINGOS; IMPERMEAVEL; COM PROTECAO DAS LENTES; COM TAMPA PARA OCULAR; PRISMA ROOF VIDRO ED OU BAK-4; AUMENTO 10 X; DIAMETRO DA LENTE: 42 MM; | DIS-CEF-001 | GIGTECH | N/A | Ferramentas e EPCs | GIGTECH FERRAMENTARIA E USINAGEM LT | 15.253.631/0001-90 | 2022-10-06 | 2026-10-06 | HI_2022_10_06 | Ambos | N/A | N/A | AIF
|  | 36911 | 1863011 | 92020687 | BINOCULO 10 X 42 | BINOCULO TIPO PRISMATICO; EM ALUMINIO COM BLINDAGEM DE BORRACHA; OCULARES PARA PORTADORES DE OCULOS; A PROVA DE RESPINGOS; IMPERMEAVEL; COM PROTECAO DAS LENTES; COM TAMPA PARA OCULAR; PRISMA ROOF VIDRO ED OU BAK-4; AUMENTO 10 X; DIAMETRO DA LENTE: 42 MM; | DIS-CEF-001 | Celestron Granite 10x42 Binocular 71372 • CE10X42GB | N/A | Ferramentas e EPCs | LUCABE MATERIAIS ELÉTRICOS LTDA | 01.272.361/0001-50 | 2022-10-06 | 2026-10-06 | HI_2022_10_06 | Ambos | N/A | N/A | AIF
|  | 36911 | 1863011 | 92020687 | BINOCULO 10 X 42 | BINOCULO TIPO PRISMATICO; EM ALUMINIO COM BLINDAGEM DE BORRACHA; OCULARES PARA PORTADORES DE OCULOS; A PROVA DE RESPINGOS; IMPERMEAVEL; COM PROTECAO DAS LENTES; COM TAMPA PARA OCULAR; PRISMA ROOF VIDRO ED OU BAK-4; AUMENTO 10 X; DIAMETRO DA LENTE: 42 MM; | DIS-CEF-001 | CELESTRON 10X42" | N/A | Ferramentas e EPCs | PCB INFORMATICA LTDA EPP | 07.583.447/0001-80 | 2022-10-06 | 2026-10-06 | HI_2022_10_06 | Ambos | N/A | N/A | AIF
|  | 36872 | 1800035 | 530401355 | VOLTIMETRO DIGITAL AT COM GANCHO | VOLTIMETRO DIGITAL DE ALTA TENSAO COM GANCHO; PARA USO DAS OPERACIONAIS NAS ATIVIDADES DE MEDICAO DE TENSAO EM REDES DE DISTRIBUICAO; DIMENSOES CONFORME EFES; ALIMENTADO A BATERIA DE ALCALINA DE 9 V SUBSTITUIVEL EM CAMPO; VIDA UTIL DA BATERIA: | DIS-CEF-002 | HD Electric DVI-100T/K02 | N/A | Ferramentas e EPCs | GIGTECH FERRAMENTARIA E USINAGEM LT | 15.253.631/0001-90 | 2022-10-06 | 2026-10-06 | HI_2022_10_06 | Ambos | N/A | N/A | AIF
|  | 36872 | 1800035 | 530401355 | VOLTIMETRO DIGITAL AT COM GANCHO | VOLTIMETRO DIGITAL DE ALTA TENSAO COM GANCHO; PARA USO DAS OPERACIONAIS NAS ATIVIDADES DE MEDICAO DE TENSAO EM REDES DE DISTRIBUICAO; DIMENSOES CONFORME EFES; ALIMENTADO A BATERIA DE ALCALINA DE 9 V SUBSTITUIVEL EM CAMPO; VIDA UTIL DA BATERIA: | DIS-CEF-002 | HDE | N/A | Ferramentas e EPCs | INDUSTRIA E COMERCIO LEAL LTDA | 61.353.199/0012-89 | 2022-10-06 | 2026-10-06 | HI_2022_10_06 | Ambos | N/A | N/A | AIF
|  | 36871 | 4107095 | 53040544 | MOTOPODA TELESCOPICA C ACESSORIOS | MOTOPODA TELESCOPICA ACOMPANHADA DOS SEGUINTES ACESSORIOS: CINCO UNIDADES DA CORRENTE DE 3/8" PARA MOTOPODA (ITEM 3) EM QUANTIDADE S OBRESSALENTE, DUAS UNIDADES DO SUPORTE DE LIMA 2 EM 1 DE 3/8" - 4 MM (ITEM 4), CONTAINER DE SEGURANCA 5 L PARA COMBUSTIVEL | DIS-CEF-001 | STIHL / HT75 | N/A | Ferramentas e EPCs | GIGTECH FERRAMENTARIA E USINAGEM LT | 15.253.631/0001-90 | 2022-10-06 | 2026-10-06 | HI_2022_10_06 | Ambos | N/A | N/A | AIF
|  | 36871 | 4107095 | 53040544 | MOTOPODA TELESCOPICA C ACESSORIOS | MOTOPODA TELESCOPICA ACOMPANHADA DOS SEGUINTES ACESSORIOS: CINCO UNIDADES DA CORRENTE DE 3/8" PARA MOTOPODA (ITEM 3) EM QUANTIDADE S OBRESSALENTE, DUAS UNIDADES DO SUPORTE DE LIMA 2 EM 1 DE 3/8" - 4 MM (ITEM 4), CONTAINER DE SEGURANCA 5 L PARA COMBUSTIVEL | CEF-001 | STHIL | N/A | Ferramentas e EPCs | INDUSTRIA E COMERCIO LEAL LTDA | 61.353.199/0012-89 | 2022-10-06 | 2026-10-06 | HI_2022_10_06 | Ambos | N/A | N/A | AIF
|  | 36871 | 4107095 | 53040544 | MOTOPODA TELESCOPICA C ACESSORIOS | MOTOPODA TELESCOPICA ACOMPANHADA DOS SEGUINTES ACESSORIOS: CINCO UNIDADES DA CORRENTE DE 3/8" PARA MOTOPODA (ITEM 3) EM QUANTIDADE SOBRESSALENTE, DUAS UNIDADES DO SUPORTE DE LIMA 2 EM 1 DE 3/8" - 4 MM (ITEM 4), UM CONTAINER DE SEGURANCA 5 L PARA | DIS-CEF-001 | STHILL / MAQUITA | N/A | Ferramentas e EPCs | LUCABE MATERIAIS ELÉTRICOS LTDA | 01.272.361/0001-50 | 2022-10-06 | 2026-10-06 | HI_2022_10_06 | Ambos | N/A | N/A | AIF
|  | 36871 | 4107095 | 53040544 | MOTOPODA TELESCOPICA C ACESSORIOS | MOTOPODA TELESCOPICA ACOMPANHADA DOS SEGUINTES ACESSORIOS: CINCO UNIDADES DA CORRENTE DE 3/8" PARA MOTOPODA (ITEM 3) EM QUANTIDADE SOBRESSALENTE, DUAS UNIDADES DO SUPORTE DE LIMA 2 EM 1 DE 3/8" - 4 MM (ITEM 4), UM CONTAINER DE SEGURANCA 5 L PARA | DIS-CEF-001 | STIHL | N/A | Ferramentas e EPCs | TIP TRATORES E IMPLEMENTOS LTDA | 44.629.004/0001-09 | 2022-10-06 | 2026-10-06 | HI_2022_10_06 | Ambos | N/A | N/A | AIF
|  | 36847 | 4804021 | 530401229 | ESCADA TREPADEIRA ALUMINHO 2262MM | ESCADA TREPADEIRA DE ALUMINIO PARA USO GERAL NOS ESTOQUES E ALMOXARIFADOS;4 DEGRAUS + 1 PATAMAR; CONFECCIONADA EM ALUMINIO; PE NO FORMATO TRIANGULAR CONFECCIONADO EM POLIETILENO E BORRACHA COMPOSTA; DEGRAUS ANTIDERRAPANTES; PATAMAR DE CHAPA | DIS-CEF-001 | TR 122 - ALULEV | N/A | Ferramentas e EPCs | ESMIG INDUSTRIAL LTDA EPP | 04.757.157/0001-17 | 2022-10-06 | 2026-10-06 | HI_2022_10_06 | Ambos | N/A | N/A | AIF
|  | 36839 | 4107093 | 53040524 | KIT SERRA HIDR CORTE 1880 E 330MM C/MANG | SERRA HIDRAULICA LONGO ALCANCE CONFORME DIS-CEF-001 EFES 07.02.12 ITEM 2, HASTE EM FIBRA DE VIDRO COM RESINA EPOXI,HASTE ISOLADA (100KV/FT), ACIONAMENTO POR CIRCUITO HIDRAULICO, VAZAO DE 19 A 30 LITROS POR MINUTO, PRESSAO DE 70 A 140 BAR, SISTEMA | DIS-CEF-001 | 43177-KMDCE-3/8 Greenlee | N/A | Ferramentas e EPCs | INDUSTRIA E COMERCIO LEAL LTDA | 61.353.199/0012-89 | 2022-10-06 | 2026-10-06 | HI_2022_10_06 | Ambos | N/A | N/A | AIF
|  | 36839 | 4107093 | 53040524 | KIT SERRA HIDR CORTE 1880 E 330MM C/MANG | SERRA HIDRAULICA LONGO ALCANCE CONFORME DIS-CEF-001 EFES 07.02.12 ITEM 2, HASTE EM FIBRA DE VIDRO COM RESINA EPOXI,HASTE ISOLADA (100KV/FT), ACIONAMENTO POR CIRCUITO HIDRAULICO, VAZAO DE 19 A 30 LITROS POR MINUTO, PRESSAO DE 70 A 140 BAR, SISTEMA | DIS-CEF-001 | STANLEY; GREELEE | N/A | Ferramentas e EPCs | LUCABE MATERIAIS ELÉTRICOS LTDA | 01.272.361/0001-50 | 2022-10-06 | 2026-10-06 | HI_2022_10_06 | Ambos | N/A | N/A | AIF
|  | 36839 | 4107093 | 53040524 | KIT SERRA HIDR CORTE 1880 E 330MM C/MANG | SERRA HIDRAULICA LONGO ALCANCE CONFORME DIS-CEF-001 EFES 07.02.12 ITEM 2, HASTE EM FIBRA DE VIDRO COM RESINA EPOXI,HASTE ISOLADA (100KV/FT), ACIONAMENTO POR CIRCUITO HIDRAULICO, VAZAO DE 19 A 30 LITROS POR MINUTO, PRESSAO DE 70 A 140 BAR, SISTEMA | DIS-CEF-001 | STANLEY CS25812 | N/A | Ferramentas e EPCs | N.MELLO COMERCIO DE MAQUINAS HIDRAU | 61.265.492/0001-31 | 2022-10-06 | 2026-10-06 | HI_2022_10_06 | Ambos | N/A | N/A | AIF
|  | 36838 | 4811007 | 92020486 | KIT ANDAIME MODULAR ISOLANTE | ANDAIME MODULAR ISOLANTE; UTILIZADO PELAS EQUIPES DE SUBTRANSMISSAO NAS INTERVENCOES DE INSTALACOES ELETRICAS DE ALTA TENSAO ATE 800KV; ESTRUTURA CONSTRUIDA COM TUBOS EM FIBRA DE VIDRO: 24 MODULOS DE 1000 X 1000 MM, 2 MÓDULOS DE 1000 X 500 MM, 12 TRAVE | DIS-CEF-002 | PA0440063 | N/A | Ferramentas e EPCs | D A MARQUES O MINEIRO EIRELI - EPP | 08.809.850/0001-47 | 2022-10-06 | 2026-10-06 | HI_2022_10_06 | Ambos | N/A | N/A | AIF
|  | 36838 | 4811007 | 92020486 | KIT ANDAIME MODULAR ISOLANTE | ANDAIME MODULAR ISOLANTE; UTILIZADO PELAS EQUIPES DE SUBTRANSMISSAO NAS INTERVENCOES DE INSTALACOES ELETRICAS DE ALTA TENSAO ATE 800KV; ESTRUTURA CONSTRUIDA COM TUBOS EM FIBRA DE VIDRO: 24 MODULOS DE 1000 X 1000 MM, 2 MÓDULOS DE 1000 X 500 MM, 12 TRAVE | DIS-CEF-002 | FLV-ESPECIAL | N/A | Ferramentas e EPCs | RITZ DO BRASIL S/A | 17.157.603/0001-02 | 2022-10-06 | 2026-10-06 | HI_2022_10_06 | Ambos | N/A | N/A | AIF
|  | 36835 | 4632010 | 53040944 | ALICATE COMP BATERIA 12000 DAN C MATRIZ | ALICATE DE COMPRESSAO HIDRAULICA ACIONADO POR BATERIA COM CONJUNTO DE MATRIZES; CABECOTE EM ACO FORJADO SAE 4150 SAE 5150 OU ACO FERRAMENTA FORJADO; CORPO E GATILHO EM PLASTICO RIGIDO; COM UM PAR DE CADA MATRIZ DEFINIDA NA SECAO 3.4. DA EFES 03.09.11 COMO | DIS-CEF-001 | HILTI NCR 120 12T | N/A | Ferramentas e EPCs | HILTI DO BRASIL COMERCIAL LTDA | 65.000.655/0016-91 | 2022-10-06 | 2026-10-06 | HI_2022_10_06 | Ambos | N/A | N/A | AIF
|  | 36835 | 4632010 | 53040944 | ALICATE COMP BATERIA 12000 DAN C MATRIZ | ALICATE DE COMPRESSAO HIDRAULICA ACIONADO POR BATERIA COM CONJUNTO DE MATRIZES; CABECOTE EM ACO FORJADO SAE 4150 SAE 5150 OU ACO FERRAMENTA FORJADO; CORPO E GATILHO EM PLASTICO RIGIDO; COM UM PAR DE CADA MATRIZ DEFINIDA NA SECAO 3.4. DA EFES 03.09.11 COMO | DIS-CEF-001 | PAT750LI | N/A | Ferramentas e EPCs | HUBBELL DO BRASIL IND.COM.IMP.EQUIP | 43.488.105/0005-78 | 2022-10-06 | 2026-10-06 | HI_2022_10_06 | Ambos | N/A | N/A | AIF
|  | 36835 | 4632010 | 53040944 | ALICATE COMP BATERIA 12000 DAN C MATRIZ | ALICATE DE COMPRESSAO HIDRAULICA ACIONADO POR BATERIA COM CONJUNTO DE MATRIZES; CABECOTE EM ACO FORJADO SAE 4150 SAE 5150 OU ACO FERRAMENTA FORJADO; CORPO E GATILHO EM PLASTICO RIGIDO; COM UM PAR DE CADA MATRIZ DEFINIDA NA SECAO 3.4. DA EFES 03.09.11 COMO | CEF-001 | GREENLEE | N/A | Ferramentas e EPCs | INDUSTRIA E COMERCIO LEAL LTDA | 61.353.199/0012-89 | 2022-10-06 | 2026-10-06 | HI_2022_10_06 | Ambos | N/A | N/A | AIF
|  | 36835 | 4632010 | 53040944 | ALICATE COMP BATERIA 12000 DAN C MATRIZ | ALICATE DE COMPRESSAO HIDRAULICA ACIONADO POR BATERIA COM CONJUNTO DE MATRIZES; CABECOTE EM ACO FORJADO SAE 4150 SAE 5150 OU ACO FERRAMENTA FORJADO; CORPO E GATILHO EM PLASTICO RIGIDO; COM UM PAR DE CADA MATRIZ DEFINIDA NA SECAO 3.4. DA EFES 03.09.11 COMO | CEF-001 | BUNRDY / GREENLEE | N/A | Ferramentas e EPCs | LUCABE MATERIAIS ELÉTRICOS LTDA | 01.272.361/0001-50 | 2022-10-06 | 2026-10-06 | HI_2022_10_06 | Ambos | N/A | N/A | AIF
|  | 36835 | 4632010 | 53040944 | ALICATE COMP BATERIA 12000 DAN C MATRIZ | ALICATE DE COMPRESSAO HIDRAULICA ACIONADO POR BATERIA COM CONJUNTO DE MATRIZES; CABECOTE EM ACO FORJADO SAE 4150 SAE 5150 OU ACO FERRAMENTA FORJADO; CORPO E GATILHO EM PLASTICO RIGIDO; COM UM PAR DE CADA MATRIZ DEFINIDA NA SECAO 3.4. DA EFES 03.09.11 COMO | DIS-CEF-001 | HILTI - NCR 120 | N/A | Ferramentas e EPCs | MELTING PRODUTOS PARA MANUTENÇÃO INDUSTRIAL LTDA | 61.081.758/0001-96 | 2022-10-06 | 2026-10-06 | HI_2022_10_06 | Ambos | N/A | N/A | AIF
|  | 36835 | 4632010 | 53040944 | ALICATE COMP BATERIA 12000 DAN C MATRIZ | ALICATE DE COMPRESSAO HIDRAULICA ACIONADO POR BATERIA COM CONJUNTO DE MATRIZES; CABECOTE EM ACO FORJADO SAE 4150 SAE 5150 OU ACO FERRAMENTA FORJADO; CORPO E GATILHO EM PLASTICO RIGIDO; COM UM PAR DE CADA MATRIZ DEFINIDA NA SECAO 3.4. DA EFES 03.09.11 COMO | DIS-CEF-001 | HZ-400 - TEC ALI | N/A | Ferramentas e EPCs | TEC-ALI INDUSTRIA COM.SERVIC.LTDA | 72.028.038/0001-83 | 2022-10-06 | 2026-10-06 | HI_2022_10_06 | Ambos | N/A | N/A | AIF
|  | 36832 | 4632009 | 53040943 | ALICATE COMP BATERIA 6000 DAN C MATRIZ | ALICATE DE COMPRESSAO HIDRAULICA ACIONADO POR BATERIA COM CONJUNTO DE MATRIZES; CABECOTE EM ACO FORJADO SAE 4150 SAE 5150 OU ACO FERRAMENTA FORJADO; CORPO E GATILHO EM PLASTICO RIGIDO; COM UM PAR DE CADA MATRIZ DEFINIDA NA SECAO 3.4. DA EFES 03.09.22 COMO | DIS-CEF-001 | HILTI NUN 054 IE-A22 - #2335259 | N/A | Ferramentas e EPCs | HILTI DO BRASIL COMERCIAL LTDA | 65.000.655/0016-91 | 2022-10-06 | 2026-10-06 | HI_2022_10_06 | Ambos | N/A | N/A | AIF
|  | 36832 | 4632009 | 53040943 | ALICATE COMP BATERIA 6000 DAN C MATRIZ | ALICATE DE COMPRESSAO HIDRAULICA ACIONADO POR BATERIA COM CONJUNTO DE MATRIZES; CABECOTE EM ACO FORJADO SAE 4150 SAE 5150 OU ACO FERRAMENTA FORJADO; CORPO E GATILHO EM PLASTICO RIGIDO; COM UM PAR DE CADA MATRIZ DEFINIDA NA SECAO 3.4. DA EFES 03.09.22 COMO | DIS-CEF-001 | PATMD6LWLI | N/A | Ferramentas e EPCs | HUBBELL DO BRASIL IND.COM.IMP.EQUIP | 43.488.105/0005-78 | 2022-10-06 | 2026-10-06 | HI_2022_10_06 | Ambos | N/A | N/A | AIF
|  | 36832 | 4632009 | 53040943 | ALICATE COMP BATERIA 6000 DAN C MATRIZ | ALICATE DE COMPRESSAO HIDRAULICA ACIONADO POR BATERIA COM CONJUNTO DE MATRIZES; CABECOTE EM ACO FORJADO SAE 4150 SAE 5150 OU ACO FERRAMENTA FORJADO; CORPO E GATILHO EM PLASTICO RIGIDO; COM UM PAR DE CADA MATRIZ DEFINIDA NA SECAO 3.4. DA EFES 03.09.22 COMO | CEF-001 | GREENLEE | N/A | Ferramentas e EPCs | INDUSTRIA E COMERCIO LEAL LTDA | 61.353.199/0012-89 | 2022-10-06 | 2026-10-06 | HI_2022_10_06 | Ambos | N/A | N/A | AIF
|  | 36832 | 4632009 | 53040943 | ALICATE COMP BATERIA 6000 DAN C MATRIZ | ALICATE DE COMPRESSAO HIDRAULICA ACIONADO POR BATERIA COM CONJUNTO DE MATRIZES; CABECOTE EM ACO FORJADO SAE 4150 SAE 5150 OU ACO FERRAMENTA FORJADO; CORPO E GATILHO EM PLASTICO RIGIDO; COM UM PAR DE CADA MATRIZ DEFINIDA NA SECAO 3.4. DA EFES 03.09.22 COMO | CEF-001 | BUNRDY / GREENLEE | N/A | Ferramentas e EPCs | LUCABE MATERIAIS ELÉTRICOS LTDA | 01.272.361/0001-50 | 2022-10-06 | 2026-10-06 | HI_2022_10_06 | Ambos | N/A | N/A | AIF
|  | 36832 | 4632009 | 53040943 | ALICATE COMP BATERIA 6000 DAN C MATRIZ | ALICATE DE COMPRESSAO HIDRAULICA ACIONADO POR BATERIA COM CONJUNTO DE MATRIZES; CABECOTE EM ACO FORJADO SAE 4150 SAE 5150 OU ACO FERRAMENTA FORJADO; CORPO E GATILHO EM PLASTICO RIGIDO; COM UM PAR DE CADA MATRIZ DEFINIDA NA SECAO 3.4. DA EFES 03.09.22 COMO | DIS-CEF-001 | HILTI - NUN 54 | N/A | Ferramentas e EPCs | MELTING PRODUTOS PARA MANUTENÇÃO INDUSTRIAL LTDA | 61.081.758/0001-96 | 2022-10-06 | 2026-10-06 | HI_2022_10_06 | Ambos | N/A | N/A | AIF
|  | 36832 | 4632009 | 53040943 | ALICATE COMP BATERIA 6000 DAN C MATRIZ | ALICATE DE COMPRESSAO HIDRAULICA ACIONADO POR BATERIA COM CONJUNTO DE MATRIZES; CABECOTE EM ACO FORJADO SAE 4150 SAE 5150 OU ACO FERRAMENTA FORJADO; CORPO E GATILHO EM PLASTICO RIGIDO; COM UM PAR DE CADA MATRIZ DEFINIDA NA SECAO 3.4. DA EFES 03.09.22 COMO | DIS-CEF-001 | HZ-6 - TEC ALI | N/A | Ferramentas e EPCs | TEC-ALI INDUSTRIA COM.SERVIC.LTDA | 72.028.038/0001-83 | 2022-10-06 | 2026-10-06 | HI_2022_10_06 | Ambos | N/A | N/A | AIF
|  | 36816 | 4640141 | 53040968 | JOGO DE SERRA COPO COM FURADEIRA/PARAFUS | JOGO DE SERRA COPO COM FURADEIRA/PARAFUSADEIRA PARA USO GERAL DAS EQUIPES OPERACIONAIS; SERRAS COPO CONFECCIONADAS EM ACO CARBONO TEMPERADO; BROCAS GUIAS CONFECCIONADAS EM ACO TEMPERADO ; SERRAS COPO COM DENTADO PROGRESSIVO; JOGO COMPOSTO POR SERRAS | DIS-CEF-001 | Makita | N/A | Ferramentas e EPCs | GIGTECH FERRAMENTARIA E USINAGEM LT | 15.253.631/0001-90 | 2022-10-06 | 2026-10-06 | HI_2022_10_06 | Ambos | N/A | N/A | AIF
|  | 36816 | 4640141 | 53040968 | JOGO DE SERRA COPO COM FURADEIRA/PARAFUS | JOGO DE SERRA COPO COM FURADEIRA/PARAFUSADEIRA PARA USO GERAL DAS EQUIPES OPERACIONAIS; SERRAS COPO CONFECCIONADAS EM ACO CARBONO TEMPERADO; BROCAS GUIAS CONFECCIONADAS EM ACO TEMPERADO ; SERRAS COPO COM DENTADO PROGRESSIVO; JOGO COMPOSTO POR SERRAS | DIS-CEF-001 | BOSCH (2608.584.667) | N/A | Ferramentas e EPCs | INDUSTRIA E COMERCIO LEAL LTDA | 61.353.199/0012-89 | 2022-10-06 | 2026-10-06 | HI_2022_10_06 | Ambos | N/A | N/A | AIF
|  | 36816 | 4640141 | 53040968 | JOGO DE SERRA COPO COM FURADEIRA/PARAFUS | JOGO DE SERRA COPO COM FURADEIRA/PARAFUSADEIRA PARA USO GERAL DAS EQUIPES OPERACIONAIS; SERRAS COPO CONFECCIONADAS EM ACO CARBONO TEMPERADO; BROCAS GUIAS CONFECCIONADAS EM ACO TEMPERADO ; SERRAS COPO COM DENTADO PROGRESSIVO; JOGO COMPOSTO POR SERRAS | DIS-CEF-001 | MOTOMIL | N/A | Ferramentas e EPCs | LUCABE MATERIAIS ELÉTRICOS LTDA | 01.272.361/0001-50 | 2022-10-06 | 2026-10-06 | HI_2022_10_06 | Ambos | N/A | N/A | AIF
|  | 36816 | 4640141 | 53040968 | JOGO DE SERRA COPO COM FURADEIRA/PARAFUS | JOGO DE SERRA COPO COM FURADEIRA/PARAFUSADEIRA PARA USO GERAL DAS EQUIPES OPERACIONAIS; SERRAS COPO CONFECCIONADAS EM ACO CARBONO TEMPERADO; BROCAS GUIAS CONFECCIONADAS EM ACO TEMPERADO ; SERRAS COPO COM DENTADO PROGRESSIVO; JOGO COMPOSTO POR SERRAS | DIS-CEF-001 | MAKITA | N/A | Ferramentas e EPCs | TIP TRATORES E IMPLEMENTOS LTDA | 44.629.004/0001-09 | 2022-10-06 | 2026-10-06 | HI_2022_10_06 | Ambos | N/A | N/A | AIF
|  | 36813 | 1802053 | 53040349 | MULTIMETRO DIGITAL DE PRECISAO | MULTIMETRO DIGITAL DE PRECISAO PARA USO GERAL DAS EQUIPES OPERACIONAIS; DUAS PONTAS DE PROVA TIPO AGULHA COM ADAPTACAO PARA GARRA TIPO JACARE; PRECISAO MAXIMA DE MEDICAO: 0,020% RDG + 2 DGT (TENSAO CC); MEDICAO TRUE RMS; DISPLAY DUPLO; 50000 | DIS-CEF-001 | Fluke-289/FVF | N/A | Ferramentas e EPCs | FLUKE DO BRASIL LTDA | 02.370.758/0001-47 | 2022-10-06 | 2026-10-06 | HI_2022_10_06 | Ambos | N/A | N/A | AIF
|  | 36813 | 1802053 | 53040349 | MULTIMETRO DIGITAL DE PRECISAO | MULTIMETRO DIGITAL DE PRECISAO PARA USO GERAL DAS EQUIPES OPERACIONAIS; DUAS PONTAS DE PROVA TIPO AGULHA COM ADAPTACAO PARA GARRA TIPO JACARE; PRECISAO MAXIMA DE MEDICAO: 0,020% RDG + 2 DGT (TENSAO CC); MEDICAO TRUE RMS; DISPLAY DUPLO; 50000 | DIS-CEF-001 | Minipa/Fluke | N/A | Ferramentas e EPCs | GIGTECH FERRAMENTARIA E USINAGEM LT | 15.253.631/0001-90 | 2022-10-06 | 2026-10-06 | HI_2022_10_06 | Ambos | N/A | N/A | AIF
|  | 36813 | 1802053 | 53040349 | MULTIMETRO DIGITAL DE PRECISAO | MULTIMETRO DIGITAL DE PRECISAO PARA USO GERAL DAS EQUIPES OPERACIONAIS; DUAS PONTAS DE PROVA TIPO AGULHA COM ADAPTACAO PARA GARRA TIPO JACARE; PRECISAO MAXIMA DE MEDICAO: 0,020% RDG + 2 DGT (TENSAO CC); MEDICAO TRUE RMS; DISPLAY DUPLO; 50000 | CEF-001 | MINIPA OU SIMILAR | N/A | Ferramentas e EPCs | INDUSTRIA E COMERCIO LEAL LTDA | 61.353.199/0012-89 | 2022-10-06 | 2026-10-06 | HI_2022_10_06 | Ambos | N/A | N/A | AIF
|  | 36813 | 1802053 | 53040349 | MULTIMETRO DIGITAL DE PRECISAO | MULTIMETRO DIGITAL DE PRECISAO PARA USO GERAL DAS EQUIPES OPERACIONAIS; DUAS PONTAS DE PROVA TIPO AGULHA COM ADAPTACAO PARA GARRA TIPO JACARE; PRECISAO MAXIMA DE MEDICAO: 0,020% RDG + 2 DGT (TENSAO CC); MEDICAO TRUE RMS; DISPLAY DUPLO; 50000 | DIS-CEF-001 | MINIPA - EZ GRAPH | N/A | Ferramentas e EPCs | MINIPA DO BRASIL LTDA | 10.719.113/0001-03 | 2022-10-06 | 2026-10-06 | HI_2022_10_06 | Ambos | N/A | N/A | AIF
|  | 36811 | 4804020 | 530401230 | ESCADA TREPADEIRA ALUMINHO 2960MM | ESCADA TREPADEIRA DE ALUMINIO PARA USO GERAL NOS ESTOQUES E ALMOXARIFADOS;7 DEGRAUS + 1 PATAMAR; CONFECCIONADA EM ALUMINIO; PE NO FORMATO TRIANGULAR CONFECCIONADO EM POLIETILENO E BORRACHA COMPOSTA; DEGRAUS ANTIDERRAPANTES; PATAMAR DE CHAPA | DIS-CEF-001 | TR 202 - ALULEV | N/A | Ferramentas e EPCs | ESMIG INDUSTRIAL LTDA EPP | 04.757.157/0001-17 | 2022-10-06 | 2026-10-06 | HI_2022_10_06 | Ambos | N/A | N/A | AIF
|  | 36808 | 7130034 | 530401093 | CABO SONDA FIBRA OPTICA P ENDOSCOP | CABO DE SONDA DE 03 METROS CG5530 DIAMETRO 5,5MM EXTENSAO DE 3M, COM MAXIMO DE 4 LEDS PARA ILUMINCAO PARA AMBIENTES ESCUROS,CONFORME PADRAO DIS-CEF-001 ET 07.10.03; EM EMBALAGEM APROVADA PELA NEOENERGIA. | DIS-CEF-001 | MARCA HOTTEC, MODELO HM 112 | N/A | Ferramentas e EPCs | HOT TEC ELETRONICA TEC PRED LTDA | 06.044.480/0001-79 | 2022-10-06 | 2026-10-06 | HI_2022_10_06 | Ambos | N/A | N/A | AIF
|  | 36808 | 7130034 | 530401093 | CABO SONDA FIBRA OPTICA P ENDOSCOP | CABO DE SONDA DE 03 METROS CG5530 DIAMETRO 5,5MM EXTENSAO DE 3M, COM MAXIMO DE 4 LEDS PARA ILUMINCAO PARA AMBIENTES ESCUROS,CONFORME PADRAO DIS-CEF-001 ET 07.10.03; EM EMBALAGEM APROVADA PELA NEOENERGIA. | CEF-001 | GE / EXTRED | N/A | Ferramentas e EPCs | LUCABE MATERIAIS ELÉTRICOS LTDA | 01.272.361/0001-50 | 2022-10-06 | 2026-10-06 | HI_2022_10_06 | Ambos | N/A | N/A | AIF
|  | 36808 | 7130034 | 530401093 | CABO SONDA FIBRA OPTICA P ENDOSCOP | CABO DE SONDA DE 03 METROS CG5530 DIAMETRO 5,5MM EXTENSAO DE 3M, COM MAXIMO DE 4 LEDS PARA ILUMINCAO PARA AMBIENTES ESCUROS,CONFORME PADRAO DIS-CEF-001 ET 07.10.03; EM EMBALAGEM APROVADA PELA NEOENERGIA. | DIS-CEF-001 | MINIPA Acessório do Endoscópio | N/A | Ferramentas e EPCs | MINIPA DO BRASIL LTDA | 10.719.113/0001-03 | 2022-10-06 | 2026-10-06 | HI_2022_10_06 | Ambos | N/A | N/A | AIF
|  | 36807 | 4107094 | 92020432 | MOTOSSERRA GASOLINA 400 MM 3,6 KW C/ACES | MOTOSSERRA ACOMPANHADA DOS SEGUINTES ACESSORIOS: CAIXA METALICA PARA MOTOSSERRA (ITEM 3), DUAS UNIDADES DO SUPORTE DE LIMA 2 EM 1 DE 3/8 POL – 5,5 MM (ITEM 4), TRES UNIDADES DA CORRENTE DE 3/8 POL PARA MOTOSSERRA (ITEM 5) EM QUANTIDADE SOBRESSALENTE, C | DIS-CEF-001 | STIHL | N/A | Ferramentas e EPCs | GIGTECH FERRAMENTARIA E USINAGEM LT | 15.253.631/0001-90 | 2022-10-06 | 2026-10-06 | HI_2022_10_06 | Ambos | N/A | N/A | AIF
|  | 36807 | 4107094 | 92020432 | MOTOSSERRA GASOLINA 400 MM 3,6 KW C/ACES | MOTOSSERRA ACOMPANHADA DOS SEGUINTES ACESSORIOS: CAIXA METALICA PARA MOTOSSERRA (ITEM 3), DUAS UNIDADES DO SUPORTE DE LIMA 2 EM 1 DE 3/8 POL – 5,5 MM (ITEM 4), TRES UNIDADES DA CORRENTE DE 3/8 POL PARA MOTOSSERRA (ITEM 5) EM QUANTIDADE SOBRESSALENTE, C | CEF-001 | STHIL | N/A | Ferramentas e EPCs | INDUSTRIA E COMERCIO LEAL LTDA | 61.353.199/0012-89 | 2022-10-06 | 2026-10-06 | HI_2022_10_06 | Ambos | N/A | N/A | AIF
|  | 36807 | 4107094 | 92020432 | MOTOSSERRA GASOLINA 400 MM 3,6 KW C/ACES | MOTOSSERRA ACOMPANHADA DOS SEGUINTES ACESSORIOS: CAIXA METALICA PARA MOTOSSERRA (ITEM 3), DUAS UNIDADES DO SUPORTE DE LIMA 2 EM 1 DE 3/8 POL – 5,5 MM (ITEM 4), TRES UNIDADES DA CORRENTE DE 3/8 POL PARA MOTOSSERRA (ITEM 5) EM QUANTIDADE SOBRESSALENTE, C | CEF-001 | STHIL | N/A | Ferramentas e EPCs | LUCABE MATERIAIS ELÉTRICOS LTDA | 01.272.361/0001-50 | 2022-10-06 | 2026-10-06 | HI_2022_10_06 | Ambos | N/A | N/A | AIF
|  | 36807 | 4107094 | 92020432 | MOTOSSERRA GASOLINA 400 MM 3,6 KW C/ACES | MOTOSSERRA ACOMPANHADA DOS SEGUINTES ACESSORIOS: CAIXA METALICA PARA MOTOSSERRA (ITEM 3), DUAS UNIDADES DO SUPORTE DE LIMA 2 EM 1 DE 3/8 POL – 5,5 MM (ITEM 4), TRES UNIDADES DA CORRENTE DE 3/8 POL PARA MOTOSSERRA (ITEM 5) EM QUANTIDADE SOBRESSALENTE, C | DIS-CEF-001 | STIHL | N/A | Ferramentas e EPCs | TIP TRATORES E IMPLEMENTOS LTDA | 44.629.004/0001-09 | 2022-10-06 | 2026-10-06 | HI_2022_10_06 | Ambos | N/A | N/A | AIF
|  | 36803 | 1908022 | 13025026 | MEDIDOR INT GRANDEZAS ELET TRIF S TABLET | MEDIDOR INTEGRADO DE GRANDEZAS ELETRICAS TRIFASICO; ANALISADOR DE DESVIOS;APLICACAO,REQUISITOS GERAIS,ESPECIFICACAO,REQUISITOS ESPECIFICOS E ACESSORIOS CONFORME PADRAO DIS-CEF-001 ET 07.08.05 COM EXCLUSAO DO TABLET DA LISTA DE ACESSORIOS; EM | DIS-CEF-001 | MONTREL / ADR MULTI 4000 | N/A | Ferramentas e EPCs | GIGTECH FERRAMENTARIA E USINAGEM LT | 15.253.631/0001-90 | 2022-10-06 | 2026-10-06 | HI_2022_10_06 | Ambos | N/A | N/A | AIF
|  | 36803 | 1908022 | 13025026 | MEDIDOR INT GRANDEZAS ELET TRIF S TABLET | MEDIDOR INTEGRADO DE GRANDEZAS ELETRICAS TRIFASICO; ANALISADOR DE DESVIOS;APLICACAO,REQUISITOS GERAIS,ESPECIFICACAO,REQUISITOS ESPECIFICOS E ACESSORIOS CONFORME PADRAO DIS-CEF-001 ET 07.08.05 COM EXCLUSAO DO TABLET DA LISTA DE ACESSORIOS; EM | CEF-001 | MONTREL | N/A | Ferramentas e EPCs | LUCABE MATERIAIS ELÉTRICOS LTDA | 01.272.361/0001-50 | 2022-10-06 | 2026-10-06 | HI_2022_10_06 | Ambos | N/A | N/A | AIF
|  | 36803 | 1908022 | 13025026 | MEDIDOR INT GRANDEZAS ELET TRIF S TABLET | MEDIDOR INTEGRADO DE GRANDEZAS ELETRICAS TRIFASICO; ANALISADOR DE DESVIOS;APLICACAO,REQUISITOS GERAIS,ESPECIFICACAO,REQUISITOS ESPECIFICOS E ACESSORIOS CONFORME PADRAO DIS-CEF-001 ET 07.08.05 COM EXCLUSAO DO TABLET DA LISTA DE ACESSORIOS; EM | DIS-CEF-001 | ADR 4000 | N/A | Ferramentas e EPCs | MONTREL COMERCIAL LTDA | 26.382.844/0001-38 | 2022-10-06 | 2026-10-06 | HI_2022_10_06 | Ambos | N/A | N/A | AIF
|  | 36794 | 3419271 | 53040583 | SUPORTE ANCORAGEM ESCADA CORDOALHA | SUPORTE PARA ANCORAGEM DE ESCADA EM CORDOALHA; PARA USO DAS EQUIPES OPERACIONAIS PARA APOIO DE ESCADA EM CORDOALHA NA EXECUCAO DE ATIVIDADES EM MEIO DE VAO DE REDE SPACE; AS PECAS B E C (CONFORME ESPECIFICACAO) DEVEM SER CONFECCIONADAS EM ACO INOX; AS DEM | DIS-CEF-001 | GIGTECH | N/A | Ferramentas e EPCs | GIGTECH FERRAMENTARIA E USINAGEM LT | 15.253.631/0001-90 | 2022-10-06 | 2026-10-06 | HI_2022_10_06 | Ambos | N/A | N/A | AIF
|  | 36794 | 3419271 | 53040583 | SUPORTE ANCORAGEM ESCADA CORDOALHA | SUPORTE PARA ANCORAGEM DE ESCADA EM CORDOALHA; PARA USO DAS EQUIPES OPERACIONAIS PARA APOIO DE ESCADA EM CORDOALHA NA EXECUCAO DE ATIVIDADES EM MEIO DE VAO DE REDE SPACE; AS PECAS B E C (CONFORME ESPECIFICACAO) DEVEM SER CONFECCIONADAS EM ACO INOX; AS DEM | DIS-CEF-001 | RICARDO FERREIRA USINAGEM REF. 36794 | N/A | Ferramentas e EPCs | RICARDO FERREIRA USINAGEM EIRELI | 29.695.614/0001-17 | 2022-10-06 | 2026-10-06 | HI_2022_10_06 | Ambos | N/A | N/A | AIF
|  | 36731 | 2225050 | 0 | CABO POT COBRE C2 20KV 1X50 MM2 | CABO ELETRICO DE POTENCIA. TENSAO DE ISOLACAO: 12/20 KV. SEÇÃO: 50 MM2. CONDUTOR: 6 OU MAIS FIOS DE COBRE NU, TEMPERA MOLE, CLASSE DE ENCORDOAMENTO 2. REDONDO COMPACTADO. ISOLACAO: EPR/HEPR PLENA (5,5 MM) 90° C. COBERTURA: PRETO, SFH1, COMPOSTO LIVRE DE HALOGENIO COM BAIXA EMISSAO DE FUMACA E GASES TOXICOS. BLINDAGEM METALICA: CAMADA DE FIOS DE COBRE SECAO MINIMA 16 MM2. BLINDAGEM CONDUTOR/ISOLACAO: COMPOSTO SEMICONDUTOR EXTRUDADO REMOVIVEL A FRIO. BLOQUEIO: CONTRA PROPAGACAO LONGITUDINAL DE AGUA NO CONDUTOR E BLINDAGENS METALICAS. DIAMETROS MEDIOS NOMINAIS (CONDUTOR/ISOLAÇÃO/COBERTURA) VARIAÇÃO 1,5%: 8,1MM / 20,6 MM / 27,4 MM. MARCACAO METRO A METRO. BOBINA: 500M. APLICACAO: RDS/SE APARENTE, EMBUTIDA OU SUBTERRANEA EM AREA INUNDAVEL. NORMAS: INS 56.43.03. | INS 56.43.03 | 2456701BB CB MT-TOX CU 50MM2 20KV BQD BL16 PT | NBR 16132 INS 56.43.03 | Condutores | DIPRO DO BRASIL LTDA | 53.253.978/0001-21 | 2024-06-14 | 2027-03-07 | HI_2024_06_14 | Ambos |  |  | QA
|  | 36731 | 2225050 | 0 | CABO POT COBRE C2 20KV 1X50 MM2 | CABO ELETRICO DE POTENCIA. TENSAO DE ISOLACAO: 12/20 KV. SEÇÃO: 50 MM2. CONDUTOR: 6 OU MAIS FIOS DE COBRE NU, TEMPERA MOLE, CLASSE DE ENCORDOAMENTO 2. REDONDO COMPACTADO. ISOLACAO: EPR/HEPR PLENA (5,5 MM) 90° C. COBERTURA: PRETO, SFH1, COMPOSTO LIVRE DE HALOGENIO COM BAIXA EMISSAO DE FUMACA E GASES TOXICOS. BLINDAGEM METALICA: CAMADA DE FIOS DE COBRE SECAO MINIMA 16 MM2. BLINDAGEM CONDUTOR/ISOLACAO: COMPOSTO SEMICONDUTOR EXTRUDADO REMOVIVEL A FRIO. BLOQUEIO: CONTRA PROPAGACAO LONGITUDINAL DE AGUA NO CONDUTOR E BLINDAGENS METALICAS. DIAMETROS MEDIOS NOMINAIS (CONDUTOR/ISOLAÇÃO/COBERTURA) VARIAÇÃO 1,5%: 8,1MM / 20,6 MM / 27,4 MM. MARCACAO METRO A METRO. BOBINA: 500M. APLICACAO: RDS/SE APARENTE, EMBUTIDA OU SUBTERRANEA EM AREA INUNDAVEL. NORMAS: INS 56.43.03. | INS 56.43.03 | CB.ATOX 50/16MM2 12/20KV - BLOQUEADO PT/X |  | Condutores | INDUSCABOS CONDUTORES ELÉTRICOS LTDA | 48.063.416/0001-85 | 2024-06-14 | 2027-03-08 | HI_2024_06_14 | Ambos |  |  | QA
|  | 36731 | 2225050 | 0 | CABO POT COBRE C2 20KV 1X50 MM2 | CABO ELETRICO DE POTENCIA. TENSAO DE ISOLACAO: 12/20 KV. SEÇÃO: 50 MM2. CONDUTOR: 6 OU MAIS FIOS DE COBRE NU, TEMPERA MOLE, CLASSE DE ENCORDOAMENTO 2. REDONDO COMPACTADO. ISOLACAO: EPR/HEPR PLENA (5,5 MM) 90° C. COBERTURA: PRETO, SFH1, COMPOSTO LIVRE DE HALOGENIO COM BAIXA EMISSAO DE FUMACA E GASES TOXICOS. BLINDAGEM METALICA: CAMADA DE FIOS DE COBRE SECAO MINIMA 16 MM2. BLINDAGEM CONDUTOR/ISOLACAO: COMPOSTO SEMICONDUTOR EXTRUDADO REMOVIVEL A FRIO. BLOQUEIO: CONTRA PROPAGACAO LONGITUDINAL DE AGUA NO CONDUTOR E BLINDAGENS METALICAS. DIAMETROS MEDIOS NOMINAIS (CONDUTOR/ISOLAÇÃO/COBERTURA) VARIAÇÃO 1,5%: 8,1MM / 20,6 MM / 27,4 MM. MARCACAO METRO A METRO. BOBINA: 500M. APLICACAO: RDS/SE APARENTE, EMBUTIDA OU SUBTERRANEA EM AREA INUNDAVEL. NORMAS: INS 56.43.03. | INS 56.43.03 | CABEL MVR90P BQ ATÓXICO BL16 12/20 KV 1x50 mm² |  | Condutores | CABELAUTO BRASIL CABOS | 02.068.925/0001-08 | 2024-06-14 | 2027-09-29 | HI_2024_06_14 | Ambos |  |  | QA
|  | 36731 | 2225050 | 0 | CABO POT COBRE C2 20KV 1X50 MM2 | CABO ELETRICO DE POTENCIA. TENSAO DE ISOLACAO: 12/20 KV. SEÇÃO: 50 MM2. CONDUTOR: 6 OU MAIS FIOS DE COBRE NU, TEMPERA MOLE, CLASSE DE ENCORDOAMENTO 2. REDONDO COMPACTADO. ISOLACAO: EPR/HEPR PLENA (5,5 MM) 90° C. COBERTURA: PRETO, SFH1, COMPOSTO LIVRE DE HALOGENIO COM BAIXA EMISSAO DE FUMACA E GASES TOXICOS. BLINDAGEM METALICA: CAMADA DE FIOS DE COBRE SECAO MINIMA 16 MM2. BLINDAGEM CONDUTOR/ISOLACAO: COMPOSTO SEMICONDUTOR EXTRUDADO REMOVIVEL A FRIO. BLOQUEIO: CONTRA PROPAGACAO LONGITUDINAL DE AGUA NO CONDUTOR E BLINDAGENS METALICAS. DIAMETROS MEDIOS NOMINAIS (CONDUTOR/ISOLAÇÃO/COBERTURA) VARIAÇÃO 1,5%: 8,1MM / 20,6 MM / 27,4 MM. MARCACAO METRO A METRO. BOBINA: 500M. APLICACAO: RDS/SE APARENTE, EMBUTIDA OU SUBTERRANEA EM AREA INUNDAVEL. NORMAS: INS 56.43.03. | INS 56.43.03 | FIBEP WTR AFITOX 12/20 kV | N/A | Condutores | NEXANS BRASIL S/A | 31.860.364/0014-90 | 2024-06-14 | 2029-07-12 | HI_2024_06_14 | Ambos |  |  | AIF
|  | 36731 | 2225050 | 0 | CABO POT COBRE C2 20KV 1X50 MM2 | CABO ELETRICO DE POTENCIA. TENSAO DE ISOLACAO: 12/20 KV. SEÇÃO: 50 MM2. CONDUTOR: 6 OU MAIS FIOS DE COBRE NU, TEMPERA MOLE, CLASSE DE ENCORDOAMENTO 2. REDONDO COMPACTADO. ISOLACAO: EPR/HEPR PLENA (5,5 MM) 90° C. COBERTURA: PRETO, SFH1, COMPOSTO LIVRE DE HALOGENIO COM BAIXA EMISSAO DE FUMACA E GASES TOXICOS. BLINDAGEM METALICA: CAMADA DE FIOS DE COBRE SECAO MINIMA 16 MM2. BLINDAGEM CONDUTOR/ISOLACAO: COMPOSTO SEMICONDUTOR EXTRUDADO REMOVIVEL A FRIO. BLOQUEIO: CONTRA PROPAGACAO LONGITUDINAL DE AGUA NO CONDUTOR E BLINDAGENS METALICAS. DIAMETROS MEDIOS NOMINAIS (CONDUTOR/ISOLAÇÃO/COBERTURA) VARIAÇÃO 1,5%: 8,1MM / 20,6 MM / 27,4 MM. MARCACAO METRO A METRO. BOBINA: 500M. APLICACAO: RDS/SE APARENTE, EMBUTIDA OU SUBTERRANEA EM AREA INUNDAVEL. NORMAS: INS 56.43.03. | INS 56.43.03 | 26565230 | Não Aplicável | Condutores | PRYSMIAN CABOS E SISTEMAS DO BRASIL | 61.150.751/0091-35 e 61.150.751/0038-70 | 2024-06-14 | 2029-07-19 | HI_2024_06_14 | Ambos |  |  | QA
|  | 36722 | 210513 | 0 | TD 1F FF NBI110 13,8KV/7967V 100KVA VG | TRANSFORMADOR DISTRIBUICAO MONOFASICO ; TIPO LIGACAO FASE/FASE ; INSTALACAO EXTERNA ; ISOLACAO IMERSO EM OLEO VEGETAL ; CLASSE DE TENSAO 15 KV ; NBI 110 KV ; FREQUENCIA 60 HZ ; TANQUE PINTADO ; TENSAO PRIMARIA NOMINAL 13800/13200/12600 V ; TENSAO SECUND | DIS-ETE-027 Rev 07 | 10021501-YV | 10021501-YN | Transformadores de Distribuição | TRP INDUSTRIA E COMERCIO DE TRANSFORMADORES ELETRICOS LTDA | 06.970.652/0001-35 | 2022-02-16 | 2027-02-15 | HI_2024_03_22 | Indireto |  |  | AIF
|  | 36722 | 210513 | 0 | TD 1F FF NBI110 15K/7967V 100KVA VG | TRANSFORMADOR DISTRIBUICAO MONOFASICO; TIPO LIGACAO FASE/FASE; INSTALACAO EXTERNA ; ISOLACAO IMERSO EM OLEO VEGETAL ; CLASSE DE TENSAO 15 KV ; NBI 110 KV ; FREQUENCIA 60 HZ ;TANQUE PINTADO ;TENSAO PRIMARIA NOMINAL 13800/13200/12600 V; TENSAO SECUNDARIA NO | DIS-ETE-027 V05 |  |  | Transformadores de Distribuição | Toshiba Transmission & Distribution Systems (India) Private limited |  | 2022-04-29 | 2027-04-28 | HI_2022_06_03 | Ambos |  |  | AIF
|  | 36722 | 210513 | 0 | TD 1F FF NBI110 15K/7967V 100KVA VG | TRANSFORMADOR DISTRIBUICAO MONOFASICO; TIPO LIGACAO FASE/FASE; INSTALACAO EXTERNA ISOLACAO IMERSO EM OLEO VEGETAL CLASSE DE TENSAO 15 KV NBI 110 KV FREQUENCIA 60 HZ ;TANQUE PINTADO ;TENSAO PRIMARIA NOMINAL 13800/13200/12600 V; TENSAO SECUNDARIA NOMINAL 7967 V POTENCIA NOMINAL 100 KVA ISOLAMENTO BUCHA PRIMARIA 25 KV; CORRENTE TERMINAL PRIMARIO 160 A; TIPO TERMINAL PRIMARIO APERTO GRAMPO OLHAL ISOLAMENTO BUCHA SECUNDARIA 15KV ;CORRENTE TERMINAL SECUNDARIO 160 A TIPO TERMINAL SECUNDARIO T2 APLICACAO MRT; NORMAS:INS 72.30.05 ;NBR 5440; NBR 5356. | INS 72.30.05 ISSUE 02 | - | - | Transformadores de Distribuição | INDUSTRIA DE TRANSFORMADORES ITAIPU | 46.958.948/0001-55 | 2025-06-04 | 2030-06-03 | HI_2024_05_17 | Ambos |  |  | AIF
|  | 36722 | 210513 | 0 | TD 1F FF NBI110 15K/7967V 100KVA VG | TRANSFORMADOR DISTRIBUICAO MONOFASICO; TIPO LIGACAO FASE/FASE; INSTALACAO EXTERNA ISOLACAO IMERSO EM OLEO VEGETAL CLASSE DE TENSAO 15 KV NBI 110 KV FREQUENCIA 60 HZ ;TANQUE PINTADO ;TENSAO PRIMARIA NOMINAL 13800/13200/12600 V; TENSAO SECUNDARIA NOMINAL 7967 V POTENCIA NOMINAL 100 KVA ISOLAMENTO BUCHA PRIMARIA 25 KV; CORRENTE TERMINAL PRIMARIO 160 A; TIPO TERMINAL PRIMARIO APERTO GRAMPO OLHAL ISOLAMENTO BUCHA SECUNDARIA 15KV ;CORRENTE TERMINAL SECUNDARIO 160 A TIPO TERMINAL SECUNDARIO T2 APLICACAO MRT; NORMAS:INS 72.30.05 ;NBR 5440; NBR 5356. | INS 72.30.05 ISSUE 02 | TDM 100/15/15 | - | Transformadores de Distribuição | ROMAGNOLE PRODUTOS ELETRICOS S.A. | 78.958.717/0016-14 | 2025-09-10 | 2030-09-09 | HI_2024_05_17 | Ambos |  |  | AIF
|  | 36721 | 210514 | 0 | TD 1F FF NBI110 13,8KV/7967V 50KVA VG | TRANSFORMADOR DE DISTRIBUICAO MONOFASICO ; TIPO LIGACAO FASE/FASE ; INSTALACAO EXTERNA ; ISOLACAO IMERSO EM OLEO VEGETAL ; CLASSE DE TENSAO 15 KV ; NBI 110 KV ; FREQUENCIA 60 HZ ; TANQUE PINTADO ; TENSAO PRIMARIA NOMINAL 13800/13200/12600 V ; TENSAO SEC | DIS-ETE-027 Rev 07 | 5021501-ZV | 5021501-ZV | Transformadores de Distribuição | TRP INDUSTRIA E COMERCIO DE TRANSFORMADORES ELETRICOS LTDA | 06.970.652/0001-35 | 2022-02-16 | 2027-02-15 | HI_2024_03_22 | Indireto |  |  | AIF
|  | 36721 | 210514 | 0 | TD 1F FF NBI110 15K/7967V 50KVA VG | TRANSFORMADOR DISTRIBUICAO MONOFASICO; TIPO LIGACAO FASE/FASE; INSTALACAO EXTERNA ; ISOLACAO IMERSO EM OLEO VEGETAL ; CLASSE DE TENSAO 15 KV ; NBI 110 KV ; FREQUENCIA 60 HZ ;TANQUE PINTADO ;TENSAO PRIMARIA NOMINAL 13800/13200/12600 V; TENSAO SECUNDARIA NO | DIS-ETE-027 V05 |  |  | Transformadores de Distribuição | Toshiba Transmission & Distribution Systems (India) Private limited |  | 2022-04-29 | 2027-04-28 | HI_2022_06_03 | Ambos |  |  | AIF
|  | 36721 | 210514 | 0 | TD 1F FF NBI110 15K/7967V 50KVA VG | TRANSFORMADOR DISTRIBUICAO MONOFASICO; TIPO LIGACAO FASE/FASE; INSTALACAO EXTERNA ISOLACAO IMERSO EM OLEO VEGETAL CLASSE DE TENSAO 15 KV NBI 110 KV FREQUENCIA 60 HZ ;TANQUE PINTADO ;TENSAO PRIMARIA NOMINAL 13800/13200/12600 V; TENSAO SECUNDARIA NOMINAL 7967 V POTENCIA NOMINAL 50 KVA ISOLAMENTO BUCHA PRIMARIA 25 KV; CORRENTE TERMINAL PRIMARIO 160 A; TIPO TERMINAL PRIMARIO APERTO GRAMPO OLHALISOLAMENTO BUCHA SECUNDARIA 15KV CORRENTE TERMINAL SECUNDARIO 160 A TIPO TERMINAL SECUNDARIO T2 APLICACAO MRT; NORMAS:INS 72.30.05 ;NBR 5440; NBR 5356. | INS 72.30.05 ISSUE 02 | - | - | Transformadores de Distribuição | INDUSTRIA DE TRANSFORMADORES ITAIPU | 46.958.948/0001-55 | 2025-06-04 | 2030-06-03 | HI_2024_05_17 | Ambos |  |  | AIF
|  | 36721 | 210514 | 0 | TD 1F FF NBI110 15K/7967V 50KVA VG | TRANSFORMADOR DISTRIBUICAO MONOFASICO; TIPO LIGACAO FASE/FASE; INSTALACAO EXTERNA ISOLACAO IMERSO EM OLEO VEGETAL CLASSE DE TENSAO 15 KV NBI 110 KV FREQUENCIA 60 HZ ;TANQUE PINTADO ;TENSAO PRIMARIA NOMINAL 13800/13200/12600 V; TENSAO SECUNDARIA NOMINAL 7967 V POTENCIA NOMINAL 50 KVA ISOLAMENTO BUCHA PRIMARIA 25 KV; CORRENTE TERMINAL PRIMARIO 160 A; TIPO TERMINAL PRIMARIO APERTO GRAMPO OLHALISOLAMENTO BUCHA SECUNDARIA 15KV CORRENTE TERMINAL SECUNDARIO 160 A TIPO TERMINAL SECUNDARIO T2 APLICACAO MRT; NORMAS:INS 72.30.05 ;NBR 5440; NBR 5356. | INS 72.30.05 ISSUE 02 | TDM 50/15/15 | - | Transformadores de Distribuição | ROMAGNOLE PRODUTOS ELETRICOS S.A. | 78.958.717/0016-14 | 2025-09-10 | 2030-09-09 | HI_2024_05_17 | Ambos |  |  | AIF
|  | 36716 | 210504 | 0 | TRAFO 1FN 37,5KVA 7,9KV 230/115V 5T VG | TRANSFORMADOR DE DISTRIBUICAO MONOFASICO FASE/NEUTRO. TIPO DE LIGACAO:NAO APLICAVEL.INSTALACAO:EXTERIOR.ISOLACAO:OLEO VEGETAL. POT ENCIA NOMINAL: 37,5 KVA. CLASSE TENSAO: 15 KV. NBI: 110 KV. FREQUENCIA: 60 HZ. TENSAO PRIMARIA NOMINAL: 7967/7621/727 | DIS-ETE-027 Rev 07 | 37.511505-BV | 37.511505-BV | Transformadores de Distribuição | TRP INDUSTRIA E COMERCIO DE TRANSFORMADORES ELETRICOS LTDA | 06.970.652/0001-35 | 2022-02-16 | 2027-02-15 | HI_2024_03_22 | Indireto |  |  | AIF
|  | 36716 | 210504 | 0 | TRAFO 1FN 37,5KVA 7,9KV 230/115V 5T VG | TRANSFORMADOR DE DISTRIBUICAO MONOFASICO FASE/FASE. TIPO DE LIGACAO: NAO APLICAVEL. INSTALACAO: EXTERIOR.ISOLACAO: OLEO VEGETAL.POTENCIA NOMINAL:37,5KVA.CLASSE TENSAO:15KV. NBI: 110 KV. FREQUENCIA: 60 HZ. TENSAO PRIMARIA NOMINAL: 7967/7621/7275/6929/6583 | DIS-ETE-027 V05 |  |  | Transformadores de Distribuição | Toshiba Transmission & Distribution Systems (India) Private limited |  | 2022-04-29 | 2027-04-28 | HI_2022_06_03 | Ambos |  |  | AIF
|  | 36716 | 210504 | 0 | TRAFO 1FN 37,5KVA 7,9KV 230/115V 5T VG | TRANSFORMADOR DE DISTRIBUICAO MONOFASICO FASE/NEUTRO. TIPO DE LIGACAO: NAO APLICAVEL. INSTALACAO: EXTERIOR.ISOLACAO: OLEO VEGETAL.POTENCIA NOMINAL:37,5KVA.CLASSE TENSAO:15KV. NBI: 110 KV. FREQUENCIA: 60 HZ. TENSAO PRIMARIA NOMINAL: 7967/7621/7275/6929/6583 V. TENSAO SECUNDARIA NOMINAL: 230/115 V. CARACT. ADICIONAIS: BUCHAS DE ALTA TENSAO COM CLASSE TENSAO DE 24,2KV, NBI DE 150 KV E DISTANCIA DE ESCOAMENTO 450MM. NORMAS:INS 72.30.05; NBR 5440; NBR 5356. | INS 72.30.05 ISSUE 02 | DMW5230 | - | Transformadores de Distribuição | INDUSTRIA DE TRANSFORMADORES AMAZONAS | 15.815.491/0001-04 | 2025-04-04 | 2030-04-03 | HI_2024_05_17 | Ambos |  |  | AIF
|  | 36716 | 210504 | 0 | TRAFO 1FN 37,5KVA 7,9KV 230/115V 5T VG | TRANSFORMADOR DE DISTRIBUICAO MONOFASICO FASE/NEUTRO. TIPO DE LIGACAO: NAO APLICAVEL. INSTALACAO: EXTERIOR.ISOLACAO: OLEO VEGETAL.POTENCIA NOMINAL:37,5KVA.CLASSE TENSAO:15KV. NBI: 110 KV. FREQUENCIA: 60 HZ. TENSAO PRIMARIA NOMINAL: 7967/7621/7275/6929/6583 V. TENSAO SECUNDARIA NOMINAL: 230/115 V. CARACT. ADICIONAIS: BUCHAS DE ALTA TENSAO COM CLASSE TENSAO DE 24,2KV, NBI DE 150 KV E DISTANCIA DE ESCOAMENTO 450MM. NORMAS:INS 72.30.05; NBR 5440; NBR 5356. | INS 72.30.05 ISSUE 02 | TPD-365225 | - | Transformadores de Distribuição | TRAEL TRANSFORMADORES ELETRICOS LTDA | 37.457.942/0001-03 | 2025-05-30 | 2030-05-29 | HI_2024_05_17 | Ambos |  |  | AIF
|  | 36716 | 210504 | 0 | TRAFO 1FN 37,5KVA 7,9KV 230/115V 5T VG | TRANSFORMADOR DE DISTRIBUICAO MONOFASICO FASE/NEUTRO. TIPO DE LIGACAO: NAO APLICAVEL. INSTALACAO: EXTERIOR.ISOLACAO: OLEO VEGETAL.POTENCIA NOMINAL:37,5KVA.CLASSE TENSAO:15KV. NBI: 110 KV. FREQUENCIA: 60 HZ. TENSAO PRIMARIA NOMINAL: 7967/7621/7275/6929/6583 V. TENSAO SECUNDARIA NOMINAL: 230/115 V. CARACT. ADICIONAIS: BUCHAS DE ALTA TENSAO COM CLASSE TENSAO DE 24,2KV, NBI DE 150 KV E DISTANCIA DE ESCOAMENTO 450MM. NORMAS:INS 72.30.05; NBR 5440; NBR 5356. | INS 72.30.05 ISSUE 02 | - | - | Transformadores de Distribuição | INDUSTRIA DE TRANSFORMADORES ITAIPU | 46.958.948/0001-55 | 2025-06-04 | 2030-06-03 | HI_2024_05_17 | Ambos |  |  | AIF
|  | 36716 | 210504 | 0 | TRAFO 1FN 37,5KVA 7,9KV 230/115V 5T VG | TRANSFORMADOR DE DISTRIBUICAO MONOFASICO FASE/NEUTRO. TIPO DE LIGACAO: NAO APLICAVEL. INSTALACAO: EXTERIOR.ISOLACAO: OLEO VEGETAL.POTENCIA NOMINAL:37,5KVA.CLASSE TENSAO:15KV. NBI: 110 KV. FREQUENCIA: 60 HZ. TENSAO PRIMARIA NOMINAL: 7967/7621/7275/6929/6583 V. TENSAO SECUNDARIA NOMINAL: 230/115 V. CARACT. ADICIONAIS: BUCHAS DE ALTA TENSAO COM CLASSE TENSAO DE 24,2KV, NBI DE 150 KV E DISTANCIA DE ESCOAMENTO 450MM. NORMAS:INS 72.30.05; NBR 5440; NBR 5356. | INS 72.30.05 ISSUE 02 | TDM 37,5/36,2/1,2 | - | Transformadores de Distribuição | ROMAGNOLE PRODUTOS ELETRICOS S.A. | 78.958.717/0016-14 | 2025-09-10 | 2030-09-09 | HI_2024_05_17 | Ambos |  |  | AIF
|  | 36715 | 210491 | 0 | TRAFO 1FN 15KVA 19,9KV 230/115V 3T VG | TRANSFORMADOR DE DISTRIBUICAO MONOFASICO FASE/NEUTRO. TIPO DE LIGACAO:NAO APLICAVEL.INSTALACAO:EXTERIOR.ISOLACAO:OLEO VEGETAL. POT ENCIA NOMINAL: 15 KVA. CLASSE TENSAO: 36,2 KV. NBI: 150 KV. FREQUENCIA: 60HZ. TENSAO PRIMARIA NOMINAL: 19919/19053/18187 | DIS-ETE-027 Rev 07 | 1513603-BV | 1513603-BV | Transformadores de Distribuição | TRP INDUSTRIA E COMERCIO DE TRANSFORMADORES ELETRICOS LTDA | 06.970.652/0001-35 | 2022-02-16 | 2027-02-15 | HI_2024_03_22 | Indireto |  |  | AIF
|  | 36715 | 210491 | 0 | TRAFO 1FN 15KVA 19,9KV 230/115V 3T VG | TRANSFORMADOR DE DISTRIBUICAO MONOFASICO FASE/NEUTRO.TIPO DE LIGACAO: NAO APLICAVEL. INSTALACAO: EXTERIOR.ISOLACAO: OLEO VEGETAL.POTENCIA NOMINAL:15KVA.CLASSE TENSAO:36,2KV . NBI: 150 KV. FREQUENCIA: 60HZ. TENSAO PRIMARIA NOMINAL: 19919/19053/18187 V.TENS | DIS-ETE-027 V05 |  |  | Transformadores de Distribuição | Toshiba Transmission & Distribution Systems (India) Private limited |  | 2022-04-29 | 2027-04-28 | HI_2022_06_03 | Ambos |  |  | AIF
|  | 36715 | 210491 | 0 | TRAFO 1FN 15KVA 19,9KV 230/115V 3T VG | TRANSFORMADOR DE DISTRIBUICAO MONOFASICO FASE/NEUTRO.TIPO DE LIGACAO: NAO APLICAVEL. INSTALACAO: EXTERIOR.ISOLACAO: OLEO VEGETAL.POTENCIA NOMINAL:15KVA.CLASSE TENSAO:36,2KV . NBI: 150 KV. FREQUENCIA: 60HZ. TENSAO PRIMARIA NOMINAL: 19919/19053/18187 V.TENSAO SECUNDARIA NOMINAL: 230/115 V. CARACTERISTICAS ADICIONAIS: BUCHAS DE ALTA TENSAO COM NBI DE 170 KV E DISTANCIA ESCOAMENTO 680 MM. NORMAS: INS 72.30.05;NBR 5440; NBR 5356. | INS 72.30.05 ISSUE 02 | DMC5230 | - | Transformadores de Distribuição | INDUSTRIA DE TRANSFORMADORES AMAZONAS | 15.815.491/0001-04 | 2025-04-04 | 2030-04-03 | HI_2024_05_17 | Ambos |  |  | AIF
|  | 36715 | 210491 | 0 | TRAFO 1FN 15KVA 19,9KV 230/115V 3T VG | TRANSFORMADOR DE DISTRIBUICAO MONOFASICO FASE/NEUTRO.TIPO DE LIGACAO: NAO APLICAVEL. INSTALACAO: EXTERIOR.ISOLACAO: OLEO VEGETAL.POTENCIA NOMINAL:15KVA.CLASSE TENSAO:36,2KV . NBI: 150 KV. FREQUENCIA: 60HZ. TENSAO PRIMARIA NOMINAL: 19919/19053/18187 V.TENSAO SECUNDARIA NOMINAL: 230/115 V. CARACTERISTICAS ADICIONAIS: BUCHAS DE ALTA TENSAO COM NBI DE 170 KV E DISTANCIA ESCOAMENTO 680 MM. NORMAS: INS 72.30.05;NBR 5440; NBR 5356. | INS 72.30.05 ISSUE 02 | TPD-365205 | - | Transformadores de Distribuição | TRAEL TRANSFORMADORES ELETRICOS LTDA | 37.457.942/0001-03 | 2025-05-30 | 2030-05-29 | HI_2024_05_17 | Ambos |  |  | AIF
|  | 36715 | 210491 | 0 | TRAFO 1FN 15KVA 19,9KV 230/115V 3T VG | TRANSFORMADOR DE DISTRIBUICAO MONOFASICO FASE/NEUTRO.TIPO DE LIGACAO: NAO APLICAVEL. INSTALACAO: EXTERIOR.ISOLACAO: OLEO VEGETAL.POTENCIA NOMINAL:15KVA.CLASSE TENSAO:36,2KV . NBI: 150 KV. FREQUENCIA: 60HZ. TENSAO PRIMARIA NOMINAL: 19919/19053/18187 V.TENSAO SECUNDARIA NOMINAL: 230/115 V. CARACTERISTICAS ADICIONAIS: BUCHAS DE ALTA TENSAO COM NBI DE 170 KV E DISTANCIA ESCOAMENTO 680 MM. NORMAS: INS 72.30.05;NBR 5440; NBR 5356. | INS 72.30.05 ISSUE 02 | - | - | Transformadores de Distribuição | INDUSTRIA DE TRANSFORMADORES ITAIPU | 46.958.948/0001-55 | 2025-06-04 | 2030-06-03 | HI_2024_05_17 | Ambos |  |  | AIF
|  | 36714 | 210487 | 0 | TRAFO 1FN 15KVA 7,9KV 230/115V 5T VG | TRANSFORMADOR DE DISTRIBUICAO MONOFASICO FASE/NEUTRO. TIPO DE LIGACAO:NAO APLICAVEL.INSTALACAO:EXTERIOR.ISOLACAO:OLEO VEGETAL. POT ENCIA NOMINAL: 15 KVA. CLASSE TENSAO: 15 KV. NBI: 110 KV. FREQUENCIA: 60 HZ. TENSAO PRIMARIA NOMINAL: 7967/7621/7275/ | DIS-ETE-027 Rev 07 | 1511505-BV | 1511505-BV | Transformadores de Distribuição | TRP INDUSTRIA E COMERCIO DE TRANSFORMADORES ELETRICOS LTDA | 06.970.652/0001-35 | 2022-02-16 | 2027-02-15 | HI_2024_03_22 | Indireto |  |  | AIF
|  | 36714 | 210487 | 0 | TRAFO 1FN 15KVA 7,9KV 230/115V 5T VG | TRANSFORMADOR DE DISTRIBUICAO MONOFASICO FASE/NEUTRO.TIPO DE LIGACAO: NAO APLICAVEL. INSTALACAO: EXTERIOR.ISOLACAO: OLEO VEGETAL.POTENCIA NOMINAL: 15KVA. CLASSE TENSAO:15KV. NBI: 110 KV. FREQUENCIA: 60 HZ. TENSAO PRIMARIA NOMINAL: 7967/7621/7275/6929/6583 | DIS-ETE-027 V05 |  |  | Transformadores de Distribuição | Toshiba Transmission & Distribution Systems (India) Private limited |  | 2022-04-29 | 2027-04-28 | HI_2022_06_03 | Ambos |  |  | AIF
|  | 36714 | 210487 | 0 | TRAFO 1FN 15KVA 7,9KV 230/115V 5T VG | TRANSFORMADOR DE DISTRIBUICAO MONOFASICO FASE/NEUTRO.TIPO DE LIGACAO: NAO APLICAVEL. INSTALACAO: EXTERIOR.ISOLACAO: OLEO VEGETAL.POTENCIA NOMINAL: 15KVA. CLASSE TENSAO:15KV. NBI: 110 KV. FREQUENCIA: 60 HZ. TENSAO PRIMARIA NOMINAL: 7967/7621/7275/6929/6583 V. TENSAO SECUNDARIA NOMINAL: 230/115V. CARACT.ADICIONAIS: BUCHAS DE ALTA TENSAO COM CLASSE TENSAO DE 24,2KV, NBI DE 150 KV E DISTANCIA DE ESCOAMENTO 450 MM.NORMAS: ;INS 72.30.05; NBR5440; NBR 5356. | INS 72.30.05 ISSUE 02 | DMC5230 | - | Transformadores de Distribuição | INDUSTRIA DE TRANSFORMADORES AMAZONAS | 15.815.491/0001-04 | 2025-04-04 | 2030-04-03 | HI_2024_05_17 | Ambos |  |  | AIF
|  | 36714 | 210487 | 0 | TRAFO 1FN 15KVA 7,9KV 230/115V 5T VG | TRANSFORMADOR DE DISTRIBUICAO MONOFASICO FASE/NEUTRO.TIPO DE LIGACAO: NAO APLICAVEL. INSTALACAO: EXTERIOR.ISOLACAO: OLEO VEGETAL.POTENCIA NOMINAL: 15KVA. CLASSE TENSAO:15KV. NBI: 110 KV. FREQUENCIA: 60 HZ. TENSAO PRIMARIA NOMINAL: 7967/7621/7275/6929/6583 V. TENSAO SECUNDARIA NOMINAL: 230/115V. CARACT.ADICIONAIS: BUCHAS DE ALTA TENSAO COM CLASSE TENSAO DE 24,2KV, NBI DE 150 KV E DISTANCIA DE ESCOAMENTO 450 MM.NORMAS: ;INS 72.30.05; NBR5440; NBR 5356. | INS 72.30.05 ISSUE 02 | TPD-365232 | - | Transformadores de Distribuição | TRAEL TRANSFORMADORES ELETRICOS LTDA | 37.457.942/0001-03 | 2025-05-30 | 2030-05-29 | HI_2024_05_17 | Ambos |  |  | AIF
|  | 36714 | 210487 | 0 | TRAFO 1FN 15KVA 7,9KV 230/115V 5T VG | TRANSFORMADOR DE DISTRIBUICAO MONOFASICO FASE/NEUTRO.TIPO DE LIGACAO: NAO APLICAVEL. INSTALACAO: EXTERIOR.ISOLACAO: OLEO VEGETAL.POTENCIA NOMINAL: 15KVA. CLASSE TENSAO:15KV. NBI: 110 KV. FREQUENCIA: 60 HZ. TENSAO PRIMARIA NOMINAL: 7967/7621/7275/6929/6583 V. TENSAO SECUNDARIA NOMINAL: 230/115V. CARACT.ADICIONAIS: BUCHAS DE ALTA TENSAO COM CLASSE TENSAO DE 24,2KV, NBI DE 150 KV E DISTANCIA DE ESCOAMENTO 450 MM.NORMAS: ;INS 72.30.05; NBR5440; NBR 5356. | INS 72.30.05 ISSUE 02 | - | - | Transformadores de Distribuição | INDUSTRIA DE TRANSFORMADORES ITAIPU | 46.958.948/0001-55 | 2025-06-04 | 2030-06-03 | HI_2024_05_17 | Ambos |  |  | AIF
|  | 36714 | 210487 | 0 | TRAFO 1FN 15KVA 7,9KV 230/115V 5T VG | TRANSFORMADOR DE DISTRIBUICAO MONOFASICO FASE/NEUTRO.TIPO DE LIGACAO: NAO APLICAVEL. INSTALACAO: EXTERIOR.ISOLACAO: OLEO VEGETAL.POTENCIA NOMINAL: 15KVA. CLASSE TENSAO:15KV. NBI: 110 KV. FREQUENCIA: 60 HZ. TENSAO PRIMARIA NOMINAL: 7967/7621/7275/6929/6583 V. TENSAO SECUNDARIA NOMINAL: 230/115V. CARACT.ADICIONAIS: BUCHAS DE ALTA TENSAO COM CLASSE TENSAO DE 24,2KV, NBI DE 150 KV E DISTANCIA DE ESCOAMENTO 450 MM.NORMAS: ;INS 72.30.05; NBR5440; NBR 5356. | INS 72.30.05 ISSUE 02 | TDM 15/36,2/1,2 | - | Transformadores de Distribuição | ROMAGNOLE PRODUTOS ELETRICOS S.A. | 78.958.717/0016-14 | 2025-09-10 | 2030-09-09 | HI_2024_05_17 | Ambos |  |  | AIF
|  | 36713 | 210483 | 0 | TRAFO 1FN 10KVA 19,9KV 230/115V 3T VG | TRANSFORMADOR DE DISTRIBUICAO MONOFASICO FASE/NEUTRO. TIPO DE LIGACAO:NAO APLICAVEL.INSTALACAO:EXTERIOR.ISOLACAO:OLEO VEGETAL. POT ENCIA NOMINAL: 10 KVA. CLASSE TENSAO: 36,2 KV. NBI: 150 KV. FREQUENCIA: 60HZ. TENSAO PRIMARIA NOMINAL: 19919/19053/18187 | DIS-ETE-027 Rev 07 | 1013603-BV | 1013603-BV | Transformadores de Distribuição | TRP INDUSTRIA E COMERCIO DE TRANSFORMADORES ELETRICOS LTDA | 06.970.652/0001-35 | 2022-02-16 | 2027-02-15 | HI_2024_03_22 | Indireto |  |  | AIF
|  | 36713 | 210483 | 0 | TRAFO 1FN 10KVA 19,9KV 230/115V 3T VG | TRANSFORMADOR DE DISTRIBUICAO MONOFASICO FASE/NEUTRO.TIPO DE LIGACAO: NAO APLICAVEL. INSTALACAO:EXTERIOR. ISOLACAO: OLEO VEGETAL.POTENCIA NOMINAL:10KVA.CLASSE TENSAO: 36,2KV .NBI: 150 KV. FREQUENCIA: 60HZ. TENSAO PRIMARIA NOMINAL: 19919/19053/18187 V.TENS | DIS-ETE-027 V05 |  |  | Transformadores de Distribuição | Toshiba Transmission & Distribution Systems (India) Private limited |  | 2022-04-29 | 2027-04-28 | HI_2022_06_03 | Ambos |  |  | AIF
|  | 36713 | 210483 | 0 | TRAFO 1FN 10KVA 19,9KV 230/115V 3T VG | TRANSFORMADOR DE DISTRIBUICAO MONOFASICO FASE/NEUTRO.TIPO DE LIGACAO: NAO APLICAVEL. INSTALACAO:EXTERIOR. ISOLACAO: OLEO VEGETAL.POTENCIA NOMINAL:10KVA.CLASSE TENSAO: 36,2KV .NBI: 150 KV. FREQUENCIA: 60HZ. TENSAO PRIMARIA NOMINAL: 19919/19053/18187 V.TENSAO SECUNDARIA NOMINAL: 230/115 V. CARACTERISTICAS ADICIONAIS:BUCHAS DE ALTA TENSAO COM NBI DE 170KV E DISTANCIA ESCOAMENTO 680MM.NORMAS:; INS 72.30.05;NBR 5440; NBR 5356. | INS 72.30.05 ISSUE 02 | DMB5230 | - | Transformadores de Distribuição | INDUSTRIA DE TRANSFORMADORES AMAZONAS | 15.815.491/0001-04 | 2025-04-04 | 2030-04-03 | HI_2024_05_17 | Ambos |  |  | AIF
|  | 36713 | 210483 | 0 | TRAFO 1FN 10KVA 19,9KV 230/115V 3T VG | TRANSFORMADOR DE DISTRIBUICAO MONOFASICO FASE/NEUTRO.TIPO DE LIGACAO: NAO APLICAVEL. INSTALACAO:EXTERIOR. ISOLACAO: OLEO VEGETAL.POTENCIA NOMINAL:10KVA.CLASSE TENSAO: 36,2KV .NBI: 150 KV. FREQUENCIA: 60HZ. TENSAO PRIMARIA NOMINAL: 19919/19053/18187 V.TENSAO SECUNDARIA NOMINAL: 230/115 V. CARACTERISTICAS ADICIONAIS:BUCHAS DE ALTA TENSAO COM NBI DE 170KV E DISTANCIA ESCOAMENTO 680MM.NORMAS:; INS 72.30.05;NBR 5440; NBR 5356. | INS 72.30.05 ISSUE 02 | TPD-365230 | - | Transformadores de Distribuição | TRAEL TRANSFORMADORES ELETRICOS LTDA | 37.457.942/0001-03 | 2025-05-30 | 2030-05-29 | HI_2024_05_17 | Ambos |  |  | AIF
|  | 36713 | 210483 | 0 | TRAFO 1FN 10KVA 19,9KV 230/115V 3T VG | TRANSFORMADOR DE DISTRIBUICAO MONOFASICO FASE/NEUTRO.TIPO DE LIGACAO: NAO APLICAVEL. INSTALACAO:EXTERIOR. ISOLACAO: OLEO VEGETAL.POTENCIA NOMINAL:10KVA.CLASSE TENSAO: 36,2KV .NBI: 150 KV. FREQUENCIA: 60HZ. TENSAO PRIMARIA NOMINAL: 19919/19053/18187 V.TENSAO SECUNDARIA NOMINAL: 230/115 V. CARACTERISTICAS ADICIONAIS:BUCHAS DE ALTA TENSAO COM NBI DE 170KV E DISTANCIA ESCOAMENTO 680MM.NORMAS:; INS 72.30.05;NBR 5440; NBR 5356. | INS 72.30.05 ISSUE 02 | - | - | Transformadores de Distribuição | INDUSTRIA DE TRANSFORMADORES ITAIPU | 46.958.948/0001-55 | 2025-06-04 | 2030-06-03 | HI_2024_05_17 | Ambos |  |  | AIF
|  | 36712 | 210479 | 0 | TRAFO 1FN 10KVA 7,9KV 230/115V 5T VG | TRANSFORMADOR DE DISTRIBUICAO MONOFASICO FASE/NEUTRO. TIPO DE LIGACAO:NAO APLICAVEL.INSTALACAO:EXTERIOR.ISOLACAO:OLEO VEGETAL. POT ENCIA NOMINAL: 10 KVA. CLASSE TENSAO: 15 KV. NBI: 110 KV. FREQUENCIA: 60 HZ. TENSAO PRIMARIA NOMINAL: 7967/7621/7275 | DIS-ETE-027 Rev 07 | 1011505-BV | 1011505-BV | Transformadores de Distribuição | TRP INDUSTRIA E COMERCIO DE TRANSFORMADORES ELETRICOS LTDA | 06.970.652/0001-35 | 2022-02-16 | 2027-02-15 | HI_2024_03_22 | Indireto |  |  | AIF
|  | 36712 | 210479 | 0 | TRAFO 1FN 10KVA 7,9KV 230/115V 5T VG | TRANSFORMADOR DE DISTRIBUICAO MONOFASICO FASE/NEUTRO.TIPO DE LIGACAO: NAO APLICAVEL.INSTALACAO: EXTERIOR. ISOLACAO: OLEO VEGETAL.POTENCIA NOMINAL: 10 KVA.CLASSE TENSAO:15KV. NBI: 110 KV. FREQUENCIA: 60 HZ. TENSAO PRIMARIA NOMINAL: 7967/7621/7275/6929/6583 | DIS-ETE-027 V05 |  |  | Transformadores de Distribuição | Toshiba Transmission & Distribution Systems (India) Private limited |  | 2022-04-29 | 2027-04-28 | HI_2022_06_03 | Ambos |  |  | AIF
|  | 36712 | 210479 | 0 | TRAFO 1FN 10KVA 7,9KV 230/115V 5T VG | TRANSFORMADOR DE DISTRIBUICAO MONOFASICO FASE/NEUTRO.TIPO DE LIGACAO: NAO APLICAVEL.INSTALACAO: EXTERIOR. ISOLACAO: OLEO VEGETAL.POTENCIA NOMINAL: 10 KVA.CLASSE TENSAO:15KV. NBI: 110 KV. FREQUENCIA: 60 HZ. TENSAO PRIMARIA NOMINAL: 7967/7621/7275/6929/6583V.TENSAO SECUNDARIA NOMINAL: 230/115V. CARACT.ADICIONAIS: BUCHAS DE ALTA TENSAO COM CLASSE TENSAO DE 24,2 KV,NBI DE 150KV E DISTANCIA DE ESCOAMENTO 450MM. NORMAS: INS 72.30.05; NBR 5440; NBR 5356. | INS 72.30.05 ISSUE 02 | DMB5230 | - | Transformadores de Distribuição | INDUSTRIA DE TRANSFORMADORES AMAZONAS | 15.815.491/0001-04 | 2025-04-04 | 2030-04-03 | HI_2024_05_17 | Ambos |  |  | AIF
|  | 36712 | 210479 | 0 | TRAFO 1FN 10KVA 7,9KV 230/115V 5T VG | TRANSFORMADOR DE DISTRIBUICAO MONOFASICO FASE/NEUTRO.TIPO DE LIGACAO: NAO APLICAVEL.INSTALACAO: EXTERIOR. ISOLACAO: OLEO VEGETAL.POTENCIA NOMINAL: 10 KVA.CLASSE TENSAO:15KV. NBI: 110 KV. FREQUENCIA: 60 HZ. TENSAO PRIMARIA NOMINAL: 7967/7621/7275/6929/6583V.TENSAO SECUNDARIA NOMINAL: 230/115V. CARACT.ADICIONAIS: BUCHAS DE ALTA TENSAO COM CLASSE TENSAO DE 24,2 KV,NBI DE 150KV E DISTANCIA DE ESCOAMENTO 450MM. NORMAS: INS 72.30.05; NBR 5440; NBR 5356. | INS 72.30.05 ISSUE 02 | TPD-365221 | - | Transformadores de Distribuição | TRAEL TRANSFORMADORES ELETRICOS LTDA | 37.457.942/0001-03 | 2025-05-30 | 2030-05-29 | HI_2024_05_17 | Ambos |  |  | AIF
|  | 36712 | 210479 | 0 | TRAFO 1FN 10KVA 7,9KV 230/115V 5T VG | TRANSFORMADOR DE DISTRIBUICAO MONOFASICO FASE/NEUTRO.TIPO DE LIGACAO: NAO APLICAVEL.INSTALACAO: EXTERIOR. ISOLACAO: OLEO VEGETAL.POTENCIA NOMINAL: 10 KVA.CLASSE TENSAO:15KV. NBI: 110 KV. FREQUENCIA: 60 HZ. TENSAO PRIMARIA NOMINAL: 7967/7621/7275/6929/6583V.TENSAO SECUNDARIA NOMINAL: 230/115V. CARACT.ADICIONAIS: BUCHAS DE ALTA TENSAO COM CLASSE TENSAO DE 24,2 KV,NBI DE 150KV E DISTANCIA DE ESCOAMENTO 450MM. NORMAS: INS 72.30.05; NBR 5440; NBR 5356. | INS 72.30.05 ISSUE 02 | - | - | Transformadores de Distribuição | INDUSTRIA DE TRANSFORMADORES ITAIPU | 46.958.948/0001-55 | 2025-06-04 | 2030-06-03 | HI_2024_05_17 | Ambos |  |  | AIF
|  | 36712 | 210479 | 0 | TRAFO 1FN 10KVA 7,9KV 230/115V 5T VG | TRANSFORMADOR DE DISTRIBUICAO MONOFASICO FASE/NEUTRO.TIPO DE LIGACAO: NAO APLICAVEL.INSTALACAO: EXTERIOR. ISOLACAO: OLEO VEGETAL.POTENCIA NOMINAL: 10 KVA.CLASSE TENSAO:15KV. NBI: 110 KV. FREQUENCIA: 60 HZ. TENSAO PRIMARIA NOMINAL: 7967/7621/7275/6929/6583V.TENSAO SECUNDARIA NOMINAL: 230/115V. CARACT.ADICIONAIS: BUCHAS DE ALTA TENSAO COM CLASSE TENSAO DE 24,2 KV,NBI DE 150KV E DISTANCIA DE ESCOAMENTO 450MM. NORMAS: INS 72.30.05; NBR 5440; NBR 5356. | INS 72.30.05 ISSUE 02 | TDM 10/36,2/1,2 | - | Transformadores de Distribuição | ROMAGNOLE PRODUTOS ELETRICOS S.A. | 78.958.717/0016-14 | 2025-09-10 | 2030-09-09 | HI_2024_05_17 | Ambos |  |  | AIF
|  | 36711 | 0 | 0 | TRAFO 1FF 50KVA 13,8KV 230/115V 5T VG | TRANSFORMADOR DE DISTRIBUICAO MONOFASICO FASE/FASE. TIPO DE LIGACAO:NAO APLICAVEL.INSTALACAO:EXTERIOR.ISOLACAO:OLEO VEGETAL. POTENCIA NOMINAL: 50 KVA. CLASSE TENSAO: 15 KV. NBI: 110 KV. FREQUENCIA: 60 HZ. TENSAO PRIMARIA NOMINAL: 13800/13200/12600/1 | DIS-ETE-027 V05 |  |  | Transformadores de Distribuição | Toshiba Transmission & Distribution Systems (India) Private limited |  | 2022-04-29 | 2027-04-28 | HI_2022_06_03 | Ambos |  |  | AIF
|  | 36711 | 0 | 0 | TRAFO 1FF 50KVA 13,8KV 230/115V 5T VG | TRANSFORMADOR DE DISTRIBUICAO MONOFASICO FASE/FASE. TIPO DE LIGACAO:NAO APLICAVEL.INSTALACAO:EXTERIOR.ISOLACAO:OLEO VEGETAL. POT ENCIA NOMINAL: 50 KVA. CLASSE TENSAO: 15 KV. NBI: 110 KV. FREQUENCIA: 60 HZ. TENSAO PRIMARIA NOMINAL: 13800/13200/12600/12000/11400 V. TENSAO SECUNDARIA NOMINAL: 230/115V. CARACT ADICIONAIS: BUCHAS DE ALTA TENSAO COM CLASSE TENSAO DE 24,2 KV, NBI DE 150 KV E DISTANCIA DE ESCOAMENTO 450 MM. NORMAS: INS 72.30.05; NBR 5440; NBR 5356. | INS 72.30.05 ISSUE 02 | DBX5230 | - | Transformadores de Distribuição | INDUSTRIA DE TRANSFORMADORES AMAZONAS | 15.815.491/0001-04 | 2025-04-04 | 2030-04-03 | HI_2024_05_17 | Ambos |  |  | AIF
|  | 36711 | 0 | 0 | TRAFO 1FF 50KVA 13,8KV 230/115V 5T VG | TRANSFORMADOR DE DISTRIBUICAO MONOFASICO FASE/FASE. TIPO DE LIGACAO:NAO APLICAVEL.INSTALACAO:EXTERIOR.ISOLACAO:OLEO VEGETAL. POT ENCIA NOMINAL: 50 KVA. CLASSE TENSAO: 15 KV. NBI: 110 KV. FREQUENCIA: 60 HZ. TENSAO PRIMARIA NOMINAL: 13800/13200/12600/12000/11400 V. TENSAO SECUNDARIA NOMINAL: 230/115V. CARACT ADICIONAIS: BUCHAS DE ALTA TENSAO COM CLASSE TENSAO DE 24,2 KV, NBI DE 150 KV E DISTANCIA DE ESCOAMENTO 450 MM. NORMAS: INS 72.30.05; NBR 5440; NBR 5356. | INS 72.30.05 ISSUE 02 | TPD-365347 | - | Transformadores de Distribuição | TRAEL TRANSFORMADORES ELETRICOS LTDA | 37.457.942/0001-03 | 2025-05-30 | 2030-05-29 | HI_2024_05_17 | Ambos |  |  | AIF
|  | 36711 | 0 | 0 | TRAFO 1FF 50KVA 13,8KV 230/115V 5T VG | TRANSFORMADOR DE DISTRIBUICAO MONOFASICO FASE/FASE. TIPO DE LIGACAO:NAO APLICAVEL.INSTALACAO:EXTERIOR.ISOLACAO:OLEO VEGETAL. POT ENCIA NOMINAL: 50 KVA. CLASSE TENSAO: 15 KV. NBI: 110 KV. FREQUENCIA: 60 HZ. TENSAO PRIMARIA NOMINAL: 13800/13200/12600/12000/11400 V. TENSAO SECUNDARIA NOMINAL: 230/115V. CARACT ADICIONAIS: BUCHAS DE ALTA TENSAO COM CLASSE TENSAO DE 24,2 KV, NBI DE 150 KV E DISTANCIA DE ESCOAMENTO 450 MM. NORMAS: INS 72.30.05; NBR 5440; NBR 5356. | INS 72.30.05 ISSUE 02 | - | - | Transformadores de Distribuição | INDUSTRIA DE TRANSFORMADORES ITAIPU | 46.958.948/0001-55 | 2025-06-04 | 2030-06-03 | HI_2024_05_17 | Ambos |  |  | AIF
|  | 36711 | 0 | 0 | TRAFO 1FF 50KVA 13,8KV 230/115V 5T VG | TRANSFORMADOR DE DISTRIBUICAO MONOFASICO FASE/FASE. TIPO DE LIGACAO:NAO APLICAVEL.INSTALACAO:EXTERIOR.ISOLACAO:OLEO VEGETAL. POT ENCIA NOMINAL: 50 KVA. CLASSE TENSAO: 15 KV. NBI: 110 KV. FREQUENCIA: 60 HZ. TENSAO PRIMARIA NOMINAL: 13800/13200/12600/12000/11400 V. TENSAO SECUNDARIA NOMINAL: 230/115V. CARACT ADICIONAIS: BUCHAS DE ALTA TENSAO COM CLASSE TENSAO DE 24,2 KV, NBI DE 150 KV E DISTANCIA DE ESCOAMENTO 450 MM. NORMAS: INS 72.30.05; NBR 5440; NBR 5356. | INS 72.30.05 ISSUE 02 | TDB 50/15/1,2 | - | Transformadores de Distribuição | ROMAGNOLE PRODUTOS ELETRICOS S.A. | 78.958.717/0016-14 | 2025-09-10 | 2030-09-09 | HI_2024_05_17 | Ambos |  |  | AIF
|  | 36710 | 4606024 | 53040941 | ALICATE DE CORTE A BATERIA REMOTO | ALICATE DE CORTE ALIMENTADO POR BATERIA E ACIONADO POR CONTROLE REMOTO; CABECOTE ROTATIVO EM ACO; PROTECAO DO CABECOTE CONFECCIONADO EM NYLON; CAPACIDADE DE CORTE: 20 MM; TENSAO NOMINAL: 18VCC; INDICADOR DE NIVEL DA BATERIA; COM SUPORTE COM ENCAI | DIS-CEF-001 | Lucabe - Klauke | N/A | Ferramentas e EPCs | INDUSTRIA E COMERCIO LEAL LTDA | 61.353.199/0012-89 | 2022-10-06 | 2026-10-06 | HI_2022_10_06 | Ambos | N/A | N/A | AIF
|  | 36710 | 4606024 | 53040941 | ALICATE DE CORTE A BATERIA REMOTO | ALICATE DE CORTE ALIMENTADO POR BATERIA E ACIONADO POR CONTROLE REMOTO; CABECOTE ROTATIVO EM ACO; PROTECAO DO CABECOTE CONFECCIONADO EM NYLON; CAPACIDADE DE CORTE: 20 MM; TENSAO NOMINAL: 18VCC; INDICADOR DE NIVEL DA BATERIA; COM SUPORTE COM ENCAI | DIS-CEF-001 | Leal - Klauke | N/A | Ferramentas e EPCs | LUCABE MATERIAIS ELÉTRICOS LTDA | 01.272.361/0001-50 | 2022-10-06 | 2026-10-06 | HI_2022_10_06 | Ambos | N/A | N/A | AIF
|  | 36709 | 0 | 0 | TRAFO 3F YY 75KVA 34,5KV 380/220V 3T VG | TRANSFORMADOR DE DISTRIBUICAO TRIFASICO. TIPO DE LIGACAO: ESTRELA/ESTRELA. INSTALACAO:EXTERIOR.ISOLACAO:OLEO VEGET. POTENCIA NOMINAL: 75 KVA. CLASSE TENSAO: 36,2 KV. NBI: 150 KV. FREQUENCIA: 60HZ. TENSAO PRIMARIA NOMINAL: 34500/33000/31500 V. TENSAO | DIS-ETE-027 V05 |  |  | Transformadores de Distribuição | Toshiba Transmission & Distribution Systems (India) Private limited |  | 2022-04-29 | 2027-04-28 | HI_2022_06_03 | Ambos |  |  | AIF
|  | 36709 | 0 | 0 | TRAFO 3F YY 75KVA 34,5KV 380/220V 3T VG | TRANSFORMADOR DE DISTRIBUICAO TRIFASICO. TIPO DE LIGACAO: ESTRELA/ESTRELA. INSTALACAO:EXTERIOR.ISOLACAO:OLEO VEGET. POTENCIA NOMINAL: 75 KVA. CLASSE TENSAO: 36,2 KV. NBI: 150 KV. FREQUENCIA: 60HZ. TENSAO PRIMARIA NOMINAL: 34500/33000/31500 V. TENSAO SECUNDARIA NOMINAL:380/220 V. CARACTERISTICAS ADICIONAIS: BUCHAS DE ALTA TENSAO COM NBI DE 170 KV E DISTANCIA ESCOAMENTO 680 MM. NORMAS:INS 72.30.05; NBR 5440; NBR 5356. | INS 72.30.05 ISSUE 02 | DTG3380 | - | Transformadores de Distribuição | INDUSTRIA DE TRANSFORMADORES AMAZONAS | 15.815.491/0001-04 | 2025-04-04 | 2030-04-03 | HI_2024_05_17 | Ambos |  |  | AIF
|  | 36709 | 0 | 0 | TRAFO 3F YY 75KVA 34,5KV 380/220V 3T VG | TRANSFORMADOR DE DISTRIBUICAO TRIFASICO. TIPO DE LIGACAO: ESTRELA/ESTRELA. INSTALACAO:EXTERIOR.ISOLACAO:OLEO VEGET. POTENCIA NOMINAL: 75 KVA. CLASSE TENSAO: 36,2 KV. NBI: 150 KV. FREQUENCIA: 60HZ. TENSAO PRIMARIA NOMINAL: 34500/33000/31500 V. TENSAO SECUNDARIA NOMINAL:380/220 V. CARACTERISTICAS ADICIONAIS: BUCHAS DE ALTA TENSAO COM NBI DE 170 KV E DISTANCIA ESCOAMENTO 680 MM. NORMAS:INS 72.30.05; NBR 5440; NBR 5356. | INS 72.30.05 ISSUE 02 | TPD-380544 | - | Transformadores de Distribuição | TRAEL TRANSFORMADORES ELETRICOS LTDA | 37.457.942/0001-03 | 2025-05-30 | 2030-05-29 | HI_2024_05_17 | Ambos |  |  | AIF
|  | 36709 | 0 | 0 | TRAFO 3F YY 75KVA 34,5KV 380/220V 3T VG | TRANSFORMADOR DE DISTRIBUICAO TRIFASICO. TIPO DE LIGACAO: ESTRELA/ESTRELA. INSTALACAO:EXTERIOR.ISOLACAO:OLEO VEGET. POTENCIA NOMINAL: 75 KVA. CLASSE TENSAO: 36,2 KV. NBI: 150 KV. FREQUENCIA: 60HZ. TENSAO PRIMARIA NOMINAL: 34500/33000/31500 V. TENSAO SECUNDARIA NOMINAL:380/220 V. CARACTERISTICAS ADICIONAIS: BUCHAS DE ALTA TENSAO COM NBI DE 170 KV E DISTANCIA ESCOAMENTO 680 MM. NORMAS:INS 72.30.05; NBR 5440; NBR 5356. | INS 72.30.05 ISSUE 02 | - | - | Transformadores de Distribuição | INDUSTRIA DE TRANSFORMADORES ITAIPU | 46.958.948/0001-55 | 2025-06-04 | 2030-06-03 | HI_2024_05_17 | Ambos |  |  | AIF
|  | 36708 | 0 | 0 | TRAFO 3F YY 45KVA 34,5KV 380/220V 3T VG | TRANSFORMADOR DE DISTRIBUICAO TRIFASICO. TIPO DE LIGACAO: ESTRELA/ESTRELA. INSTALACAO:EXTERIOR.ISOLACAO:OLEO VEGET. POTENCIA NOMINAL: 45 KVA. CLASSE TENSAO: 36,2 KV. NBI: 150 KV. FREQUENCIA: 60HZ. TENSAO PRIMARIA NOMINAL: 34500/33000/31500 V. TENSAO | DIS-ETE-027 V05 |  |  | Transformadores de Distribuição | Toshiba Transmission & Distribution Systems (India) Private limited |  | 2022-04-29 | 2027-04-28 | HI_2022_06_03 | Ambos |  |  | AIF
|  | 36708 | 0 | 0 | TRAFO 3F YY 45KVA 34,5KV 380/220V 3T VG | TRANSFORMADOR DE DISTRIBUICAO TRIFASICO. TIPO DE LIGACAO: ESTRELA/ESTRELA. INSTALACAO:EXTERIOR.ISOLACAO:OLEO VEGET. POTENCIA NOMINAL: 45 KVA. CLASSE TENSAO: 36,2 KV. NBI: 150 KV. FREQUENCIA: 60HZ. TENSAO PRIMARIA NOMINAL: 34500/33000/31500 V. TENSAO SECUNDARIA NOMINAL:380/220 V. CARACTERISTICAS ADICIONAIS: BUCHAS DE ALTA TENSAO COM NBI DE 170 KV E DISTANCIA ESCOAMENTO 680 MM. NORMAS: ; INS 72.30.05; NBR 5440; NBR 5356. | INS 72.30.05 ISSUE 02 | DTF3380 | - | Transformadores de Distribuição | INDUSTRIA DE TRANSFORMADORES AMAZONAS | 15.815.491/0001-04 | 2025-04-04 | 2030-04-03 | HI_2024_05_17 | Ambos |  |  | AIF
|  | 36708 | 0 | 0 | TRAFO 3F YY 45KVA 34,5KV 380/220V 3T VG | TRANSFORMADOR DE DISTRIBUICAO TRIFASICO. TIPO DE LIGACAO: ESTRELA/ESTRELA. INSTALACAO:EXTERIOR.ISOLACAO:OLEO VEGET. POTENCIA NOMINAL: 45 KVA. CLASSE TENSAO: 36,2 KV. NBI: 150 KV. FREQUENCIA: 60HZ. TENSAO PRIMARIA NOMINAL: 34500/33000/31500 V. TENSAO SECUNDARIA NOMINAL:380/220 V. CARACTERISTICAS ADICIONAIS: BUCHAS DE ALTA TENSAO COM NBI DE 170 KV E DISTANCIA ESCOAMENTO 680 MM. NORMAS: ; INS 72.30.05; NBR 5440; NBR 5356. | INS 72.30.05 ISSUE 02 | TPD-365358 | - | Transformadores de Distribuição | TRAEL TRANSFORMADORES ELETRICOS LTDA | 37.457.942/0001-03 | 2025-05-30 | 2030-05-29 | HI_2024_05_17 | Ambos |  |  | AIF
|  | 36708 | 0 | 0 | TRAFO 3F YY 45KVA 34,5KV 380/220V 3T VG | TRANSFORMADOR DE DISTRIBUICAO TRIFASICO. TIPO DE LIGACAO: ESTRELA/ESTRELA. INSTALACAO:EXTERIOR.ISOLACAO:OLEO VEGET. POTENCIA NOMINAL: 45 KVA. CLASSE TENSAO: 36,2 KV. NBI: 150 KV. FREQUENCIA: 60HZ. TENSAO PRIMARIA NOMINAL: 34500/33000/31500 V. TENSAO SECUNDARIA NOMINAL:380/220 V. CARACTERISTICAS ADICIONAIS: BUCHAS DE ALTA TENSAO COM NBI DE 170 KV E DISTANCIA ESCOAMENTO 680 MM. NORMAS: ; INS 72.30.05; NBR 5440; NBR 5356. | INS 72.30.05 ISSUE 02 | - | - | Transformadores de Distribuição | INDUSTRIA DE TRANSFORMADORES ITAIPU | 46.958.948/0001-55 | 2025-06-04 | 2030-06-03 | HI_2024_05_17 | Ambos |  |  | AIF
|  | 36707 | 0 | 0 | TRAFO 3F YY 30KVA 34,5KV 380/220V 3T VG | TRANSFORMADOR DE DISTRIBUICAO TRIFASICO. TIPO DE LIGACAO:ESTRELA/ESTRELA. INSTALACAO:EXTERIOR.ISOLACAO:OLEO VEGET. POTENCIA NOMINAL: 30 KVA. CLASSE TENSAO: 36,2 KV. NBI: 150 KV. FREQUENCIA: 60HZ. TENSAO PRIMARIA NOMINAL: 34500/33000/31500 V. TENSAO | DIS-ETE-027 V05 |  |  | Transformadores de Distribuição | Toshiba Transmission & Distribution Systems (India) Private limited |  | 2022-04-29 | 2027-04-28 | HI_2022_06_03 | Ambos |  |  | AIF
|  | 36707 | 0 | 0 | TRAFO 3F YY 30KVA 34,5KV 380/220V 3T VG | TRANSFORMADOR DE DISTRIBUICAO TRIFASICO. TIPO DE LIGACAO:ESTRELA/ESTRELA. INSTALACAO:EXTERIOR.ISOLACAO:OLEO VEGET. POTENCIA NOMINAL: 30 KVA. CLASSE TENSAO: 36,2 KV. NBI: 150 KV. FREQUENCIA: 60HZ. TENSAO PRIMARIA NOMINAL: 34500/33000/31500 V. TENSAO SECUNDARIA NOMINAL:380/220 V. CARACTERISTICAS ADICIONAIS: BUCHAS DE ALTA TENSAO COM NBI DE 170 KV E DISTANCIA ESCOAMENTO 680 MM. NORMAS: ; INS 72.30.05; NBR 5440; NBR 5356. | INS 72.30.05 ISSUE 02 | DTE3380 | - | Transformadores de Distribuição | INDUSTRIA DE TRANSFORMADORES AMAZONAS | 15.815.491/0001-04 | 2025-04-04 | 2030-04-03 | HI_2024_05_17 | Ambos |  |  | AIF
|  | 36707 | 0 | 0 | TRAFO 3F YY 30KVA 34,5KV 380/220V 3T VG | TRANSFORMADOR DE DISTRIBUICAO TRIFASICO. TIPO DE LIGACAO:ESTRELA/ESTRELA. INSTALACAO:EXTERIOR.ISOLACAO:OLEO VEGET. POTENCIA NOMINAL: 30 KVA. CLASSE TENSAO: 36,2 KV. NBI: 150 KV. FREQUENCIA: 60HZ. TENSAO PRIMARIA NOMINAL: 34500/33000/31500 V. TENSAO SECUNDARIA NOMINAL:380/220 V. CARACTERISTICAS ADICIONAIS: BUCHAS DE ALTA TENSAO COM NBI DE 170 KV E DISTANCIA ESCOAMENTO 680 MM. NORMAS: ; INS 72.30.05; NBR 5440; NBR 5356. | INS 72.30.05 ISSUE 02 | TPD-365357 | - | Transformadores de Distribuição | TRAEL TRANSFORMADORES ELETRICOS LTDA | 37.457.942/0001-03 | 2025-05-30 | 2030-05-29 | HI_2024_05_17 | Ambos |  |  | AIF
|  | 36707 | 0 | 0 | TRAFO 3F YY 30KVA 34,5KV 380/220V 3T VG | TRANSFORMADOR DE DISTRIBUICAO TRIFASICO. TIPO DE LIGACAO:ESTRELA/ESTRELA. INSTALACAO:EXTERIOR.ISOLACAO:OLEO VEGET. POTENCIA NOMINAL: 30 KVA. CLASSE TENSAO: 36,2 KV. NBI: 150 KV. FREQUENCIA: 60HZ. TENSAO PRIMARIA NOMINAL: 34500/33000/31500 V. TENSAO SECUNDARIA NOMINAL:380/220 V. CARACTERISTICAS ADICIONAIS: BUCHAS DE ALTA TENSAO COM NBI DE 170 KV E DISTANCIA ESCOAMENTO 680 MM. NORMAS: ; INS 72.30.05; NBR 5440; NBR 5356. | INS 72.30.05 ISSUE 02 | - | - | Transformadores de Distribuição | INDUSTRIA DE TRANSFORMADORES ITAIPU | 46.958.948/0001-55 | 2025-06-04 | 2030-06-03 | HI_2024_05_17 | Ambos |  |  | AIF
|  | 36705 | 0 | 0 | TRAFO 3F YY 225KVA 34,5KV 220/127V 3T VG | TRANSFORMADOR DE DISTRIBUICAO TRIFASICO. TIPO DE LIGACAO: ESTRELA/ESTRELA. INSTALACAO:EXTERIOR.ISOLACAO:OLEO VEGET. POTENCIA NOMINAL: 225 KVA. CLASSE TENSAO: 36,2 KV. NBI: 150 KV. FREQUENCIA: 60HZ. TENSAO PRIMARIA NOMINAL: 34500/33000/31500 V. TENSA | DIS-ETE-027 V05 |  |  | Transformadores de Distribuição | Toshiba Transmission & Distribution Systems (India) Private limited |  | 2022-04-29 | 2027-04-28 | HI_2022_06_03 | Ambos |  |  | AIF
|  | 36705 | 0 | 0 | TRAFO 3F YY 225KVA 34,5KV 220/127V 3T VG | TRANSFORMADOR DE DISTRIBUICAO TRIFASICO. TIPO DE LIGACAO: ESTRELA/ESTRELA. INSTALACAO:EXTERIOR.ISOLACAO:OLEO VEGET. POTENCIA NOMINAL: 225 KVA. CLASSE TENSAO: 36,2 KV. NBI: 150 KV. FREQUENCIA: 60HZ. TENSAO PRIMARIA NOMINAL: 34500/33000/31500 V. TENSAO SECUNDARIA NOMINAL:220/127V. CARACTERISTICAS ADICIONAIS: BUCHAS DE ALTA TENSAO COM NBI DE 170 KV E DISTANCIA ESCOAMENTO 680 MM. NORMAS: ; INS 72.30.05; NBR 5440; NBR 5356. | INS 72.30.05 ISSUE 02 | DTJ3220 | - | Transformadores de Distribuição | INDUSTRIA DE TRANSFORMADORES AMAZONAS | 15.815.491/0001-04 | 2025-04-04 | 2030-04-03 | HI_2024_05_17 | Ambos |  |  | AIF
|  | 36705 | 0 | 0 | TRAFO 3F YY 225KVA 34,5KV 220/127V 3T VG | TRANSFORMADOR DE DISTRIBUICAO TRIFASICO. TIPO DE LIGACAO: ESTRELA/ESTRELA. INSTALACAO:EXTERIOR.ISOLACAO:OLEO VEGET. POTENCIA NOMINAL: 225 KVA. CLASSE TENSAO: 36,2 KV. NBI: 150 KV. FREQUENCIA: 60HZ. TENSAO PRIMARIA NOMINAL: 34500/33000/31500 V. TENSAO SECUNDARIA NOMINAL:220/127V. CARACTERISTICAS ADICIONAIS: BUCHAS DE ALTA TENSAO COM NBI DE 170 KV E DISTANCIA ESCOAMENTO 680 MM. NORMAS: ; INS 72.30.05; NBR 5440; NBR 5356. | INS 72.30.05 ISSUE 02 | TPD-365356 | - | Transformadores de Distribuição | TRAEL TRANSFORMADORES ELETRICOS LTDA | 37.457.942/0001-03 | 2025-05-30 | 2030-05-29 | HI_2024_05_17 | Ambos |  |  | AIF
|  | 36705 | 0 | 0 | TRAFO 3F YY 225KVA 34,5KV 220/127V 3T VG | TRANSFORMADOR DE DISTRIBUICAO TRIFASICO. TIPO DE LIGACAO: ESTRELA/ESTRELA. INSTALACAO:EXTERIOR.ISOLACAO:OLEO VEGET. POTENCIA NOMINAL: 225 KVA. CLASSE TENSAO: 36,2 KV. NBI: 150 KV. FREQUENCIA: 60HZ. TENSAO PRIMARIA NOMINAL: 34500/33000/31500 V. TENSAO SECUNDARIA NOMINAL:220/127V. CARACTERISTICAS ADICIONAIS: BUCHAS DE ALTA TENSAO COM NBI DE 170 KV E DISTANCIA ESCOAMENTO 680 MM. NORMAS: ; INS 72.30.05; NBR 5440; NBR 5356. | INS 72.30.05 ISSUE 02 | - | - | Transformadores de Distribuição | INDUSTRIA DE TRANSFORMADORES ITAIPU | 46.958.948/0001-55 | 2025-06-04 | 2030-06-03 | HI_2024_05_17 | Ambos |  |  | AIF
|  | 36704 | 0 | 0 | TRAFO 3F YY 150KVA 34,5KV 220/127V 3T VG | TRANSFORMADOR DE DISTRIBUICAO TRIFASICO. TIPO DE LIGACAO: ESTRELA/ESTRELA. INSTALACAO:EXTERIOR.ISOLACAO:OLEO VEGET. POTENCIA NOMINAL: 150 KVA. CLASSE TENSAO: 36,2 KV. NBI: 150 KV. FREQUENCIA: 60HZ. TENSAO PRIMARIA NOMINAL: 34500/33000/31500 V. TENSA | DIS-ETE-027 V05 |  |  | Transformadores de Distribuição | Toshiba Transmission & Distribution Systems (India) Private limited |  | 2022-04-29 | 2027-04-28 | HI_2022_06_03 | Ambos |  |  | AIF
|  | 36704 | 0 | 0 | TRAFO 3F YY 150KVA 34,5KV 220/127V 3T VG | TRANSFORMADOR DE DISTRIBUICAO TRIFASICO. TIPO DE LIGACAO: ESTRELA/ESTRELA. INSTALACAO:EXTERIOR.ISOLACAO:OLEO VEGET. POTENCIA NOMINAL: 150 KVA. CLASSE TENSAO: 36,2 KV. NBI: 150 KV. FREQUENCIA: 60HZ. TENSAO PRIMARIA NOMINAL: 34500/33000/31500 V. TENSAO SECUNDARIA NOMINAL:220/127V. CARACTERISTICAS ADICIONAIS: BUCHAS DE ALTA TENSAO COM NBI DE 170 KV E DISTANCIA ESCOAMENTO 680 MM. NORMAS: ; INS 72.30.05; NBR 5440; NBR 5356. | INS 72.30.05 ISSUE 02 | DTI3220 | - | Transformadores de Distribuição | INDUSTRIA DE TRANSFORMADORES AMAZONAS | 15.815.491/0001-04 | 2025-04-04 | 2030-04-03 | HI_2024_05_17 | Ambos |  |  | AIF
|  | 36704 | 0 | 0 | TRAFO 3F YY 150KVA 34,5KV 220/127V 3T VG | TRANSFORMADOR DE DISTRIBUICAO TRIFASICO. TIPO DE LIGACAO: ESTRELA/ESTRELA. INSTALACAO:EXTERIOR.ISOLACAO:OLEO VEGET. POTENCIA NOMINAL: 150 KVA. CLASSE TENSAO: 36,2 KV. NBI: 150 KV. FREQUENCIA: 60HZ. TENSAO PRIMARIA NOMINAL: 34500/33000/31500 V. TENSAO SECUNDARIA NOMINAL:220/127V. CARACTERISTICAS ADICIONAIS: BUCHAS DE ALTA TENSAO COM NBI DE 170 KV E DISTANCIA ESCOAMENTO 680 MM. NORMAS: ; INS 72.30.05; NBR 5440; NBR 5356. | INS 72.30.05 ISSUE 02 | TPD-365355 | - | Transformadores de Distribuição | TRAEL TRANSFORMADORES ELETRICOS LTDA | 37.457.942/0001-03 | 2025-05-30 | 2030-05-29 | HI_2024_05_17 | Ambos |  |  | AIF
|  | 36704 | 0 | 0 | TRAFO 3F YY 150KVA 34,5KV 220/127V 3T VG | TRANSFORMADOR DE DISTRIBUICAO TRIFASICO. TIPO DE LIGACAO: ESTRELA/ESTRELA. INSTALACAO:EXTERIOR.ISOLACAO:OLEO VEGET. POTENCIA NOMINAL: 150 KVA. CLASSE TENSAO: 36,2 KV. NBI: 150 KV. FREQUENCIA: 60HZ. TENSAO PRIMARIA NOMINAL: 34500/33000/31500 V. TENSAO SECUNDARIA NOMINAL:220/127V. CARACTERISTICAS ADICIONAIS: BUCHAS DE ALTA TENSAO COM NBI DE 170 KV E DISTANCIA ESCOAMENTO 680 MM. NORMAS: ; INS 72.30.05; NBR 5440; NBR 5356. | INS 72.30.05 ISSUE 02 | - | - | Transformadores de Distribuição | INDUSTRIA DE TRANSFORMADORES ITAIPU | 46.958.948/0001-55 | 2025-06-04 | 2030-06-03 | HI_2024_05_17 | Ambos |  |  | AIF
|  | 36703 | 0 | 0 | TRAFO 3F YY 112,5KVA 34,5KV 220/127V 3T | TRANSFORMADOR DE DISTRIBUICAO TRIFASICO. TIPO DE LIGACAO: ESTRELA/ESTRELA. INSTALACAO:EXTERIOR.ISOLACAO:OLEO VEGET. POTENCIA NOMINAL: 112,5 KVA. CLASSE TENSAO: 36,2 KV. NBI: 150 KV. FREQUENCIA: 60HZ. TENSAO PRIMARIA NOMINAL: 34500/33000/31500 V. TEN | DIS-ETE-027 V05 |  |  | Transformadores de Distribuição | Toshiba Transmission & Distribution Systems (India) Private limited |  | 2022-04-29 | 2027-04-28 | HI_2022_06_03 | Ambos |  |  | AIF
|  | 36703 | 0 | 0 | TRAFO 3F YY 112,5KVA 34,5KV 220/127V 3T | TRANSFORMADOR DE DISTRIBUICAO TRIFASICO. TIPO DE LIGACAO: ESTRELA/ESTRELA. INSTALACAO:EXTERIOR.ISOLACAO:OLEO VEGET. POTENCIA NOMINAL: 112,5 KVA. CLASSE TENSAO: 36,2 KV. NBI: 150 KV. FREQUENCIA: 60HZ. TENSAO PRIMARIA NOMINAL: 34500/33000/31500 V. TENSAO SECUNDARIA NOMINAL:220/127V. CARACTERISTICAS ADICIONAIS: BUCHAS DE ALTA TENSAO COM NBI DE 170 KV E DISTANCIA ESCOAMENTO 680 MM. NORMAS: ; INS 72.30.05; NBR 5440; NBR 5356. | INS 72.30.05 ISSUE 02 | DTH5220 | - | Transformadores de Distribuição | INDUSTRIA DE TRANSFORMADORES AMAZONAS | 15.815.491/0001-04 | 2025-04-04 | 2030-04-03 | HI_2024_05_17 | Ambos |  |  | AIF
|  | 36703 | 0 | 0 | TRAFO 3F YY 112,5KVA 34,5KV 220/127V 3T | TRANSFORMADOR DE DISTRIBUICAO TRIFASICO. TIPO DE LIGACAO: ESTRELA/ESTRELA. INSTALACAO:EXTERIOR.ISOLACAO:OLEO VEGET. POTENCIA NOMINAL: 112,5 KVA. CLASSE TENSAO: 36,2 KV. NBI: 150 KV. FREQUENCIA: 60HZ. TENSAO PRIMARIA NOMINAL: 34500/33000/31500 V. TENSAO SECUNDARIA NOMINAL:220/127V. CARACTERISTICAS ADICIONAIS: BUCHAS DE ALTA TENSAO COM NBI DE 170 KV E DISTANCIA ESCOAMENTO 680 MM. NORMAS: ; INS 72.30.05; NBR 5440; NBR 5356. | INS 72.30.05 ISSUE 02 | TPD-365354 | - | Transformadores de Distribuição | TRAEL TRANSFORMADORES ELETRICOS LTDA | 37.457.942/0001-03 | 2025-05-30 | 2030-05-29 | HI_2024_05_17 | Ambos |  |  | AIF
|  | 36703 | 0 | 0 | TRAFO 3F YY 112,5KVA 34,5KV 220/127V 3T | TRANSFORMADOR DE DISTRIBUICAO TRIFASICO. TIPO DE LIGACAO: ESTRELA/ESTRELA. INSTALACAO:EXTERIOR.ISOLACAO:OLEO VEGET. POTENCIA NOMINAL: 112,5 KVA. CLASSE TENSAO: 36,2 KV. NBI: 150 KV. FREQUENCIA: 60HZ. TENSAO PRIMARIA NOMINAL: 34500/33000/31500 V. TENSAO SECUNDARIA NOMINAL:220/127V. CARACTERISTICAS ADICIONAIS: BUCHAS DE ALTA TENSAO COM NBI DE 170 KV E DISTANCIA ESCOAMENTO 680 MM. NORMAS: ; INS 72.30.05; NBR 5440; NBR 5356. | INS 72.30.05 ISSUE 02 | - | - | Transformadores de Distribuição | INDUSTRIA DE TRANSFORMADORES ITAIPU | 46.958.948/0001-55 | 2025-06-04 | 2030-06-03 | HI_2024_05_17 | Ambos |  |  | AIF
|  | 36702 | 0 | 0 | TRAFO 3F YY 75KVA 34,5KV 220/127V 3T VG | TRANSFORMADOR DE DISTRIBUICAO TRIFASICO. TIPO DE LIGACAO: ESTRELA/ESTRELA. INSTALACAO:EXTERIOR.ISOLACAO:OLEO VEGET. POTENCIA NOMINAL: 75 KVA. CLASSE TENSAO: 36,2 KV. NBI: 150 KV. FREQUENCIA: 60HZ. TENSAO PRIMARIA NOMINAL: 34500/33000/31500 V. TENSAO | DIS-ETE-027 V05 |  |  | Transformadores de Distribuição | Toshiba Transmission & Distribution Systems (India) Private limited |  | 2022-04-29 | 2027-04-28 | HI_2022_06_03 | Ambos |  |  | AIF
|  | 36702 | 0 | 0 | TRAFO 3F YY 75KVA 34,5KV 220/127V 3T VG | TRANSFORMADOR DE DISTRIBUICAO TRIFASICO. TIPO DE LIGACAO: ESTRELA/ESTRELA. INSTALACAO:EXTERIOR.ISOLACAO:OLEO VEGET. POTENCIA NOMINAL: 75 KVA. CLASSE TENSAO: 36,2 KV. NBI: 150 KV. FREQUENCIA: 60HZ. TENSAO PRIMARIA NOMINAL: 34500/33000/31500 V. TENSAO SECUNDARIA NOMINAL:220/127V. CARACTERISTICAS ADICIONAIS: BUCHAS DE ALTA TENSAO COM NBI DE 170 KV E DISTANCIA ESCOAMENTO 680 MM. NORMAS:INS 72.30.05; NBR 5440; NBR 5356. | INS 72.30.05 ISSUE 02 | DTG3220 | - | Transformadores de Distribuição | INDUSTRIA DE TRANSFORMADORES AMAZONAS | 15.815.491/0001-04 | 2025-04-04 | 2030-04-03 | HI_2024_05_17 | Ambos |  |  | AIF
|  | 36702 | 0 | 0 | TRAFO 3F YY 75KVA 34,5KV 220/127V 3T VG | TRANSFORMADOR DE DISTRIBUICAO TRIFASICO. TIPO DE LIGACAO: ESTRELA/ESTRELA. INSTALACAO:EXTERIOR.ISOLACAO:OLEO VEGET. POTENCIA NOMINAL: 75 KVA. CLASSE TENSAO: 36,2 KV. NBI: 150 KV. FREQUENCIA: 60HZ. TENSAO PRIMARIA NOMINAL: 34500/33000/31500 V. TENSAO SECUNDARIA NOMINAL:220/127V. CARACTERISTICAS ADICIONAIS: BUCHAS DE ALTA TENSAO COM NBI DE 170 KV E DISTANCIA ESCOAMENTO 680 MM. NORMAS:INS 72.30.05; NBR 5440; NBR 5356. | INS 72.30.05 ISSUE 02 | TPD-380543 | - | Transformadores de Distribuição | TRAEL TRANSFORMADORES ELETRICOS LTDA | 37.457.942/0001-03 | 2025-05-30 | 2030-05-29 | HI_2024_05_17 | Ambos |  |  | AIF
|  | 36702 | 0 | 0 | TRAFO 3F YY 75KVA 34,5KV 220/127V 3T VG | TRANSFORMADOR DE DISTRIBUICAO TRIFASICO. TIPO DE LIGACAO: ESTRELA/ESTRELA. INSTALACAO:EXTERIOR.ISOLACAO:OLEO VEGET. POTENCIA NOMINAL: 75 KVA. CLASSE TENSAO: 36,2 KV. NBI: 150 KV. FREQUENCIA: 60HZ. TENSAO PRIMARIA NOMINAL: 34500/33000/31500 V. TENSAO SECUNDARIA NOMINAL:220/127V. CARACTERISTICAS ADICIONAIS: BUCHAS DE ALTA TENSAO COM NBI DE 170 KV E DISTANCIA ESCOAMENTO 680 MM. NORMAS:INS 72.30.05; NBR 5440; NBR 5356. | INS 72.30.05 ISSUE 02 | - | - | Transformadores de Distribuição | INDUSTRIA DE TRANSFORMADORES ITAIPU | 46.958.948/0001-55 | 2025-06-04 | 2030-06-03 | HI_2024_05_17 | Ambos |  |  | AIF
|  | 36701 | 0 | 0 | TRAFO 3F YY 45KVA 34,5KV 220/127V 3T VG | TRANSFORMADOR DE DISTRIBUICAO TRIFASICO. TIPO DE LIGACAO:ESTRELA/ESTRELA. INSTALACAO:EXTERIOR.ISOLACAO:OLEO VEGET. POTENCIA NOMINAL: 45 KVA. CLASSE TENSAO: 36,2 KV. NBI: 150 KV. FREQUENCIA: 60HZ. TENSAO PRIMARIA NOMINAL: 34500/33000/31500 V. TENSAO | DIS-ETE-027 V05 |  |  | Transformadores de Distribuição | Toshiba Transmission & Distribution Systems (India) Private limited |  | 2022-04-29 | 2027-04-28 | HI_2022_06_03 | Ambos |  |  | AIF
|  | 36701 | 0 | 0 | TRAFO 3F YY 45KVA 34,5KV 220/127V 3T VG | TRANSFORMADOR DE DISTRIBUICAO TRIFASICO. TIPO DE LIGACAO:ESTRELA/ESTRELA. INSTALACAO:EXTERIOR.ISOLACAO:OLEO VEGET. POTENCIA NOMINAL: 45 KVA. CLASSE TENSAO: 36,2 KV. NBI: 150 KV. FREQUENCIA: 60HZ. TENSAO PRIMARIA NOMINAL: 34500/33000/31500 V. TENSAO SECUNDARIA NOMINAL:220/127V. CARACTERISTICAS ADICIONAIS: BUCHAS DE ALTA TENSAO COM NBI DE 170 KV E DISTANCIA ESCOAMENTO 680 MM. NORMAS:INS 72.30.05; NBR 5440; NBR 5356. | INS 72.30.05 ISSUE 02 | DTF3220 | - | Transformadores de Distribuição | INDUSTRIA DE TRANSFORMADORES AMAZONAS | 15.815.491/0001-04 | 2025-04-04 | 2030-04-03 | HI_2024_05_17 | Ambos |  |  | AIF
|  | 36701 | 0 | 0 | TRAFO 3F YY 45KVA 34,5KV 220/127V 3T VG | TRANSFORMADOR DE DISTRIBUICAO TRIFASICO. TIPO DE LIGACAO:ESTRELA/ESTRELA. INSTALACAO:EXTERIOR.ISOLACAO:OLEO VEGET. POTENCIA NOMINAL: 45 KVA. CLASSE TENSAO: 36,2 KV. NBI: 150 KV. FREQUENCIA: 60HZ. TENSAO PRIMARIA NOMINAL: 34500/33000/31500 V. TENSAO SECUNDARIA NOMINAL:220/127V. CARACTERISTICAS ADICIONAIS: BUCHAS DE ALTA TENSAO COM NBI DE 170 KV E DISTANCIA ESCOAMENTO 680 MM. NORMAS:INS 72.30.05; NBR 5440; NBR 5356. | INS 72.30.05 ISSUE 02 | TPD-365353 | - | Transformadores de Distribuição | TRAEL TRANSFORMADORES ELETRICOS LTDA | 37.457.942/0001-03 | 2025-05-30 | 2030-05-29 | HI_2024_05_17 | Ambos |  |  | AIF
|  | 36701 | 0 | 0 | TRAFO 3F YY 45KVA 34,5KV 220/127V 3T VG | TRANSFORMADOR DE DISTRIBUICAO TRIFASICO. TIPO DE LIGACAO:ESTRELA/ESTRELA. INSTALACAO:EXTERIOR.ISOLACAO:OLEO VEGET. POTENCIA NOMINAL: 45 KVA. CLASSE TENSAO: 36,2 KV. NBI: 150 KV. FREQUENCIA: 60HZ. TENSAO PRIMARIA NOMINAL: 34500/33000/31500 V. TENSAO SECUNDARIA NOMINAL:220/127V. CARACTERISTICAS ADICIONAIS: BUCHAS DE ALTA TENSAO COM NBI DE 170 KV E DISTANCIA ESCOAMENTO 680 MM. NORMAS:INS 72.30.05; NBR 5440; NBR 5356. | INS 72.30.05 ISSUE 02 | - | - | Transformadores de Distribuição | INDUSTRIA DE TRANSFORMADORES ITAIPU | 46.958.948/0001-55 | 2025-06-04 | 2030-06-03 | HI_2024_05_17 | Ambos |  |  | AIF
|  | 36700 | 211313 | 0 | TRAFO 1FF 25KVA 34,5KV 230/115V 3T VG | TRANSFORMADOR DE DISTRIBUICAO MONOFASICO FASE/FASE. TIPO DE LIGACAO:NAO APLICAVEL.INSTALACAO:EXTERIOR.ISOLACAO:OLEO VEGETAL. POT ENCIA NOMINAL: 25 KVA. CLASSE TENSAO: 36,2 KV. NBI: 150 KV. FREQUENCIA: 60HZ. TENSAO PRIMARIA NOMINAL: 34500/33000/31500 | DIS-ETE-027 Rev 07 | 2523603-BV | 2523603-BV | Transformadores de Distribuição | TRP INDUSTRIA E COMERCIO DE TRANSFORMADORES ELETRICOS LTDA | 06.970.652/0001-35 | 2022-02-16 | 2027-02-15 | HI_2024_03_22 | Indireto |  |  | AIF
|  | 36700 | 211313 | 0 | TRAFO 1FF 25KVA 34,5KV 230/115V 3T VG | TRANSFORMADOR DE DISTRIBUICAO MONOFASICO FASE/FASE. TIPO DE LIGACAO:NAO APLICAVEL.INSTALACAO:EXTERIOR.ISOLACAO:OLEO VEGETAL. POTENCIA NOMINAL: 25 KVA. CLASSE TENSAO: 36,2 KV. NBI: 150 KV. FREQUENCIA: 60HZ. TENSAO PRIMARIA NOMINAL: 34500/33000/31500 V. TEN | DIS-ETE-027 V05 |  |  | Transformadores de Distribuição | Toshiba Transmission & Distribution Systems (India) Private limited |  | 2022-04-29 | 2027-04-28 | HI_2022_06_03 | Ambos |  |  | AIF
|  | 36700 | 211313 | 0 | TRAFO 1FF 25KVA 34,5KV 230/115V 3T VG | TRANSFORMADOR DE DISTRIBUICAO MONOFASICO FASE/FASE. TIPO DE LIGACAO:NAO APLICAVEL.INSTALACAO:EXTERIOR.ISOLACAO:OLEO VEGETAL. POTENCIA NOMINAL: 25 KVA. CLASSE TENSAO: 36,2 KV. NBI: 150 KV. FREQUENCIA: 60HZ. TENSAO PRIMARIA NOMINAL: 34500/33000/31500 V. TENSAO SECUNDARIA NOMINAL:230/115V. CARACTERISTICAS ADICIONAIS: BUCHAS DE ALTA TENSAO C/ NBI DE 170KV E DISTANCIA DE ESCOAMENTO 680MM. NORMAS: INS 72.30.05; NBR 5440; NBR 5356. | INS 72.30.05 ISSUE 02 | DBZ5230 | - | Transformadores de Distribuição | INDUSTRIA DE TRANSFORMADORES AMAZONAS | 15.815.491/0001-04 | 2025-04-04 | 2030-04-03 | HI_2024_05_17 | Ambos |  |  | AIF
|  | 36700 | 211313 | 0 | TRAFO 1FF 25KVA 34,5KV 230/115V 3T VG | TRANSFORMADOR DE DISTRIBUICAO MONOFASICO FASE/FASE. TIPO DE LIGACAO:NAO APLICAVEL.INSTALACAO:EXTERIOR.ISOLACAO:OLEO VEGETAL. POTENCIA NOMINAL: 25 KVA. CLASSE TENSAO: 36,2 KV. NBI: 150 KV. FREQUENCIA: 60HZ. TENSAO PRIMARIA NOMINAL: 34500/33000/31500 V. TENSAO SECUNDARIA NOMINAL:230/115V. CARACTERISTICAS ADICIONAIS: BUCHAS DE ALTA TENSAO C/ NBI DE 170KV E DISTANCIA DE ESCOAMENTO 680MM. NORMAS: INS 72.30.05; NBR 5440; NBR 5356. | INS 72.30.05 ISSUE 02 | TPD-365214 | - | Transformadores de Distribuição | TRAEL TRANSFORMADORES ELETRICOS LTDA | 37.457.942/0001-03 | 2025-05-30 | 2030-05-29 | HI_2024_05_17 | Ambos |  |  | AIF
|  | 36700 | 211313 | 0 | TRAFO 1FF 25KVA 34,5KV 230/115V 3T VG | TRANSFORMADOR DE DISTRIBUICAO MONOFASICO FASE/FASE. TIPO DE LIGACAO:NAO APLICAVEL.INSTALACAO:EXTERIOR.ISOLACAO:OLEO VEGETAL. POTENCIA NOMINAL: 25 KVA. CLASSE TENSAO: 36,2 KV. NBI: 150 KV. FREQUENCIA: 60HZ. TENSAO PRIMARIA NOMINAL: 34500/33000/31500 V. TENSAO SECUNDARIA NOMINAL:230/115V. CARACTERISTICAS ADICIONAIS: BUCHAS DE ALTA TENSAO C/ NBI DE 170KV E DISTANCIA DE ESCOAMENTO 680MM. NORMAS: INS 72.30.05; NBR 5440; NBR 5356. | INS 72.30.05 ISSUE 02 | - | - | Transformadores de Distribuição | INDUSTRIA DE TRANSFORMADORES ITAIPU | 46.958.948/0001-55 | 2025-06-04 | 2030-06-03 | HI_2024_05_17 | Ambos |  |  | AIF
|  | 36699 | 210507 | 0 | TRAFO 1FF 25KVA 13,8KV 230/115V 5T VG | TRANSFORMADOR DE DISTRIBUICAO MONOFASICO FASE/FASE. TIPO DE LIGACAO:NAO APLICAVEL.INSTALACAO:EXTERIOR.ISOLACAO:OLEO VEGETAL. POT ENCIA NOMINAL: 25 KVA. CLASSE TENSAO: 15 KV. NBI: 110 KV. FREQUENCIA: 60 HZ. TENSAO PRIMARIA NOMINAL: 13800/13200/1260 | DIS-ETE-027 Rev 07 | 2521505-BV | 2521505-BV | Transformadores de Distribuição | TRP INDUSTRIA E COMERCIO DE TRANSFORMADORES ELETRICOS LTDA | 06.970.652/0001-35 | 2022-02-16 | 2027-02-15 | HI_2024_03_22 | Indireto |  |  | AIF
|  | 36699 | 210507 | 0 | TRAFO 1FF 25KVA 13,8KV 230/115V 5T VG | TRANSFORMADOR DE DISTRIBUICAO MONOFASICO FASE/FASE. TIPO DE LIGACAO:NAO APLICAVEL.INSTALACAO:EXTERIOR.ISOLACAO:OLEO VEGETAL .POTENCIA NOMINAL: 25KVA. CLASSE TENSAO: 15 KV. NBI: 110 KV. FREQUENCIA: 60 HZ. TENSAO PRIMARIA NOMINAL: 13800/13200/12600/ 12000/1 | DIS-ETE-027 V05 |  |  | Transformadores de Distribuição | Toshiba Transmission & Distribution Systems (India) Private limited |  | 2022-04-29 | 2027-04-28 | HI_2022_06_03 | Ambos |  |  | AIF
|  | 36699 | 210507 | 0 | TRAFO 1FF 25KVA 13,8KV 230/115V 5T VG | TRANSFORMADOR DE DISTRIBUICAO MONOFASICO FASE/FASE. TIPO DE LIGACAO:NAO APLICAVEL.INSTALACAO:EXTERIOR.ISOLACAO:OLEO VEGETAL .POTENCIA NOMINAL: 25KVA. CLASSE TENSAO: 15 KV. NBI: 110 KV. FREQUENCIA: 60 HZ. TENSAO PRIMARIA NOMINAL: 13800/13200/12600/12000/11400 V. TENSAO SECUNDARIA NOMINAL: 230/115 V. CARACT ADICIONAIS: BUCHAS DE ALTA TENSAO COM CLASSE TENSAO DE 24,2 KV NBI DE 150 KV E DISTANCIA DE ESCOAMENTO 450 MM. NORMAS: INS 72.30.05; NBR 5440; NBR 5356. | INS 72.30.05 ISSUE 02 | DBZ5230 | - | Transformadores de Distribuição | INDUSTRIA DE TRANSFORMADORES AMAZONAS | 15.815.491/0001-04 | 2025-04-04 | 2030-04-03 | HI_2024_05_17 | Ambos |  |  | AIF
|  | 36699 | 210507 | 0 | TRAFO 1FF 25KVA 13,8KV 230/115V 5T VG | TRANSFORMADOR DE DISTRIBUICAO MONOFASICO FASE/FASE. TIPO DE LIGACAO:NAO APLICAVEL.INSTALACAO:EXTERIOR.ISOLACAO:OLEO VEGETAL .POTENCIA NOMINAL: 25KVA. CLASSE TENSAO: 15 KV. NBI: 110 KV. FREQUENCIA: 60 HZ. TENSAO PRIMARIA NOMINAL: 13800/13200/12600/12000/11400 V. TENSAO SECUNDARIA NOMINAL: 230/115 V. CARACT ADICIONAIS: BUCHAS DE ALTA TENSAO COM CLASSE TENSAO DE 24,2 KV NBI DE 150 KV E DISTANCIA DE ESCOAMENTO 450 MM. NORMAS: INS 72.30.05; NBR 5440; NBR 5356. | INS 72.30.05 ISSUE 02 | TPD-365226 | - | Transformadores de Distribuição | TRAEL TRANSFORMADORES ELETRICOS LTDA | 37.457.942/0001-03 | 2025-05-30 | 2030-05-29 | HI_2024_05_17 | Ambos |  |  | AIF
|  | 36699 | 210507 | 0 | TRAFO 1FF 25KVA 13,8KV 230/115V 5T VG | TRANSFORMADOR DE DISTRIBUICAO MONOFASICO FASE/FASE. TIPO DE LIGACAO:NAO APLICAVEL.INSTALACAO:EXTERIOR.ISOLACAO:OLEO VEGETAL .POTENCIA NOMINAL: 25KVA. CLASSE TENSAO: 15 KV. NBI: 110 KV. FREQUENCIA: 60 HZ. TENSAO PRIMARIA NOMINAL: 13800/13200/12600/12000/11400 V. TENSAO SECUNDARIA NOMINAL: 230/115 V. CARACT ADICIONAIS: BUCHAS DE ALTA TENSAO COM CLASSE TENSAO DE 24,2 KV NBI DE 150 KV E DISTANCIA DE ESCOAMENTO 450 MM. NORMAS: INS 72.30.05; NBR 5440; NBR 5356. | INS 72.30.05 ISSUE 02 | - | - | Transformadores de Distribuição | INDUSTRIA DE TRANSFORMADORES ITAIPU | 46.958.948/0001-55 | 2025-06-04 | 2030-06-03 | HI_2024_05_17 | Ambos |  |  | AIF
|  | 36699 | 210507 | 0 | TRAFO 1FF 25KVA 13,8KV 230/115V 5T VG | TRANSFORMADOR DE DISTRIBUICAO MONOFASICO FASE/FASE. TIPO DE LIGACAO:NAO APLICAVEL.INSTALACAO:EXTERIOR.ISOLACAO:OLEO VEGETAL .POTENCIA NOMINAL: 25KVA. CLASSE TENSAO: 15 KV. NBI: 110 KV. FREQUENCIA: 60 HZ. TENSAO PRIMARIA NOMINAL: 13800/13200/12600/12000/11400 V. TENSAO SECUNDARIA NOMINAL: 230/115 V. CARACT ADICIONAIS: BUCHAS DE ALTA TENSAO COM CLASSE TENSAO DE 24,2 KV NBI DE 150 KV E DISTANCIA DE ESCOAMENTO 450 MM. NORMAS: INS 72.30.05; NBR 5440; NBR 5356. | INS 72.30.05 ISSUE 02 | TDB 25/15/1,2 | - | Transformadores de Distribuição | ROMAGNOLE PRODUTOS ELETRICOS S.A. | 78.958.717/0016-14 | 2025-09-10 | 2030-09-09 | HI_2024_05_17 | Ambos |  |  | AIF
|  | 36698 | 211309 | 0 | TRAFO 1FF 15KVA 34,5KV 230/115V 3T VG | TRANSFORMADOR DE DISTRIBUICAO MONOFASICO FASE/FASE. TIPO DE LIGACAO:NAO APLICAVEL.INSTALACAO:EXTERIOR.ISOLACAO:OLEO VEGETAL. POTENCIA NOMINAL: 15 KVA. CLASSE TENSAO: 36,2 KV. NBI: 150 KV. FREQUENCIA: 60HZ. TENSAO PRIMARIA NOMINAL: 34500/33000/31500 V | DIS-ETE-027 Rev 07 | 1523603-BV | 1523603-BV | Transformadores de Distribuição | TRP INDUSTRIA E COMERCIO DE TRANSFORMADORES ELETRICOS LTDA | 06.970.652/0001-35 | 2022-02-16 | 2027-02-15 | HI_2024_03_22 | Indireto |  |  | AIF
|  | 36698 | 211309 | 0 | TRAFO 1FF 15KVA 34,5KV 230/115V 3T VG | TRANSFORMADOR DE DISTRIBUICAO MONOFASICO FASE/FASE. TIPO DE LIGACAO:NAO APLICAVEL.INSTALACAO:EXTERIOR.ISOLACAO:OLEO MINERAL. POTENCIA NOMINAL: 15 KVA. CLASSE TENSAO: 36,2 KV. NBI: 150 KV. FREQUENCIA: 60HZ. TENSAO PRIMARIA NOMINAL: 34500/33000/31500 V. TEN | DIS-ETE-027 V05 |  |  | Transformadores de Distribuição | Toshiba Transmission & Distribution Systems (India) Private limited |  | 2022-04-29 | 2027-04-28 | HI_2022_06_03 | Ambos |  |  | AIF
|  | 36698 | 211309 | 0 | TRAFO 1FF 15KVA 34,5KV 230/115V 3T VG | TRANSFORMADOR DE DISTRIBUICAO MONOFASICO FASE/FASE. TIPO DE LIGACAO:NAO APLICAVEL.INSTALACAO:EXTERIOR.ISOLACAO:OLEO VEGETAL. POTENCIA NOMINAL: 15 KVA. CLASSE TENSAO: 36,2 KV. NBI: 150 KV. FREQUENCIA: 60HZ. TENSAO PRIMARIA NOMINAL: 34500/33000/31500 V. TENSAO SECUNDARIA NOMINAL:230/115V. CARACTERISTICAS ADICIONAIS: BUCHAS DE ALTA TENSAO COM NBI DE 170 KV E DISTANCIA ESCOAMENTO 680 MM. NORMAS:INS 72.30.05; NBR 5440; NBR 5356. | INS 72.30.05 ISSUE 02 | DBC5230 | - | Transformadores de Distribuição | INDUSTRIA DE TRANSFORMADORES AMAZONAS | 15.815.491/0001-04 | 2025-04-04 | 2030-04-03 | HI_2024_05_17 | Ambos |  |  | AIF
|  | 36698 | 211309 | 0 | TRAFO 1FF 15KVA 34,5KV 230/115V 3T VG | TRANSFORMADOR DE DISTRIBUICAO MONOFASICO FASE/FASE. TIPO DE LIGACAO:NAO APLICAVEL.INSTALACAO:EXTERIOR.ISOLACAO:OLEO VEGETAL. POTENCIA NOMINAL: 15 KVA. CLASSE TENSAO: 36,2 KV. NBI: 150 KV. FREQUENCIA: 60HZ. TENSAO PRIMARIA NOMINAL: 34500/33000/31500 V. TENSAO SECUNDARIA NOMINAL:230/115V. CARACTERISTICAS ADICIONAIS: BUCHAS DE ALTA TENSAO COM NBI DE 170 KV E DISTANCIA ESCOAMENTO 680 MM. NORMAS:INS 72.30.05; NBR 5440; NBR 5356. | INS 72.30.05 ISSUE 02 | TPD-365234 | - | Transformadores de Distribuição | TRAEL TRANSFORMADORES ELETRICOS LTDA | 37.457.942/0001-03 | 2025-05-30 | 2030-05-29 | HI_2024_05_17 | Ambos |  |  | AIF
|  | 36698 | 211309 | 0 | TRAFO 1FF 15KVA 34,5KV 230/115V 3T VG | TRANSFORMADOR DE DISTRIBUICAO MONOFASICO FASE/FASE. TIPO DE LIGACAO:NAO APLICAVEL.INSTALACAO:EXTERIOR.ISOLACAO:OLEO VEGETAL. POTENCIA NOMINAL: 15 KVA. CLASSE TENSAO: 36,2 KV. NBI: 150 KV. FREQUENCIA: 60HZ. TENSAO PRIMARIA NOMINAL: 34500/33000/31500 V. TENSAO SECUNDARIA NOMINAL:230/115V. CARACTERISTICAS ADICIONAIS: BUCHAS DE ALTA TENSAO COM NBI DE 170 KV E DISTANCIA ESCOAMENTO 680 MM. NORMAS:INS 72.30.05; NBR 5440; NBR 5356. | INS 72.30.05 ISSUE 02 | - | - | Transformadores de Distribuição | INDUSTRIA DE TRANSFORMADORES ITAIPU | 46.958.948/0001-55 | 2025-06-04 | 2030-06-03 | HI_2024_05_17 | Ambos |  |  | AIF
|  | 36697 | 210502 | 0 | TRAFO 1FF 15KVA 13,8KV 230/115V 5T VG | TRANSFORMADOR DE DISTRIBUICAO MONOFASICO FASE/FASE. TIPO DE LIGACAO:NAO APLICAVEL.INSTALACAO:EXTERIOR.ISOLACAO:OLEO VEGETAL. POT ENCIA NOMINAL: 15 KVA. CLASSE TENSAO: 15 KV. NBI: 110 KV. FREQUENCIA: 60 HZ. TENSAO PRIMARIA NOMINAL: 13800/13200/1260 | DIS-ETE-027 Rev 07 | 1521505-BV | 1521505-BV | Transformadores de Distribuição | TRP INDUSTRIA E COMERCIO DE TRANSFORMADORES ELETRICOS LTDA | 06.970.652/0001-35 | 2022-02-16 | 2027-02-15 | HI_2024_03_22 | Indireto |  |  | AIF
|  | 36697 | 210502 | 0 | TRAFO 1FF 15KVA 13,8KV 230/115V 5T VG | TRANSFORMADOR DE DISTRIBUICAO MONOFASICO FASE/FASE. TIPO DE LIGACAO: NAO APLICAVEL. INSTALACAO: EXTERIOR.ISOLACAO: OLEO VEGETAL. POTENCIA NOMINAL: 15 KVA. CLASSE TENSAO: 15 KV. NBI: 110 KV. FREQUENCIA: 60 HZ. TENSAO PRIMARIA NOMINAL:13800/13200/12600/1200 | DIS-ETE-027 V05 |  |  | Transformadores de Distribuição | Toshiba Transmission & Distribution Systems (India) Private limited |  | 2022-04-29 | 2027-04-28 | HI_2022_06_03 | Ambos |  |  | AIF
|  | 36697 | 210502 | 0 | TRAFO 1FF 15KVA 13,8KV 230/115V 5T VG | TRANSFORMADOR DE DISTRIBUICAO MONOFASICO FASE/FASE. TIPO DE LIGACAO: NAO APLICAVEL. INSTALACAO: EXTERIOR.ISOLACAO: OLEO VEGETAL. POTENCIA NOMINAL: 15 KVA. CLASSE TENSAO: 15 KV. NBI: 110 KV. FREQUENCIA: 60 HZ. TENSAO PRIMARIA NOMINAL:13800/13200/12600/12000/11400 V.TENSAO SECUNDARIA NOMINAL:230/115V. CARACTERISTICAS ADICIONAIS: BUCHAS DE ALTA TENSAO COM CLASSE TENSAO DE 24,2 KV, NBI DE 150 KV E DISTANCIA DE ESCOAMENTO 450MM. NORMAS:; INS 72.30.05; NBR 5440; NBR 5356. | INS 72.30.05 ISSUE 02 | DBC5230 | - | Transformadores de Distribuição | INDUSTRIA DE TRANSFORMADORES AMAZONAS | 15.815.491/0001-04 | 2025-04-04 | 2030-04-03 | HI_2024_05_17 | Ambos |  |  | AIF
|  | 36697 | 210502 | 0 | TRAFO 1FF 15KVA 13,8KV 230/115V 5T VG | TRANSFORMADOR DE DISTRIBUICAO MONOFASICO FASE/FASE. TIPO DE LIGACAO: NAO APLICAVEL. INSTALACAO: EXTERIOR.ISOLACAO: OLEO VEGETAL. POTENCIA NOMINAL: 15 KVA. CLASSE TENSAO: 15 KV. NBI: 110 KV. FREQUENCIA: 60 HZ. TENSAO PRIMARIA NOMINAL:13800/13200/12600/12000/11400 V.TENSAO SECUNDARIA NOMINAL:230/115V. CARACTERISTICAS ADICIONAIS: BUCHAS DE ALTA TENSAO COM CLASSE TENSAO DE 24,2 KV, NBI DE 150 KV E DISTANCIA DE ESCOAMENTO 450MM. NORMAS:; INS 72.30.05; NBR 5440; NBR 5356. | INS 72.30.05 ISSUE 02 | TPD-365227 | - | Transformadores de Distribuição | TRAEL TRANSFORMADORES ELETRICOS LTDA | 37.457.942/0001-03 | 2025-05-30 | 2030-05-29 | HI_2024_05_17 | Ambos |  |  | AIF
|  | 36697 | 210502 | 0 | TRAFO 1FF 15KVA 13,8KV 230/115V 5T VG | TRANSFORMADOR DE DISTRIBUICAO MONOFASICO FASE/FASE. TIPO DE LIGACAO: NAO APLICAVEL. INSTALACAO: EXTERIOR.ISOLACAO: OLEO VEGETAL. POTENCIA NOMINAL: 15 KVA. CLASSE TENSAO: 15 KV. NBI: 110 KV. FREQUENCIA: 60 HZ. TENSAO PRIMARIA NOMINAL:13800/13200/12600/12000/11400 V.TENSAO SECUNDARIA NOMINAL:230/115V. CARACTERISTICAS ADICIONAIS: BUCHAS DE ALTA TENSAO COM CLASSE TENSAO DE 24,2 KV, NBI DE 150 KV E DISTANCIA DE ESCOAMENTO 450MM. NORMAS:; INS 72.30.05; NBR 5440; NBR 5356. | INS 72.30.05 ISSUE 02 | - | - | Transformadores de Distribuição | INDUSTRIA DE TRANSFORMADORES ITAIPU | 46.958.948/0001-55 | 2025-06-04 | 2030-06-03 | HI_2024_05_17 | Ambos |  |  | AIF
|  | 36697 | 210502 | 0 | TRAFO 1FF 15KVA 13,8KV 230/115V 5T VG | TRANSFORMADOR DE DISTRIBUICAO MONOFASICO FASE/FASE. TIPO DE LIGACAO: NAO APLICAVEL. INSTALACAO: EXTERIOR.ISOLACAO: OLEO VEGETAL. POTENCIA NOMINAL: 15 KVA. CLASSE TENSAO: 15 KV. NBI: 110 KV. FREQUENCIA: 60 HZ. TENSAO PRIMARIA NOMINAL:13800/13200/12600/12000/11400 V.TENSAO SECUNDARIA NOMINAL:230/115V. CARACTERISTICAS ADICIONAIS: BUCHAS DE ALTA TENSAO COM CLASSE TENSAO DE 24,2 KV, NBI DE 150 KV E DISTANCIA DE ESCOAMENTO 450MM. NORMAS:; INS 72.30.05; NBR 5440; NBR 5356. | INS 72.30.05 ISSUE 02 | TDB 15/15/1,2 | - | Transformadores de Distribuição | ROMAGNOLE PRODUTOS ELETRICOS S.A. | 78.958.717/0016-14 | 2025-09-10 | 2030-09-09 | HI_2024_05_17 | Ambos |  |  | AIF
|  | 36696 | 211305 | 0 | TRAFO 1FF 10KVA 34,5KV 230/115V 3T VG | TRANSFORMADOR DE DISTRIBUICAO MONOFASICO FASE/FASE. TIPO DE LIGACAO:NAO APLICAVEL.INSTALACAO:EXTERIOR.ISOLACAO:OLEO VEGETAL. POT ENCIA NOMINAL: 10 KVA. CLASSE TENSAO: 36,2 KV. NBI: 150 KV. FREQUENCIA: 60HZ. TENSAO PRIMARIA NOMINAL: 34500/33000/31500 | DIS-ETE-027 Rev 07 | 1023603-BV | 1023603-BV | Transformadores de Distribuição | TRP INDUSTRIA E COMERCIO DE TRANSFORMADORES ELETRICOS LTDA | 06.970.652/0001-35 | 2022-02-16 | 2027-02-15 | HI_2024_03_22 | Indireto |  |  | AIF
|  | 36696 | 211305 | 0 | TRAFO 1FF 10KVA 34,5KV 230/115V 3T VG | TRANSFORMADOR DE DISTRIBUICAO MONOFASICO FASE/FASE. TIPO DE LIGACAO: NAO APLICAVEL. INSTALACAO: EXTERIOR.ISOLACAO: OLEO VEGETAL.POTENCIA NOMINAL:10KVA.CLASSE TENSAO:36,2KV. NBI: 150 KV. FREQUENCIA: 60 HZ. TENSAO PRIMARIA NOMINAL: 34500/33000/31500 V. TENS | DIS-ETE-027 V05 |  |  | Transformadores de Distribuição | Toshiba Transmission & Distribution Systems (India) Private limited |  | 2022-04-29 | 2027-04-28 | HI_2022_06_03 | Ambos |  |  | AIF
|  | 36696 | 211305 | 0 | TRAFO 1FF 10KVA 34,5KV 230/115V 3T VG | TRANSFORMADOR DE DISTRIBUICAO MONOFASICO FASE/FASE. TIPO DE LIGACAO: NAO APLICAVEL. INSTALACAO: EXTERIOR.ISOLACAO: OLEO VEGETAL.POTENCIA NOMINAL:10KVA.CLASSE TENSAO:36,2KV. NBI: 150 KV. FREQUENCIA: 60 HZ. TENSAO PRIMARIA NOMINAL: 34500/33000/31500 V. TENSAO SECUNDARIA NOMINAL: 230/115 V. CARACTERISTICAS ADICIONAIS: BUCHAS DE ALTA TENSAO C/ NBI DE 170KV E DISTANCIA DE ESCOAMENTO 680MM. NORMAS: INS 72.30.05; NBR 5440; NBR 5356. | INS 72.30.05 ISSUE 02 | DBB5230 | - | Transformadores de Distribuição | INDUSTRIA DE TRANSFORMADORES AMAZONAS | 15.815.491/0001-04 | 2025-04-04 | 2030-04-03 | HI_2024_05_17 | Ambos |  |  | AIF
|  | 36696 | 211305 | 0 | TRAFO 1FF 10KVA 34,5KV 230/115V 3T VG | TRANSFORMADOR DE DISTRIBUICAO MONOFASICO FASE/FASE. TIPO DE LIGACAO: NAO APLICAVEL. INSTALACAO: EXTERIOR.ISOLACAO: OLEO VEGETAL.POTENCIA NOMINAL:10KVA.CLASSE TENSAO:36,2KV. NBI: 150 KV. FREQUENCIA: 60 HZ. TENSAO PRIMARIA NOMINAL: 34500/33000/31500 V. TENSAO SECUNDARIA NOMINAL: 230/115 V. CARACTERISTICAS ADICIONAIS: BUCHAS DE ALTA TENSAO C/ NBI DE 170KV E DISTANCIA DE ESCOAMENTO 680MM. NORMAS: INS 72.30.05; NBR 5440; NBR 5356. | INS 72.30.05 ISSUE 02 | TPD-365210 | - | Transformadores de Distribuição | TRAEL TRANSFORMADORES ELETRICOS LTDA | 37.457.942/0001-03 | 2025-05-30 | 2030-05-29 | HI_2024_05_17 | Ambos |  |  | AIF
|  | 36696 | 211305 | 0 | TRAFO 1FF 10KVA 34,5KV 230/115V 3T VG | TRANSFORMADOR DE DISTRIBUICAO MONOFASICO FASE/FASE. TIPO DE LIGACAO: NAO APLICAVEL. INSTALACAO: EXTERIOR.ISOLACAO: OLEO VEGETAL.POTENCIA NOMINAL:10KVA.CLASSE TENSAO:36,2KV. NBI: 150 KV. FREQUENCIA: 60 HZ. TENSAO PRIMARIA NOMINAL: 34500/33000/31500 V. TENSAO SECUNDARIA NOMINAL: 230/115 V. CARACTERISTICAS ADICIONAIS: BUCHAS DE ALTA TENSAO C/ NBI DE 170KV E DISTANCIA DE ESCOAMENTO 680MM. NORMAS: INS 72.30.05; NBR 5440; NBR 5356. | INS 72.30.05 ISSUE 02 | - | - | Transformadores de Distribuição | INDUSTRIA DE TRANSFORMADORES ITAIPU | 46.958.948/0001-55 | 2025-06-04 | 2030-06-03 | HI_2024_05_17 | Ambos |  |  | AIF
|  | 36695 | 210498 | 0 | TRAFO 1FF 10KVA 13,8KV 230/115V 5T VG | TRANSFORMADOR DE DISTRIBUICAO MONOFASICO FASE/FASE. TIPO DE LIGACAO:NAO APLICAVEL.INSTALACAO:EXTERIOR.ISOLACAO:OLEO VEGETAL. POT ENCIA NOMINAL: 10 KVA. CLASSE TENSAO: 15 KV. NBI: 110 KV. FREQUENCIA: 60 HZ. TENSAO PRIMARIA NOMINAL: 13800/13200/126 | DIS-ETE-027 Rev 07 | 1021505-BV | 1021505-BV | Transformadores de Distribuição | TRP INDUSTRIA E COMERCIO DE TRANSFORMADORES ELETRICOS LTDA | 06.970.652/0001-35 | 2022-02-16 | 2027-02-15 | HI_2024_03_22 | Indireto |  |  | AIF
|  | 36695 | 210498 | 0 | TRAFO 1FF 10KVA 13,8KV 230/115V 5T VG | TRANSFORMADOR DE DISTRIBUICAO MONOFASICO FASE/FASE. TIPO DE LIGACAO: NAO APLICAVEL. INSTALACAO: EXTERIOR.ISOLACAO: OLEO VEGETAL. POTENCIA NOMINAL: 10 KVA. CLASSE TENSAO: 15 KV. NBI: 110 KV. FREQUENCIA: 60 HZ. TENSAO PRIMARIA NOMINAL:13800/13200/12600/1200 | DIS-ETE-027 V05 |  |  | Transformadores de Distribuição | Toshiba Transmission & Distribution Systems (India) Private limited |  | 2022-04-29 | 2027-04-28 | HI_2022_06_03 | Ambos |  |  | AIF
|  | 36695 | 210498 | 0 | TRAFO 1FF 10KVA 13,8KV 230/115V 5T VG | TRANSFORMADOR DE DISTRIBUICAO MONOFASICO FASE/FASE. TIPO DE LIGACAO: NAO APLICAVEL. INSTALACAO: EXTERIOR.ISOLACAO: OLEO VEGETAL. POTENCIA NOMINAL: 10 KVA. CLASSE TENSAO: 15 KV. NBI: 110 KV. FREQUENCIA: 60 HZ. TENSAO PRIMARIA NOMINAL:13800/13200/12600/12000/11400 V.TENSAO SECUNDARIA NOMINAL:230/115V. CARACTERISTICAS ADICIONAIS: BUCHAS DE ALTA TENSAO COM CLASSE TENSAO DE 24,2 KV, NBI DE 150 KV E DISTANCIA DE ESCOAMENTO 450MM. NORMAS:; INS 72.30.05; NBR 5440; NBR 5356. | INS 72.30.05 ISSUE 02 | DBB5230 | - | Transformadores de Distribuição | INDUSTRIA DE TRANSFORMADORES AMAZONAS | 15.815.491/0001-04 | 2025-04-04 | 2030-04-03 | HI_2024_05_17 | Ambos |  |  | AIF
|  | 36695 | 210498 | 0 | TRAFO 1FF 10KVA 13,8KV 230/115V 5T VG | TRANSFORMADOR DE DISTRIBUICAO MONOFASICO FASE/FASE. TIPO DE LIGACAO: NAO APLICAVEL. INSTALACAO: EXTERIOR.ISOLACAO: OLEO VEGETAL. POTENCIA NOMINAL: 10 KVA. CLASSE TENSAO: 15 KV. NBI: 110 KV. FREQUENCIA: 60 HZ. TENSAO PRIMARIA NOMINAL:13800/13200/12600/12000/11400 V.TENSAO SECUNDARIA NOMINAL:230/115V. CARACTERISTICAS ADICIONAIS: BUCHAS DE ALTA TENSAO COM CLASSE TENSAO DE 24,2 KV, NBI DE 150 KV E DISTANCIA DE ESCOAMENTO 450MM. NORMAS:; INS 72.30.05; NBR 5440; NBR 5356. | INS 72.30.05 ISSUE 02 | TPD-361127 | - | Transformadores de Distribuição | TRAEL TRANSFORMADORES ELETRICOS LTDA | 37.457.942/0001-03 | 2025-05-30 | 2030-05-29 | HI_2024_05_17 | Ambos |  |  | AIF
|  | 36695 | 210498 | 0 | TRAFO 1FF 10KVA 13,8KV 230/115V 5T VG | TRANSFORMADOR DE DISTRIBUICAO MONOFASICO FASE/FASE. TIPO DE LIGACAO: NAO APLICAVEL. INSTALACAO: EXTERIOR.ISOLACAO: OLEO VEGETAL. POTENCIA NOMINAL: 10 KVA. CLASSE TENSAO: 15 KV. NBI: 110 KV. FREQUENCIA: 60 HZ. TENSAO PRIMARIA NOMINAL:13800/13200/12600/12000/11400 V.TENSAO SECUNDARIA NOMINAL:230/115V. CARACTERISTICAS ADICIONAIS: BUCHAS DE ALTA TENSAO COM CLASSE TENSAO DE 24,2 KV, NBI DE 150 KV E DISTANCIA DE ESCOAMENTO 450MM. NORMAS:; INS 72.30.05; NBR 5440; NBR 5356. | INS 72.30.05 ISSUE 02 | - | - | Transformadores de Distribuição | INDUSTRIA DE TRANSFORMADORES ITAIPU | 46.958.948/0001-55 | 2025-06-04 | 2030-06-03 | HI_2024_05_17 | Ambos |  |  | AIF
|  | 36695 | 210498 | 0 | TRAFO 1FF 10KVA 13,8KV 230/115V 5T VG | TRANSFORMADOR DE DISTRIBUICAO MONOFASICO FASE/FASE. TIPO DE LIGACAO: NAO APLICAVEL. INSTALACAO: EXTERIOR.ISOLACAO: OLEO VEGETAL. POTENCIA NOMINAL: 10 KVA. CLASSE TENSAO: 15 KV. NBI: 110 KV. FREQUENCIA: 60 HZ. TENSAO PRIMARIA NOMINAL:13800/13200/12600/12000/11400 V.TENSAO SECUNDARIA NOMINAL:230/115V. CARACTERISTICAS ADICIONAIS: BUCHAS DE ALTA TENSAO COM CLASSE TENSAO DE 24,2 KV, NBI DE 150 KV E DISTANCIA DE ESCOAMENTO 450MM. NORMAS:; INS 72.30.05; NBR 5440; NBR 5356. | INS 72.30.05 ISSUE 02 | TDB 10/15/1,2 | - | Transformadores de Distribuição | ROMAGNOLE PRODUTOS ELETRICOS S.A. | 78.958.717/0016-14 | 2025-09-10 | 2030-09-09 | HI_2024_05_17 | Ambos |  |  | AIF
|  | 36694 | 210467 | 14025016 | TRAFO 3F 300KVA 13,8KV 380/220V PLUG VG | TRANSFORMADOR DE DISTRIBUICAO TRIFASICO. TIPO DE LIGACAO: DELTA/ESTRELA ATERRADA. INSTALACAO:EXTERIOR.ISOLACAO:OLEO VEGET. POTENCIA NOMINAL: 300 KVA. CLASSE TENSAO: 15 KV. NBI: 110 KV. FREQUENCIA: 60 HZ. TENSAO PRIMARIA NOMINAL: 13800/13200/12600 | DIS-ETE-027 Rev 07 | 30031505-PLUG-EV | 30031505-PLUG-EV | Transformadores de Distribuição | TRP INDUSTRIA E COMERCIO DE TRANSFORMADORES ELETRICOS LTDA | 06.970.652/0001-35 | 2022-02-16 | 2027-02-15 | HI_2024_03_22 | Indireto |  |  | AIF
|  | 36694 | 210467 | 14025016 | TRAFO 3F 300KVA 13,8KV 380/220V PLUG VG | TRANSFORMADOR DE DISTRIBUICAO TRIFASICO. TIPO DE LIGACAO: DELTA/ESTRELA ATERRADA.INSTALACAO:EXTERIOR.ISOLACAO:OLEO VEGET. POTENCIA NOMINAL: 300 KVA. CLASSE TENSAO: 15 KV. NBI: 110 KV. FREQUENCIA: 60 HZ. TENSAO PRIMARIA NOMINAL: 13800/13200/12600/ 12000/11 | DIS-ETE-027 V05 |  |  | Transformadores de Distribuição | Toshiba Transmission & Distribution Systems (India) Private limited |  | 2022-04-29 | 2027-04-28 | HI_2022_06_03 | Ambos |  |  | AIF
|  | 36694 | 210467 | 0 | TRAFO 3F 300KVA 13,8KV 380/220V PLUG VG | TRANSFORMADOR DE DISTRIBUICAO TRIFASICO. TIPO DE LIGACAO: DELTA/ESTRELA ATERRADA. INSTALACAO:EXTERIOR.ISOLACAO:OLEO VEGET. POTENCIA NOMINAL: 300 KVA. CLASSE TENSAO: 15 KV. NBI: 110 KV. FREQUENCIA: 60 HZ. TENSAO PRIMARIA NOMINAL: 13800/13200/12600/12000/11400 V. TENSAO SECUND NOMINAL: 380/220V. CARACTERISTICAS ADICIONAIS: BUCHAS DE ALTA TENSAO LATERAIS TIPO PLUG IN; BUCHAS DE BAIXA TENSAO LATERAIS TIPO T3 (4 FUROS NEMA); INDICADOR DE NIVEL DE OLEO E RODAS REMOVIVEIS. NORMAS: INS 72.30.05; NBR 5440; NBR 5356. | INS 72.30.05 ISSUE 02 | DTL5380 | - | Transformadores de Distribuição | INDUSTRIA DE TRANSFORMADORES AMAZONAS | 15.815.491/0001-04 | 2025-04-04 | 2030-04-03 | HI_2024_05_17 | Ambos |  |  | AIF
|  | 36694 | 210467 | 0 | TRAFO 3F 300KVA 13,8KV 380/220V PLUG VG | TRANSFORMADOR DE DISTRIBUICAO TRIFASICO. TIPO DE LIGACAO: DELTA/ESTRELA ATERRADA. INSTALACAO:EXTERIOR.ISOLACAO:OLEO VEGET. POTENCIA NOMINAL: 300 KVA. CLASSE TENSAO: 15 KV. NBI: 110 KV. FREQUENCIA: 60 HZ. TENSAO PRIMARIA NOMINAL: 13800/13200/12600/12000/11400 V. TENSAO SECUND NOMINAL: 380/220V. CARACTERISTICAS ADICIONAIS: BUCHAS DE ALTA TENSAO LATERAIS TIPO PLUG IN; BUCHAS DE BAIXA TENSAO LATERAIS TIPO T3 (4 FUROS NEMA); INDICADOR DE NIVEL DE OLEO E RODAS REMOVIVEIS. NORMAS: INS 72.30.05; NBR 5440; NBR 5356. | INS 72.30.05 ISSUE 02 | TPD-380578 | - | Transformadores de Distribuição | TRAEL TRANSFORMADORES ELETRICOS LTDA | 37.457.942/0001-03 | 2025-05-30 | 2030-05-29 | HI_2024_05_17 | Ambos |  |  | AIF
|  | 36694 | 210467 | 0 | TRAFO 3F 300KVA 13,8KV 380/220V PLUG VG | TRANSFORMADOR DE DISTRIBUICAO TRIFASICO. TIPO DE LIGACAO: DELTA/ESTRELA ATERRADA. INSTALACAO:EXTERIOR.ISOLACAO:OLEO VEGET. POTENCIA NOMINAL: 300 KVA. CLASSE TENSAO: 15 KV. NBI: 110 KV. FREQUENCIA: 60 HZ. TENSAO PRIMARIA NOMINAL: 13800/13200/12600/12000/11400 V. TENSAO SECUND NOMINAL: 380/220V. CARACTERISTICAS ADICIONAIS: BUCHAS DE ALTA TENSAO LATERAIS TIPO PLUG IN; BUCHAS DE BAIXA TENSAO LATERAIS TIPO T3 (4 FUROS NEMA); INDICADOR DE NIVEL DE OLEO E RODAS REMOVIVEIS. NORMAS: INS 72.30.05; NBR 5440; NBR 5356. | INS 72.30.05 ISSUE 02 | - | - | Transformadores de Distribuição | INDUSTRIA DE TRANSFORMADORES ITAIPU | 46.958.948/0001-55 | 2025-06-04 | 2030-06-03 | HI_2024_05_17 | Ambos |  |  | AIF
|  | 36693 | 210461 | 14025007 | TRAFO 3F 300KVA 13,8KV 380/220V 5T VG | TRANSFORMADOR DE DISTRIBUICAO TRIFASICO. TIPO DE LIGACAO: DELTA/ESTRELA ATERRADA.INSTALACAO:EXTERIOR.ISOLACAO:OLEO VEGET. POTENCIA NOMINAL: 300 KVA. CLASSE TENSAO: 15 KV. NBI: 110 KV. FREQUENCIA: 60 HZ. TENSAO PRIMARIA NOMINAL: 13800/13200/12600/ 12000/11 | DIS-ETE-027 Rev 07 | 30031505-EV | 30031505-EV | Transformadores de Distribuição | TRP INDUSTRIA E COMERCIO DE TRANSFORMADORES ELETRICOS LTDA | 06.970.652/0001-35 | 2022-02-16 | 2027-02-15 | HI_2024_03_22 | Indireto |  |  | AIF
|  | 36693 | 210461 | 0 | TRAFO 3F 300KVA 13,8KV 380/220V 5T VG | TRANSFORMADOR DE DISTRIBUICAO TRIFASICO. TIPO DE LIGACAO: DELTA/ESTRELA ATERRADA.INSTALACAO:EXTERIOR.ISOLACAO:OLEO VEGET. POTENCIA NOMINAL: 300 KVA. CLASSE TENSAO: 15 KV. NBI: 110 KV. FREQUENCIA: 60 HZ. TENSAO PRIMARIA NOMINAL: 13800/13200/12600/ 12000/11400 V. TENSAO SECUND NOMINAL: 380/220V. CARACTERISTICAS ADICIONAIS: BUCHAS DE ALTA TENSAO COM CLASSE DE TENSAO 24,2 KV, NBI DE 150 KV E DISTANCIA DE ESCOAMENTO DE 450MM. NORMAS: INS 72.30.05; NBR 5440; NBR 5356. | INS 72.30.05 ISSUE 02 | 17083737 17084178 17084179 17084180 | - | Transformadores de Distribuição | WEG EQUIPAMENTOS ELETRICOS S/A. | 07.175.725/0014-84 | 2022-02-22 | 2027-02-21 | HI_2024_05_17 | Ambos |  |  | AIF
|  | 36693 | 210461 | 14025007 | TRAFO 3F 300KVA 13,8KV 380/220V 5T VG | TRANSFORMADOR DE DISTRIBUICAO TRIFASICO. TIPO DE LIGACAO: DELTA/ESTRELA ATERRADA.INSTALACAO:EXTERIOR.ISOLACAO:OLEO VEGET. POTENCIA NOMINAL: 300 KVA. CLASSE TENSAO: 15 KV. NBI: 110 KV. FREQUENCIA: 60 HZ. TENSAO PRIMARIA NOMINAL: 13800/13200/12600/ 12000/11 | DIS-ETE-027 V05 |  |  | Transformadores de Distribuição | Toshiba Transmission & Distribution Systems (India) Private limited |  | 2022-04-29 | 2027-04-28 | HI_2022_06_03 | Ambos |  |  | AIF
|  | 36693 | 210461 | 0 | TRAFO 3F 300KVA 13,8KV 380/220V 5T VG | TRANSFORMADOR DE DISTRIBUICAO TRIFASICO. TIPO DE LIGACAO: DELTA/ESTRELA ATERRADA.INSTALACAO:EXTERIOR.ISOLACAO:OLEO VEGET. POTENCIA NOMINAL: 300 KVA. CLASSE TENSAO: 15 KV. NBI: 110 KV. FREQUENCIA: 60 HZ. TENSAO PRIMARIA NOMINAL: 13800/13200/12600/ 12000/11400 V. TENSAO SECUND NOMINAL: 380/220V. CARACTERISTICAS ADICIONAIS: BUCHAS DE ALTA TENSAO COM CLASSE DE TENSAO 24,2 KV, NBI DE 150 KV E DISTANCIA DE ESCOAMENTO DE 450MM. NORMAS: INS 72.30.05; NBR 5440; NBR 5356. | INS 72.30.05 ISSUE 02 | DTL5380 | - | Transformadores de Distribuição | INDUSTRIA DE TRANSFORMADORES AMAZONAS | 15.815.491/0001-04 | 2025-04-04 | 2030-04-03 | HI_2024_05_17 | Ambos |  |  | AIF
|  | 36693 | 210461 | 0 | TRAFO 3F 300KVA 13,8KV 380/220V 5T VG | TRANSFORMADOR DE DISTRIBUICAO TRIFASICO. TIPO DE LIGACAO: DELTA/ESTRELA ATERRADA.INSTALACAO:EXTERIOR.ISOLACAO:OLEO VEGET. POTENCIA NOMINAL: 300 KVA. CLASSE TENSAO: 15 KV. NBI: 110 KV. FREQUENCIA: 60 HZ. TENSAO PRIMARIA NOMINAL: 13800/13200/12600/ 12000/11400 V. TENSAO SECUND NOMINAL: 380/220V. CARACTERISTICAS ADICIONAIS: BUCHAS DE ALTA TENSAO COM CLASSE DE TENSAO 24,2 KV, NBI DE 150 KV E DISTANCIA DE ESCOAMENTO DE 450MM. NORMAS: INS 72.30.05; NBR 5440; NBR 5356. | INS 72.30.05 ISSUE 02 | TPD-380576 | - | Transformadores de Distribuição | TRAEL TRANSFORMADORES ELETRICOS LTDA | 37.457.942/0001-03 | 2025-05-30 | 2030-05-29 | HI_2024_05_17 | Ambos |  |  | AIF
|  | 36693 | 210461 | 0 | TRAFO 3F 300KVA 13,8KV 380/220V 5T VG | TRANSFORMADOR DE DISTRIBUICAO TRIFASICO. TIPO DE LIGACAO: DELTA/ESTRELA ATERRADA.INSTALACAO:EXTERIOR.ISOLACAO:OLEO VEGET. POTENCIA NOMINAL: 300 KVA. CLASSE TENSAO: 15 KV. NBI: 110 KV. FREQUENCIA: 60 HZ. TENSAO PRIMARIA NOMINAL: 13800/13200/12600/ 12000/11400 V. TENSAO SECUND NOMINAL: 380/220V. CARACTERISTICAS ADICIONAIS: BUCHAS DE ALTA TENSAO COM CLASSE DE TENSAO 24,2 KV, NBI DE 150 KV E DISTANCIA DE ESCOAMENTO DE 450MM. NORMAS: INS 72.30.05; NBR 5440; NBR 5356. | INS 72.30.05 ISSUE 02 | - | - | Transformadores de Distribuição | INDUSTRIA DE TRANSFORMADORES ITAIPU | 46.958.948/0001-55 | 2025-06-04 | 2030-06-03 | HI_2024_05_17 | Ambos |  |  | AIF
|  | 36693 | 210461 | 0 | TRAFO 3F 300KVA 13,8KV 380/220V 5T VG | TRANSFORMADOR DE DISTRIBUICAO TRIFASICO. TIPO DE LIGACAO: DELTA/ESTRELA ATERRADA.INSTALACAO:EXTERIOR.ISOLACAO:OLEO VEGET. POTENCIA NOMINAL: 300 KVA. CLASSE TENSAO: 15 KV. NBI: 110 KV. FREQUENCIA: 60 HZ. TENSAO PRIMARIA NOMINAL: 13800/13200/12600/ 12000/11400 V. TENSAO SECUND NOMINAL: 380/220V. CARACTERISTICAS ADICIONAIS: BUCHAS DE ALTA TENSAO COM CLASSE DE TENSAO 24,2 KV, NBI DE 150 KV E DISTANCIA DE ESCOAMENTO DE 450MM. NORMAS: INS 72.30.05; NBR 5440; NBR 5356. | INS 72.30.05 ISSUE 02 | TDT 300/15/1,2 | - | Transformadores de Distribuição | ROMAGNOLE PRODUTOS ELETRICOS S.A. | 78.958.717/0016-14 | 2025-09-10 | 2030-09-09 | HI_2024_05_17 | Ambos |  |  | AIF
|  | 36692 | 210473 | 0 | TRAFO 3F 300KVA 13,8KV 220/127V PLUG VG | TRANSFORMADOR DE DISTRIBUICAO TRIFASICO. TIPO DE LIGACAO: DELTA/ESTRELA ATERRADA.INSTALACAO:EXTERIOR.ISOLACAO:OLEO VEGET. POTENCIA NOMINAL: 300 KVA. CLASSE TENSAO: 15 KV. NBI: 110 KV. FREQUENCIA: 60 HZ. TENSAO PRIMARIA NOMINAL: 13800/13200/12600/ | DIS-ETE-027 Rev 07 | 30031505-PLUG-AV | 30031505-PLUG-AG | Transformadores de Distribuição | TRP INDUSTRIA E COMERCIO DE TRANSFORMADORES ELETRICOS LTDA | 06.970.652/0001-35 | 2022-02-16 | 2027-02-15 | HI_2024_03_22 | Indireto |  |  | AIF
|  | 36692 | 210473 | 0 | TRAFO 3F 300KVA 13,8KV 220/127V PLUG VG | TRANSFORMADOR DE DISTRIBUICAO TRIFASICO. TIPO DE LIGACAO: DELTA/ESTRELA ATERRADA.INSTALACAO:EXTERIOR.ISOLACAO:OLEO VEGET. POTENCIA NOMINAL: 300 KVA. CLASSE TENSAO: 15 KV. NBI: 110 KV. FREQUENCIA: 60 HZ. TENSAO PRIMARIA NOMINAL: 13800/13200/12600/ 12000/11 | DIS-ETE-027 V05 |  |  | Transformadores de Distribuição | Toshiba Transmission & Distribution Systems (India) Private limited |  | 2022-04-29 | 2027-04-28 | HI_2022_06_03 | Ambos |  |  | AIF
|  | 36692 | 210473 | 0 | TRAFO 3F 300KVA 13,8KV 220/127V PLUG VG | TRANSFORMADOR DE DISTRIBUICAO TRIFASICO. TIPO DE LIGACAO: DELTA/ESTRELA ATERRADA.INSTALACAO:EXTERIOR.ISOLACAO:OLEO VEGET. POTENCIA NOMINAL: 300 KVA. CLASSE TENSAO: 15 KV. NBI: 110 KV. FREQUENCIA: 60 HZ. TENSAO PRIMARIA NOMINAL: 13800/13200/12600/ 12000/11400 V. TENSAO SECUND NOMINAL: 220/127V. CARACTERISTICAS ADICIONAIS: BUCHAS DE ALTA TENSAO LATERAIS TIPO PLUG IN; BUCHAS DE BAIXA TENSAO LATERAIS TIPO T3 (4 FUROS NEMA); INDICADOR DE NIVEL DE OLEO; SEM RODAS. NORMAS:NBR 5440; NBR 5356 E INS 72.30.05. | INS 72.30.05 ISSUE 02 | DTL5220 | - | Transformadores de Distribuição | INDUSTRIA DE TRANSFORMADORES AMAZONAS | 15.815.491/0001-04 | 2025-04-04 | 2030-04-03 | HI_2024_05_17 | Ambos |  |  | AIF
|  | 36692 | 210473 | 0 | TRAFO 3F 300KVA 13,8KV 220/127V PLUG VG | TRANSFORMADOR DE DISTRIBUICAO TRIFASICO. TIPO DE LIGACAO: DELTA/ESTRELA ATERRADA.INSTALACAO:EXTERIOR.ISOLACAO:OLEO VEGET. POTENCIA NOMINAL: 300 KVA. CLASSE TENSAO: 15 KV. NBI: 110 KV. FREQUENCIA: 60 HZ. TENSAO PRIMARIA NOMINAL: 13800/13200/12600/ 12000/11400 V. TENSAO SECUND NOMINAL: 220/127V. CARACTERISTICAS ADICIONAIS: BUCHAS DE ALTA TENSAO LATERAIS TIPO PLUG IN; BUCHAS DE BAIXA TENSAO LATERAIS TIPO T3 (4 FUROS NEMA); INDICADOR DE NIVEL DE OLEO; SEM RODAS. NORMAS:NBR 5440; NBR 5356 E INS 72.30.05. | INS 72.30.05 ISSUE 02 | TPD-380574 | - | Transformadores de Distribuição | TRAEL TRANSFORMADORES ELETRICOS LTDA | 37.457.942/0001-03 | 2025-05-30 | 2030-05-29 | HI_2024_05_17 | Ambos |  |  | AIF
|  | 36692 | 210473 | 0 | TRAFO 3F 300KVA 13,8KV 220/127V PLUG VG | TRANSFORMADOR DE DISTRIBUICAO TRIFASICO. TIPO DE LIGACAO: DELTA/ESTRELA ATERRADA.INSTALACAO:EXTERIOR.ISOLACAO:OLEO VEGET. POTENCIA NOMINAL: 300 KVA. CLASSE TENSAO: 15 KV. NBI: 110 KV. FREQUENCIA: 60 HZ. TENSAO PRIMARIA NOMINAL: 13800/13200/12600/ 12000/11400 V. TENSAO SECUND NOMINAL: 220/127V. CARACTERISTICAS ADICIONAIS: BUCHAS DE ALTA TENSAO LATERAIS TIPO PLUG IN; BUCHAS DE BAIXA TENSAO LATERAIS TIPO T3 (4 FUROS NEMA); INDICADOR DE NIVEL DE OLEO; SEM RODAS. NORMAS:NBR 5440; NBR 5356 E INS 72.30.05. | INS 72.30.05 ISSUE 02 | - | - | Transformadores de Distribuição | INDUSTRIA DE TRANSFORMADORES ITAIPU | 46.958.948/0001-55 | 2025-06-04 | 2030-06-03 | HI_2024_05_17 | Ambos |  |  | AIF
|  | 36691 | 210471 | 0 | TRAFO 3F 300KVA 13,8KV 220/127V 5T VG | TRANSFORMADOR DE DISTRIBUICAO TRIFASICO. TIPO DE LIGACAO: DELTA/ESTRELA ATERRADA. INSTALACAO:EXTERIOR.ISOLACAO:OLEO VEGET. POTENCIA NOMINAL: 300 KVA. CLASSE TENSAO: 15 KV. NBI: 110 KV. FREQUENCIA: 60 HZ. TENSAO PRIMARIA NOMINAL: 13800/13200/12600 | DIS-ETE-027 Rev 07 | 30031505-AV | 30031505-AV | Transformadores de Distribuição | TRP INDUSTRIA E COMERCIO DE TRANSFORMADORES ELETRICOS LTDA | 06.970.652/0001-35 | 2022-02-16 | 2027-02-15 | HI_2024_03_22 | Indireto |  |  | AIF
|  | 36691 | 210471 | 0 | TRAFO 3F 300KVA 13,8KV 220/127V 5T VG | TRANSFORMADOR DE DISTRIBUICAO TRIFASICO. TIPO DE LIGACAO: DELTA/ESTRELA ATERRADA.INSTALACAO:EXTERIOR.ISOLACAO:OLEO VEGET. POTENCIA NOMINAL: 300 KVA. CLASSE TENSAO: 15 KV. NBI: 110 KV. FREQUENCIA: 60 HZ. TENSAO PRIMARIA NOMINAL: 13800/13200/12600/ 12000/11400 V. TENSAO SECUND NOMINAL: 220/127V. CARACTERISTICAS ADICIONAIS: BUCHAS DE ALTA TENSAO COM CLASSE DE TENSAO 24,2 KV, NBI DE 150 KV E DISTANCIA DE ESCOAMENTO DE 450MM. NORMAS: INS 72.30.05; NBR 5440; NBR 5356. | INS 72.30.05 ISSUE 02 | 17083733 17083734 17083735 17083736 | - | Transformadores de Distribuição | WEG EQUIPAMENTOS ELETRICOS S/A. | 07.175.725/0014-84 | 2022-02-22 | 2027-02-21 | HI_2024_05_17 | Ambos |  |  | AIF
|  | 36691 | 210471 | 0 | TRAFO 3F 300KVA 13,8KV 220/127V 5T VG | TRANSFORMADOR DE DISTRIBUICAO TRIFASICO. TIPO DE LIGACAO: DELTA/ESTRELA ATERRADA.INSTALACAO:EXTERIOR.ISOLACAO:OLEO VEGET. POTENCIA NOMINAL: 300 KVA. CLASSE TENSAO: 15 KV. NBI: 110 KV. FREQUENCIA: 60 HZ. TENSAO PRIMARIA NOMINAL: 13800/13200/12600/ 12000/11 | DIS-ETE-027 V05 |  |  | Transformadores de Distribuição | Toshiba Transmission & Distribution Systems (India) Private limited |  | 2022-04-29 | 2027-04-28 | HI_2022_06_03 | Ambos |  |  | AIF
|  | 36691 | 210471 | 0 | TRAFO 3F 300KVA 13,8KV 220/127V 5T VG | TRANSFORMADOR DE DISTRIBUICAO TRIFASICO. TIPO DE LIGACAO: DELTA/ESTRELA ATERRADA.INSTALACAO:EXTERIOR.ISOLACAO:OLEO VEGET. POTENCIA NOMINAL: 300 KVA. CLASSE TENSAO: 15 KV. NBI: 110 KV. FREQUENCIA: 60 HZ. TENSAO PRIMARIA NOMINAL: 13800/13200/12600/ 12000/11400 V. TENSAO SECUND NOMINAL: 220/127V. CARACTERISTICAS ADICIONAIS: BUCHAS DE ALTA TENSAO COM CLASSE DE TENSAO 24,2 KV, NBI DE 150 KV E DISTANCIA DE ESCOAMENTO DE 450MM. NORMAS: INS 72.30.05; NBR 5440; NBR 5356. | INS 72.30.05 ISSUE 02 | DTL5220 | - | Transformadores de Distribuição | INDUSTRIA DE TRANSFORMADORES AMAZONAS | 15.815.491/0001-04 | 2025-04-04 | 2030-04-03 | HI_2024_05_17 | Ambos |  |  | AIF
|  | 36691 | 210471 | 0 | TRAFO 3F 300KVA 13,8KV 220/127V 5T VG | TRANSFORMADOR DE DISTRIBUICAO TRIFASICO. TIPO DE LIGACAO: DELTA/ESTRELA ATERRADA.INSTALACAO:EXTERIOR.ISOLACAO:OLEO VEGET. POTENCIA NOMINAL: 300 KVA. CLASSE TENSAO: 15 KV. NBI: 110 KV. FREQUENCIA: 60 HZ. TENSAO PRIMARIA NOMINAL: 13800/13200/12600/ 12000/11400 V. TENSAO SECUND NOMINAL: 220/127V. CARACTERISTICAS ADICIONAIS: BUCHAS DE ALTA TENSAO COM CLASSE DE TENSAO 24,2 KV, NBI DE 150 KV E DISTANCIA DE ESCOAMENTO DE 450MM. NORMAS: INS 72.30.05; NBR 5440; NBR 5356. | INS 72.30.05 ISSUE 02 | TPD-380573 | - | Transformadores de Distribuição | TRAEL TRANSFORMADORES ELETRICOS LTDA | 37.457.942/0001-03 | 2025-05-30 | 2030-05-29 | HI_2024_05_17 | Ambos |  |  | AIF
|  | 36691 | 210471 | 0 | TRAFO 3F 300KVA 13,8KV 220/127V 5T VG | TRANSFORMADOR DE DISTRIBUICAO TRIFASICO. TIPO DE LIGACAO: DELTA/ESTRELA ATERRADA.INSTALACAO:EXTERIOR.ISOLACAO:OLEO VEGET. POTENCIA NOMINAL: 300 KVA. CLASSE TENSAO: 15 KV. NBI: 110 KV. FREQUENCIA: 60 HZ. TENSAO PRIMARIA NOMINAL: 13800/13200/12600/ 12000/11400 V. TENSAO SECUND NOMINAL: 220/127V. CARACTERISTICAS ADICIONAIS: BUCHAS DE ALTA TENSAO COM CLASSE DE TENSAO 24,2 KV, NBI DE 150 KV E DISTANCIA DE ESCOAMENTO DE 450MM. NORMAS: INS 72.30.05; NBR 5440; NBR 5356. | INS 72.30.05 ISSUE 02 | - | - | Transformadores de Distribuição | INDUSTRIA DE TRANSFORMADORES ITAIPU | 46.958.948/0001-55 | 2025-06-04 | 2030-06-03 | HI_2024_05_17 | Ambos |  |  | AIF
|  | 36691 | 210471 | 0 | TRAFO 3F 300KVA 13,8KV 220/127V 5T VG | TRANSFORMADOR DE DISTRIBUICAO TRIFASICO. TIPO DE LIGACAO: DELTA/ESTRELA ATERRADA.INSTALACAO:EXTERIOR.ISOLACAO:OLEO VEGET. POTENCIA NOMINAL: 300 KVA. CLASSE TENSAO: 15 KV. NBI: 110 KV. FREQUENCIA: 60 HZ. TENSAO PRIMARIA NOMINAL: 13800/13200/12600/ 12000/11400 V. TENSAO SECUND NOMINAL: 220/127V. CARACTERISTICAS ADICIONAIS: BUCHAS DE ALTA TENSAO COM CLASSE DE TENSAO 24,2 KV, NBI DE 150 KV E DISTANCIA DE ESCOAMENTO DE 450MM. NORMAS: INS 72.30.05; NBR 5440; NBR 5356. | INS 72.30.05 ISSUE 02 | TDT 300/15/1,2 | - | Transformadores de Distribuição | ROMAGNOLE PRODUTOS ELETRICOS S.A. | 78.958.717/0016-14 | 2025-09-10 | 2030-09-09 | HI_2024_05_17 | Ambos |  |  | AIF
|  | 36690 | 0 | 0 | TRAFO 3F YY 30KVA 34,5KV 220/127V 3T VG | TRANSFORMADOR DE DISTRIBUICAO TRIFASICO. TIPO DE LIGACAO: ESTRELA/ESTRELA. INSTALACAO:EXTERIOR.ISOLACAO:OLEO VEGET. POTENCIA NOMINAL: 30 KVA. CLASSE TENSAO: 36,2 KV. NBI: 150 KV. FREQUENCIA: 60HZ. TENSAO PRIMARIA NOMINAL: 34500/33000/31500 V. TENSAO | DIS-ETE-027 V05 |  |  | Transformadores de Distribuição | Toshiba Transmission & Distribution Systems (India) Private limited |  | 2022-04-29 | 2027-04-28 | HI_2022_06_03 | Ambos |  |  | AIF
|  | 36690 | 0 | 0 | TRAFO 3F YY 30KVA 34,5KV 220/127V 3T VG | TRANSFORMADOR DE DISTRIBUICAO TRIFASICO. TIPO DE LIGACAO: ESTRELA/ESTRELA. INSTALACAO:EXTERIOR.ISOLACAO:OLEO VEGET. POTENCIA NOMINAL: 30 KVA. CLASSE TENSAO: 36,2 KV. NBI: 150 KV. FREQUENCIA: 60HZ. TENSAO PRIMARIA NOMINAL: 34500/33000/31500 V. TENSAO SECUNDARIA NOMINAL:220/127V. CARACTERISTICAS ADICIONAIS: BUCHAS DE ALTA TENSAO COM NBI DE 170 KV E DISTANCIA ESCOAMENTO 680 MM. NORMAS: ; INS 72.30.05; NBR 5440; NBR 5356. | INS 72.30.05 ISSUE 02 | DTE3220 | - | Transformadores de Distribuição | INDUSTRIA DE TRANSFORMADORES AMAZONAS | 15.815.491/0001-04 | 2025-04-04 | 2030-04-03 | HI_2024_05_17 | Ambos |  |  | AIF
|  | 36690 | 0 | 0 | TRAFO 3F YY 30KVA 34,5KV 220/127V 3T VG | TRANSFORMADOR DE DISTRIBUICAO TRIFASICO. TIPO DE LIGACAO: ESTRELA/ESTRELA. INSTALACAO:EXTERIOR.ISOLACAO:OLEO VEGET. POTENCIA NOMINAL: 30 KVA. CLASSE TENSAO: 36,2 KV. NBI: 150 KV. FREQUENCIA: 60HZ. TENSAO PRIMARIA NOMINAL: 34500/33000/31500 V. TENSAO SECUNDARIA NOMINAL:220/127V. CARACTERISTICAS ADICIONAIS: BUCHAS DE ALTA TENSAO COM NBI DE 170 KV E DISTANCIA ESCOAMENTO 680 MM. NORMAS: ; INS 72.30.05; NBR 5440; NBR 5356. | INS 72.30.05 ISSUE 02 | TPD-365349 | - | Transformadores de Distribuição | TRAEL TRANSFORMADORES ELETRICOS LTDA | 37.457.942/0001-03 | 2025-05-30 | 2030-05-29 | HI_2024_05_17 | Ambos |  |  | AIF
|  | 36690 | 0 | 0 | TRAFO 3F YY 30KVA 34,5KV 220/127V 3T VG | TRANSFORMADOR DE DISTRIBUICAO TRIFASICO. TIPO DE LIGACAO: ESTRELA/ESTRELA. INSTALACAO:EXTERIOR.ISOLACAO:OLEO VEGET. POTENCIA NOMINAL: 30 KVA. CLASSE TENSAO: 36,2 KV. NBI: 150 KV. FREQUENCIA: 60HZ. TENSAO PRIMARIA NOMINAL: 34500/33000/31500 V. TENSAO SECUNDARIA NOMINAL:220/127V. CARACTERISTICAS ADICIONAIS: BUCHAS DE ALTA TENSAO COM NBI DE 170 KV E DISTANCIA ESCOAMENTO 680 MM. NORMAS: ; INS 72.30.05; NBR 5440; NBR 5356. | INS 72.30.05 ISSUE 02 | - | - | Transformadores de Distribuição | INDUSTRIA DE TRANSFORMADORES ITAIPU | 46.958.948/0001-55 | 2025-06-04 | 2030-06-03 | HI_2024_05_17 | Ambos |  |  | AIF
|  | 36688 | 210468 | 0 | TRAFO 3F 500KVA 13,8KV 380/220V PLUG VG | TRANSFORMADOR DE DISTRIBUICAO TRIFASICO. TIPO DE LIGACAO: DELTA/ESTRELA ATERRADA. INSTALACAO:EXTERIOR.ISOLACAO:OLEO VEGET. POTENCIA NOMINAL: 500 KVA. CLASSE TENSAO: 15 KV. NBI: 110 KV. FREQUENCIA: 60 HZ. TENSAO PRIMARIA NOMINAL: 13800/13200/12600 | DIS-ETE-027 Rev 07 | 50031505-PLUG-EV | 50031505-PLUG-EV | Transformadores de Distribuição | TRP INDUSTRIA E COMERCIO DE TRANSFORMADORES ELETRICOS LTDA | 06.970.652/0001-35 | 2022-02-16 | 2027-02-15 | HI_2024_03_22 | Indireto |  |  | AIF
|  | 36688 | 210468 | 0 | TRAFO 3F 500KVA 13,8KV 380/220V PLUG VG | TRANSFORMADOR DE DISTRIBUICAO TRIFASICO. TIPO DE LIGACAO: DELTA/ESTRELA ATERRADA.INSTALACAO:EXTERIOR.ISOLACAO:OLEO VEGET. POTENCIA NOMINAL: 500 KVA. CLASSE TENSAO: 15 KV. NBI: 110 KV. FREQUENCIA: 60 HZ. TENSAO PRIMARIA NOMINAL: 13800/13200/12600/ 12000/11 | DIS-ETE-027 V05 |  |  | Transformadores de Distribuição | Toshiba Transmission & Distribution Systems (India) Private limited |  | 2022-04-29 | 2027-04-28 | HI_2022_06_03 | Ambos |  |  | AIF
|  | 36688 | 210468 | 0 | TRAFO 3F 500KVA 13,8KV 380/220V PLUG VG | TRANSFORMADOR DE DISTRIBUICAO TRIFASICO. TIPO DE LIGACAO: DELTA/ESTRELA ATERRADA.INSTALACAO:EXTERIOR.ISOLACAO:OLEO VEGET. POTENCIA NOMINAL: 500 KVA. CLASSE TENSAO: 15 KV. NBI: 110 KV. FREQUENCIA: 60 HZ. TENSAO PRIMARIA NOMINAL: 13800/13200/12600/ 12000/11400 V. TENSAO SECUND NOMINAL: 380/220V. CARACTERISTICAS ADICIONAIS: BUCHAS DE ALTA TENSAO LATERAIS TIPO PLUG IN; BUCHAS DE BAIXA TENSAO LATERAIS TIPO T3 (4 FUROS NEMA); INDICADOR DE NIVEL DE OLEO E RODAS REMOVIVEIS. NORMAS: INS 72.30.05; NBR 5440; NBR 5356. | INS 72.30.05 ISSUE 02 | PTM5380 | - | Transformadores de Distribuição | INDUSTRIA DE TRANSFORMADORES AMAZONAS | 15.815.491/0001-04 | 2025-04-04 | 2030-04-03 | HI_2024_05_17 | Ambos |  |  | AIF
|  | 36688 | 210468 | 0 | TRAFO 3F 500KVA 13,8KV 380/220V PLUG VG | TRANSFORMADOR DE DISTRIBUICAO TRIFASICO. TIPO DE LIGACAO: DELTA/ESTRELA ATERRADA.INSTALACAO:EXTERIOR.ISOLACAO:OLEO VEGET. POTENCIA NOMINAL: 500 KVA. CLASSE TENSAO: 15 KV. NBI: 110 KV. FREQUENCIA: 60 HZ. TENSAO PRIMARIA NOMINAL: 13800/13200/12600/ 12000/11400 V. TENSAO SECUND NOMINAL: 380/220V. CARACTERISTICAS ADICIONAIS: BUCHAS DE ALTA TENSAO LATERAIS TIPO PLUG IN; BUCHAS DE BAIXA TENSAO LATERAIS TIPO T3 (4 FUROS NEMA); INDICADOR DE NIVEL DE OLEO E RODAS REMOVIVEIS. NORMAS: INS 72.30.05; NBR 5440; NBR 5356. | INS 72.30.05 ISSUE 02 | TPM-380619 | - | Transformadores de Distribuição | TRAEL TRANSFORMADORES ELETRICOS LTDA | 37.457.942/0001-03 | 2025-05-30 | 2030-05-29 | HI_2024_05_17 | Ambos |  |  | AIF
|  | 36688 | 210468 | 0 | TRAFO 3F 500KVA 13,8KV 380/220V PLUG VG | TRANSFORMADOR DE DISTRIBUICAO TRIFASICO. TIPO DE LIGACAO: DELTA/ESTRELA ATERRADA.INSTALACAO:EXTERIOR.ISOLACAO:OLEO VEGET. POTENCIA NOMINAL: 500 KVA. CLASSE TENSAO: 15 KV. NBI: 110 KV. FREQUENCIA: 60 HZ. TENSAO PRIMARIA NOMINAL: 13800/13200/12600/ 12000/11400 V. TENSAO SECUND NOMINAL: 380/220V. CARACTERISTICAS ADICIONAIS: BUCHAS DE ALTA TENSAO LATERAIS TIPO PLUG IN; BUCHAS DE BAIXA TENSAO LATERAIS TIPO T3 (4 FUROS NEMA); INDICADOR DE NIVEL DE OLEO E RODAS REMOVIVEIS. NORMAS: INS 72.30.05; NBR 5440; NBR 5356. | INS 72.30.05 ISSUE 02 | - | - | Transformadores de Distribuição | INDUSTRIA DE TRANSFORMADORES ITAIPU | 46.958.948/0001-55 | 2025-06-04 | 2030-06-03 | HI_2024_05_17 | Ambos |  |  | AIF
|  | 36687 | 210469 | 0 | TRAFO 3F 500KVA 13,8KV 220/127V PLUG VG | TRANSFORMADOR DE DISTRIBUICAO TRIFASICO. TIPO DE LIGACAO: DELTA/ESTRELA ATERRADA. INSTALACAO:EXTERIOR.ISOLACAO:OLEO VEGET. POTENCIA NOMINAL: 500 KVA. CLASSE TENSAO: 15 KV. NBI: 110 KV. FREQUENCIA: 60 HZ. TENSAO PRIMARIA NOMINAL: 13800/13200/12600 | DIS-ETE-027 Rev 07 | 50031505-PLUG-AV | 50031505-AV | Transformadores de Distribuição | TRP INDUSTRIA E COMERCIO DE TRANSFORMADORES ELETRICOS LTDA | 06.970.652/0001-35 | 2022-02-16 | 2027-02-15 | HI_2024_03_22 | Indireto |  |  | AIF
|  | 36687 | 210469 | 0 | TRAFO 3F 500KVA 13,8KV 220/127V PLUG VG | TRANSFORMADOR DE DISTRIBUICAO TRIFASICO. TIPO DE LIGACAO: DELTA/ESTRELA ATERRADA.INSTALACAO:EXTERIOR.ISOLACAO:OLEO VEGET. POTENCIA NOMINAL: 500 KVA. CLASSE TENSAO: 15 KV. NBI: 110 KV. FREQUENCIA: 60 HZ. TENSAO PRIMARIA NOMINAL: 13800/13200/12600/ 12000/11 | DIS-ETE-027 V05 |  |  | Transformadores de Distribuição | Toshiba Transmission & Distribution Systems (India) Private limited |  | 2022-04-29 | 2027-04-28 | HI_2022_06_03 | Ambos |  |  | AIF
|  | 36687 | 210469 | 0 | TRAFO 3F 500KVA 13,8KV 220/127V PLUG VG | TRANSFORMADOR DE DISTRIBUICAO TRIFASICO. TIPO DE LIGACAO: DELTA/ESTRELA ATERRADA.INSTALACAO:EXTERIOR.ISOLACAO:OLEO VEGET. POTENCIA NOMINAL: 500 KVA. CLASSE TENSAO: 15 KV. NBI: 110 KV. FREQUENCIA: 60 HZ. TENSAO PRIMARIA NOMINAL: 13800/13200/12600/ 12000/11400 V. TENSAO SECUND NOMINAL: 220/127V. CARACTERISTICAS ADICIONAIS: BUCHAS DE ALTA TENSAO LATERAIS TIPO PLUG IN; BUCHAS DE BAIXA TENSAO LATERAIS TIPO T3 (4 FUROS NEMA); INDICADOR DE NIVEL DE OLEO E RODAS REMOVIVEIS. NORMAS: INS 72.30.05; NBR 5440; NBR 5356. | INS 72.30.05 ISSUE 02 | PTM5220 | - | Transformadores de Distribuição | INDUSTRIA DE TRANSFORMADORES AMAZONAS | 15.815.491/0001-04 | 2025-04-04 | 2030-04-03 | HI_2024_05_17 | Ambos |  |  | AIF
|  | 36687 | 210469 | 0 | TRAFO 3F 500KVA 13,8KV 220/127V PLUG VG | TRANSFORMADOR DE DISTRIBUICAO TRIFASICO. TIPO DE LIGACAO: DELTA/ESTRELA ATERRADA.INSTALACAO:EXTERIOR.ISOLACAO:OLEO VEGET. POTENCIA NOMINAL: 500 KVA. CLASSE TENSAO: 15 KV. NBI: 110 KV. FREQUENCIA: 60 HZ. TENSAO PRIMARIA NOMINAL: 13800/13200/12600/ 12000/11400 V. TENSAO SECUND NOMINAL: 220/127V. CARACTERISTICAS ADICIONAIS: BUCHAS DE ALTA TENSAO LATERAIS TIPO PLUG IN; BUCHAS DE BAIXA TENSAO LATERAIS TIPO T3 (4 FUROS NEMA); INDICADOR DE NIVEL DE OLEO E RODAS REMOVIVEIS. NORMAS: INS 72.30.05; NBR 5440; NBR 5356. | INS 72.30.05 ISSUE 02 | TPM-380618 | - | Transformadores de Distribuição | TRAEL TRANSFORMADORES ELETRICOS LTDA | 37.457.942/0001-03 | 2025-05-30 | 2030-05-29 | HI_2024_05_17 | Ambos |  |  | AIF
|  | 36687 | 210469 | 0 | TRAFO 3F 500KVA 13,8KV 220/127V PLUG VG | TRANSFORMADOR DE DISTRIBUICAO TRIFASICO. TIPO DE LIGACAO: DELTA/ESTRELA ATERRADA.INSTALACAO:EXTERIOR.ISOLACAO:OLEO VEGET. POTENCIA NOMINAL: 500 KVA. CLASSE TENSAO: 15 KV. NBI: 110 KV. FREQUENCIA: 60 HZ. TENSAO PRIMARIA NOMINAL: 13800/13200/12600/ 12000/11400 V. TENSAO SECUND NOMINAL: 220/127V. CARACTERISTICAS ADICIONAIS: BUCHAS DE ALTA TENSAO LATERAIS TIPO PLUG IN; BUCHAS DE BAIXA TENSAO LATERAIS TIPO T3 (4 FUROS NEMA); INDICADOR DE NIVEL DE OLEO E RODAS REMOVIVEIS. NORMAS: INS 72.30.05; NBR 5440; NBR 5356. | INS 72.30.05 ISSUE 02 | - | - | Transformadores de Distribuição | INDUSTRIA DE TRANSFORMADORES ITAIPU | 46.958.948/0001-55 | 2025-06-04 | 2030-06-03 | HI_2024_05_17 | Ambos |  |  | AIF
|  | 36686 | 4101009 | 4101009 | ESMERILHADEIRA BATER C ACIONAMEN DISTAN | ESMERILHADEIRA A BATERIA COM ACIONAMENTO POR CONTROLE REMOTO PARA CORTE DE CONDUTORES A DISTANCIA; COMPOSTA POR SUPORTE ISOLADO CONFECCIONADO EM FIBRA DE VIDRO IMPREGNADO COM RESINA EPOXI PREENCHIDA COM ESPUMA DE POLIURETANO E COM DIAMETRO APROXIMADO DE 32MM PARA ACOPLAMENTO DA ESMERILHADEIRA NA VARA DE MANOBRA; APOIO PARA CORTE DO CONDUTOR EM ACO INOX; DIMENSOES, ACESSORIOS, CARACTERISTICAS TECNICAS, COMPOSICAO DO KIT E DEMAIS REQUISITOS,CONFORME PADRAO DIS-CEF-001 EFES 03.18.10; EM EMBALAGEM APROVADA PELA NEOENERGIA. | DIS-CEF-001 - 03.18.10 | DEWALT COM ADAPTAÇÕES GIGTECH | - | Ferramentas | GIGTECH FERRAMENTARIA E USINAGEM LT | 15.253.631/0001-90 | 2024-10-01 | 2026-06-30 | HI_2024_10_01 | Ambos | N/A | - | AIF
|  | 36686 | 4101009 | 4101009 | ESMERILHADEIRA BATER C ACIONAMEN DISTAN | ESMERILHADEIRA A BATERIA COM ACIONAMENTO POR CONTROLE REMOTO PARA CORTE DE CONDUTORES A DISTANCIA; COMPOSTA POR SUPORTE ISOLADO CONFECCIONADO EM FIBRA DE VIDRO IMPREGNADO COM RESINA EPOXI PREENCHIDA COM ESPUMA DE POLIURETANO E COM DIAMETRO APROXIMADO DE 32MM PARA ACOPLAMENTO DA ESMERILHADEIRA NA VARA DE MANOBRA; APOIO PARA CORTE DO CONDUTOR EM ACO INOX; DIMENSOES, ACESSORIOS, CARACTERISTICAS TECNICAS, COMPOSICAO DO KIT E DEMAIS REQUISITOS,CONFORME PADRAO DIS-CEF-001 EFES 03.18.10; EM EMBALAGEM APROVADA PELA NEOENERGIA. | DIS-CEF-001 - 03.18.10 | DeWalt (com adaptações) | - | Ferramentas | LUCABE MATERIAIS ELÉTRICOS LTDA | 01.272.361/0001-50 | 2024-10-01 | 2026-06-30 | HI_2024_10_01 | Ambos | N/A | - | AIF
|  | 36685 | 4606025 | 13025322 | FURADEIRA/PARAFUSADEIRA STC REC ENERGIA | FURADEIRA/PARAFUSADEIRA ACIONADA POR BATERIA DE 18 A 22 V; COM 3 BATERIAS COMPATIVEIS, 1 CARREGADOR DE BATERIAIS BIVOLT (127V/220V), 1 ADAPTADOR PARA SOQUETE 1/2 POLEGADA, 1 PONTEIRA TIPO FENDA COM HASTE PROTEGIDA (ET 03.12.22 ITEM 1), 1 PONTEIRA | DIS-CEF-001 | Makita / GIGTECH | N/A | Ferramentas e EPCs | GIGTECH FERRAMENTARIA E USINAGEM LT | 15.253.631/0001-90 | 2022-10-06 | 2026-10-06 | HI_2022_10_06 | Ambos | N/A | N/A | AIF
|  | 36685 | 4606025 | 13025322 | FURADEIRA/PARAFUSADEIRA STC REC ENERGIA | FURADEIRA/PARAFUSADEIRA ACIONADA POR BATERIA DE 18 A 22 V; COM 3 BATERIAS COMPATIVEIS, 1 CARREGADOR DE BATERIAIS BIVOLT (127V/220V), 1 ADAPTADOR PARA SOQUETE 1/2 POLEGADA, 1 PONTEIRA TIPO FENDA COM HASTE PROTEGIDA (ET 03.12.22 ITEM 1), 1 PONTEIRA | DIS-CEF-001 | LE-DHP482RFE3-NEO Makita/Leal | N/A | Ferramentas e EPCs | INDUSTRIA E COMERCIO LEAL LTDA | 61.353.199/0012-89 | 2022-10-06 | 2026-10-06 | HI_2022_10_06 | Ambos | N/A | N/A | AIF
|  | 36685 | 4606025 | 13025322 | FURADEIRA/PARAFUSADEIRA STC REC ENERGIA | FURADEIRA/PARAFUSADEIRA ACIONADA POR BATERIA DE 18 A 22 V; COM 3 BATERIAS COMPATIVEIS, 1 CARREGADOR DE BATERIAIS BIVOLT (127V/220V), 1 ADAPTADOR PARA SOQUETE 1/2 POLEGADA, 1 PONTEIRA TIPO FENDA COM HASTE PROTEGIDA (ET 03.12.22 ITEM 1), 1 PONTEIRA | DIS-CEF-001 | BOSCH | N/A | Ferramentas e EPCs | RESSEG DISTRIBUIDORA LTDA | 13.596.165/0001-10 | 2022-10-06 | 2026-10-06 | HI_2022_10_06 | Ambos | N/A | N/A | AIF
|  | 36685 | 4606025 | 13025322 | FURADEIRA/PARAFUSADEIRA STC REC ENERGIA | FURADEIRA/PARAFUSADEIRA ACIONADA POR BATERIA DE 18 A 22 V; COM 3 BATERIAS COMPATIVEIS, 1 CARREGADOR DE BATERIAIS BIVOLT (127V/220V), 1 ADAPTADOR PARA SOQUETE 1/2 POLEGADA, 1 PONTEIRA TIPO FENDA COM HASTE PROTEGIDA (ET 03.12.22 ITEM 1), 1 PONTEIRA | DIS-CEF-001 | DELWALT | N/A | Ferramentas e EPCs | RICARDO FERREIRA USINAGEM EIRELI | 29.695.614/0001-17 | 2022-10-06 | 2026-10-06 | HI_2022_10_06 | Ambos | N/A | N/A | AIF
|  | 36685 | 4606025 | 13025322 | FURADEIRA/PARAFUSADEIRA STC REC ENERGIA | FURADEIRA/PARAFUSADEIRA ACIONADA POR BATERIA DE 18 A 22 V; COM 3 BATERIAS COMPATIVEIS, 1 CARREGADOR DE BATERIAIS BIVOLT (127V/220V), 1 ADAPTADOR PARA SOQUETE 1/2 POLEGADA, 1 PONTEIRA TIPO FENDA COM HASTE PROTEGIDA (ET 03.12.22 ITEM 1), 1 PONTEIRA | DIS-CEF-001 | DEWALT | N/A | Ferramentas e EPCs | START BRASIL | 40.087.428/0001-38 | 2022-10-06 | 2026-10-06 | HI_2022_10_06 | Ambos | N/A | N/A | AIF
|  | 36685 | 4606025 | 13025322 | FURADEIRA/PARAFUSADEIRA STC REC ENERGIA | FURADEIRA/PARAFUSADEIRA ACIONADA POR BATERIA DE 18 A 22 V; COM 3 BATERIAS COMPATIVEIS, 1 CARREGADOR DE BATERIAIS BIVOLT (127V/220V), 1 ADAPTADOR PARA SOQUETE 1/2 POLEGADA, 1 PONTEIRA TIPO FENDA COM HASTE PROTEGIDA (ET 03.12.22 ITEM 1), 1 PONTEIRA | DIS-CEF-001 | MAKITA | N/A | Ferramentas e EPCs | TIP TRATORES E IMPLEMENTOS LTDA | 44.629.004/0001-09 | 2022-10-06 | 2026-10-06 | HI_2022_10_06 | Ambos | N/A | N/A | AIF
|  | 36683 | 210453 | 14025013 | TRAFO 3F 112,5KVA 13,8KV 380/220V PLG VG | TRANSFORMADOR DE DISTRIBUICAO TRIFASICO. TIPO DE LIGACAO: DELTA/ESTRELA ATERRADA. INSTALACAO:EXTERIOR.ISOLACAO:OLEO VEGET. POTENCIA NOMINAL: 112,5KVA. CLASSE TENSAO: 15 KV. NBI: 110 KV. FREQUENCIA: 60 HZ. TENSAO PRIMARIA NOMINAL: 13800/13200/12600 | DIS-ETE-027 Rev 07 | 11331505-PLUG-EV | 11331505-PLUG-AV | Transformadores de Distribuição | TRP INDUSTRIA E COMERCIO DE TRANSFORMADORES ELETRICOS LTDA | 06.970.652/0001-35 | 2022-02-16 | 2027-02-15 | HI_2024_03_22 | Indireto |  |  | AIF
|  | 36683 | 210453 | 14025013 | TRAFO 3F 112,5KVA 13,8KV 380/220V PLG VG | TRANSFORMADOR DE DISTRIBUICAO TRIFASICO. TIPO DE LIGACAO: DELTA/ESTRELA ATERRADA.INSTALACAO:EXTERIOR.ISOLACAO:OLEO VEGET. POTENCIA NOMINAL: 112,5KVA. CLASSE TENSAO: 15 KV. NBI: 110 KV. FREQUENCIA: 60 HZ. TENSAO PRIMARIA NOMINAL: 13800/13200/12600/ 12000/1 | DIS-ETE-027 V05 |  |  | Transformadores de Distribuição | Toshiba Transmission & Distribution Systems (India) Private limited |  | 2022-04-29 | 2027-04-28 | HI_2022_06_03 | Ambos |  |  | AIF
|  | 36683 | 210453 | 0 | TRAFO 3F 112,5KVA 13,8KV 380/220V PLG VG | TRANSFORMADOR DE DISTRIBUICAO TRIFASICO. TIPO DE LIGACAO: DELTA/ESTRELA ATERRADA. INSTALACAO:EXTERIOR.ISOLACAO:OLEO VEGET. POTENCIA NOMINAL: 112,5KVA. CLASSE TENSAO: 15 KV. NBI: 110 KV. FREQUENCIA: 60 HZ. TENSAO PRIMARIA NOMINAL: 13800/13200/12600/12000/11400 V. TENSAO SECUND NOMINAL: 380/220V. CARACTERISTICAS ADICIONAIS: BUCHAS DE ALTA TENSAO LATERAIS TIPO PLUG IN; BUCHAS DE BAIXA TENSAO LATERAIS TIPO T3 (4 FUROS NEMA); INDICADOR DE NIVEL DE OLEO E RODAS REMOVIVEIS. NORMAS: INS 72.30.05; NBR 5440; NBR 5356. | INS 72.30.05 ISSUE 02 | DTH5380 | - | Transformadores de Distribuição | INDUSTRIA DE TRANSFORMADORES AMAZONAS | 15.815.491/0001-04 | 2025-04-04 | 2030-04-03 | HI_2024_05_17 | Ambos |  |  | AIF
|  | 36683 | 210453 | 0 | TRAFO 3F 112,5KVA 13,8KV 380/220V PLG VG | TRANSFORMADOR DE DISTRIBUICAO TRIFASICO. TIPO DE LIGACAO: DELTA/ESTRELA ATERRADA. INSTALACAO:EXTERIOR.ISOLACAO:OLEO VEGET. POTENCIA NOMINAL: 112,5KVA. CLASSE TENSAO: 15 KV. NBI: 110 KV. FREQUENCIA: 60 HZ. TENSAO PRIMARIA NOMINAL: 13800/13200/12600/12000/11400 V. TENSAO SECUND NOMINAL: 380/220V. CARACTERISTICAS ADICIONAIS: BUCHAS DE ALTA TENSAO LATERAIS TIPO PLUG IN; BUCHAS DE BAIXA TENSAO LATERAIS TIPO T3 (4 FUROS NEMA); INDICADOR DE NIVEL DE OLEO E RODAS REMOVIVEIS. NORMAS: INS 72.30.05; NBR 5440; NBR 5356. | INS 72.30.05 ISSUE 02 | TPD-380557 | - | Transformadores de Distribuição | TRAEL TRANSFORMADORES ELETRICOS LTDA | 37.457.942/0001-03 | 2025-05-30 | 2030-05-29 | HI_2024_05_17 | Ambos |  |  | AIF
|  | 36683 | 210453 | 0 | TRAFO 3F 112,5KVA 13,8KV 380/220V PLG VG | TRANSFORMADOR DE DISTRIBUICAO TRIFASICO. TIPO DE LIGACAO: DELTA/ESTRELA ATERRADA. INSTALACAO:EXTERIOR.ISOLACAO:OLEO VEGET. POTENCIA NOMINAL: 112,5KVA. CLASSE TENSAO: 15 KV. NBI: 110 KV. FREQUENCIA: 60 HZ. TENSAO PRIMARIA NOMINAL: 13800/13200/12600/12000/11400 V. TENSAO SECUND NOMINAL: 380/220V. CARACTERISTICAS ADICIONAIS: BUCHAS DE ALTA TENSAO LATERAIS TIPO PLUG IN; BUCHAS DE BAIXA TENSAO LATERAIS TIPO T3 (4 FUROS NEMA); INDICADOR DE NIVEL DE OLEO E RODAS REMOVIVEIS. NORMAS: INS 72.30.05; NBR 5440; NBR 5356. | INS 72.30.05 ISSUE 02 | - | - | Transformadores de Distribuição | INDUSTRIA DE TRANSFORMADORES ITAIPU | 46.958.948/0001-55 | 2025-06-04 | 2030-06-03 | HI_2024_05_17 | Ambos |  |  | AIF
|  | 36682 | 210448 | 14025004 | TRAFO 3F 112,5KVA 13,8KV 380/220V 5T VG | TRANSFORMADOR DE DISTRIBUICAO TRIFASICO. TIPO DE LIGACAO: DELTA/ESTRELA ATERRADA. INSTALACAO:EXTERIOR.ISOLACAO:OLEO VEGET. POTENCIA NOMINAL: 112,5KVA. CLASSE TENSAO: 15 KV. NBI: 110 KV. FREQUENCIA: 60 HZ. TENSAO PRIMARIA NOMINAL: 13800/13200/12600 | DIS-ETE-027 Rev 07 | 11331505-EV | 11331505-EV | Transformadores de Distribuição | TRP INDUSTRIA E COMERCIO DE TRANSFORMADORES ELETRICOS LTDA | 06.970.652/0001-35 | 2022-02-16 | 2027-02-15 | HI_2024_03_22 | Indireto |  |  | AIF
|  | 36682 | 210448 | 0 | TRAFO 3F 112,5KVA 13,8KV 380/220V 5T VG | TRANSFORMADOR DE DISTRIBUICAO TRIFASICO. TIPO DE LIGACAO: DELTA/ESTRELA ATERRADA.INSTALACAO:EXTERIOR.ISOLACAO:OLEO VEGET. POTENCIA NOMINAL: 112,5KVA. CLASSE TENSAO: 15 KV. NBI: 110 KV. FREQUENCIA: 60 HZ. TENSAO PRIMARIA NOMINAL: 13800/13200/12600/ 12000/11400 V. TENSAO SECUND NOMINAL: 380/220V. CARACTERISTICAS ADICIONAIS: BUCHAS DE ALTA TENSAO COM CLASSE DE TENSAO 24,2 KV, NBI DE 150 KV E DISTANCIA DE ESCOAMENTO DE 450 MM. NORMAS: INS 72.30.05; NBR 5440; NBR 5356. | INS 72.30.05 ISSUE 02 | 17015754 17015755 17015756 17015757 | - | Transformadores de Distribuição | WEG EQUIPAMENTOS ELETRICOS S/A. | 07.175.725/0014-84 | 2022-02-22 | 2027-02-21 | HI_2024_05_17 | Ambos |  |  | AIF
|  | 36682 | 210448 | 14025004 | TRAFO 3F 112,5KVA 13,8KV 380/220V 5T VG | TRANSFORMADOR DE DISTRIBUICAO TRIFASICO. TIPO DE LIGACAO: DELTA/ESTRELA ATERRADA.INSTALACAO:EXTERIOR.ISOLACAO:OLEO VEGET. POTENCIA NOMINAL: 112,5KVA. CLASSE TENSAO: 15 KV. NBI: 110 KV. FREQUENCIA: 60 HZ. TENSAO PRIMARIA NOMINAL: 13800/13200/12600/ 12000/1 | DIS-ETE-027 V05 |  |  | Transformadores de Distribuição | Toshiba Transmission & Distribution Systems (India) Private limited |  | 2022-04-29 | 2027-04-28 | HI_2022_06_03 | Ambos |  |  | AIF
|  | 36682 | 210448 | 0 | TRAFO 3F 112,5KVA 13,8KV 380/220V 5T VG | TRANSFORMADOR DE DISTRIBUICAO TRIFASICO. TIPO DE LIGACAO: DELTA/ESTRELA ATERRADA.INSTALACAO:EXTERIOR.ISOLACAO:OLEO VEGET. POTENCIA NOMINAL: 112,5KVA. CLASSE TENSAO: 15 KV. NBI: 110 KV. FREQUENCIA: 60 HZ. TENSAO PRIMARIA NOMINAL: 13800/13200/12600/ 12000/11400 V. TENSAO SECUND NOMINAL: 380/220V. CARACTERISTICAS ADICIONAIS: BUCHAS DE ALTA TENSAO COM CLASSE DE TENSAO 24,2 KV, NBI DE 150 KV E DISTANCIA DE ESCOAMENTO DE 450 MM. NORMAS: INS 72.30.05; NBR 5440; NBR 5356. | INS 72.30.05 ISSUE 02 | DTH5380 | - | Transformadores de Distribuição | INDUSTRIA DE TRANSFORMADORES AMAZONAS | 15.815.491/0001-04 | 2025-04-04 | 2030-04-03 | HI_2024_05_17 | Ambos |  |  | AIF
|  | 36682 | 210448 | 0 | TRAFO 3F 112,5KVA 13,8KV 380/220V 5T VG | TRANSFORMADOR DE DISTRIBUICAO TRIFASICO. TIPO DE LIGACAO: DELTA/ESTRELA ATERRADA.INSTALACAO:EXTERIOR.ISOLACAO:OLEO VEGET. POTENCIA NOMINAL: 112,5KVA. CLASSE TENSAO: 15 KV. NBI: 110 KV. FREQUENCIA: 60 HZ. TENSAO PRIMARIA NOMINAL: 13800/13200/12600/ 12000/11400 V. TENSAO SECUND NOMINAL: 380/220V. CARACTERISTICAS ADICIONAIS: BUCHAS DE ALTA TENSAO COM CLASSE DE TENSAO 24,2 KV, NBI DE 150 KV E DISTANCIA DE ESCOAMENTO DE 450 MM. NORMAS: INS 72.30.05; NBR 5440; NBR 5356. | INS 72.30.05 ISSUE 02 | TPD-380555 | - | Transformadores de Distribuição | TRAEL TRANSFORMADORES ELETRICOS LTDA | 37.457.942/0001-03 | 2025-05-30 | 2030-05-29 | HI_2024_05_17 | Ambos |  |  | AIF
|  | 36682 | 210448 | 0 | TRAFO 3F 112,5KVA 13,8KV 380/220V 5T VG | TRANSFORMADOR DE DISTRIBUICAO TRIFASICO. TIPO DE LIGACAO: DELTA/ESTRELA ATERRADA.INSTALACAO:EXTERIOR.ISOLACAO:OLEO VEGET. POTENCIA NOMINAL: 112,5KVA. CLASSE TENSAO: 15 KV. NBI: 110 KV. FREQUENCIA: 60 HZ. TENSAO PRIMARIA NOMINAL: 13800/13200/12600/ 12000/11400 V. TENSAO SECUND NOMINAL: 380/220V. CARACTERISTICAS ADICIONAIS: BUCHAS DE ALTA TENSAO COM CLASSE DE TENSAO 24,2 KV, NBI DE 150 KV E DISTANCIA DE ESCOAMENTO DE 450 MM. NORMAS: INS 72.30.05; NBR 5440; NBR 5356. | INS 72.30.05 ISSUE 02 | - | - | Transformadores de Distribuição | INDUSTRIA DE TRANSFORMADORES ITAIPU | 46.958.948/0001-55 | 2025-06-04 | 2030-06-03 | HI_2024_05_17 | Ambos |  |  | AIF
|  | 36682 | 210448 | 0 | TRAFO 3F 112,5KVA 13,8KV 380/220V 5T VG | TRANSFORMADOR DE DISTRIBUICAO TRIFASICO. TIPO DE LIGACAO: DELTA/ESTRELA ATERRADA.INSTALACAO:EXTERIOR.ISOLACAO:OLEO VEGET. POTENCIA NOMINAL: 112,5KVA. CLASSE TENSAO: 15 KV. NBI: 110 KV. FREQUENCIA: 60 HZ. TENSAO PRIMARIA NOMINAL: 13800/13200/12600/ 12000/11400 V. TENSAO SECUND NOMINAL: 380/220V. CARACTERISTICAS ADICIONAIS: BUCHAS DE ALTA TENSAO COM CLASSE DE TENSAO 24,2 KV, NBI DE 150 KV E DISTANCIA DE ESCOAMENTO DE 450 MM. NORMAS: INS 72.30.05; NBR 5440; NBR 5356. | INS 72.30.05 ISSUE 02 | TDT 112,5/15/1,2 | - | Transformadores de Distribuição | ROMAGNOLE PRODUTOS ELETRICOS S.A. | 78.958.717/0016-14 | 2025-09-10 | 2030-09-09 | HI_2024_05_17 | Ambos |  |  | AIF
|  | 36681 | 210452 | 0 | TRAFO 3F 112,5KVA 13,8KV 220/127V PLG VG | TRANSFORMADOR DE DISTRIBUICAO TRIFASICO. TIPO DE LIGACAO: DELTA/ESTRELA ATERRADA. INSTALACAO:EXTERIOR.ISOLACAO:OLEO VEGET. POTENCIA NOMINAL: 112,5KVA. CLASSE TENSAO: 15 KV. NBI: 110 KV. FREQUENCIA: 60 HZ. TENSAO PRIMARIA NOMINAL: 13800/13200/12600 | DIS-ETE-027 Rev 07 | 11331505-PLUG-AV | 11331505-PLUG-AV | Transformadores de Distribuição | TRP INDUSTRIA E COMERCIO DE TRANSFORMADORES ELETRICOS LTDA | 06.970.652/0001-35 | 2022-02-16 | 2027-02-15 | HI_2024_03_22 | Indireto |  |  | AIF
|  | 36681 | 210452 | 0 | TRAFO 3F 112,5KVA 13,8KV 220/127V PLG VG | TRANSFORMADOR DE DISTRIBUICAO TRIFASICO. TIPO DE LIGACAO: DELTA/ESTRELA ATERRADA.INSTALACAO:EXTERIOR.ISOLACAO:OLEO VEGET. POTENCIA NOMINAL: 112,5KVA. CLASSE TENSAO: 15 KV. NBI: 110 KV. FREQUENCIA: 60 HZ. TENSAO PRIMARIA NOMINAL: 13800/13200/12600/ 12000/1 | DIS-ETE-027 V05 |  |  | Transformadores de Distribuição | Toshiba Transmission & Distribution Systems (India) Private limited |  | 2022-04-29 | 2027-04-28 | HI_2022_06_03 | Ambos |  |  | AIF
|  | 36681 | 210452 | 0 | TRAFO 3F 112,5KVA 13,8KV 220/127V PLG VG | TRANSFORMADOR DE DISTRIBUICAO TRIFASICO. TIPO DE LIGACAO: DELTA/ESTRELA ATERRADA.INSTALACAO:EXTERIOR.ISOLACAO:OLEO VEGET. POTENCIA NOMINAL: 112,5KVA. CLASSE TENSAO: 15 KV. NBI: 110 KV. FREQUENCIA: 60 HZ. TENSAO PRIMARIA NOMINAL: 13800/13200/12600/ 12000/11400 V. TENSAO SECUND NOMINAL: 220/127V. CARACTERISTICAS ADICIONAIS: BUCHAS DE ALTA TENSAO LATERAIS TIPO PLUG IN; BUCHAS DE BAIXA TENSAO LATERAIS TIPO T3 (4 FUROS NEMA); INDICADOR DE NIVEL DE OLEO E RODAS REMOVIVEIS. NORMAS: INS 72.30.05; NBR 5440; NBR 5356. | INS 72.30.05 ISSUE 02 | DTH5220 | - | Transformadores de Distribuição | INDUSTRIA DE TRANSFORMADORES AMAZONAS | 15.815.491/0001-04 | 2025-04-04 | 2030-04-03 | HI_2024_05_17 | Ambos |  |  | AIF
|  | 36681 | 210452 | 0 | TRAFO 3F 112,5KVA 13,8KV 220/127V PLG VG | TRANSFORMADOR DE DISTRIBUICAO TRIFASICO. TIPO DE LIGACAO: DELTA/ESTRELA ATERRADA.INSTALACAO:EXTERIOR.ISOLACAO:OLEO VEGET. POTENCIA NOMINAL: 112,5KVA. CLASSE TENSAO: 15 KV. NBI: 110 KV. FREQUENCIA: 60 HZ. TENSAO PRIMARIA NOMINAL: 13800/13200/12600/ 12000/11400 V. TENSAO SECUND NOMINAL: 220/127V. CARACTERISTICAS ADICIONAIS: BUCHAS DE ALTA TENSAO LATERAIS TIPO PLUG IN; BUCHAS DE BAIXA TENSAO LATERAIS TIPO T3 (4 FUROS NEMA); INDICADOR DE NIVEL DE OLEO E RODAS REMOVIVEIS. NORMAS: INS 72.30.05; NBR 5440; NBR 5356. | INS 72.30.05 ISSUE 02 | TPD-380555 | - | Transformadores de Distribuição | TRAEL TRANSFORMADORES ELETRICOS LTDA | 37.457.942/0001-03 | 2025-05-30 | 2030-05-29 | HI_2024_05_17 | Ambos |  |  | AIF
|  | 36681 | 210452 | 0 | TRAFO 3F 112,5KVA 13,8KV 220/127V PLG VG | TRANSFORMADOR DE DISTRIBUICAO TRIFASICO. TIPO DE LIGACAO: DELTA/ESTRELA ATERRADA.INSTALACAO:EXTERIOR.ISOLACAO:OLEO VEGET. POTENCIA NOMINAL: 112,5KVA. CLASSE TENSAO: 15 KV. NBI: 110 KV. FREQUENCIA: 60 HZ. TENSAO PRIMARIA NOMINAL: 13800/13200/12600/ 12000/11400 V. TENSAO SECUND NOMINAL: 220/127V. CARACTERISTICAS ADICIONAIS: BUCHAS DE ALTA TENSAO LATERAIS TIPO PLUG IN; BUCHAS DE BAIXA TENSAO LATERAIS TIPO T3 (4 FUROS NEMA); INDICADOR DE NIVEL DE OLEO E RODAS REMOVIVEIS. NORMAS: INS 72.30.05; NBR 5440; NBR 5356. | INS 72.30.05 ISSUE 02 | - | - | Transformadores de Distribuição | INDUSTRIA DE TRANSFORMADORES ITAIPU | 46.958.948/0001-55 | 2025-06-04 | 2030-06-03 | HI_2024_05_17 | Ambos |  |  | AIF
|  | 36680 | 210450 | 14025012 | TRAFO 3F 75KVA 13,8KV 380/220V PLUG VG | TRANSFORMADOR DE DISTRIBUICAO TRIFASICO. TIPO DE LIGACAO: DELTA/ESTRELA ATERRADA. INSTALACAO:EXTERIOR.ISOLACAO:OLEO VEGET. POTENCIA NOMINAL: 75 KVA. CLASSE TENSAO: 15 KV. NBI: 110 KV. FREQUENCIA: 60 HZ. TENSAO PRIMARIA NOMINAL: 13800/13200/12600 | DIS-ETE-027 Rev 07 | 7531505-PLUG-EV | 7531505-PLUG-EV | Transformadores de Distribuição | TRP INDUSTRIA E COMERCIO DE TRANSFORMADORES ELETRICOS LTDA | 06.970.652/0001-35 | 2022-02-16 | 2027-02-15 | HI_2024_03_22 | Indireto |  |  | AIF
|  | 36680 | 210450 | 14025012 | TRAFO 3F 75KVA 13,8KV 380/220V PLUG VG | TRANSFORMADOR DE DISTRIBUICAO TRIFASICO. TIPO DE LIGACAO: DELTA/ESTRELA ATERRADA.INSTALACAO:EXTERIOR.ISOLACAO:OLEO VEGET. POTENCIA NOMINAL: 75 KVA. CLASSE TENSAO: 15 KV. NBI: 110 KV. FREQUENCIA: 60 HZ. TENSAO PRIMARIA NOMINAL: 13800/13200/12600/ 12000/114 | DIS-ETE-027 V05 |  |  | Transformadores de Distribuição | Toshiba Transmission & Distribution Systems (India) Private limited |  | 2022-04-29 | 2027-04-28 | HI_2022_06_03 | Ambos |  |  | AIF
|  | 36680 | 210450 | 0 | TRAFO 3F 75KVA 13,8KV 380/220V PLUG VG | TRANSFORMADOR DE DISTRIBUICAO TRIFASICO. TIPO DE LIGACAO: DELTA/ESTRELA ATERRADA. INSTALACAO:EXTERIOR.ISOLACAO:OLEO VEGET. POTENCIA NOMINAL: 75 KVA. CLASSE TENSAO: 15 KV. NBI: 110 KV. FREQUENCIA: 60 HZ. TENSAO PRIMARIA NOMINAL: 13800/13200/12600/12000/11400 V. TENSAO SECUND NOMINAL: 380/220V. CARACTERISTICAS ADICIONAIS: BUCHAS DE ALTA TENSAO LATERAIS TIPO PLUG IN; BUCHAS DE BAIXA TENSAO LATERAIS TIPO T3 (4 FUROS NEMA); INDICADOR DE NIVEL DE OLEO E RODAS REMOVIVEIS. NORMAS: INS 72.30.05; NBR 5440; NBR 5356. | INS 72.30.05 ISSUE 02 | DTG5380 | - | Transformadores de Distribuição | INDUSTRIA DE TRANSFORMADORES AMAZONAS | 15.815.491/0001-04 | 2025-04-04 | 2030-04-03 | HI_2024_05_17 | Ambos |  |  | AIF
|  | 36680 | 210450 | 0 | TRAFO 3F 75KVA 13,8KV 380/220V PLUG VG | TRANSFORMADOR DE DISTRIBUICAO TRIFASICO. TIPO DE LIGACAO: DELTA/ESTRELA ATERRADA. INSTALACAO:EXTERIOR.ISOLACAO:OLEO VEGET. POTENCIA NOMINAL: 75 KVA. CLASSE TENSAO: 15 KV. NBI: 110 KV. FREQUENCIA: 60 HZ. TENSAO PRIMARIA NOMINAL: 13800/13200/12600/12000/11400 V. TENSAO SECUND NOMINAL: 380/220V. CARACTERISTICAS ADICIONAIS: BUCHAS DE ALTA TENSAO LATERAIS TIPO PLUG IN; BUCHAS DE BAIXA TENSAO LATERAIS TIPO T3 (4 FUROS NEMA); INDICADOR DE NIVEL DE OLEO E RODAS REMOVIVEIS. NORMAS: INS 72.30.05; NBR 5440; NBR 5356. | INS 72.30.05 ISSUE 02 | TPD-380541 | - | Transformadores de Distribuição | TRAEL TRANSFORMADORES ELETRICOS LTDA | 37.457.942/0001-03 | 2025-05-30 | 2030-05-29 | HI_2024_05_17 | Ambos |  |  | AIF
|  | 36680 | 210450 | 0 | TRAFO 3F 75KVA 13,8KV 380/220V PLUG VG | TRANSFORMADOR DE DISTRIBUICAO TRIFASICO. TIPO DE LIGACAO: DELTA/ESTRELA ATERRADA. INSTALACAO:EXTERIOR.ISOLACAO:OLEO VEGET. POTENCIA NOMINAL: 75 KVA. CLASSE TENSAO: 15 KV. NBI: 110 KV. FREQUENCIA: 60 HZ. TENSAO PRIMARIA NOMINAL: 13800/13200/12600/12000/11400 V. TENSAO SECUND NOMINAL: 380/220V. CARACTERISTICAS ADICIONAIS: BUCHAS DE ALTA TENSAO LATERAIS TIPO PLUG IN; BUCHAS DE BAIXA TENSAO LATERAIS TIPO T3 (4 FUROS NEMA); INDICADOR DE NIVEL DE OLEO E RODAS REMOVIVEIS. NORMAS: INS 72.30.05; NBR 5440; NBR 5356. | INS 72.30.05 ISSUE 02 | - | - | Transformadores de Distribuição | INDUSTRIA DE TRANSFORMADORES ITAIPU | 46.958.948/0001-55 | 2025-06-04 | 2030-06-03 | HI_2024_05_17 | Ambos |  |  | AIF
|  | 36679 | 210446 | 14025003 | TRAFO 3F 75KVA 13,8KV 380/220V 5T VG | TRANSFORMADOR DE DISTRIBUICAO TRIFASICO. TIPO DE LIGACAO: DELTA/ESTRELA ATERRADA. INSTALACAO:EXTERIOR.ISOLACAO:OLEO VEGET. POTENCIA NOMINAL: 75 KVA. CLASSE TENSAO: 15 KV. NBI: 110 KV. FREQUENCIA: 60 HZ. TENSAO PRIMARIA NOMINAL: 13800/13200/12600 | DIS-ETE-027 Rev 07 | 7531505-EV | 7531505-EV | Transformadores de Distribuição | TRP INDUSTRIA E COMERCIO DE TRANSFORMADORES ELETRICOS LTDA | 06.970.652/0001-35 | 2022-02-16 | 2027-02-15 | HI_2024_03_22 | Indireto |  |  | AIF
|  | 36679 | 210446 | 0 | TRAFO 3F 75KVA 13,8KV 380/220V 5T VG | TRANSFORMADOR DE DISTRIBUICAO TRIFASICO. TIPO DE LIGACAO: DELTA/ESTRELA ATERRADA.INSTALACAO:EXTERIOR.ISOLACAO:OLEO VEGET. POTENCIA NOMINAL: 75 KVA. CLASSE TENSAO: 15 KV. NBI: 110 KV. FREQUENCIA: 60 HZ. TENSAO PRIMARIA NOMINAL: 13800/13200/12600/ 12000/11400 V. TENSAO SECUND NOMINAL: 380/220V. CARACTERISTICAS ADICIONAIS: BUCHAS DE ALTA TENSAO COM CLASSE DE TENSAO 24,2 KV, NBI DE 150 KV E DISTANCIA DE ESCOAMENTO DE 450 MM. NORMAS: INS 72.30.05; NBR 5440; NBR 5356. | INS 72.30.05 ISSUE 02 | 17084187 17084248 17084249 17084250 | - | Transformadores de Distribuição | WEG EQUIPAMENTOS ELETRICOS S/A. | 07.175.725/0014-84 | 2022-02-22 | 2027-02-21 | HI_2024_05_17 | Ambos |  |  | AIF
|  | 36679 | 210446 | 14025003 | TRAFO 3F 75KVA 13,8KV 380/220V 5T VG | TRANSFORMADOR DE DISTRIBUICAO TRIFASICO. TIPO DE LIGACAO: DELTA/ESTRELA ATERRADA.INSTALACAO:EXTERIOR.ISOLACAO:OLEO VEGET. POTENCIA NOMINAL: 75 KVA. CLASSE TENSAO: 15 KV. NBI: 110 KV. FREQUENCIA: 60 HZ. TENSAO PRIMARIA NOMINAL: 13800/13200/12600/ 12000/114 | DIS-ETE-027 V05 |  |  | Transformadores de Distribuição | Toshiba Transmission & Distribution Systems (India) Private limited |  | 2022-04-29 | 2027-04-28 | HI_2022_06_03 | Ambos |  |  | AIF
|  | 36679 | 210446 | 0 | TRAFO 3F 75KVA 13,8KV 380/220V 5T VG | TRANSFORMADOR DE DISTRIBUICAO TRIFASICO. TIPO DE LIGACAO: DELTA/ESTRELA ATERRADA.INSTALACAO:EXTERIOR.ISOLACAO:OLEO VEGET. POTENCIA NOMINAL: 75 KVA. CLASSE TENSAO: 15 KV. NBI: 110 KV. FREQUENCIA: 60 HZ. TENSAO PRIMARIA NOMINAL: 13800/13200/12600/ 12000/11400 V. TENSAO SECUND NOMINAL: 380/220V. CARACTERISTICAS ADICIONAIS: BUCHAS DE ALTA TENSAO COM CLASSE DE TENSAO 24,2 KV, NBI DE 150 KV E DISTANCIA DE ESCOAMENTO DE 450 MM. NORMAS: INS 72.30.05; NBR 5440; NBR 5356. | INS 72.30.05 ISSUE 02 | DTG5380 | - | Transformadores de Distribuição | INDUSTRIA DE TRANSFORMADORES AMAZONAS | 15.815.491/0001-04 | 2025-04-04 | 2030-04-03 | HI_2024_05_17 | Ambos |  |  | AIF
|  | 36679 | 210446 | 0 | TRAFO 3F 75KVA 13,8KV 380/220V 5T VG | TRANSFORMADOR DE DISTRIBUICAO TRIFASICO. TIPO DE LIGACAO: DELTA/ESTRELA ATERRADA.INSTALACAO:EXTERIOR.ISOLACAO:OLEO VEGET. POTENCIA NOMINAL: 75 KVA. CLASSE TENSAO: 15 KV. NBI: 110 KV. FREQUENCIA: 60 HZ. TENSAO PRIMARIA NOMINAL: 13800/13200/12600/ 12000/11400 V. TENSAO SECUND NOMINAL: 380/220V. CARACTERISTICAS ADICIONAIS: BUCHAS DE ALTA TENSAO COM CLASSE DE TENSAO 24,2 KV, NBI DE 150 KV E DISTANCIA DE ESCOAMENTO DE 450 MM. NORMAS: INS 72.30.05; NBR 5440; NBR 5356. | INS 72.30.05 ISSUE 02 | TPD-374842 | - | Transformadores de Distribuição | TRAEL TRANSFORMADORES ELETRICOS LTDA | 37.457.942/0001-03 | 2025-05-30 | 2030-05-29 | HI_2024_05_17 | Ambos |  |  | AIF
|  | 36679 | 210446 | 0 | TRAFO 3F 75KVA 13,8KV 380/220V 5T VG | TRANSFORMADOR DE DISTRIBUICAO TRIFASICO. TIPO DE LIGACAO: DELTA/ESTRELA ATERRADA.INSTALACAO:EXTERIOR.ISOLACAO:OLEO VEGET. POTENCIA NOMINAL: 75 KVA. CLASSE TENSAO: 15 KV. NBI: 110 KV. FREQUENCIA: 60 HZ. TENSAO PRIMARIA NOMINAL: 13800/13200/12600/ 12000/11400 V. TENSAO SECUND NOMINAL: 380/220V. CARACTERISTICAS ADICIONAIS: BUCHAS DE ALTA TENSAO COM CLASSE DE TENSAO 24,2 KV, NBI DE 150 KV E DISTANCIA DE ESCOAMENTO DE 450 MM. NORMAS: INS 72.30.05; NBR 5440; NBR 5356. | INS 72.30.05 ISSUE 02 | - | - | Transformadores de Distribuição | INDUSTRIA DE TRANSFORMADORES ITAIPU | 46.958.948/0001-55 | 2025-06-04 | 2030-06-03 | HI_2024_05_17 | Ambos |  |  | AIF
|  | 36679 | 210446 | 0 | TRAFO 3F 75KVA 13,8KV 380/220V 5T VG | TRANSFORMADOR DE DISTRIBUICAO TRIFASICO. TIPO DE LIGACAO: DELTA/ESTRELA ATERRADA.INSTALACAO:EXTERIOR.ISOLACAO:OLEO VEGET. POTENCIA NOMINAL: 75 KVA. CLASSE TENSAO: 15 KV. NBI: 110 KV. FREQUENCIA: 60 HZ. TENSAO PRIMARIA NOMINAL: 13800/13200/12600/ 12000/11400 V. TENSAO SECUND NOMINAL: 380/220V. CARACTERISTICAS ADICIONAIS: BUCHAS DE ALTA TENSAO COM CLASSE DE TENSAO 24,2 KV, NBI DE 150 KV E DISTANCIA DE ESCOAMENTO DE 450 MM. NORMAS: INS 72.30.05; NBR 5440; NBR 5356. | INS 72.30.05 ISSUE 02 | TDT 75/15/1,2 | - | Transformadores de Distribuição | ROMAGNOLE PRODUTOS ELETRICOS S.A. | 78.958.717/0016-14 | 2025-09-10 | 2030-09-09 | HI_2024_05_17 | Ambos |  |  | AIF
|  | 36678 | 210451 | 0 | TRAFO 3F 75KVA 13,8KV 220/127V PLUG VG | TRANSFORMADOR DE DISTRIBUICAO TRIFASICO. TIPO DE LIGACAO: DELTA/ESTRELA ATERRADA. INSTALACAO:EXTERIOR.ISOLACAO:OLEO VEGET. POTENCIA NOMINAL: 75 KVA. CLASSE TENSAO: 15 KV. NBI: 110 KV. FREQUENCIA: 60 HZ. TENSAO PRIMARIA NOMINAL: 13800/13200/12600 | DIS-ETE-027 Rev 07 | 7531505-PLUG-AV | 7531505-PLUG-EV | Transformadores de Distribuição | TRP INDUSTRIA E COMERCIO DE TRANSFORMADORES ELETRICOS LTDA | 06.970.652/0001-35 | 2022-02-16 | 2027-02-15 | HI_2024_03_22 | Indireto |  |  | AIF
|  | 36678 | 210451 | 0 | TRAFO 3F 75KVA 13,8KV 220/127V PLUG VG | TRANSFORMADOR DE DISTRIBUICAO TRIFASICO. TIPO DE LIGACAO: DELTA/ESTRELA ATERRADA.INSTALACAO:EXTERIOR.ISOLACAO:OLEO VEGET. POTENCIA NOMINAL: 75 KVA. CLASSE TENSAO: 15 KV. NBI: 110 KV. FREQUENCIA: 60 HZ. TENSAO PRIMARIA NOMINAL: 13800/13200/12600/ 12000/114 | DIS-ETE-027 V05 |  |  | Transformadores de Distribuição | Toshiba Transmission & Distribution Systems (India) Private limited |  | 2022-04-29 | 2027-04-28 | HI_2022_06_03 | Ambos |  |  | AIF
|  | 36678 | 210451 | 0 | TRAFO 3F 75KVA 13,8KV 220/127V PLUG VG | TRANSFORMADOR DE DISTRIBUICAO TRIFASICO. TIPO DE LIGACAO: DELTA/ESTRELA ATERRADA.INSTALACAO:EXTERIOR.ISOLACAO:OLEO VEGET. POTENCIA NOMINAL: 75 KVA. CLASSE TENSAO: 15 KV. NBI: 110 KV. FREQUENCIA: 60 HZ. TENSAO PRIMARIA NOMINAL: 13800/13200/12600/ 12000/11400 V. TENSAO SECUND NOMINAL: 220/127V. CARACTERISTICAS ADICIONAIS: BUCHAS DE ALTA TENSAO LATERAIS TIPO PLUG IN; BUCHAS DE BAIXA TENSAO LATERAIS TIPO T3 (4 FUROS NEMA); INDICADOR DE NIVEL DE OLEO E RODAS REMOVIVEIS. NORMAS: INS 72.30.05; NBR 5440; NBR 5356. | INS 72.30.05 ISSUE 02 | DTG5220 | - | Transformadores de Distribuição | INDUSTRIA DE TRANSFORMADORES AMAZONAS | 15.815.491/0001-04 | 2025-04-04 | 2030-04-03 | HI_2024_05_17 | Ambos |  |  | AIF
|  | 36678 | 210451 | 0 | TRAFO 3F 75KVA 13,8KV 220/127V PLUG VG | TRANSFORMADOR DE DISTRIBUICAO TRIFASICO. TIPO DE LIGACAO: DELTA/ESTRELA ATERRADA.INSTALACAO:EXTERIOR.ISOLACAO:OLEO VEGET. POTENCIA NOMINAL: 75 KVA. CLASSE TENSAO: 15 KV. NBI: 110 KV. FREQUENCIA: 60 HZ. TENSAO PRIMARIA NOMINAL: 13800/13200/12600/ 12000/11400 V. TENSAO SECUND NOMINAL: 220/127V. CARACTERISTICAS ADICIONAIS: BUCHAS DE ALTA TENSAO LATERAIS TIPO PLUG IN; BUCHAS DE BAIXA TENSAO LATERAIS TIPO T3 (4 FUROS NEMA); INDICADOR DE NIVEL DE OLEO E RODAS REMOVIVEIS. NORMAS: INS 72.30.05; NBR 5440; NBR 5356. | INS 72.30.05 ISSUE 02 | TPD-380540 | - | Transformadores de Distribuição | TRAEL TRANSFORMADORES ELETRICOS LTDA | 37.457.942/0001-03 | 2025-05-30 | 2030-05-29 | HI_2024_05_17 | Ambos |  |  | AIF
|  | 36678 | 210451 | 0 | TRAFO 3F 75KVA 13,8KV 220/127V PLUG VG | TRANSFORMADOR DE DISTRIBUICAO TRIFASICO. TIPO DE LIGACAO: DELTA/ESTRELA ATERRADA.INSTALACAO:EXTERIOR.ISOLACAO:OLEO VEGET. POTENCIA NOMINAL: 75 KVA. CLASSE TENSAO: 15 KV. NBI: 110 KV. FREQUENCIA: 60 HZ. TENSAO PRIMARIA NOMINAL: 13800/13200/12600/ 12000/11400 V. TENSAO SECUND NOMINAL: 220/127V. CARACTERISTICAS ADICIONAIS: BUCHAS DE ALTA TENSAO LATERAIS TIPO PLUG IN; BUCHAS DE BAIXA TENSAO LATERAIS TIPO T3 (4 FUROS NEMA); INDICADOR DE NIVEL DE OLEO E RODAS REMOVIVEIS. NORMAS: INS 72.30.05; NBR 5440; NBR 5356. | INS 72.30.05 ISSUE 02 | - | - | Transformadores de Distribuição | INDUSTRIA DE TRANSFORMADORES ITAIPU | 46.958.948/0001-55 | 2025-06-04 | 2030-06-03 | HI_2024_05_17 | Ambos |  |  | AIF
|  | 36677 | 210447 | 0 | TRAFO 3F 75KVA 13,8KV 220/127V 5T VG | TRANSFORMADOR DE DISTRIBUICAO TRIFASICO. TIPO DE LIGACAO: DELTA/ESTRELA ATERRADA. INSTALACAO:EXTERIOR.ISOLACAO:OLEO VEGET. POTENCIA NOMINAL: 75 KVA. CLASSE TENSAO: 15 KV. NBI: 110 KV. FREQUENCIA: 60 HZ. TENSAO PRIMARIA NOMINAL: 13800/13200/12600 | DIS-ETE-027 Rev 07 | 7531505-AV | 7531505-AV | Transformadores de Distribuição | TRP INDUSTRIA E COMERCIO DE TRANSFORMADORES ELETRICOS LTDA | 06.970.652/0001-35 | 2022-02-16 | 2027-02-15 | HI_2024_03_22 | Indireto |  |  | AIF
|  | 36677 | 210447 | 0 | TRAFO 3F 75KVA 13,8KV 220/127V 5T VG | TRANSFORMADOR DE DISTRIBUICAO TRIFASICO. TIPO DE LIGACAO: DELTA/ESTRELA ATERRADA.INSTALACAO:EXTERIOR.ISOLACAO:OLEO VEGET. POTENCIA NOMINAL: 75 KVA. CLASSE TENSAO: 15 KV. NBI: 110 KV. FREQUENCIA: 60 HZ. TENSAO PRIMARIA NOMINAL: 13800/13200/12600/ 12000/11400 V. TENSAO SECUND NOMINAL: 220/127V. CARACTERISTICAS ADICIONAIS: BUCHAS DE ALTA TENSAO COM CLASSE DE TENSAO 24,2 KV, NBI DE 150 KV E DISTANCIA DE ESCOAMENTO DE 450 MM. NORMAS: INS 72.30.05; NBR 5440; NBR 5356. | INS 72.30.05 ISSUE 02 | 17084183 17084184 17084185 17084186 | - | Transformadores de Distribuição | WEG EQUIPAMENTOS ELETRICOS S/A. | 07.175.725/0014-84 | 2022-02-22 | 2027-02-21 | HI_2024_05_17 | Ambos |  |  | AIF
|  | 36677 | 210447 | 0 | TRAFO 3F 75KVA 13,8KV 220/127V 5T VG | TRANSFORMADOR DE DISTRIBUICAO TRIFASICO. TIPO DE LIGACAO: DELTA/ESTRELA ATERRADA.INSTALACAO:EXTERIOR.ISOLACAO:OLEO VEGET. POTENCIA NOMINAL: 75 KVA. CLASSE TENSAO: 15 KV. NBI: 110 KV. FREQUENCIA: 60 HZ. TENSAO PRIMARIA NOMINAL: 13800/13200/12600/ 12000/114 | DIS-ETE-027 V05 |  |  | Transformadores de Distribuição | Toshiba Transmission & Distribution Systems (India) Private limited |  | 2022-04-29 | 2027-04-28 | HI_2022_06_03 | Ambos |  |  | AIF
|  | 36677 | 210447 | 0 | TRAFO 3F 75KVA 13,8KV 220/127V 5T VG | TRANSFORMADOR DE DISTRIBUICAO TRIFASICO. TIPO DE LIGACAO: DELTA/ESTRELA ATERRADA.INSTALACAO:EXTERIOR.ISOLACAO:OLEO VEGET. POTENCIA NOMINAL: 75 KVA. CLASSE TENSAO: 15 KV. NBI: 110 KV. FREQUENCIA: 60 HZ. TENSAO PRIMARIA NOMINAL: 13800/13200/12600/ 12000/11400 V. TENSAO SECUND NOMINAL: 220/127V. CARACTERISTICAS ADICIONAIS: BUCHAS DE ALTA TENSAO COM CLASSE DE TENSAO 24,2 KV, NBI DE 150 KV E DISTANCIA DE ESCOAMENTO DE 450 MM. NORMAS: INS 72.30.05; NBR 5440; NBR 5356. | INS 72.30.05 ISSUE 02 | DTG5220 | - | Transformadores de Distribuição | INDUSTRIA DE TRANSFORMADORES AMAZONAS | 15.815.491/0001-04 | 2025-04-04 | 2030-04-03 | HI_2024_05_17 | Ambos |  |  | AIF
|  | 36677 | 210447 | 0 | TRAFO 3F 75KVA 13,8KV 220/127V 5T VG | TRANSFORMADOR DE DISTRIBUICAO TRIFASICO. TIPO DE LIGACAO: DELTA/ESTRELA ATERRADA.INSTALACAO:EXTERIOR.ISOLACAO:OLEO VEGET. POTENCIA NOMINAL: 75 KVA. CLASSE TENSAO: 15 KV. NBI: 110 KV. FREQUENCIA: 60 HZ. TENSAO PRIMARIA NOMINAL: 13800/13200/12600/ 12000/11400 V. TENSAO SECUND NOMINAL: 220/127V. CARACTERISTICAS ADICIONAIS: BUCHAS DE ALTA TENSAO COM CLASSE DE TENSAO 24,2 KV, NBI DE 150 KV E DISTANCIA DE ESCOAMENTO DE 450 MM. NORMAS: INS 72.30.05; NBR 5440; NBR 5356. | INS 72.30.05 ISSUE 02 | TPD-380539 | - | Transformadores de Distribuição | TRAEL TRANSFORMADORES ELETRICOS LTDA | 37.457.942/0001-03 | 2025-05-30 | 2030-05-29 | HI_2024_05_17 | Ambos |  |  | AIF
|  | 36677 | 210447 | 0 | TRAFO 3F 75KVA 13,8KV 220/127V 5T VG | TRANSFORMADOR DE DISTRIBUICAO TRIFASICO. TIPO DE LIGACAO: DELTA/ESTRELA ATERRADA.INSTALACAO:EXTERIOR.ISOLACAO:OLEO VEGET. POTENCIA NOMINAL: 75 KVA. CLASSE TENSAO: 15 KV. NBI: 110 KV. FREQUENCIA: 60 HZ. TENSAO PRIMARIA NOMINAL: 13800/13200/12600/ 12000/11400 V. TENSAO SECUND NOMINAL: 220/127V. CARACTERISTICAS ADICIONAIS: BUCHAS DE ALTA TENSAO COM CLASSE DE TENSAO 24,2 KV, NBI DE 150 KV E DISTANCIA DE ESCOAMENTO DE 450 MM. NORMAS: INS 72.30.05; NBR 5440; NBR 5356. | INS 72.30.05 ISSUE 02 | - | - | Transformadores de Distribuição | INDUSTRIA DE TRANSFORMADORES ITAIPU | 46.958.948/0001-55 | 2025-06-04 | 2030-06-03 | HI_2024_05_17 | Ambos |  |  | AIF
|  | 36677 | 210447 | 0 | TRAFO 3F 75KVA 13,8KV 220/127V 5T VG | TRANSFORMADOR DE DISTRIBUICAO TRIFASICO. TIPO DE LIGACAO: DELTA/ESTRELA ATERRADA.INSTALACAO:EXTERIOR.ISOLACAO:OLEO VEGET. POTENCIA NOMINAL: 75 KVA. CLASSE TENSAO: 15 KV. NBI: 110 KV. FREQUENCIA: 60 HZ. TENSAO PRIMARIA NOMINAL: 13800/13200/12600/ 12000/11400 V. TENSAO SECUND NOMINAL: 220/127V. CARACTERISTICAS ADICIONAIS: BUCHAS DE ALTA TENSAO COM CLASSE DE TENSAO 24,2 KV, NBI DE 150 KV E DISTANCIA DE ESCOAMENTO DE 450 MM. NORMAS: INS 72.30.05; NBR 5440; NBR 5356. | INS 72.30.05 ISSUE 02 | TDT 75/15/1,2 | - | Transformadores de Distribuição | ROMAGNOLE PRODUTOS ELETRICOS S.A. | 78.958.717/0016-14 | 2025-09-10 | 2030-09-09 | HI_2024_05_17 | Ambos |  |  | AIF
|  | 36676 | 210455 | 0 | TRAFO 3F 45KVA 13,8KV 380/220V PLG AL VG | TRANSFORMADOR DE DISTRIBUICAO TRIFASICO. TIPO DE LIGACAO: DELTA/ESTRELA ATERRADA. INSTALACAO:EXTERIOR.ISOLACAO:OLEO VEGET. POTENCIA NOMINAL: 45 KVA. CLASSE TENSAO: 15 KV. NBI: 110 KV. FREQUENCIA: 60 HZ. TENSAO PRIMARIA NOMINAL: 13800/13200/12600 | DIS-ETE-027 Rev 07 | 4531505-PLUG-EV | 4531505-PLUG-EV | Transformadores de Distribuição | TRP INDUSTRIA E COMERCIO DE TRANSFORMADORES ELETRICOS LTDA | 06.970.652/0001-35 | 2022-02-16 | 2027-02-15 | HI_2024_03_22 | Indireto |  |  | AIF
|  | 36676 | 210455 | 0 | TRAFO 3F 45KVA 13,8KV 380/220V PLG AL VG | TRANSFORMADOR DE DISTRIBUICAO TRIFASICO. TIPO DE LIGACAO: DELTA/ESTRELA ATERRADA.INSTALACAO:EXTERIOR.ISOLACAO:OLEO VEGET. POTENCIA NOMINAL: 45 KVA. CLASSE TENSAO: 15 KV. NBI: 110 KV. FREQUENCIA: 60 HZ. TENSAO PRIMARIA NOMINAL: 13800/13200/12600/ 12000/114 | DIS-ETE-027 V05 |  |  | Transformadores de Distribuição | Toshiba Transmission & Distribution Systems (India) Private limited |  | 2022-04-29 | 2027-04-28 | HI_2022_06_03 | Ambos |  |  | AIF
|  | 36676 | 210455 | 0 | TRAFO 3F 45KVA 13,8KV 380/220V PLG AL VG | TRANSFORMADOR DE DISTRIBUICAO TRIFASICO. TIPO DE LIGACAO: DELTA/ESTRELA ATERRADA.INSTALACAO:EXTERIOR.ISOLACAO:OLEO VEGET. POTENCIA NOMINAL: 45 KVA. CLASSE TENSAO: 15 KV. NBI: 110 KV. FREQUENCIA: 60 HZ. TENSAO PRIMARIA NOMINAL: 13800/13200/12600/ 12000/11400 V. TENSAO SECUND NOMINAL: 380/220V. CARACTERISTICAS ADICIONAIS: BUCHAS DE ALTA TENSAO LATERAIS TIPO PLUG IN; BUCHAS DE BAIXA TENSAO LATERAIS TIPO T3 (4 FUROS NEMA); INDICADOR DE NIVEL DE OLEO; SEM RODAS. ENROLAMENTOS EM ALUMINIO. NORMAS: INS 72.30.05; NBR 5440; NBR 5356. | INS 72.30.05 ISSUE 02 | DTF5380 | - | Transformadores de Distribuição | INDUSTRIA DE TRANSFORMADORES AMAZONAS | 15.815.491/0001-04 | 2025-04-04 | 2030-04-03 | HI_2024_05_17 | Ambos |  |  | AIF
|  | 36676 | 210455 | 0 | TRAFO 3F 45KVA 13,8KV 380/220V PLG AL VG | TRANSFORMADOR DE DISTRIBUICAO TRIFASICO. TIPO DE LIGACAO: DELTA/ESTRELA ATERRADA.INSTALACAO:EXTERIOR.ISOLACAO:OLEO VEGET. POTENCIA NOMINAL: 45 KVA. CLASSE TENSAO: 15 KV. NBI: 110 KV. FREQUENCIA: 60 HZ. TENSAO PRIMARIA NOMINAL: 13800/13200/12600/ 12000/11400 V. TENSAO SECUND NOMINAL: 380/220V. CARACTERISTICAS ADICIONAIS: BUCHAS DE ALTA TENSAO LATERAIS TIPO PLUG IN; BUCHAS DE BAIXA TENSAO LATERAIS TIPO T3 (4 FUROS NEMA); INDICADOR DE NIVEL DE OLEO; SEM RODAS. ENROLAMENTOS EM ALUMINIO. NORMAS: INS 72.30.05; NBR 5440; NBR 5356. | INS 72.30.05 ISSUE 02 | TPD-380580 | - | Transformadores de Distribuição | TRAEL TRANSFORMADORES ELETRICOS LTDA | 37.457.942/0001-03 | 2025-05-30 | 2030-05-29 | HI_2024_05_17 | Ambos |  |  | AIF
|  | 36676 | 210455 | 0 | TRAFO 3F 45KVA 13,8KV 380/220V PLG AL VG | TRANSFORMADOR DE DISTRIBUICAO TRIFASICO. TIPO DE LIGACAO: DELTA/ESTRELA ATERRADA.INSTALACAO:EXTERIOR.ISOLACAO:OLEO VEGET. POTENCIA NOMINAL: 45 KVA. CLASSE TENSAO: 15 KV. NBI: 110 KV. FREQUENCIA: 60 HZ. TENSAO PRIMARIA NOMINAL: 13800/13200/12600/ 12000/11400 V. TENSAO SECUND NOMINAL: 380/220V. CARACTERISTICAS ADICIONAIS: BUCHAS DE ALTA TENSAO LATERAIS TIPO PLUG IN; BUCHAS DE BAIXA TENSAO LATERAIS TIPO T3 (4 FUROS NEMA); INDICADOR DE NIVEL DE OLEO; SEM RODAS. ENROLAMENTOS EM ALUMINIO. NORMAS: INS 72.30.05; NBR 5440; NBR 5356. | INS 72.30.05 ISSUE 02 | - | - | Transformadores de Distribuição | INDUSTRIA DE TRANSFORMADORES ITAIPU | 46.958.948/0001-55 | 2025-06-04 | 2030-06-03 | HI_2024_05_17 | Ambos |  |  | AIF
|  | 36675 | 210444 | 14025002 | TRAFO 3F 45KVA 13,8KV 380/220V 5T VG | TRANSFORMADOR DE DISTRIBUICAO TRIFASICO. TIPO DE LIGACAO: DELTA/ESTRELA ATERRADA. INSTALACAO:EXTERIOR.ISOLACAO:OLEO VEGET. POTENCIA NOMINAL: 45 KVA. CLASSE TENSAO: 15 KV. NBI: 110 KV. FREQUENCIA: 60 HZ. TENSAO PRIMARIA NOMINAL: 13800/13200/12600 | DIS-ETE-027 Rev 07 | 4531505-EV | 4531505-EV | Transformadores de Distribuição | TRP INDUSTRIA E COMERCIO DE TRANSFORMADORES ELETRICOS LTDA | 06.970.652/0001-35 | 2022-02-16 | 2027-02-15 | HI_2024_03_22 | Indireto |  |  | AIF
|  | 36675 | 210444 | 0 | TRAFO 3F 45KVA 13,8KV 380/220V 5T VG | TRANSFORMADOR DE DISTRIBUICAO TRIFASICO. TIPO DE LIGACAO: DELTA/ESTRELA ATERRADA.INSTALACAO:EXTERIOR.ISOLACAO:OLEO VEGET. POTENCIA NOMINAL: 45 KVA. CLASSE TENSAO: 15 KV. NBI: 110 KV. FREQUENCIA: 60 HZ. TENSAO PRIMARIA NOMINAL: 13800/13200/12600/ 12000/11400 V. TENSAO SECUND NOMINAL: 380/220V. CARACTERISTICAS ADICIONAIS: BUCHAS DE ALTA TENSAO COM CLASSE DE TENSAO 24,2 KV, NBI DE 150 KV E DISTANCIA DE ESCOAMENTO DE 450 MM. NORMAS: INS 72.30.05; NBR 5440; NBR 5356. | INS 72.30.05 ISSUE 02 | - | - | Transformadores de Distribuição | WEG EQUIPAMENTOS ELETRICOS S/A. | 07.175.725/0014-84 | 2022-02-22 | 2027-02-21 | HI_2024_05_17 | Ambos |  |  | AIF
|  | 36675 | 210444 | 14025002 | TRAFO 3F 45KVA 13,8KV 380/220V 5T VG | TRANSFORMADOR DE DISTRIBUICAO TRIFASICO. TIPO DE LIGACAO: DELTA/ESTRELA ATERRADA.INSTALACAO:EXTERIOR.ISOLACAO:OLEO VEGET. POTENCIA NOMINAL: 45 KVA. CLASSE TENSAO: 15 KV. NBI: 110 KV. FREQUENCIA: 60 HZ. TENSAO PRIMARIA NOMINAL: 13800/13200/12600/ 12000/114 | DIS-ETE-027 V05 |  |  | Transformadores de Distribuição | Toshiba Transmission & Distribution Systems (India) Private limited |  | 2022-04-29 | 2027-04-28 | HI_2022_06_03 | Ambos |  |  | AIF
|  | 36675 | 210444 | 0 | TRAFO 3F 45KVA 13,8KV 380/220V 5T VG | TRANSFORMADOR DE DISTRIBUICAO TRIFASICO. TIPO DE LIGACAO: DELTA/ESTRELA ATERRADA.INSTALACAO:EXTERIOR.ISOLACAO:OLEO VEGET. POTENCIA NOMINAL: 45 KVA. CLASSE TENSAO: 15 KV. NBI: 110 KV. FREQUENCIA: 60 HZ. TENSAO PRIMARIA NOMINAL: 13800/13200/12600/ 12000/11400 V. TENSAO SECUND NOMINAL: 380/220V. CARACTERISTICAS ADICIONAIS: BUCHAS DE ALTA TENSAO COM CLASSE DE TENSAO 24,2 KV, NBI DE 150 KV E DISTANCIA DE ESCOAMENTO DE 450 MM. NORMAS: INS 72.30.05; NBR 5440; NBR 5356. | INS 72.30.05 ISSUE 02 | DTF5380 | - | Transformadores de Distribuição | INDUSTRIA DE TRANSFORMADORES AMAZONAS | 15.815.491/0001-04 | 2025-04-04 | 2030-04-03 | HI_2024_05_17 | Ambos |  |  | AIF
|  | 36675 | 210444 | 0 | TRAFO 3F 45KVA 13,8KV 380/220V 5T VG | TRANSFORMADOR DE DISTRIBUICAO TRIFASICO. TIPO DE LIGACAO: DELTA/ESTRELA ATERRADA.INSTALACAO:EXTERIOR.ISOLACAO:OLEO VEGET. POTENCIA NOMINAL: 45 KVA. CLASSE TENSAO: 15 KV. NBI: 110 KV. FREQUENCIA: 60 HZ. TENSAO PRIMARIA NOMINAL: 13800/13200/12600/ 12000/11400 V. TENSAO SECUND NOMINAL: 380/220V. CARACTERISTICAS ADICIONAIS: BUCHAS DE ALTA TENSAO COM CLASSE DE TENSAO 24,2 KV, NBI DE 150 KV E DISTANCIA DE ESCOAMENTO DE 450 MM. NORMAS: INS 72.30.05; NBR 5440; NBR 5356. | INS 72.30.05 ISSUE 02 | TPD-373565 | - | Transformadores de Distribuição | TRAEL TRANSFORMADORES ELETRICOS LTDA | 37.457.942/0001-03 | 2025-05-30 | 2030-05-29 | HI_2024_05_17 | Ambos |  |  | AIF
|  | 36675 | 210444 | 0 | TRAFO 3F 45KVA 13,8KV 380/220V 5T VG | TRANSFORMADOR DE DISTRIBUICAO TRIFASICO. TIPO DE LIGACAO: DELTA/ESTRELA ATERRADA.INSTALACAO:EXTERIOR.ISOLACAO:OLEO VEGET. POTENCIA NOMINAL: 45 KVA. CLASSE TENSAO: 15 KV. NBI: 110 KV. FREQUENCIA: 60 HZ. TENSAO PRIMARIA NOMINAL: 13800/13200/12600/ 12000/11400 V. TENSAO SECUND NOMINAL: 380/220V. CARACTERISTICAS ADICIONAIS: BUCHAS DE ALTA TENSAO COM CLASSE DE TENSAO 24,2 KV, NBI DE 150 KV E DISTANCIA DE ESCOAMENTO DE 450 MM. NORMAS: INS 72.30.05; NBR 5440; NBR 5356. | INS 72.30.05 ISSUE 02 | - | - | Transformadores de Distribuição | INDUSTRIA DE TRANSFORMADORES ITAIPU | 46.958.948/0001-55 | 2025-06-04 | 2030-06-03 | HI_2024_05_17 | Ambos |  |  | AIF
|  | 36675 | 210444 | 0 | TRAFO 3F 45KVA 13,8KV 380/220V 5T VG | TRANSFORMADOR DE DISTRIBUICAO TRIFASICO. TIPO DE LIGACAO: DELTA/ESTRELA ATERRADA.INSTALACAO:EXTERIOR.ISOLACAO:OLEO VEGET. POTENCIA NOMINAL: 45 KVA. CLASSE TENSAO: 15 KV. NBI: 110 KV. FREQUENCIA: 60 HZ. TENSAO PRIMARIA NOMINAL: 13800/13200/12600/ 12000/11400 V. TENSAO SECUND NOMINAL: 380/220V. CARACTERISTICAS ADICIONAIS: BUCHAS DE ALTA TENSAO COM CLASSE DE TENSAO 24,2 KV, NBI DE 150 KV E DISTANCIA DE ESCOAMENTO DE 450 MM. NORMAS: INS 72.30.05; NBR 5440; NBR 5356. | INS 72.30.05 ISSUE 02 | TDT 45/15/1,2 | - | Transformadores de Distribuição | ROMAGNOLE PRODUTOS ELETRICOS S.A. | 78.958.717/0016-14 | 2025-09-10 | 2030-09-09 | HI_2024_05_17 | Ambos |  |  | AIF
|  | 36674 | 210454 | 0 | TRAFO 3F 45KVA 13,8KV 380/220V 5T AL VG | TRANSFORMADOR DE DISTRIBUICAO TRIFASICO. TIPO DE LIGACAO: DELTA/ESTRELA ATERRADA.INSTALACAO:EXTERIOR.ISOLACAO:OLEO VEGET. POTENCIA NOMINAL: 45 KVA. CLASSE DE TENSAO: 15 KV. NBI: 110 KV. FREQUENCIA: 60 HZ. TENSAO PRIMARIA NOMINAL: 13800/13200/12600/ | DIS-ETE-027 Rev 07 | 45315305-EV | 45315305-EV | Transformadores de Distribuição | TRP INDUSTRIA E COMERCIO DE TRANSFORMADORES ELETRICOS LTDA | 06.970.652/0001-35 | 2022-02-16 | 2027-02-15 | HI_2024_03_22 | Indireto |  |  | AIF
|  | 36674 | 210454 | 0 | TRAFO 3F 45KVA 13,8KV 380/220V 5T AL VG | TRANSFORMADOR DE DISTRIBUICAO TRIFASICO. TIPO DE LIGACAO: DELTA/ESTRELA ATERRADA.INSTALACAO:EXTERIOR.ISOLACAO:OLEO VEGET. POTENCIA NOMINAL: 45 KVA. CLASSE DE TENSAO: 15 KV. NBI: 110 KV. FREQUENCIA: 60 HZ. TENSAO PRIMARIA NOMINAL: 13800/13200/12600/ 12000/ | DIS-ETE-027 V05 |  |  | Transformadores de Distribuição | Toshiba Transmission & Distribution Systems (India) Private limited |  | 2022-04-29 | 2027-04-28 | HI_2022_06_03 | Ambos |  |  | AIF
|  | 36673 | 210445 | 0 | TRAFO 3F 45KVA 13,8KV 220/127V 5T VG | TRANSFORMADOR DE DISTRIBUICAO TRIFASICO. TIPO DE LIGACAO: DELTA/ESTRELA ATERRADA.INSTALACAO:EXTERIOR.ISOLACAO:OLEO VEGET. POTENCIA NOMINAL: 45 KVA. CLASSE TENSAO: 15 KV. NBI: 110 KV. FREQUENCIA: 60 HZ. TENSAO PRIMARIA NOMINAL: 13800/13200/12600/ | DIS-ETE-027 Rev 07 | 4531505-AV | 4531505-AV | Transformadores de Distribuição | TRP INDUSTRIA E COMERCIO DE TRANSFORMADORES ELETRICOS LTDA | 06.970.652/0001-35 | 2022-02-16 | 2027-02-15 | HI_2024_03_22 | Indireto |  |  | AIF
|  | 36673 | 210445 | 0 | TRAFO 3F 45KVA 13,8KV 220/127V 5T VG | TRANSFORMADOR DE DISTRIBUICAO TRIFASICO. TIPO DE LIGACAO: DELTA/ESTRELA ATERRADA.INSTALACAO:EXTERIOR.ISOLACAO:OLEO VEGET. POTENCIA NOMINAL: 45 KVA. CLASSE TENSAO: 15 KV. NBI: 110 KV. FREQUENCIA: 60 HZ. TENSAO PRIMARIA NOMINAL: 13800/13200/12600/ 12000/11400 V. TENSAO SECUND NOMINAL: 220/127V. CARACTERISTICAS ADICIONAIS: BUCHAS DE ALTA TENSAO COM CLASSE DE TENSAO 24,2 KV, NBI DE 150 KV E DISTANCIA DE ESCOAMENTO DE 450 MM. NORMAS: INS 72.30.05; NBR 5440; NBR 5356. | INS 72.30.05 ISSUE 02 | - | - | Transformadores de Distribuição | WEG EQUIPAMENTOS ELETRICOS S/A. | 07.175.725/0014-84 | 2022-02-22 | 2027-02-21 | HI_2024_05_17 | Ambos |  |  | AIF
|  | 36673 | 210445 | 0 | TRAFO 3F 45KVA 13,8KV 220/127V 5T VG | TRANSFORMADOR DE DISTRIBUICAO TRIFASICO. TIPO DE LIGACAO: DELTA/ESTRELA ATERRADA.INSTALACAO:EXTERIOR.ISOLACAO:OLEO VEGET. POTENCIA NOMINAL: 45 KVA. CLASSE TENSAO: 15 KV. NBI: 110 KV. FREQUENCIA: 60 HZ. TENSAO PRIMARIA NOMINAL: 13800/13200/12600/ 12000/114 | DIS-ETE-027 V05 |  |  | Transformadores de Distribuição | Toshiba Transmission & Distribution Systems (India) Private limited |  | 2022-04-29 | 2027-04-28 | HI_2022_06_03 | Ambos |  |  | AIF
|  | 36673 | 210445 | 0 | TRAFO 3F 45KVA 13,8KV 220/127V 5T VG | TRANSFORMADOR DE DISTRIBUICAO TRIFASICO. TIPO DE LIGACAO: DELTA/ESTRELA ATERRADA.INSTALACAO:EXTERIOR.ISOLACAO:OLEO VEGET. POTENCIA NOMINAL: 45 KVA. CLASSE TENSAO: 15 KV. NBI: 110 KV. FREQUENCIA: 60 HZ. TENSAO PRIMARIA NOMINAL: 13800/13200/12600/ 12000/11400 V. TENSAO SECUND NOMINAL: 220/127V. CARACTERISTICAS ADICIONAIS: BUCHAS DE ALTA TENSAO COM CLASSE DE TENSAO 24,2 KV, NBI DE 150 KV E DISTANCIA DE ESCOAMENTO DE 450 MM. NORMAS: INS 72.30.05; NBR 5440; NBR 5356. | INS 72.30.05 ISSUE 02 | DTF5220 | - | Transformadores de Distribuição | INDUSTRIA DE TRANSFORMADORES AMAZONAS | 15.815.491/0001-04 | 2025-04-04 | 2030-04-03 | HI_2024_05_17 | Ambos |  |  | AIF
|  | 36673 | 210445 | 0 | TRAFO 3F 45KVA 13,8KV 220/127V 5T VG | TRANSFORMADOR DE DISTRIBUICAO TRIFASICO. TIPO DE LIGACAO: DELTA/ESTRELA ATERRADA.INSTALACAO:EXTERIOR.ISOLACAO:OLEO VEGET. POTENCIA NOMINAL: 45 KVA. CLASSE TENSAO: 15 KV. NBI: 110 KV. FREQUENCIA: 60 HZ. TENSAO PRIMARIA NOMINAL: 13800/13200/12600/ 12000/11400 V. TENSAO SECUND NOMINAL: 220/127V. CARACTERISTICAS ADICIONAIS: BUCHAS DE ALTA TENSAO COM CLASSE DE TENSAO 24,2 KV, NBI DE 150 KV E DISTANCIA DE ESCOAMENTO DE 450 MM. NORMAS: INS 72.30.05; NBR 5440; NBR 5356. | INS 72.30.05 ISSUE 02 | TPD-373568 | - | Transformadores de Distribuição | TRAEL TRANSFORMADORES ELETRICOS LTDA | 37.457.942/0001-03 | 2025-05-30 | 2030-05-29 | HI_2024_05_17 | Ambos |  |  | AIF
|  | 36673 | 210445 | 0 | TRAFO 3F 45KVA 13,8KV 220/127V 5T VG | TRANSFORMADOR DE DISTRIBUICAO TRIFASICO. TIPO DE LIGACAO: DELTA/ESTRELA ATERRADA.INSTALACAO:EXTERIOR.ISOLACAO:OLEO VEGET. POTENCIA NOMINAL: 45 KVA. CLASSE TENSAO: 15 KV. NBI: 110 KV. FREQUENCIA: 60 HZ. TENSAO PRIMARIA NOMINAL: 13800/13200/12600/ 12000/11400 V. TENSAO SECUND NOMINAL: 220/127V. CARACTERISTICAS ADICIONAIS: BUCHAS DE ALTA TENSAO COM CLASSE DE TENSAO 24,2 KV, NBI DE 150 KV E DISTANCIA DE ESCOAMENTO DE 450 MM. NORMAS: INS 72.30.05; NBR 5440; NBR 5356. | INS 72.30.05 ISSUE 02 | - | - | Transformadores de Distribuição | INDUSTRIA DE TRANSFORMADORES ITAIPU | 46.958.948/0001-55 | 2025-06-04 | 2030-06-03 | HI_2024_05_17 | Ambos |  |  | AIF
|  | 36673 | 210445 | 0 | TRAFO 3F 45KVA 13,8KV 220/127V 5T VG | TRANSFORMADOR DE DISTRIBUICAO TRIFASICO. TIPO DE LIGACAO: DELTA/ESTRELA ATERRADA.INSTALACAO:EXTERIOR.ISOLACAO:OLEO VEGET. POTENCIA NOMINAL: 45 KVA. CLASSE TENSAO: 15 KV. NBI: 110 KV. FREQUENCIA: 60 HZ. TENSAO PRIMARIA NOMINAL: 13800/13200/12600/ 12000/11400 V. TENSAO SECUND NOMINAL: 220/127V. CARACTERISTICAS ADICIONAIS: BUCHAS DE ALTA TENSAO COM CLASSE DE TENSAO 24,2 KV, NBI DE 150 KV E DISTANCIA DE ESCOAMENTO DE 450 MM. NORMAS: INS 72.30.05; NBR 5440; NBR 5356. | INS 72.30.05 ISSUE 02 | TDT 45/15/1,2 | - | Transformadores de Distribuição | ROMAGNOLE PRODUTOS ELETRICOS S.A. | 78.958.717/0016-14 | 2025-09-10 | 2030-09-09 | HI_2024_05_17 | Ambos |  |  | AIF
|  | 36672 | 210472 | 0 | TRAFO 3F 30KVA 13,8KV 380/220V PLUG VG | TRANSFORMADOR DE DISTRIBUICAO TRIFASICO. TIPO DE LIGACAO: DELTA/ESTRELA ATERRADA. INSTALACAO:EXTERIOR.ISOLACAO:OLEO VEGET. POTENCIA NOMINAL: 30 KVA. CLASSE TENSAO: 15 KV. NBI: 110 KV. FREQUENCIA: 60 HZ. TENSAO PRIMARIA NOMINAL: 13800/13200/12600 | DIS-ETE-027 Rev 07 | 30031505-PLUG-EV | 30031505-PLUG-EV | Transformadores de Distribuição | TRP INDUSTRIA E COMERCIO DE TRANSFORMADORES ELETRICOS LTDA | 06.970.652/0001-35 | 2022-02-16 | 2027-02-15 | HI_2024_03_22 | Indireto |  |  | AIF
|  | 36672 | 210472 | 0 | TRAFO 3F 30KVA 13,8KV 380/220V PLUG VG | TRANSFORMADOR DE DISTRIBUICAO TRIFASICO. TIPO DE LIGACAO: DELTA/ESTRELA ATERRADA. INSTALACAO:EXTERIOR.ISOLACAO:OLEO VEGET. POTENCIA NOMINAL: 30 KVA. CLASSE TENSAO: 15 KV. NBI: 110 KV. FREQUENCIA: 60 HZ. TENSAO PRIMARIA NOMINAL: 13800/13200/12600/12000 /11400 V. TENSAO SECUND NOMINAL: 380/220V. CARACTERISTICAS ADICIONAIS: BUCHAS DE ALTA TENSAO LATERAIS TIPO PLUG IN; BUCHAS DE BAIXA TENSAO LATERAIS TIPO T3 (4 FUROS NEMA); SEM RODAS. NORMAS:NOR.DISTRIBU-ENGE-0001; DIS-ETE-027; NBR5440; NBR 5356. | INS 72.30.05 | Não informado - | Não informado - | transformadores de Distribuição | ITB EQUIPAMENTOS ELETRICOS LTDA. | 46.151.130/0001-26 | 2023-01-01 | 2028-01-01 | AP_2025_04_02 | Não informado | N/A | Item analisado por aprovação técnica - Normatização de Redes | AIF
|  | 36672 | 210472 | 0 | TRAFO 3F 30KVA 13,8KV 380/220V PLUG VG | TRANSFORMADOR DE DISTRIBUICAO TRIFASICO. TIPO DE LIGACAO: DELTA/ESTRELA ATERRADA. INSTALACAO:EXTERIOR.ISOLACAO:OLEO VEGET. POTENCIA NOMINAL: 30 KVA. CLASSE TENSAO: 15 KV. NBI: 110 KV. FREQUENCIA: 60 HZ. TENSAO PRIMARIA NOMINAL: 13800/13200/12600/12000 /11400 V. TENSAO SECUND NOMINAL: 380/220V. CARACTERISTICAS ADICIONAIS: BUCHAS DE ALTA TENSAO LATERAIS TIPO PLUG IN; BUCHAS DE BAIXA TENSAO LATERAIS TIPO T3 (4 FUROS NEMA); SEM RODAS. NORMAS:NOR.DISTRIBU-ENGE-0001; DIS-ETE-027; NBR5440; NBR 5356. | INS 72.30.05 | Não informado - | Não informado - | transformadores de Distribuição | ITB EQUIPAMENTOS ELETRICOS LTDA. | 46.151.130/0001-26 | 2023-01-01 | 2028-01-01 | AP_2025_04_02 | Não informado | N/A | Item analisado por aprovação técnica - Normatização de Redes | AIF
|  | 36671 | 210456 | 14025001 | TRAFO 3F 30KVA 13,8KV 380/220V 5T VG | TRANSFORMADOR DE DISTRIBUICAO TRIFASICO. TIPO DE LIGACAO: DELTA/ESTRELA ATERRADA. INSTALACAO:EXTERIOR.ISOLACAO:OLEO VEGET. POTENCIA NOMINAL: 30 KVA. CLASSE TENSAO: 15 KV. NBI: 110 KV. FREQUENCIA: 60 HZ. TENSAO PRIMARIA NOMINAL: 13800/13200/12600 | DIS-ETE-027 Rev 07 | 3031505-EV | 3031505-EM | Transformadores de Distribuição | TRP INDUSTRIA E COMERCIO DE TRANSFORMADORES ELETRICOS LTDA | 06.970.652/0001-35 | 2022-02-16 | 2027-02-15 | HI_2024_03_22 | Indireto |  |  | AIF
|  | 36671 | 210456 | 0 | TRAFO 3F 30KVA 13,8KV 380/220V 5T VG | TRANSFORMADOR DE DISTRIBUICAO TRIFASICO. TIPO DE LIGACAO: DELTA/ESTRELA ATERRADA.INSTALACAO:EXTERIOR.ISOLACAO:OLEO VEGET. POTENCIA NOMINAL: 30 KVA. CLASSE TENSAO: 15 KV. NBI: 110 KV. FREQUENCIA: 60 HZ. TENSAO PRIMARIA NOMINAL: 13800/13200/12600/ 12000/11400 V. TENSAO SECUND NOMINAL: 380/220V. CARACTERISTICAS ADICIONAIS: BUCHAS DE ALTA TENSAO COM CLASSE DE TENSAO 24,2 KV, NBI DE 150 KV E DISTANCIA DE ESCOAMENTO DE 450 MM. NORMAS: INS 72.30.05; NBR 5440; NBR 5356. | INS 72.30.05 ISSUE 02 | - | - | Transformadores de Distribuição | WEG EQUIPAMENTOS ELETRICOS S/A. | 07.175.725/0014-84 | 2022-02-22 | 2027-02-21 | HI_2024_05_17 | Ambos |  |  | AIF
|  | 36671 | 210456 | 14025001 | TRAFO 3F 30KVA 13,8KV 380/220V 5T VG | TRANSFORMADOR DE DISTRIBUICAO TRIFASICO. TIPO DE LIGACAO: DELTA/ESTRELA ATERRADA.INSTALACAO:EXTERIOR.ISOLACAO:OLEO VEGET. POTENCIA NOMINAL: 30 KVA. CLASSE TENSAO: 15 KV. NBI: 110 KV. FREQUENCIA: 60 HZ. TENSAO PRIMARIA NOMINAL: 13800/13200/12600/ 12000/114 | DIS-ETE-027 V05 |  |  | Transformadores de Distribuição | Toshiba Transmission & Distribution Systems (India) Private limited |  | 2022-04-29 | 2027-04-28 | HI_2022_06_03 | Ambos |  |  | AIF
|  | 36671 | 210456 | 0 | TRAFO 3F 30KVA 13,8KV 380/220V 5T VG | TRANSFORMADOR DE DISTRIBUICAO TRIFASICO. TIPO DE LIGACAO: DELTA/ESTRELA ATERRADA.INSTALACAO:EXTERIOR.ISOLACAO:OLEO VEGET. POTENCIA NOMINAL: 30 KVA. CLASSE TENSAO: 15 KV. NBI: 110 KV. FREQUENCIA: 60 HZ. TENSAO PRIMARIA NOMINAL: 13800/13200/12600/ 12000/11400 V. TENSAO SECUND NOMINAL: 380/220V. CARACTERISTICAS ADICIONAIS: BUCHAS DE ALTA TENSAO COM CLASSE DE TENSAO 24,2 KV, NBI DE 150 KV E DISTANCIA DE ESCOAMENTO DE 450 MM. NORMAS: INS 72.30.05; NBR 5440; NBR 5356. | INS 72.30.05 ISSUE 02 | DTE5380 | - | Transformadores de Distribuição | INDUSTRIA DE TRANSFORMADORES AMAZONAS | 15.815.491/0001-04 | 2025-04-04 | 2030-04-03 | HI_2024_05_17 | Ambos |  |  | AIF
|  | 36671 | 210456 | 0 | TRAFO 3F 30KVA 13,8KV 380/220V 5T VG | TRANSFORMADOR DE DISTRIBUICAO TRIFASICO. TIPO DE LIGACAO: DELTA/ESTRELA ATERRADA.INSTALACAO:EXTERIOR.ISOLACAO:OLEO VEGET. POTENCIA NOMINAL: 30 KVA. CLASSE TENSAO: 15 KV. NBI: 110 KV. FREQUENCIA: 60 HZ. TENSAO PRIMARIA NOMINAL: 13800/13200/12600/ 12000/11400 V. TENSAO SECUND NOMINAL: 380/220V. CARACTERISTICAS ADICIONAIS: BUCHAS DE ALTA TENSAO COM CLASSE DE TENSAO 24,2 KV, NBI DE 150 KV E DISTANCIA DE ESCOAMENTO DE 450 MM. NORMAS: INS 72.30.05; NBR 5440; NBR 5356. | INS 72.30.05 ISSUE 02 | TPD-373567 | - | Transformadores de Distribuição | TRAEL TRANSFORMADORES ELETRICOS LTDA | 37.457.942/0001-03 | 2025-05-30 | 2030-05-29 | HI_2024_05_17 | Ambos |  |  | AIF
|  | 36671 | 210456 | 0 | TRAFO 3F 30KVA 13,8KV 380/220V 5T VG | TRANSFORMADOR DE DISTRIBUICAO TRIFASICO. TIPO DE LIGACAO: DELTA/ESTRELA ATERRADA.INSTALACAO:EXTERIOR.ISOLACAO:OLEO VEGET. POTENCIA NOMINAL: 30 KVA. CLASSE TENSAO: 15 KV. NBI: 110 KV. FREQUENCIA: 60 HZ. TENSAO PRIMARIA NOMINAL: 13800/13200/12600/ 12000/11400 V. TENSAO SECUND NOMINAL: 380/220V. CARACTERISTICAS ADICIONAIS: BUCHAS DE ALTA TENSAO COM CLASSE DE TENSAO 24,2 KV, NBI DE 150 KV E DISTANCIA DE ESCOAMENTO DE 450 MM. NORMAS: INS 72.30.05; NBR 5440; NBR 5356. | INS 72.30.05 ISSUE 02 | - | - | Transformadores de Distribuição | INDUSTRIA DE TRANSFORMADORES ITAIPU | 46.958.948/0001-55 | 2025-06-04 | 2030-06-03 | HI_2024_05_17 | Ambos |  |  | AIF
|  | 36671 | 210456 | 0 | TRAFO 3F 30KVA 13,8KV 380/220V 5T VG | TRANSFORMADOR DE DISTRIBUICAO TRIFASICO. TIPO DE LIGACAO: DELTA/ESTRELA ATERRADA.INSTALACAO:EXTERIOR.ISOLACAO:OLEO VEGET. POTENCIA NOMINAL: 30 KVA. CLASSE TENSAO: 15 KV. NBI: 110 KV. FREQUENCIA: 60 HZ. TENSAO PRIMARIA NOMINAL: 13800/13200/12600/ 12000/11400 V. TENSAO SECUND NOMINAL: 380/220V. CARACTERISTICAS ADICIONAIS: BUCHAS DE ALTA TENSAO COM CLASSE DE TENSAO 24,2 KV, NBI DE 150 KV E DISTANCIA DE ESCOAMENTO DE 450 MM. NORMAS: INS 72.30.05; NBR 5440; NBR 5356. | INS 72.30.05 ISSUE 02 | TDT 30/15/1,2 | - | Transformadores de Distribuição | ROMAGNOLE PRODUTOS ELETRICOS S.A. | 78.958.717/0016-14 | 2025-09-10 | 2030-09-09 | HI_2024_05_17 | Ambos |  |  | AIF
|  | 36670 | 210465 | 14025015 | TRAFO 3F 225KVA 13,8KV 380/220V PLUG VG | TRANSFORMADOR DE DISTRIBUICAO TRIFASICO. TIPO DE LIGACAO: DELTA/ESTRELA ATERRADA. INSTALACAO:EXTERIOR.ISOLACAO:OLEO VEGET. POTENCIA NOMINAL: 225 KVA. CLASSE TENSAO: 15 KV. NBI: 110 KV. FREQUENCIA: 60 HZ. TENSAO PRIMARIA NOMINAL: 13800/13200/12600 | DIS-ETE-027 Rev 07 | 22531505-PLUG-EV | 22531505-PLUG-EV | Transformadores de Distribuição | TRP INDUSTRIA E COMERCIO DE TRANSFORMADORES ELETRICOS LTDA | 06.970.652/0001-35 | 2022-02-16 | 2027-02-15 | HI_2024_03_22 | Indireto |  |  | AIF
|  | 36670 | 210465 | 14025015 | TRAFO 3F 225KVA 13,8KV 380/220V PLUG VG | TRANSFORMADOR DE DISTRIBUICAO TRIFASICO. TIPO DE LIGACAO: DELTA/ESTRELA ATERRADA.INSTALACAO:EXTERIOR.ISOLACAO:OLEO VEGET. POTENCIA NOMINAL: 225 KVA. CLASSE TENSAO: 15 KV. NBI: 110 KV. FREQUENCIA: 60 HZ. TENSAO PRIMARIA NOMINAL: 13800/13200/12600/ 12000/11 | DIS-ETE-027 V05 |  |  | Transformadores de Distribuição | Toshiba Transmission & Distribution Systems (India) Private limited |  | 2022-04-29 | 2027-04-28 | HI_2022_06_03 | Ambos |  |  | AIF
|  | 36670 | 210465 | 0 | TRAFO 3F 225KVA 13,8KV 380/220V PLUG VG | TRANSFORMADOR DE DISTRIBUICAO TRIFASICO. TIPO DE LIGACAO: DELTA/ESTRELA ATERRADA. INSTALACAO:EXTERIOR.ISOLACAO:OLEO VEGET. POTENCIA NOMINAL: 225 KVA. CLASSE TENSAO: 15 KV. NBI: 110 KV. FREQUENCIA: 60 HZ. TENSAO PRIMARIA NOMINAL: 13800/13200/12600/12000/11400 V. TENSAO SECUND NOMINAL: 380/220V. CARACTERISTICAS ADICIONAIS: BUCHAS DE ALTA TENSAO LATERAIS TIPO PLUG IN; BUCHAS DE BAIXA TENSAO LATERAIS TIPO T3 (4 FUROS NEMA); INDICADOR DE NIVEL DE OLEO E RODAS REMOVIVEIS. NORMAS: INS 72.30.05; NBR 5440; NBR 5356. | INS 72.30.05 ISSUE 02 | DTJ5380 | - | Transformadores de Distribuição | INDUSTRIA DE TRANSFORMADORES AMAZONAS | 15.815.491/0001-04 | 2025-04-04 | 2030-04-03 | HI_2024_05_17 | Ambos |  |  | AIF
|  | 36670 | 210465 | 0 | TRAFO 3F 225KVA 13,8KV 380/220V PLUG VG | TRANSFORMADOR DE DISTRIBUICAO TRIFASICO. TIPO DE LIGACAO: DELTA/ESTRELA ATERRADA. INSTALACAO:EXTERIOR.ISOLACAO:OLEO VEGET. POTENCIA NOMINAL: 225 KVA. CLASSE TENSAO: 15 KV. NBI: 110 KV. FREQUENCIA: 60 HZ. TENSAO PRIMARIA NOMINAL: 13800/13200/12600/12000/11400 V. TENSAO SECUND NOMINAL: 380/220V. CARACTERISTICAS ADICIONAIS: BUCHAS DE ALTA TENSAO LATERAIS TIPO PLUG IN; BUCHAS DE BAIXA TENSAO LATERAIS TIPO T3 (4 FUROS NEMA); INDICADOR DE NIVEL DE OLEO E RODAS REMOVIVEIS. NORMAS: INS 72.30.05; NBR 5440; NBR 5356. | INS 72.30.05 ISSUE 02 | TPD-380569 | - | Transformadores de Distribuição | TRAEL TRANSFORMADORES ELETRICOS LTDA | 37.457.942/0001-03 | 2025-05-30 | 2030-05-29 | HI_2024_05_17 | Ambos |  |  | AIF
|  | 36670 | 210465 | 0 | TRAFO 3F 225KVA 13,8KV 380/220V PLUG VG | TRANSFORMADOR DE DISTRIBUICAO TRIFASICO. TIPO DE LIGACAO: DELTA/ESTRELA ATERRADA. INSTALACAO:EXTERIOR.ISOLACAO:OLEO VEGET. POTENCIA NOMINAL: 225 KVA. CLASSE TENSAO: 15 KV. NBI: 110 KV. FREQUENCIA: 60 HZ. TENSAO PRIMARIA NOMINAL: 13800/13200/12600/12000/11400 V. TENSAO SECUND NOMINAL: 380/220V. CARACTERISTICAS ADICIONAIS: BUCHAS DE ALTA TENSAO LATERAIS TIPO PLUG IN; BUCHAS DE BAIXA TENSAO LATERAIS TIPO T3 (4 FUROS NEMA); INDICADOR DE NIVEL DE OLEO E RODAS REMOVIVEIS. NORMAS: INS 72.30.05; NBR 5440; NBR 5356. | INS 72.30.05 ISSUE 02 | - | - | Transformadores de Distribuição | INDUSTRIA DE TRANSFORMADORES ITAIPU | 46.958.948/0001-55 | 2025-06-04 | 2030-06-03 | HI_2024_05_17 | Ambos |  |  | AIF
|  | 36669 | 210460 | 14025006 | TRAFO 3F 225KVA 13,8KV 380/220V 5T VG | TRANSFORMADOR DE DISTRIBUICAO TRIFASICO. TIPO DE LIGACAO: DELTA/ESTRELA ATERRADA. INSTALACAO:EXTERIOR.ISOLACAO:OLEO VEGET. POTENCIA NOMINAL: 225 KVA. CLASSE TENSAO: 15 KV. NBI: 110 KV. FREQUENCIA: 60 HZ. TENSAO PRIMARIA NOMINAL: 13800/13200/12600 | DIS-ETE-027 Rev 07 | 22531505-EV | 22531505-EV | Transformadores de Distribuição | TRP INDUSTRIA E COMERCIO DE TRANSFORMADORES ELETRICOS LTDA | 06.970.652/0001-35 | 2022-02-16 | 2027-02-15 | HI_2024_03_22 | Indireto |  |  | AIF
|  | 36669 | 210460 | 0 | TRAFO 3F 225KVA 13,8KV 380/220V 5T VG | TRANSFORMADOR DE DISTRIBUICAO TRIFASICO. TIPO DE LIGACAO: DELTA/ESTRELA ATERRADA.INSTALACAO:EXTERIOR.ISOLACAO:OLEO VEGET. POTENCIA NOMINAL: 225 KVA. CLASSE TENSAO: 15 KV. NBI: 110 KV. FREQUENCIA: 60 HZ. TENSAO PRIMARIA NOMINAL: 13800/13200/12600/ 12000/11400 V. TENSAO SECUND NOMINAL: 380/220V. CARACTERISTICAS ADICIONAIS: BUCHAS DE ALTA TENSAO COM CLASSE DE TENSAO 24,2 KV, NBI DE 150 KV E DISTANCIA DE ESCOAMENTO DE 450 MM. NORMAS: INS 72.30.05; NBR 5440; NBR 5356. | INS 72.30.05 ISSUE 02 | 17016082 17016083 17016084 17016085 | - | Transformadores de Distribuição | WEG EQUIPAMENTOS ELETRICOS S/A. | 07.175.725/0014-84 | 2022-02-22 | 2027-02-21 | HI_2024_05_17 | Ambos |  |  | AIF
|  | 36669 | 210460 | 14025006 | TRAFO 3F 225KVA 13,8KV 380/220V 5T VG | TRANSFORMADOR DE DISTRIBUICAO TRIFASICO. TIPO DE LIGACAO: DELTA/ESTRELA ATERRADA.INSTALACAO:EXTERIOR.ISOLACAO:OLEO VEGET. POTENCIA NOMINAL: 225 KVA. CLASSE TENSAO: 15 KV. NBI: 110 KV. FREQUENCIA: 60 HZ. TENSAO PRIMARIA NOMINAL: 13800/13200/12600/ 12000/11 | DIS-ETE-027 V05 |  |  | Transformadores de Distribuição | Toshiba Transmission & Distribution Systems (India) Private limited |  | 2022-04-29 | 2027-04-28 | HI_2022_06_03 | Ambos |  |  | AIF
|  | 36669 | 210460 | 0 | TRAFO 3F 225KVA 13,8KV 380/220V 5T VG | TRANSFORMADOR DE DISTRIBUICAO TRIFASICO. TIPO DE LIGACAO: DELTA/ESTRELA ATERRADA.INSTALACAO:EXTERIOR.ISOLACAO:OLEO VEGET. POTENCIA NOMINAL: 225 KVA. CLASSE TENSAO: 15 KV. NBI: 110 KV. FREQUENCIA: 60 HZ. TENSAO PRIMARIA NOMINAL: 13800/13200/12600/ 12000/11400 V. TENSAO SECUND NOMINAL: 380/220V. CARACTERISTICAS ADICIONAIS: BUCHAS DE ALTA TENSAO COM CLASSE DE TENSAO 24,2 KV, NBI DE 150 KV E DISTANCIA DE ESCOAMENTO DE 450 MM. NORMAS: INS 72.30.05; NBR 5440; NBR 5356. | INS 72.30.05 ISSUE 02 | DTJ5380 | - | Transformadores de Distribuição | INDUSTRIA DE TRANSFORMADORES AMAZONAS | 15.815.491/0001-04 | 2025-04-04 | 2030-04-03 | HI_2024_05_17 | Ambos |  |  | AIF
|  | 36669 | 210460 | 0 | TRAFO 3F 225KVA 13,8KV 380/220V 5T VG | TRANSFORMADOR DE DISTRIBUICAO TRIFASICO. TIPO DE LIGACAO: DELTA/ESTRELA ATERRADA.INSTALACAO:EXTERIOR.ISOLACAO:OLEO VEGET. POTENCIA NOMINAL: 225 KVA. CLASSE TENSAO: 15 KV. NBI: 110 KV. FREQUENCIA: 60 HZ. TENSAO PRIMARIA NOMINAL: 13800/13200/12600/ 12000/11400 V. TENSAO SECUND NOMINAL: 380/220V. CARACTERISTICAS ADICIONAIS: BUCHAS DE ALTA TENSAO COM CLASSE DE TENSAO 24,2 KV, NBI DE 150 KV E DISTANCIA DE ESCOAMENTO DE 450 MM. NORMAS: INS 72.30.05; NBR 5440; NBR 5356. | INS 72.30.05 ISSUE 02 | TPD-380568 | - | Transformadores de Distribuição | TRAEL TRANSFORMADORES ELETRICOS LTDA | 37.457.942/0001-03 | 2025-05-30 | 2030-05-29 | HI_2024_05_17 | Ambos |  |  | AIF
|  | 36669 | 210460 | 0 | TRAFO 3F 225KVA 13,8KV 380/220V 5T VG | TRANSFORMADOR DE DISTRIBUICAO TRIFASICO. TIPO DE LIGACAO: DELTA/ESTRELA ATERRADA.INSTALACAO:EXTERIOR.ISOLACAO:OLEO VEGET. POTENCIA NOMINAL: 225 KVA. CLASSE TENSAO: 15 KV. NBI: 110 KV. FREQUENCIA: 60 HZ. TENSAO PRIMARIA NOMINAL: 13800/13200/12600/ 12000/11400 V. TENSAO SECUND NOMINAL: 380/220V. CARACTERISTICAS ADICIONAIS: BUCHAS DE ALTA TENSAO COM CLASSE DE TENSAO 24,2 KV, NBI DE 150 KV E DISTANCIA DE ESCOAMENTO DE 450 MM. NORMAS: INS 72.30.05; NBR 5440; NBR 5356. | INS 72.30.05 ISSUE 02 | - | - | Transformadores de Distribuição | INDUSTRIA DE TRANSFORMADORES ITAIPU | 46.958.948/0001-55 | 2025-06-04 | 2030-06-03 | HI_2024_05_17 | Ambos |  |  | AIF
|  | 36669 | 210460 | 0 | TRAFO 3F 225KVA 13,8KV 380/220V 5T VG | TRANSFORMADOR DE DISTRIBUICAO TRIFASICO. TIPO DE LIGACAO: DELTA/ESTRELA ATERRADA.INSTALACAO:EXTERIOR.ISOLACAO:OLEO VEGET. POTENCIA NOMINAL: 225 KVA. CLASSE TENSAO: 15 KV. NBI: 110 KV. FREQUENCIA: 60 HZ. TENSAO PRIMARIA NOMINAL: 13800/13200/12600/ 12000/11400 V. TENSAO SECUND NOMINAL: 380/220V. CARACTERISTICAS ADICIONAIS: BUCHAS DE ALTA TENSAO COM CLASSE DE TENSAO 24,2 KV, NBI DE 150 KV E DISTANCIA DE ESCOAMENTO DE 450 MM. NORMAS: INS 72.30.05; NBR 5440; NBR 5356. | INS 72.30.05 ISSUE 02 | TDT 225/15/1,2 | - | Transformadores de Distribuição | ROMAGNOLE PRODUTOS ELETRICOS S.A. | 78.958.717/0016-14 | 2025-09-10 | 2030-09-09 | HI_2024_05_17 | Ambos |  |  | AIF
|  | 36668 | 210466 | 0 | TRAFO 3F 225KVA 13,8KV 220/127V PLUG VG | TRANSFORMADOR DE DISTRIBUICAO TRIFASICO. TIPO DE LIGACAO: DELTA/ESTRELA ATERRADA. INSTALACAO:EXTERIOR.ISOLACAO:OLEO VEGET. POTENCIA NOMINAL: 225 KVA. CLASSE TENSAO: 15 KV. NBI: 110 KV. FREQUENCIA: 60 HZ. TENSAO PRIMARIA NOMINAL: 13800/13200/12600 | DIS-ETE-027 Rev 07 | 22531505-PLUG-AV | 22531505-PLUG-AV | Transformadores de Distribuição | TRP INDUSTRIA E COMERCIO DE TRANSFORMADORES ELETRICOS LTDA | 06.970.652/0001-35 | 2022-02-16 | 2027-02-15 | HI_2024_03_22 | Indireto |  |  | AIF
|  | 36668 | 210466 | 0 | TRAFO 3F 225KVA 13,8KV 220/127V PLUG VG | TRANSFORMADOR DE DISTRIBUICAO TRIFASICO. TIPO DE LIGACAO: DELTA/ESTRELA ATERRADA.INSTALACAO:EXTERIOR.ISOLACAO:OLEO VEGET. POTENCIA NOMINAL: 225 KVA. CLASSE TENSAO: 15 KV. NBI: 110 KV. FREQUENCIA: 60 HZ. TENSAO PRIMARIA NOMINAL: 13800/13200/12600/ 12000/11 | DIS-ETE-027 V05 |  |  | Transformadores de Distribuição | Toshiba Transmission & Distribution Systems (India) Private limited |  | 2022-04-29 | 2027-04-28 | HI_2022_06_03 | Ambos |  |  | AIF
|  | 36668 | 210466 | 0 | TRAFO 3F 225KVA 13,8KV 220/127V PLUG VG | TRANSFORMADOR DE DISTRIBUICAO TRIFASICO. TIPO DE LIGACAO: DELTA/ESTRELA ATERRADA.INSTALACAO:EXTERIOR.ISOLACAO:OLEO VEGET. POTENCIA NOMINAL: 225 KVA. CLASSE TENSAO: 15 KV. NBI: 110 KV. FREQUENCIA: 60 HZ. TENSAO PRIMARIA NOMINAL: 13800/13200/12600/ 12000/11400 V. TENSAO SECUND NOMINAL: 220/127V. CARACTERISTICAS ADICIONAIS: BUCHAS DE ALTA TENSAO LATERAIS TIPO PLUG IN; BUCHAS DE BAIXA TENSAO LATERAIS TIPO T3 (4 FUROS NEMA); INDICADOR DE NIVEL DE OLEO E RODAS REMOVIVEIS. NORMAS: INS 72.30.05; NBR 5440; NBR 5356. | INS 72.30.05 ISSUE 02 | DTJ5220 | - | Transformadores de Distribuição | INDUSTRIA DE TRANSFORMADORES AMAZONAS | 15.815.491/0001-04 | 2025-04-04 | 2030-04-03 | HI_2024_05_17 | Ambos |  |  | AIF
|  | 36668 | 210466 | 0 | TRAFO 3F 225KVA 13,8KV 220/127V PLUG VG | TRANSFORMADOR DE DISTRIBUICAO TRIFASICO. TIPO DE LIGACAO: DELTA/ESTRELA ATERRADA.INSTALACAO:EXTERIOR.ISOLACAO:OLEO VEGET. POTENCIA NOMINAL: 225 KVA. CLASSE TENSAO: 15 KV. NBI: 110 KV. FREQUENCIA: 60 HZ. TENSAO PRIMARIA NOMINAL: 13800/13200/12600/ 12000/11400 V. TENSAO SECUND NOMINAL: 220/127V. CARACTERISTICAS ADICIONAIS: BUCHAS DE ALTA TENSAO LATERAIS TIPO PLUG IN; BUCHAS DE BAIXA TENSAO LATERAIS TIPO T3 (4 FUROS NEMA); INDICADOR DE NIVEL DE OLEO E RODAS REMOVIVEIS. NORMAS: INS 72.30.05; NBR 5440; NBR 5356. | INS 72.30.05 ISSUE 02 | TPD-380567 | - | Transformadores de Distribuição | TRAEL TRANSFORMADORES ELETRICOS LTDA | 37.457.942/0001-03 | 2025-05-30 | 2030-05-29 | HI_2024_05_17 | Ambos |  |  | AIF
|  | 36668 | 210466 | 0 | TRAFO 3F 225KVA 13,8KV 220/127V PLUG VG | TRANSFORMADOR DE DISTRIBUICAO TRIFASICO. TIPO DE LIGACAO: DELTA/ESTRELA ATERRADA.INSTALACAO:EXTERIOR.ISOLACAO:OLEO VEGET. POTENCIA NOMINAL: 225 KVA. CLASSE TENSAO: 15 KV. NBI: 110 KV. FREQUENCIA: 60 HZ. TENSAO PRIMARIA NOMINAL: 13800/13200/12600/ 12000/11400 V. TENSAO SECUND NOMINAL: 220/127V. CARACTERISTICAS ADICIONAIS: BUCHAS DE ALTA TENSAO LATERAIS TIPO PLUG IN; BUCHAS DE BAIXA TENSAO LATERAIS TIPO T3 (4 FUROS NEMA); INDICADOR DE NIVEL DE OLEO E RODAS REMOVIVEIS. NORMAS: INS 72.30.05; NBR 5440; NBR 5356. | INS 72.30.05 ISSUE 02 | - | - | Transformadores de Distribuição | INDUSTRIA DE TRANSFORMADORES ITAIPU | 46.958.948/0001-55 | 2025-06-04 | 2030-06-03 | HI_2024_05_17 | Ambos |  |  | AIF
|  | 36667 | 210470 | 0 | TRAFO 3F 225KVA 13,8KV 220/127V 5T VG | TRANSFORMADOR DE DISTRIBUICAO TRIFASICO. TIPO DE LIGACAO: DELTA/ESTRELA ATERRADA. INSTALACAO:EXTERIOR.ISOLACAO:OLEO VEGET. POTENCIA NOMINAL: 225 KVA. CLASSE TENSAO: 15 KV. NBI: 110 KV. FREQUENCIA: 60 HZ. TENSAO PRIMARIA NOMINAL: 13800/13200/12600 | DIS-ETE-027 Rev 07 | 22531505-AV | 22531505-AV | Transformadores de Distribuição | TRP INDUSTRIA E COMERCIO DE TRANSFORMADORES ELETRICOS LTDA | 06.970.652/0001-35 | 2022-02-16 | 2027-02-15 | HI_2024_03_22 | Indireto |  |  | AIF
|  | 36667 | 210470 | 0 | TRAFO 3F 225KVA 13,8KV 220/127V 5T VG | TRANSFORMADOR DE DISTRIBUICAO TRIFASICO. TIPO DE LIGACAO: DELTA/ESTRELA ATERRADA.INSTALACAO:EXTERIOR.ISOLACAO:OLEO VEGET. POTENCIA NOMINAL: 225 KVA. CLASSE TENSAO: 15 KV. NBI: 110 KV. FREQUENCIA: 60 HZ. TENSAO PRIMARIA NOMINAL: 13800/13200/12600/ 12000/11400 V. TENSAO SECUND NOMINAL: 220/127V. CARACTERISTICAS ADICIONAIS: BUCHAS DE ALTA TENSAO COM CLASSE DE TENSAO 24,2 KV, NBI DE 150 KV E DISTANCIA DE ESCOAMENTO DE 450MM. NORMAS: INS 72.30.05; NBR 5440; NBR 5356. | INS 72.30.05 ISSUE 02 | 17016078 17016079 17016080 17016081 | - | Transformadores de Distribuição | WEG EQUIPAMENTOS ELETRICOS S/A. | 07.175.725/0014-84 | 2022-02-22 | 2027-02-21 | HI_2024_05_17 | Ambos |  |  | AIF
|  | 36667 | 210470 | 0 | TRAFO 3F 225KVA 13,8KV 220/127V 5T VG | TRANSFORMADOR DE DISTRIBUICAO TRIFASICO. TIPO DE LIGACAO: DELTA/ESTRELA ATERRADA.INSTALACAO:EXTERIOR.ISOLACAO:OLEO VEGET. POTENCIA NOMINAL: 225 KVA. CLASSE TENSAO: 15 KV. NBI: 110 KV. FREQUENCIA: 60 HZ. TENSAO PRIMARIA NOMINAL: 13800/13200/12600/ 12000/11 | DIS-ETE-027 V05 |  |  | Transformadores de Distribuição | Toshiba Transmission & Distribution Systems (India) Private limited |  | 2022-04-29 | 2027-04-28 | HI_2022_06_03 | Ambos |  |  | AIF
|  | 36667 | 210470 | 0 | TRAFO 3F 225KVA 13,8KV 220/127V 5T VG | TRANSFORMADOR DE DISTRIBUICAO TRIFASICO. TIPO DE LIGACAO: DELTA/ESTRELA ATERRADA.INSTALACAO:EXTERIOR.ISOLACAO:OLEO VEGET. POTENCIA NOMINAL: 225 KVA. CLASSE TENSAO: 15 KV. NBI: 110 KV. FREQUENCIA: 60 HZ. TENSAO PRIMARIA NOMINAL: 13800/13200/12600/ 12000/11400 V. TENSAO SECUND NOMINAL: 220/127V. CARACTERISTICAS ADICIONAIS: BUCHAS DE ALTA TENSAO COM CLASSE DE TENSAO 24,2 KV, NBI DE 150 KV E DISTANCIA DE ESCOAMENTO DE 450MM. NORMAS: INS 72.30.05; NBR 5440; NBR 5356. | INS 72.30.05 ISSUE 02 | DTJ5220 | - | Transformadores de Distribuição | INDUSTRIA DE TRANSFORMADORES AMAZONAS | 15.815.491/0001-04 | 2025-04-04 | 2030-04-03 | HI_2024_05_17 | Ambos |  |  | AIF
|  | 36667 | 210470 | 0 | TRAFO 3F 225KVA 13,8KV 220/127V 5T VG | TRANSFORMADOR DE DISTRIBUICAO TRIFASICO. TIPO DE LIGACAO: DELTA/ESTRELA ATERRADA.INSTALACAO:EXTERIOR.ISOLACAO:OLEO VEGET. POTENCIA NOMINAL: 225 KVA. CLASSE TENSAO: 15 KV. NBI: 110 KV. FREQUENCIA: 60 HZ. TENSAO PRIMARIA NOMINAL: 13800/13200/12600/ 12000/11400 V. TENSAO SECUND NOMINAL: 220/127V. CARACTERISTICAS ADICIONAIS: BUCHAS DE ALTA TENSAO COM CLASSE DE TENSAO 24,2 KV, NBI DE 150 KV E DISTANCIA DE ESCOAMENTO DE 450MM. NORMAS: INS 72.30.05; NBR 5440; NBR 5356. | INS 72.30.05 ISSUE 02 | TPD-380582 | - | Transformadores de Distribuição | TRAEL TRANSFORMADORES ELETRICOS LTDA | 37.457.942/0001-03 | 2025-05-30 | 2030-05-29 | HI_2024_05_17 | Ambos |  |  | AIF
|  | 36667 | 210470 | 0 | TRAFO 3F 225KVA 13,8KV 220/127V 5T VG | TRANSFORMADOR DE DISTRIBUICAO TRIFASICO. TIPO DE LIGACAO: DELTA/ESTRELA ATERRADA.INSTALACAO:EXTERIOR.ISOLACAO:OLEO VEGET. POTENCIA NOMINAL: 225 KVA. CLASSE TENSAO: 15 KV. NBI: 110 KV. FREQUENCIA: 60 HZ. TENSAO PRIMARIA NOMINAL: 13800/13200/12600/ 12000/11400 V. TENSAO SECUND NOMINAL: 220/127V. CARACTERISTICAS ADICIONAIS: BUCHAS DE ALTA TENSAO COM CLASSE DE TENSAO 24,2 KV, NBI DE 150 KV E DISTANCIA DE ESCOAMENTO DE 450MM. NORMAS: INS 72.30.05; NBR 5440; NBR 5356. | INS 72.30.05 ISSUE 02 | - | - | Transformadores de Distribuição | INDUSTRIA DE TRANSFORMADORES ITAIPU | 46.958.948/0001-55 | 2025-06-04 | 2030-06-03 | HI_2024_05_17 | Ambos |  |  | AIF
|  | 36667 | 210470 | 0 | TRAFO 3F 225KVA 13,8KV 220/127V 5T VG | TRANSFORMADOR DE DISTRIBUICAO TRIFASICO. TIPO DE LIGACAO: DELTA/ESTRELA ATERRADA.INSTALACAO:EXTERIOR.ISOLACAO:OLEO VEGET. POTENCIA NOMINAL: 225 KVA. CLASSE TENSAO: 15 KV. NBI: 110 KV. FREQUENCIA: 60 HZ. TENSAO PRIMARIA NOMINAL: 13800/13200/12600/ 12000/11400 V. TENSAO SECUND NOMINAL: 220/127V. CARACTERISTICAS ADICIONAIS: BUCHAS DE ALTA TENSAO COM CLASSE DE TENSAO 24,2 KV, NBI DE 150 KV E DISTANCIA DE ESCOAMENTO DE 450MM. NORMAS: INS 72.30.05; NBR 5440; NBR 5356. | INS 72.30.05 ISSUE 02 | TDT 225/15/1,2 | - | Transformadores de Distribuição | ROMAGNOLE PRODUTOS ELETRICOS S.A. | 78.958.717/0016-14 | 2025-09-10 | 2030-09-09 | HI_2024_05_17 | Ambos |  |  | AIF
|  | 36666 | 210463 | 14025014 | TRAFO 3F 150KVA 13,8KV 380/220V PLUG VG | TRANSFORMADOR DE DISTRIBUICAO TRIFASICO. TIPO DE LIGACAO: DELTA/ESTRELA ATERRADA. INSTALACAO:EXTERIOR.ISOLACAO:OLEO VEGET. POTENCIA NOMINAL: 150 KVA. CLASSE TENSAO: 15 KV. NBI: 110 KV. FREQUENCIA: 60 HZ. TENSAO PRIMARIA NOMINAL: 13800/13200/12600 | DIS-ETE-027 Rev 07 | 15031505-PLUG-EV | 15031505-PLUG-EV | Transformadores de Distribuição | TRP INDUSTRIA E COMERCIO DE TRANSFORMADORES ELETRICOS LTDA | 06.970.652/0001-35 | 2022-02-16 | 2027-02-15 | HI_2024_03_22 | Indireto |  |  | AIF
|  | 36666 | 210463 | 14025014 | TRAFO 3F 150KVA 13,8KV 380/220V PLUG VG | TRANSFORMADOR DE DISTRIBUICAO TRIFASICO. TIPO DE LIGACAO: DELTA/ESTRELA ATERRADA.INSTALACAO:EXTERIOR.ISOLACAO:OLEO VEGET. POTENCIA NOMINAL: 150 KVA. CLASSE TENSAO: 15 KV. NBI: 110 KV. FREQUENCIA: 60 HZ. TENSAO PRIMARIA NOMINAL: 13800/13200/12600/ 12000/11 | DIS-ETE-027 V05 |  |  | Transformadores de Distribuição | Toshiba Transmission & Distribution Systems (India) Private limited |  | 2022-04-29 | 2027-04-28 | HI_2022_06_03 | Ambos |  |  | AIF
|  | 36666 | 210463 | 0 | TRAFO 3F 150KVA 13,8KV 380/220V PLUG VG | TRANSFORMADOR DE DISTRIBUICAO TRIFASICO. TIPO DE LIGACAO: DELTA/ESTRELA ATERRADA. INSTALACAO:EXTERIOR.ISOLACAO:OLEO VEGET. POTENCIA NOMINAL: 150 KVA. CLASSE TENSAO: 15 KV. NBI: 110 KV. FREQUENCIA: 60 HZ. TENSAO PRIMARIA NOMINAL: 13800/13200/12600/12000/11400 V. TENSAO SECUND NOMINAL: 380/220V. CARACTERISTICAS ADICIONAIS: BUCHAS DE ALTA TENSAO LATERAIS TIPO PLUG IN; BUCHAS DE BAIXA TENSAO LATERAIS TIPO T3 (4 FUROS NEMA); INDICADOR DE NIVEL DE OLEO E RODAS REMOVIVEIS. NORMAS: INS 72.30.05; NBR 5440; NBR 5356. | INS 72.30.05 ISSUE 02 | DTI5380 | - | Transformadores de Distribuição | INDUSTRIA DE TRANSFORMADORES AMAZONAS | 15.815.491/0001-04 | 2025-04-04 | 2030-04-03 | HI_2024_05_17 | Ambos |  |  | AIF
|  | 36666 | 210463 | 0 | TRAFO 3F 150KVA 13,8KV 380/220V PLUG VG | TRANSFORMADOR DE DISTRIBUICAO TRIFASICO. TIPO DE LIGACAO: DELTA/ESTRELA ATERRADA. INSTALACAO:EXTERIOR.ISOLACAO:OLEO VEGET. POTENCIA NOMINAL: 150 KVA. CLASSE TENSAO: 15 KV. NBI: 110 KV. FREQUENCIA: 60 HZ. TENSAO PRIMARIA NOMINAL: 13800/13200/12600/12000/11400 V. TENSAO SECUND NOMINAL: 380/220V. CARACTERISTICAS ADICIONAIS: BUCHAS DE ALTA TENSAO LATERAIS TIPO PLUG IN; BUCHAS DE BAIXA TENSAO LATERAIS TIPO T3 (4 FUROS NEMA); INDICADOR DE NIVEL DE OLEO E RODAS REMOVIVEIS. NORMAS: INS 72.30.05; NBR 5440; NBR 5356. | INS 72.30.05 ISSUE 02 | TPD-380565 | - | Transformadores de Distribuição | TRAEL TRANSFORMADORES ELETRICOS LTDA | 37.457.942/0001-03 | 2025-05-30 | 2030-05-29 | HI_2024_05_17 | Ambos |  |  | AIF
|  | 36666 | 210463 | 0 | TRAFO 3F 150KVA 13,8KV 380/220V PLUG VG | TRANSFORMADOR DE DISTRIBUICAO TRIFASICO. TIPO DE LIGACAO: DELTA/ESTRELA ATERRADA. INSTALACAO:EXTERIOR.ISOLACAO:OLEO VEGET. POTENCIA NOMINAL: 150 KVA. CLASSE TENSAO: 15 KV. NBI: 110 KV. FREQUENCIA: 60 HZ. TENSAO PRIMARIA NOMINAL: 13800/13200/12600/12000/11400 V. TENSAO SECUND NOMINAL: 380/220V. CARACTERISTICAS ADICIONAIS: BUCHAS DE ALTA TENSAO LATERAIS TIPO PLUG IN; BUCHAS DE BAIXA TENSAO LATERAIS TIPO T3 (4 FUROS NEMA); INDICADOR DE NIVEL DE OLEO E RODAS REMOVIVEIS. NORMAS: INS 72.30.05; NBR 5440; NBR 5356. | INS 72.30.05 ISSUE 02 | - | - | Transformadores de Distribuição | INDUSTRIA DE TRANSFORMADORES ITAIPU | 46.958.948/0001-55 | 2025-06-04 | 2030-06-03 | HI_2024_05_17 | Ambos |  |  | AIF
|  | 36665 | 210458 | 14025005 | TRAFO 3F 150KVA 13,8KV 380/220V 5T VG | TRANSFORMADOR DE DISTRIBUICAO TRIFASICO. TIPO DE LIGACAO: DELTA/ESTRELA ATERRADA. INSTALACAO:EXTERIOR.ISOLACAO:OLEO VEGET. POTENCIA NOMINAL: 150 KVA. CLASSE TENSAO: 15 KV. NBI: 110 KV. FREQUENCIA: 60 HZ. TENSAO PRIMARIA NOMINAL: 13800/13200/12600 | DIS-ETE-027 Rev 07 | 15031505-EV | 15031505-EV | Transformadores de Distribuição | TRP INDUSTRIA E COMERCIO DE TRANSFORMADORES ELETRICOS LTDA | 06.970.652/0001-35 | 2022-02-16 | 2027-02-15 | HI_2024_03_22 | Indireto |  |  | AIF
|  | 36665 | 210458 | 0 | TRAFO 3F 150KVA 13,8KV 380/220V 5T VG | TRANSFORMADOR DE DISTRIBUICAO TRIFASICO. TIPO DE LIGACAO: DELTA/ESTRELA ATERRADA.INSTALACAO:EXTERIOR.ISOLACAO:OLEO VEGET. POTENCIA NOMINAL: 150 KVA. CLASSE TENSAO: 15 KV. NBI: 110 KV. FREQUENCIA: 60 HZ. TENSAO PRIMARIA NOMINAL: 13800/13200/12600/ 12000/11400 V. TENSAO SECUND NOMINAL: 380/220V. CARACTERISTICAS ADICIONAIS: BUCHAS DE ALTA TENSAO COM CLASSE DE TENSAO 24,2 KV, NBI DE 150 KV E DISTANCIA DE ESCOAMENTO DE 450 MM. NORMAS: INS 72.30.05; NBR 5440; NBR 5356. | INS 72.30.05 ISSUE 02 | 17015993 17015994 17015995 17015996 | - | Transformadores de Distribuição | WEG EQUIPAMENTOS ELETRICOS S/A. | 07.175.725/0014-84 | 2022-02-22 | 2027-02-21 | HI_2024_05_17 | Ambos |  |  | AIF
|  | 36665 | 210458 | 14025005 | TRAFO 3F 150KVA 13,8KV 380/220V 5T VG | TRANSFORMADOR DE DISTRIBUICAO TRIFASICO. TIPO DE LIGACAO: DELTA/ESTRELA ATERRADA.INSTALACAO:EXTERIOR.ISOLACAO:OLEO VEGET. POTENCIA NOMINAL: 150 KVA. CLASSE TENSAO: 15 KV. NBI: 110 KV. FREQUENCIA: 60 HZ. TENSAO PRIMARIA NOMINAL: 13800/13200/12600/ 12000/11 | DIS-ETE-027 V05 |  |  | Transformadores de Distribuição | Toshiba Transmission & Distribution Systems (India) Private limited |  | 2022-04-29 | 2027-04-28 | HI_2022_06_03 | Ambos |  |  | AIF
|  | 36665 | 210458 | 0 | TRAFO 3F 150KVA 13,8KV 380/220V 5T VG | TRANSFORMADOR DE DISTRIBUICAO TRIFASICO. TIPO DE LIGACAO: DELTA/ESTRELA ATERRADA.INSTALACAO:EXTERIOR.ISOLACAO:OLEO VEGET. POTENCIA NOMINAL: 150 KVA. CLASSE TENSAO: 15 KV. NBI: 110 KV. FREQUENCIA: 60 HZ. TENSAO PRIMARIA NOMINAL: 13800/13200/12600/ 12000/11400 V. TENSAO SECUND NOMINAL: 380/220V. CARACTERISTICAS ADICIONAIS: BUCHAS DE ALTA TENSAO COM CLASSE DE TENSAO 24,2 KV, NBI DE 150 KV E DISTANCIA DE ESCOAMENTO DE 450 MM. NORMAS: INS 72.30.05; NBR 5440; NBR 5356. | INS 72.30.05 ISSUE 02 | DTI5380 | - | Transformadores de Distribuição | INDUSTRIA DE TRANSFORMADORES AMAZONAS | 15.815.491/0001-04 | 2025-04-04 | 2030-04-03 | HI_2024_05_17 | Ambos |  |  | AIF
|  | 36665 | 210458 | 0 | TRAFO 3F 150KVA 13,8KV 380/220V 5T VG | TRANSFORMADOR DE DISTRIBUICAO TRIFASICO. TIPO DE LIGACAO: DELTA/ESTRELA ATERRADA.INSTALACAO:EXTERIOR.ISOLACAO:OLEO VEGET. POTENCIA NOMINAL: 150 KVA. CLASSE TENSAO: 15 KV. NBI: 110 KV. FREQUENCIA: 60 HZ. TENSAO PRIMARIA NOMINAL: 13800/13200/12600/ 12000/11400 V. TENSAO SECUND NOMINAL: 380/220V. CARACTERISTICAS ADICIONAIS: BUCHAS DE ALTA TENSAO COM CLASSE DE TENSAO 24,2 KV, NBI DE 150 KV E DISTANCIA DE ESCOAMENTO DE 450 MM. NORMAS: INS 72.30.05; NBR 5440; NBR 5356. | INS 72.30.05 ISSUE 02 | TPD-380563 | - | Transformadores de Distribuição | TRAEL TRANSFORMADORES ELETRICOS LTDA | 37.457.942/0001-03 | 2025-05-30 | 2030-05-29 | HI_2024_05_17 | Ambos |  |  | AIF
|  | 36665 | 210458 | 0 | TRAFO 3F 150KVA 13,8KV 380/220V 5T VG | TRANSFORMADOR DE DISTRIBUICAO TRIFASICO. TIPO DE LIGACAO: DELTA/ESTRELA ATERRADA.INSTALACAO:EXTERIOR.ISOLACAO:OLEO VEGET. POTENCIA NOMINAL: 150 KVA. CLASSE TENSAO: 15 KV. NBI: 110 KV. FREQUENCIA: 60 HZ. TENSAO PRIMARIA NOMINAL: 13800/13200/12600/ 12000/11400 V. TENSAO SECUND NOMINAL: 380/220V. CARACTERISTICAS ADICIONAIS: BUCHAS DE ALTA TENSAO COM CLASSE DE TENSAO 24,2 KV, NBI DE 150 KV E DISTANCIA DE ESCOAMENTO DE 450 MM. NORMAS: INS 72.30.05; NBR 5440; NBR 5356. | INS 72.30.05 ISSUE 02 | - | - | Transformadores de Distribuição | INDUSTRIA DE TRANSFORMADORES ITAIPU | 46.958.948/0001-55 | 2025-06-04 | 2030-06-03 | HI_2024_05_17 | Ambos |  |  | AIF
|  | 36665 | 210458 | 0 | TRAFO 3F 150KVA 13,8KV 380/220V 5T VG | TRANSFORMADOR DE DISTRIBUICAO TRIFASICO. TIPO DE LIGACAO: DELTA/ESTRELA ATERRADA.INSTALACAO:EXTERIOR.ISOLACAO:OLEO VEGET. POTENCIA NOMINAL: 150 KVA. CLASSE TENSAO: 15 KV. NBI: 110 KV. FREQUENCIA: 60 HZ. TENSAO PRIMARIA NOMINAL: 13800/13200/12600/ 12000/11400 V. TENSAO SECUND NOMINAL: 380/220V. CARACTERISTICAS ADICIONAIS: BUCHAS DE ALTA TENSAO COM CLASSE DE TENSAO 24,2 KV, NBI DE 150 KV E DISTANCIA DE ESCOAMENTO DE 450 MM. NORMAS: INS 72.30.05; NBR 5440; NBR 5356. | INS 72.30.05 ISSUE 02 | TDT 150/15/1,2 | - | Transformadores de Distribuição | ROMAGNOLE PRODUTOS ELETRICOS S.A. | 78.958.717/0016-14 | 2025-09-10 | 2030-09-09 | HI_2024_05_17 | Ambos |  |  | AIF
|  | 36664 | 210464 | 0 | TRAFO 3F 150KVA 13,8KV 220/127V PLUG VG | TRANSFORMADOR DE DISTRIBUICAO TRIFASICO. TIPO DE LIGACAO: DELTA/ESTRELA ATERRADA. INSTALACAO:EXTERIOR.ISOLACAO:OLEO VEGET. POTENCIA NOMINAL: 150 KVA. CLASSE TENSAO: 15 KV. NBI: 110 KV. FREQUENCIA: 60 HZ. TENSAO PRIMARIA NOMINAL: 13800/13200/12600 | DIS-ETE-027 Rev 07 | 15031505-PLUG-AV | 15031505-PLUG-AV | Transformadores de Distribuição | TRP INDUSTRIA E COMERCIO DE TRANSFORMADORES ELETRICOS LTDA | 06.970.652/0001-35 | 2022-02-16 | 2027-02-15 | HI_2024_03_22 | Indireto |  |  | AIF
|  | 36664 | 210464 | 0 | TRAFO 3F 150KVA 13,8KV 220/127V PLUG VG | TRANSFORMADOR DE DISTRIBUICAO TRIFASICO. TIPO DE LIGACAO: DELTA/ESTRELA ATERRADA.INSTALACAO:EXTERIOR.ISOLACAO:OLEO VEGET. POTENCIA NOMINAL: 150 KVA. CLASSE TENSAO: 15 KV. NBI: 110 KV. FREQUENCIA: 60 HZ. TENSAO PRIMARIA NOMINAL: 13800/13200/12600/ 12000/11 | DIS-ETE-027 V05 |  |  | Transformadores de Distribuição | Toshiba Transmission & Distribution Systems (India) Private limited |  | 2022-04-29 | 2027-04-28 | HI_2022_06_03 | Ambos |  |  | AIF
|  | 36664 | 210464 | 0 | TRAFO 3F 150KVA 13,8KV 220/127V PLUG VG | TRANSFORMADOR DE DISTRIBUICAO TRIFASICO. TIPO DE LIGACAO: DELTA/ESTRELA ATERRADA.INSTALACAO:EXTERIOR.ISOLACAO:OLEO VEGET. POTENCIA NOMINAL: 150 KVA. CLASSE TENSAO: 15 KV. NBI: 110 KV. FREQUENCIA: 60 HZ. TENSAO PRIMARIA NOMINAL: 13800/13200/12600/ 12000/11400 V. TENSAO SECUND NOMINAL: 220/127V. CARACTERISTICAS ADICIONAIS: BUCHAS DE ALTA TENSAO LATERAIS TIPO PLUG IN; BUCHAS DE BAIXA TENSAO LATERAIS TIPO T3 (4 FUROS NEMA); INDICADOR DE NIVEL DE OLEO E RODAS REMOVIVEIS. NORMAS: INS 72.30.05; NBR 5440; NBR 5356. | INS 72.30.05 ISSUE 02 | DTI5220 | - | Transformadores de Distribuição | INDUSTRIA DE TRANSFORMADORES AMAZONAS | 15.815.491/0001-04 | 2025-04-04 | 2030-04-03 | HI_2024_05_17 | Ambos |  |  | AIF
|  | 36664 | 210464 | 0 | TRAFO 3F 150KVA 13,8KV 220/127V PLUG VG | TRANSFORMADOR DE DISTRIBUICAO TRIFASICO. TIPO DE LIGACAO: DELTA/ESTRELA ATERRADA.INSTALACAO:EXTERIOR.ISOLACAO:OLEO VEGET. POTENCIA NOMINAL: 150 KVA. CLASSE TENSAO: 15 KV. NBI: 110 KV. FREQUENCIA: 60 HZ. TENSAO PRIMARIA NOMINAL: 13800/13200/12600/ 12000/11400 V. TENSAO SECUND NOMINAL: 220/127V. CARACTERISTICAS ADICIONAIS: BUCHAS DE ALTA TENSAO LATERAIS TIPO PLUG IN; BUCHAS DE BAIXA TENSAO LATERAIS TIPO T3 (4 FUROS NEMA); INDICADOR DE NIVEL DE OLEO E RODAS REMOVIVEIS. NORMAS: INS 72.30.05; NBR 5440; NBR 5356. | INS 72.30.05 ISSUE 02 | TPD-380562 | - | Transformadores de Distribuição | TRAEL TRANSFORMADORES ELETRICOS LTDA | 37.457.942/0001-03 | 2025-05-30 | 2030-05-29 | HI_2024_05_17 | Ambos |  |  | AIF
|  | 36664 | 210464 | 0 | TRAFO 3F 150KVA 13,8KV 220/127V PLUG VG | TRANSFORMADOR DE DISTRIBUICAO TRIFASICO. TIPO DE LIGACAO: DELTA/ESTRELA ATERRADA.INSTALACAO:EXTERIOR.ISOLACAO:OLEO VEGET. POTENCIA NOMINAL: 150 KVA. CLASSE TENSAO: 15 KV. NBI: 110 KV. FREQUENCIA: 60 HZ. TENSAO PRIMARIA NOMINAL: 13800/13200/12600/ 12000/11400 V. TENSAO SECUND NOMINAL: 220/127V. CARACTERISTICAS ADICIONAIS: BUCHAS DE ALTA TENSAO LATERAIS TIPO PLUG IN; BUCHAS DE BAIXA TENSAO LATERAIS TIPO T3 (4 FUROS NEMA); INDICADOR DE NIVEL DE OLEO E RODAS REMOVIVEIS. NORMAS: INS 72.30.05; NBR 5440; NBR 5356. | INS 72.30.05 ISSUE 02 | - | - | Transformadores de Distribuição | INDUSTRIA DE TRANSFORMADORES ITAIPU | 46.958.948/0001-55 | 2025-06-04 | 2030-06-03 | HI_2024_05_17 | Ambos |  |  | AIF
|  | 36663 | 210459 | 0 | TRAFO 3F 150KVA 13,8KV 220/127V 5T VG | TRANSFORMADOR DE DISTRIBUICAO TRIFASICO. TIPO DE LIGACAO: DELTA/ESTRELA ATERRADA. INSTALACAO:EXTERIOR.ISOLACAO:OLEO VEGET. POTENCIA NOMINAL: 150 KVA. CLASSE TENSAO: 15 KV. NBI: 110 KV. FREQUENCIA: 60 HZ. TENSAO PRIMARIA NOMINAL: 13800/13200/12600 | DIS-ETE-027 Rev 07 | 15031505-AV | 15031505-AV | Transformadores de Distribuição | TRP INDUSTRIA E COMERCIO DE TRANSFORMADORES ELETRICOS LTDA | 06.970.652/0001-35 | 2022-02-16 | 2027-02-15 | HI_2024_03_22 | Indireto |  |  | AIF
|  | 36663 | 210459 | 0 | TRAFO 3F 150KVA 13,8KV 220/127V 5T VG | TRANSFORMADOR DE DISTRIBUICAO TRIFASICO. TIPO DE LIGACAO: DELTA/ESTRELA ATERRADA.INSTALACAO:EXTERIOR.ISOLACAO:OLEO VEGET. POTENCIA NOMINAL: 150 KVA. CLASSE TENSAO: 15 KV. NBI: 110 KV. FREQUENCIA: 60 HZ. TENSAO PRIMARIA NOMINAL: 13800/13200/12600/ 12000/11400 V. TENSAO SECUND NOMINAL: 220/127V. CARACTERISTICAS ADICIONAIS: BUCHAS DE ALTA TENSAO COM CLASSE DE TENSAO 24,2 KV, NBI DE 150 KV E DISTANCIA DE ESCOAMENTO DE 450 MM. NORMAS: INS 72.30.05; NBR 5440; NBR 5356. | INS 72.30.05 ISSUE 02 | 17015989 17015990 17015991 17015992 | - | Transformadores de Distribuição | WEG EQUIPAMENTOS ELETRICOS S/A. | 07.175.725/0014-84 | 2022-02-22 | 2027-02-21 | HI_2024_05_17 | Ambos |  |  | AIF
|  | 36663 | 210459 | 0 | TRAFO 3F 150KVA 13,8KV 220/127V 5T VG | TRANSFORMADOR DE DISTRIBUICAO TRIFASICO. TIPO DE LIGACAO: DELTA/ESTRELA ATERRADA.INSTALACAO:EXTERIOR.ISOLACAO:OLEO VEGET. POTENCIA NOMINAL: 150 KVA. CLASSE TENSAO: 15 KV. NBI: 110 KV. FREQUENCIA: 60 HZ. TENSAO PRIMARIA NOMINAL: 13800/13200/12600/ 12000/11 | DIS-ETE-027 V05 |  |  | Transformadores de Distribuição | Toshiba Transmission & Distribution Systems (India) Private limited |  | 2022-04-29 | 2027-04-28 | HI_2022_06_03 | Ambos |  |  | AIF
|  | 36663 | 210459 | 0 | TRAFO 3F 150KVA 13,8KV 220/127V 5T VG | TRANSFORMADOR DE DISTRIBUICAO TRIFASICO. TIPO DE LIGACAO: DELTA/ESTRELA ATERRADA.INSTALACAO:EXTERIOR.ISOLACAO:OLEO VEGET. POTENCIA NOMINAL: 150 KVA. CLASSE TENSAO: 15 KV. NBI: 110 KV. FREQUENCIA: 60 HZ. TENSAO PRIMARIA NOMINAL: 13800/13200/12600/ 12000/11400 V. TENSAO SECUND NOMINAL: 220/127V. CARACTERISTICAS ADICIONAIS: BUCHAS DE ALTA TENSAO COM CLASSE DE TENSAO 24,2 KV, NBI DE 150 KV E DISTANCIA DE ESCOAMENTO DE 450 MM. NORMAS: INS 72.30.05; NBR 5440; NBR 5356. | INS 72.30.05 ISSUE 02 | DTI5220 | - | Transformadores de Distribuição | INDUSTRIA DE TRANSFORMADORES AMAZONAS | 15.815.491/0001-04 | 2025-04-04 | 2030-04-03 | HI_2024_05_17 | Ambos |  |  | AIF
|  | 36663 | 210459 | 0 | TRAFO 3F 150KVA 13,8KV 220/127V 5T VG | TRANSFORMADOR DE DISTRIBUICAO TRIFASICO. TIPO DE LIGACAO: DELTA/ESTRELA ATERRADA.INSTALACAO:EXTERIOR.ISOLACAO:OLEO VEGET. POTENCIA NOMINAL: 150 KVA. CLASSE TENSAO: 15 KV. NBI: 110 KV. FREQUENCIA: 60 HZ. TENSAO PRIMARIA NOMINAL: 13800/13200/12600/ 12000/11400 V. TENSAO SECUND NOMINAL: 220/127V. CARACTERISTICAS ADICIONAIS: BUCHAS DE ALTA TENSAO COM CLASSE DE TENSAO 24,2 KV, NBI DE 150 KV E DISTANCIA DE ESCOAMENTO DE 450 MM. NORMAS: INS 72.30.05; NBR 5440; NBR 5356. | INS 72.30.05 ISSUE 02 | TPD-380561 | - | Transformadores de Distribuição | TRAEL TRANSFORMADORES ELETRICOS LTDA | 37.457.942/0001-03 | 2025-05-30 | 2030-05-29 | HI_2024_05_17 | Ambos |  |  | AIF
|  | 36663 | 210459 | 0 | TRAFO 3F 150KVA 13,8KV 220/127V 5T VG | TRANSFORMADOR DE DISTRIBUICAO TRIFASICO. TIPO DE LIGACAO: DELTA/ESTRELA ATERRADA.INSTALACAO:EXTERIOR.ISOLACAO:OLEO VEGET. POTENCIA NOMINAL: 150 KVA. CLASSE TENSAO: 15 KV. NBI: 110 KV. FREQUENCIA: 60 HZ. TENSAO PRIMARIA NOMINAL: 13800/13200/12600/ 12000/11400 V. TENSAO SECUND NOMINAL: 220/127V. CARACTERISTICAS ADICIONAIS: BUCHAS DE ALTA TENSAO COM CLASSE DE TENSAO 24,2 KV, NBI DE 150 KV E DISTANCIA DE ESCOAMENTO DE 450 MM. NORMAS: INS 72.30.05; NBR 5440; NBR 5356. | INS 72.30.05 ISSUE 02 | - | - | Transformadores de Distribuição | INDUSTRIA DE TRANSFORMADORES ITAIPU | 46.958.948/0001-55 | 2025-06-04 | 2030-06-03 | HI_2024_05_17 | Ambos |  |  | AIF
|  | 36663 | 210459 | 0 | TRAFO 3F 150KVA 13,8KV 220/127V 5T VG | TRANSFORMADOR DE DISTRIBUICAO TRIFASICO. TIPO DE LIGACAO: DELTA/ESTRELA ATERRADA.INSTALACAO:EXTERIOR.ISOLACAO:OLEO VEGET. POTENCIA NOMINAL: 150 KVA. CLASSE TENSAO: 15 KV. NBI: 110 KV. FREQUENCIA: 60 HZ. TENSAO PRIMARIA NOMINAL: 13800/13200/12600/ 12000/11400 V. TENSAO SECUND NOMINAL: 220/127V. CARACTERISTICAS ADICIONAIS: BUCHAS DE ALTA TENSAO COM CLASSE DE TENSAO 24,2 KV, NBI DE 150 KV E DISTANCIA DE ESCOAMENTO DE 450 MM. NORMAS: INS 72.30.05; NBR 5440; NBR 5356. | INS 72.30.05 ISSUE 02 | TDT 150/15/1,2 | - | Transformadores de Distribuição | ROMAGNOLE PRODUTOS ELETRICOS S.A. | 78.958.717/0016-14 | 2025-09-10 | 2030-09-09 | HI_2024_05_17 | Ambos |  |  | AIF
|  | 36660 | 210462 | 0 | TRAFO 3F 30KVA 13,8KV 220/127V PLUG VG | TRANSFORMADOR DE DISTRIBUICAO TRIFASICO. TIPO DE LIGACAO: DELTA/ESTRELA ATERRADA. INSTALACAO:EXTERIOR.ISOLACAO:OLEO VEGET. POTENCIA NOMINAL: 30 KVA. CLASSE TENSAO: 15 KV. NBI: 110 KV. FREQUENCIA: 60 HZ. TENSAO PRIMARIA NOMINAL: 13800/13200/12600 | DIS-ETE-027 Rev 07 | 3031505-PLUG-AV | 3031505-PLUG-AV | Transformadores de Distribuição | TRP INDUSTRIA E COMERCIO DE TRANSFORMADORES ELETRICOS LTDA | 06.970.652/0001-35 | 2022-02-16 | 2027-02-15 | HI_2024_03_22 | Indireto |  |  | AIF
|  | 36660 | 210462 | 0 | TRAFO 3F 30KVA 13,8KV 220/127V PLUG VG | TRANSFORMADOR DE DISTRIBUICAO TRIFASICO. TIPO DE LIGACAO: DELTA/ESTRELA ATERRADA.INSTALACAO:EXTERIOR.ISOLACAO:OLEO VEGET. POTENCIA NOMINAL: 30 KVA. CLASSE TENSAO: 15 KV. NBI: 110 KV. FREQUENCIA: 60 HZ. TENSAO PRIMARIA NOMINAL: 13800/13200/12600/ 12000/114 | DIS-ETE-027 V05 |  |  | Transformadores de Distribuição | Toshiba Transmission & Distribution Systems (India) Private limited |  | 2022-04-29 | 2027-04-28 | HI_2022_06_03 | Ambos |  |  | AIF
|  | 36660 | 210462 | 0 | TRAFO 3F 30KVA 13,8KV 220/127V PLUG VG | TRANSFORMADOR DE DISTRIBUICAO TRIFASICO. TIPO DE LIGACAO: DELTA/ESTRELA ATERRADA.INSTALACAO:EXTERIOR.ISOLACAO:OLEO VEGET. POTENCIA NOMINAL: 30 KVA. CLASSE TENSAO: 15 KV. NBI: 110 KV. FREQUENCIA: 60 HZ. TENSAO PRIMARIA NOMINAL: 13800/13200/12600/ 12000/11400 V. TENSAO SECUND NOMINAL: 220/127V. CARACTERISTICAS ADICIONAIS: BUCHAS DE ALTA TENSAO LATERAIS TIPO PLUG IN; BUCHAS DE BAIXA TENSAO LATERAIS TIPO T3 (4 FUROS NEMA); SEM RODAS. NORMAS:; INS 72.30.05; NBR5440; NBR 5356. | INS 72.30.05 ISSUE 02 | DTE5220 | - | Transformadores de Distribuição | INDUSTRIA DE TRANSFORMADORES AMAZONAS | 15.815.491/0001-04 | 2025-04-04 | 2030-04-03 | HI_2024_05_17 | Ambos |  |  | AIF
|  | 36660 | 210462 | 0 | TRAFO 3F 30KVA 13,8KV 220/127V PLUG VG | TRANSFORMADOR DE DISTRIBUICAO TRIFASICO. TIPO DE LIGACAO: DELTA/ESTRELA ATERRADA.INSTALACAO:EXTERIOR.ISOLACAO:OLEO VEGET. POTENCIA NOMINAL: 30 KVA. CLASSE TENSAO: 15 KV. NBI: 110 KV. FREQUENCIA: 60 HZ. TENSAO PRIMARIA NOMINAL: 13800/13200/12600/ 12000/11400 V. TENSAO SECUND NOMINAL: 220/127V. CARACTERISTICAS ADICIONAIS: BUCHAS DE ALTA TENSAO LATERAIS TIPO PLUG IN; BUCHAS DE BAIXA TENSAO LATERAIS TIPO T3 (4 FUROS NEMA); SEM RODAS. NORMAS:; INS 72.30.05; NBR5440; NBR 5356. | INS 72.30.05 ISSUE 02 | TPD-380579 | - | Transformadores de Distribuição | TRAEL TRANSFORMADORES ELETRICOS LTDA | 37.457.942/0001-03 | 2025-05-30 | 2030-05-29 | HI_2024_05_17 | Ambos |  |  | AIF
|  | 36660 | 210462 | 0 | TRAFO 3F 30KVA 13,8KV 220/127V PLUG VG | TRANSFORMADOR DE DISTRIBUICAO TRIFASICO. TIPO DE LIGACAO: DELTA/ESTRELA ATERRADA.INSTALACAO:EXTERIOR.ISOLACAO:OLEO VEGET. POTENCIA NOMINAL: 30 KVA. CLASSE TENSAO: 15 KV. NBI: 110 KV. FREQUENCIA: 60 HZ. TENSAO PRIMARIA NOMINAL: 13800/13200/12600/ 12000/11400 V. TENSAO SECUND NOMINAL: 220/127V. CARACTERISTICAS ADICIONAIS: BUCHAS DE ALTA TENSAO LATERAIS TIPO PLUG IN; BUCHAS DE BAIXA TENSAO LATERAIS TIPO T3 (4 FUROS NEMA); SEM RODAS. NORMAS:; INS 72.30.05; NBR5440; NBR 5356. | INS 72.30.05 ISSUE 02 | - | - | Transformadores de Distribuição | INDUSTRIA DE TRANSFORMADORES ITAIPU | 46.958.948/0001-55 | 2025-06-04 | 2030-06-03 | HI_2024_05_17 | Ambos |  |  | AIF
|  | 36659 | 2225095 | 0 | CABO POT COBRE C2 EPR 35KV 1X50 MM2 | CABO ELETRICO DE POTENCIA. TENSAO DE ISOLACAO: 20/35 KV. SEÇÃO: 50 MM2. CONDUTOR: 6 OU MAIS FIOS DE COBRE NU, TEMPERA MOLE, CLASSE DE ENCORDOAMENTO 2. REDONDO COMPACTADO. ISOLACAO: EPR/HEPR PLENA (8,8 MM) 90° C. COBERTURA: PRETO, SFH1, COMPOSTO LIVRE DE HALOGENIO COM BAIXA EMISSAO DE FUMACA E GASES TOXICOS. BLINDAGEM METALICA: CAMADA DE FIOS DE COBRE SECAO MINIMA 16 MM2. BLINDAGEM CONDUTOR/ISOLACAO: COMPOSTO SEMICONDUTOR EXTRUDADO REMOVIVEL A FRIO. BLOQUEIO: CONTRA PROPAGACAO LONGITUDINAL DE AGUA NO CONDUTOR E BLINDAGENS METALICAS. DIAMETROS MEDIOS NOMINAIS (CONDUTOR/ISOLAÇÃO/COBERTURA) VARIAÇÃO 1,5%: 8,1 MM / 27,3 MM/ 33,6 MM. MARCACAO METRO A METRO. BOBINA: 500M. APLICACAO: RDS/SE APARENTE, EMBUTIDA OU SUBTERRANEA EM AREA INUNDAVEL. NORMAS: INS 56.48.01. | INS 56.48.01 | 2457801BB CB MT-TOX CU 50MM2 35KV BQD BL16 PT | NBR 16132 INS 56.48.01 | Condutores | DIPRO DO BRASIL LTDA | 53.253.978/0001-21 | 2024-06-14 | 2027-03-07 | HI_2024_06_14 | Ambos |  |  | QA
|  | 36659 | 2225095 | 0 | CABO POT COBRE C2 EPR 35KV 1X50 MM2 | CABO ELETRICO DE POTENCIA. TENSAO DE ISOLACAO: 20/35 KV. SEÇÃO: 50 MM2. CONDUTOR: 6 OU MAIS FIOS DE COBRE NU, TEMPERA MOLE, CLASSE DE ENCORDOAMENTO 2. REDONDO COMPACTADO. ISOLACAO: EPR/HEPR PLENA (8,8 MM) 90° C. COBERTURA: PRETO, SFH1, COMPOSTO LIVRE DE HALOGENIO COM BAIXA EMISSAO DE FUMACA E GASES TOXICOS. BLINDAGEM METALICA: CAMADA DE FIOS DE COBRE SECAO MINIMA 16 MM2. BLINDAGEM CONDUTOR/ISOLACAO: COMPOSTO SEMICONDUTOR EXTRUDADO REMOVIVEL A FRIO. BLOQUEIO: CONTRA PROPAGACAO LONGITUDINAL DE AGUA NO CONDUTOR E BLINDAGENS METALICAS. DIAMETROS MEDIOS NOMINAIS (CONDUTOR/ISOLAÇÃO/COBERTURA) VARIAÇÃO 1,5%: 8,1 MM / 27,3 MM/ 33,6 MM. MARCACAO METRO A METRO. BOBINA: 500M. APLICACAO: RDS/SE APARENTE, EMBUTIDA OU SUBTERRANEA EM AREA INUNDAVEL. NORMAS: INS 56.48.01. | INS 56.48.01 | CB.ATOX 50/16MM2 20/35KV - BLOQUEADO PT/X |  | Condutores | INDUSCABOS CONDUTORES ELÉTRICOS LTDA | 48.063.416/0001-85 | 2024-06-14 | 2027-03-08 | HI_2024_06_14 | Ambos |  |  | QA
|  | 36659 | 2225095 | 0 | CABO POT COBRE C2 EPR 35KV 1X50 MM2 | CABO ELETRICO DE POTENCIA. TENSAO DE ISOLACAO: 20/35 KV. SEÇÃO: 50 MM2. CONDUTOR: 6 OU MAIS FIOS DE COBRE NU, TEMPERA MOLE, CLASSE DE ENCORDOAMENTO 2. REDONDO COMPACTADO. ISOLACAO: EPR/HEPR PLENA (8,8 MM) 90° C. COBERTURA: PRETO, SFH1, COMPOSTO LIVRE DE HALOGENIO COM BAIXA EMISSAO DE FUMACA E GASES TOXICOS. BLINDAGEM METALICA: CAMADA DE FIOS DE COBRE SECAO MINIMA 16 MM2. BLINDAGEM CONDUTOR/ISOLACAO: COMPOSTO SEMICONDUTOR EXTRUDADO REMOVIVEL A FRIO. BLOQUEIO: CONTRA PROPAGACAO LONGITUDINAL DE AGUA NO CONDUTOR E BLINDAGENS METALICAS. DIAMETROS MEDIOS NOMINAIS (CONDUTOR/ISOLAÇÃO/COBERTURA) VARIAÇÃO 1,5%: 8,1 MM / 27,3 MM/ 33,6 MM. MARCACAO METRO A METRO. BOBINA: 500M. APLICACAO: RDS/SE APARENTE, EMBUTIDA OU SUBTERRANEA EM AREA INUNDAVEL. NORMAS: INS 56.48.01. | INS 56.48.01 | CABEL MVR90P BQ ATÓXICO BL16 20/35 KV 1x50 mm² |  | Condutores | CABELAUTO BRASIL CABOS | 02.068.925/0001-08 | 2024-06-14 | 2027-09-29 | HI_2024_06_14 | Ambos |  |  | QA
|  | 36659 | 2225095 | 0 | CABO POT COBRE C2 EPR 35KV 1X50 MM2 | CABO ELETRICO DE POTENCIA. TENSAO DE ISOLACAO: 20/35 KV. SEÇÃO: 50 MM2. CONDUTOR: 6 OU MAIS FIOS DE COBRE NU, TEMPERA MOLE, CLASSE DE ENCORDOAMENTO 2. REDONDO COMPACTADO. ISOLACAO: EPR/HEPR PLENA (8,8 MM) 90° C. COBERTURA: PRETO, SFH1, COMPOSTO LIVRE DE HALOGENIO COM BAIXA EMISSAO DE FUMACA E GASES TOXICOS. BLINDAGEM METALICA: CAMADA DE FIOS DE COBRE SECAO MINIMA 16 MM2. BLINDAGEM CONDUTOR/ISOLACAO: COMPOSTO SEMICONDUTOR EXTRUDADO REMOVIVEL A FRIO. BLOQUEIO: CONTRA PROPAGACAO LONGITUDINAL DE AGUA NO CONDUTOR E BLINDAGENS METALICAS. DIAMETROS MEDIOS NOMINAIS (CONDUTOR/ISOLAÇÃO/COBERTURA) VARIAÇÃO 1,5%: 8,1 MM / 27,3 MM/ 33,6 MM. MARCACAO METRO A METRO. BOBINA: 500M. APLICACAO: RDS/SE APARENTE, EMBUTIDA OU SUBTERRANEA EM AREA INUNDAVEL. NORMAS: INS 56.48.01. | INS 56.48.01 | FIBEP WTR AFITOX 20/35 kV | N/A | Condutores | NEXANS BRASIL S/A | 31.860.364/0014-90 | 2024-06-14 | 2029-07-12 | HI_2024_06_14 | Ambos |  |  | AIF
|  | 36659 | 2225095 | 0 | CABO POT COBRE C2 EPR 35KV 1X50 MM2 | CABO ELETRICO DE POTENCIA. TENSAO DE ISOLACAO: 20/35 KV. SEÇÃO: 50 MM2. CONDUTOR: 6 OU MAIS FIOS DE COBRE NU, TEMPERA MOLE, CLASSE DE ENCORDOAMENTO 2. REDONDO COMPACTADO. ISOLACAO: EPR/HEPR PLENA (8,8 MM) 90° C. COBERTURA: PRETO, SFH1, COMPOSTO LIVRE DE HALOGENIO COM BAIXA EMISSAO DE FUMACA E GASES TOXICOS. BLINDAGEM METALICA: CAMADA DE FIOS DE COBRE SECAO MINIMA 16 MM2. BLINDAGEM CONDUTOR/ISOLACAO: COMPOSTO SEMICONDUTOR EXTRUDADO REMOVIVEL A FRIO. BLOQUEIO: CONTRA PROPAGACAO LONGITUDINAL DE AGUA NO CONDUTOR E BLINDAGENS METALICAS. DIAMETROS MEDIOS NOMINAIS (CONDUTOR/ISOLAÇÃO/COBERTURA) VARIAÇÃO 1,5%: 8,1 MM / 27,3 MM/ 33,6 MM. MARCACAO METRO A METRO. BOBINA: 500M. APLICACAO: RDS/SE APARENTE, EMBUTIDA OU SUBTERRANEA EM AREA INUNDAVEL. NORMAS: INS 56.48.01. | INS 56.48.01 | 26565235 | Não Aplicável | Condutores | PRYSMIAN CABOS E SISTEMAS DO BRASIL | 61.150.751/0091-35 e 61.150.751/0038-70 | 2024-06-14 | 2029-07-19 | HI_2024_06_14 | Ambos |  |  | QA
|  | 36657 | 2222024 | 0 | CABO POT ARMADO AL 1KV 3X25+1X25 MM2 | CABO POTENCIA. TIPO: ARMADO. MATERIAL: AL. TEMPERA: H19. ENCORDOAMENTO: CLASSE 2 RC. MATERIAL DA ISOLACAO: XLPE. IDENTIFICACAO: NUMEROS CONDUTOR FASE. MARCACAO: NA COBERTURA EXTERNA,SEQUENCIAL A CADA METRO. TENSAO DE ISOLACAO: 0,6/1,0KV. MATERIAL DA COBERTURA: PE/ST7 OU PVC/ST2. CONDUTORES: 3 FASES (25 MM2) + 1 NEUTRO (25 MM2). REQUISITOS ADICIONAIS: CONDUTOR NEUTRO COM COBERTURA SEMICONDUTORA, ARMACAO COMPOSTA DE DUAS FITAS PLANAS DE ACO GALVANIZADO COM 0,5 MM SOBREPOSTAS APLICADA SOBRE A REUNIAO CONDUTORES FASES E NEUTRO, INTERSTICIOS ENTRE CONDUTORES COM MATERIAL COMPATIVEL COM ISOLACAO. NORMA:DIS-ETE-097 | DIS-ETE-097 | 2067201BB CB AL 3X25+25MM2 XLPE-PVC STA PT (NEO) | NBR 7287 DIS-ETE-097 | Condutores | DIPRO DO BRASIL LTDA | 53.253.978/0001-21 | 2024-06-14 | 2027-03-07 | HI_2024_06_14 | Ambos |  |  | QA
|  | 36657 | 2222024 | 0 | CABO POT ARMADO AL 1KV 3X25+1X25 MM2 | CABO POTENCIA. TIPO: ARMADO. MATERIAL: AL. TEMPERA: H19. ENCORDOAMENTO: CLASSE 2 RC. MATERIAL DA ISOLACAO: XLPE. IDENTIFICACAO: NUMEROS CONDUTOR FASE. MARCACAO: NA COBERTURA EXTERNA,SEQUENCIAL A CADA METRO. TENSAO DE ISOLACAO: 0,6/1,0KV. MATERIAL DA COBERTURA: PE/ST7 OU PVC/ST2. CONDUTORES: 3 FASES (25 MM2) + 1 NEUTRO (25 MM2). REQUISITOS ADICIONAIS: CONDUTOR NEUTRO COM COBERTURA SEMICONDUTORA, ARMACAO COMPOSTA DE DUAS FITAS PLANAS DE ACO GALVANIZADO COM 0,5 MM SOBREPOSTAS APLICADA SOBRE A REUNIAO CONDUTORES FASES E NEUTRO, INTERSTICIOS ENTRE CONDUTORES COM MATERIAL COMPATIVEL COM ISOLACAO. NORMA:DIS-ETE-097 | DIS-ETE-097 | CB INDULINK AL/ARM 3X25+25MM2 1KV PT-VN/X |  | Condutores | INDUSCABOS CONDUTORES ELÉTRICOS LTDA | 48.063.416/0001-85 | 2024-06-14 | 2027-03-08 | HI_2024_06_14 | Ambos |  |  | QA
|  | 36657 | 2222024 | 0 | CABO POT ARMADO AL 1KV 3X25+1X25 MM2 | CABO POTENCIA. TIPO: ARMADO. MATERIAL: AL. TEMPERA: H19. ENCORDOAMENTO: CLASSE 2 RC. MATERIAL DA ISOLACAO: XLPE. IDENTIFICACAO: NUMEROS CONDUTOR FASE. MARCACAO: NA COBERTURA EXTERNA,SEQUENCIAL A CADA METRO. TENSAO DE ISOLACAO: 0,6/1,0KV. MATERIAL DA COBERTURA: PE/ST7 OU PVC/ST2. CONDUTORES: 3 FASES (25 MM2) + 1 NEUTRO (25 MM2). REQUISITOS ADICIONAIS: CONDUTOR NEUTRO COM COBERTURA SEMICONDUTORA, ARMACAO COMPOSTA DE DUAS FITAS PLANAS DE ACO GALVANIZADO COM 0,5 MM SOBREPOSTAS APLICADA SOBRE A REUNIAO CONDUTORES FASES E NEUTRO, INTERSTICIOS ENTRE CONDUTORES COM MATERIAL COMPATIVEL COM ISOLACAO. NORMA:DIS-ETE-097 | DIS-ETE-097 | 3,6090402601e+14 | FT-36090400 | Condutores | CONDUMAX - ELETRO METALURGICA CIAFUNDI LTDA. | 53.224.127/0005-84 | 2024-06-14 | 2028-09-18 | HI_2024_06_14 | Ambos |  |  | QA
|  | 36657 | 2222024 | 0 | CABO POT ARMADO AL 1KV 3X25+1X25 MM2 | CABO POTENCIA. TIPO: ARMADO. MATERIAL: AL. TEMPERA: H19. ENCORDOAMENTO: CLASSE 2 RC. MATERIAL DA ISOLACAO: XLPE. IDENTIFICACAO: NUMEROS CONDUTOR FASE. MARCACAO: NA COBERTURA EXTERNA,SEQUENCIAL A CADA METRO. TENSAO DE ISOLACAO: 0,6/1,0KV. MATERIAL DA COBERTURA: PE/ST7 OU PVC/ST2. CONDUTORES: 3 FASES (25 MM2) + 1 NEUTRO (25 MM2). REQUISITOS ADICIONAIS: CONDUTOR NEUTRO COM COBERTURA SEMICONDUTORA, ARMACAO COMPOSTA DE DUAS FITAS PLANAS DE ACO GALVANIZADO COM 0,5 MM SOBREPOSTAS APLICADA SOBRE A REUNIAO CONDUTORES FASES E NEUTRO, INTERSTICIOS ENTRE CONDUTORES COM MATERIAL COMPATIVEL COM ISOLACAO. NORMA:DIS-ETE-097 | DIS-ETE-097 | FIPEX ALA | N/A | Condutores | NEXANS BRASIL S/A | 31.860.364/0014-90 | 2024-06-14 | 2029-07-12 | HI_2024_06_14 | Ambos |  |  | AIF
|  | 36656 | 2202059 | 0 | CABO ALUM CAA NU 795,0MCM 1F DRAKE | CABO DE ALUMINIO NU. TEMPERA: H19. ALMA: CAA - COM ALMA DE ACO. REVESTIMENTO DA ALMA: GALVANIZADA OU ALUMINIZADA. ENCORDOAMENTO: CLASSE AA. BITOLA: 795,0 MCM. CODIGO: DRAKE. FORMACAO DO CABO: 26 X 4,442 MM. FORMACAO DA ALMA: 7 X 3,454 MM. CLASSE DE GALVANIZACAO DA ALMA: A. NORMAS: NBR 7270, NBR 10841, INS 54.63.05. | INS 54.63.05 | 04.08.0015 | N/A | Condutores | COPPERFIO INDUSTRIA E COMERCIO LTDA | 56.059.702/0001-03 | 2024-06-14 | 2026-03-09 | HI_2024_06_14 | Ambos |  |  | AIF
|  | 36656 | 2202059 | 0 | CABO ALUM CAA NU 795,0MCM 1F DRAKE | CABO DE ALUMINIO NU. TEMPERA: H19. ALMA: CAA - COM ALMA DE ACO. REVESTIMENTO DA ALMA: GALVANIZADA OU ALUMINIZADA. ENCORDOAMENTO: CLASSE AA. BITOLA: 795,0 MCM. CODIGO: DRAKE. FORMACAO DO CABO: 26 X 4,442 MM. FORMACAO DA ALMA: 7 X 3,454 MM. CLASSE DE GALVANIZACAO DA ALMA: A. NORMAS: NBR 7270, NBR 10841, INS 54.63.05. | INS 54.63.05 | 1210200BB CB AL NU CAA 795MCM DRAKE CLZA | NBR 7270 INS 54.63.05 | Condutores | DIPRO DO BRASIL LTDA | 53.253.978/0001-21 | 2024-06-14 | 2027-03-07 | HI_2024_06_14 | Ambos |  |  | QA
|  | 36656 | 2202059 | 0 | CABO ALUM CAA NU 795,0MCM 1F DRAKE | CABO DE ALUMINIO NU. TEMPERA: H19. ALMA: CAA - COM ALMA DE ACO. REVESTIMENTO DA ALMA: GALVANIZADA OU ALUMINIZADA. ENCORDOAMENTO: CLASSE AA. BITOLA: 795,0 MCM. CODIGO: DRAKE. FORMACAO DO CABO: 26 X 4,442 MM. FORMACAO DA ALMA: 7 X 3,454 MM. CLASSE DE GALVANIZACAO DA ALMA: A. NORMAS: NBR 7270, NBR 10841, INS 54.63.05. | INS 54.63.05 | CB.ALUMINIO NU CAA 795MCM DRAKE AL/X |  | Condutores | INDUSCABOS CONDUTORES ELÉTRICOS LTDA | 48.063.416/0001-85 | 2024-06-14 | 2027-03-08 | HI_2024_06_14 | Ambos |  |  | QA
|  | 36656 | 2202059 | 0 | CABO ALUM CAA NU 795,0MCM 1F DRAKE | CABO DE ALUMINIO NU. TEMPERA: H19. ALMA: CAA - COM ALMA DE ACO. REVESTIMENTO DA ALMA: GALVANIZADA OU ALUMINIZADA. ENCORDOAMENTO: CLASSE AA. BITOLA: 795,0 MCM. CODIGO: DRAKE. FORMACAO DO CABO: 26 X 4,442 MM. FORMACAO DA ALMA: 7 X 3,454 MM. CLASSE DE GALVANIZACAO DA ALMA: A. NORMAS: NBR 7270, NBR 10841, INS 54.63.05. | INS 54.63.05 | CAA795135001 - CABO DRAKE - 795,0 MCM CAA | NBR 7270 e INS 54.63.05 | Condutores | NEOALUMINIO IND COM DE METAIS LTDA | 08.534.664/0001-42 | 2024-06-14 | 2027-07-04 | HI_2024_06_14 | Ambos |  |  | AIF
|  | 36656 | 2202059 | 0 | CABO ALUM CAA NU 795,0MCM 1F DRAKE | CABO DE ALUMINIO NU. TEMPERA: H19. ALMA: CAA - COM ALMA DE ACO. REVESTIMENTO DA ALMA: GALVANIZADA OU ALUMINIZADA. ENCORDOAMENTO: CLASSE AA. BITOLA: 795,0 MCM. CODIGO: DRAKE. FORMACAO DO CABO: 26 X 4,442 MM. FORMACAO DA ALMA: 7 X 3,454 MM. CLASSE DE GALVANIZACAO DA ALMA: A. NORMAS: NBR 7270, NBR 10841, INS 54.63.05. | INS 54.63.05 | ICAL-795 MCM CAA/RA (DRAKE) | FT-0325 | Condutores | INTELLI - IND. DE TERM. ELÉTRICOS L | 46.754.545/0001-94 | 2024-06-14 | 2028-04-03 | HI_2024_06_14 | Ambos |  |  | QA
|  | 36656 | 2202059 | 0 | CABO ALUM CAA NU 795,0MCM 1F DRAKE | CABO DE ALUMINIO NU. TEMPERA: H19. ALMA: CAA - COM ALMA DE ACO. REVESTIMENTO DA ALMA: GALVANIZADA OU ALUMINIZADA. ENCORDOAMENTO: CLASSE AA. BITOLA: 795,0 MCM. CODIGO: DRAKE. FORMACAO DO CABO: 26 X 4,442 MM. FORMACAO DA ALMA: 7 X 3,454 MM. CLASSE DE GALVANIZACAO DA ALMA: A. NORMAS: NBR 7270, NBR 10841, INS 54.63.05. | INS 54.63.05 | CABO DE ALUMINIO NU CAA 795,0 MCM - DRAKE | 040241201909090 | Condutores | CORDEIRO CABOS ELETRICOS SA | 14.197.209/0001-00 | 2024-06-14 | 2028-06-18 | HI_2024_06_14 | Ambos |  |  | AIF
|  | 36656 | 2202059 | 0 | CABO ALUM CAA NU 795,0MCM 1F DRAKE | CABO DE ALUMINIO NU. TEMPERA: H19. ALMA: CAA - COM ALMA DE ACO. REVESTIMENTO DA ALMA: GALVANIZADA OU ALUMINIZADA. ENCORDOAMENTO: CLASSE AA. BITOLA: 795,0 MCM. CODIGO: DRAKE. FORMACAO DO CABO: 26 X 4,442 MM. FORMACAO DA ALMA: 7 X 3,454 MM. CLASSE DE GALVANIZACAO DA ALMA: A. NORMAS: NBR 7270, NBR 10841, INS 54.63.05. | INS 54.63.05 | 204195 - Cabo Nu de Alumínio CAA Drake | TT 4.2/204 | Condutores | BRASCOPPER CBC BRASILEIRA CONDUT.LT | 53.606.869/0001-40 | 2024-06-14 | 2028-07-15 | HI_2024_06_14 | Ambos |  |  | AIF
|  | 36656 | 2202059 | 0 | CABO ALUM CAA NU 795,0MCM 1F DRAKE | CABO DE ALUMINIO NU. TEMPERA: H19. ALMA: CAA - COM ALMA DE ACO. REVESTIMENTO DA ALMA: GALVANIZADA OU ALUMINIZADA. ENCORDOAMENTO: CLASSE AA. BITOLA: 795,0 MCM. CODIGO: DRAKE. FORMACAO DO CABO: 26 X 4,442 MM. FORMACAO DA ALMA: 7 X 3,454 MM. CLASSE DE GALVANIZACAO DA ALMA: A. NORMAS: NBR 7270, NBR 10841, INS 54.63.05. | INS 54.63.05 | 3,63001281e+14 | FT-36300100 | Condutores | CONDUMAX - ELETRO METALURGICA CIAFUNDI LTDA. | 53.224.127/0005-84 | 2024-06-14 | 2028-09-18 | HI_2024_06_14 | Ambos |  |  | QA
|  | 36656 | 2202059 | 0 | CABO ALUM CAA NU 795,0MCM 1F DRAKE | CABO DE ALUMINIO NU. TEMPERA: H19. ALMA: CAA - COM ALMA DE ACO. REVESTIMENTO DA ALMA: GALVANIZADA OU ALUMINIZADA. ENCORDOAMENTO: CLASSE AA. BITOLA: 795,0 MCM. CODIGO: DRAKE. FORMACAO DO CABO: 26 X 4,442 MM. FORMACAO DA ALMA: 7 X 3,454 MM. CLASSE DE GALVANIZACAO DA ALMA: A. NORMAS: NBR 7270, NBR 10841, INS 54.63.05. | INS 54.63.05 | CABO AL NU CAA DRAKE 795 MCM 26X4,44/7X3,45 CL A | SIM | Condutores | ALUBAR METAIS E CABOS S/A | 08.262.121/0001-13 | 2024-06-14 | 2029-03-27 | HI_2024_06_14 | Ambos |  |  | QA
|  | 36656 | 2202059 | 0 | CABO ALUM CAA NU 795,0MCM 1F DRAKE | CABO DE ALUMINIO NU. TEMPERA: H19. ALMA: CAA - COM ALMA DE ACO. REVESTIMENTO DA ALMA: GALVANIZADA OU ALUMINIZADA. ENCORDOAMENTO: CLASSE AA. BITOLA: 795,0 MCM. CODIGO: DRAKE. FORMACAO DO CABO: 26 X 4,442 MM. FORMACAO DA ALMA: 7 X 3,454 MM. CLASSE DE GALVANIZACAO DA ALMA: A. NORMAS: NBR 7270, NBR 10841, INS 54.63.05. | INS 54.63.05 | CABO ALUM CAA NU 795,0MCM 1F DRAKE |  | Condutores | MEGACABOS IND COM CABOS ESPECIAIS L | 07.642.862/0001-67 | 2024-06-14 | 2029-06-19 | HI_2024_06_14 | Ambos |  |  | QA
|  | 36656 | 2202059 | 0 | CABO ALUM CAA NU 795,0MCM 1F DRAKE | CABO DE ALUMINIO NU. TEMPERA: H19. ALMA: CAA - COM ALMA DE ACO. REVESTIMENTO DA ALMA: GALVANIZADA OU ALUMINIZADA. ENCORDOAMENTO: CLASSE AA. BITOLA: 795,0 MCM. CODIGO: DRAKE. FORMACAO DO CABO: 26 X 4,442 MM. FORMACAO DA ALMA: 7 X 3,454 MM. CLASSE DE GALVANIZACAO DA ALMA: A. NORMAS: NBR 7270, NBR 10841, INS 54.63.05. | INS 54.63.05 | 41020100 (kg) 46053018 (m) | Não Aplicável | Condutores | PRYSMIAN CABOS E SISTEMAS DO BRASIL | 61.150.751/0091-35 e 61.150.751/0038-70 | 2024-06-14 | 2029-07-19 | HI_2024_06_14 | Ambos |  |  | QA
|  | 36627 | 4610633 | 530401260 | KIT SUPORTE ISOL JUMPER PROV COM BASTAO | KIT DE SUPORTES ISOLADOS PARA INSTALACAO DE JAMPER PROVISORIO; COMPOSTO DE:1 SUPORTE DE 390 MM,UM SUPORTE DE 1250 MM, 1 CABO PARA BAIPASSE (DIS-CEF-001 ET 09.04.03 ITEM 1), 2 GRAMPOS DE TORCAO (DIS-CEF-001 ET 18.01.04) E 1 BASTÃO DE MANOBRA | DIS-CEF-001 | Coofeste / GIGTECH | N/A | Ferramentas e EPCs | GIGTECH FERRAMENTARIA E USINAGEM LT | 15.253.631/0001-90 | 2022-10-06 | 2026-10-06 | HI_2022_10_06 | Ambos | N/A | N/A | AIF
|  | 36627 | 4610633 | 530401260 | KIT SUPORTE ISOL JUMPER PROV COM BASTAO | KIT DE SUPORTES ISOLADOS PARA INSTALACAO DE JAMPER PROVISORIO; COMPOSTO DE:1 SUPORTE DE 390 MM,UM SUPORTE DE 1250 MM, 1 CABO PARA BAIPASSE (DIS-CEF-001 ET 09.04.03 ITEM 1), 2 GRAMPOS DE TORCAO (DIS-CEF-001 ET 18.01.04) E 1 BASTÃO DE MANOBRA | DIS-CEF-001 | LL-633JUMPNEO-36627 | N/A | Ferramentas e EPCs | INDUSTRIA E COMERCIO LEAL LTDA | 61.353.199/0012-89 | 2022-10-06 | 2026-10-06 | HI_2022_10_06 | Ambos | N/A | N/A | AIF
|  | 36627 | 4610633 | 530401260 | KIT SUPORTE ISOL JUMPER PROV COM BASTAO | KIT DE SUPORTES ISOLADOS PARA INSTALACAO DE JAMPER PROVISORIO; COMPOSTO DE:1 SUPORTE DE 390 MM,UM SUPORTE DE 1250 MM, 1 CABO PARA BAIPASSE (DIS-CEF-001 ET 09.04.03 ITEM 1), 2 GRAMPOS DE TORCAO (DIS-CEF-001 ET 18.01.04) E 1 BASTÃO DE MANOBRA | DIS-CEF-001 | TECMARQUES/ RITZ | N/A | Ferramentas e EPCs | LUCABE MATERIAIS ELÉTRICOS LTDA | 01.272.361/0001-50 | 2022-10-06 | 2026-10-06 | HI_2022_10_06 | Ambos | N/A | N/A | AIF
|  | 36627 | 4610633 | 530401260 | KIT SUPORTE ISOL JUMPER PROV COM BASTAO | KIT DE SUPORTES ISOLADOS PARA INSTALACAO DE JAMPER PROVISORIO; COMPOSTO DE:1 SUPORTE DE 390 MM,UM SUPORTE DE 1250 MM, 1 CABO PARA BAIPASSE (DIS-CEF-001 ET 09.04.03 ITEM 1), 2 GRAMPOS DE TORCAO (DIS-CEF-001 ET 18.01.04) E 1 BASTÃO DE MANOBRA | DIS-CEF-001 | RESTART BRASIL | N/A | Ferramentas e EPCs | RESTART IND.COM.IMP.EXP.DE EQUIP.AC | 10.618.788/0001-58 | 2022-10-06 | 2026-10-06 | HI_2022_10_06 | Ambos | N/A | N/A | AIF
|  | 36627 | 4610633 | 530401260 | KIT SUPORTE ISOL JUMPER PROV COM BASTAO | KIT DE SUPORTES ISOLADOS PARA INSTALACAO DE JAMPER PROVISORIO; COMPOSTO DE:1 SUPORTE DE 390 MM,UM SUPORTE DE 1250 MM, 1 CABO PARA BAIPASSE (DIS-CEF-001 ET 09.04.03 ITEM 1), 2 GRAMPOS DE TORCAO (DIS-CEF-001 ET 18.01.04) E 1 BASTÃO DE MANOBRA | DIS-CEF-001 | SE10010/B | N/A | Ferramentas e EPCs | SOLUÇÃO EQUIPAMENTOS ELÉTRICOS LTDA | 10.676.939/0001-24 | 2022-10-06 | 2026-10-06 | HI_2022_10_06 | Ambos | N/A | N/A | AIF
|  | 36389 | 6704237 | 86010901 | NOTEBOOK FERRAMENTAL | EQUIPAMENTO COMPUTACIONAL (NOTEBOOK) UTILIZADO PARA CONTROLE DE EQUIPAMENTOS, ACESSO EM RELES DE PROTECAO, MANIPULACAO DE SOFTWARES DE EQUIPAMENTO EM CAMPO, ESTE EQUIPAMENTO E UTILIZADO EXCLUSIVAMENTE PARA USO EM EQUIPAMENTO E SOFTWARE DE CAMPO, NAO | DIS-ETE-167 | DELL INSPIRON / 15 - SAMSUNG / 3280542057 - VAIO / FE14 VJFE42F11X-B0651H - Positivo | N/A | Ferramentas e EPCs | GIGTECH FERRAMENTARIA E USINAGEM LT | 15.253.631/0001-90 | 2022-10-06 | 2026-10-06 | HI_2022_10_06 | Ambos | N/A | N/A | AIF
|  | 36389 | 6704237 | 86010901 | NOTEBOOK FERRAMENTAL | EQUIPAMENTO COMPUTACIONAL (NOTEBOOK) UTILIZADO PARA CONTROLE DE EQUIPAMENTOS, ACESSO EM RELES DE PROTECAO, MANIPULACAO DE SOFTWARES DE EQUIPAMENTO EM CAMPO, ESTE EQUIPAMENTO E UTILIZADO EXCLUSIVAMENTE PARA USO EM EQUIPAMENTO E SOFTWARE DE CAMPO, NAO | DIS-ETE-167 | DELL INSPIRON 15 / SANSUNG 3280542057 / VAIO FE 14 VJFE 42F 11X B0651H | N/A | Ferramentas e EPCs | LUCABE MATERIAIS ELÉTRICOS LTDA | 01.272.361/0001-50 | 2022-10-06 | 2026-10-06 | HI_2022_10_06 | Ambos | N/A | N/A | AIF
|  | 36388 | 1927024 | 13025111 | AFERIDOR DE TERMOMETRO | AFERIDOR DE TERMOMETRO TIPO PT 100, COM CAPACIDADE DE ESCALA DE TERMPERATURA MINIMA DE 25 A 150°C, CUBA ISENTA DE OLEO, CAIXA PARA ACONDICIONAR O EQUIPAMENTO A TRANSPORTE. CONFORME DIS-ETE-167; EM EMBALAGEM APROVADA PELA NEOENERGIA. | DIS-ETE-167 | Wika / 9100 / Termon F600 | N/A | Ferramentas e EPCs | GIGTECH FERRAMENTARIA E USINAGEM LT | 15.253.631/0001-90 | 2022-10-06 | 2026-10-06 | HI_2022_10_06 | Ambos | N/A | N/A | AIF
|  | 36388 | 1927024 | 13025111 | AFERIDOR DE TERMOMETRO | AFERIDOR DE TERMOMETRO TIPO PT 100, COM CAPACIDADE DE ESCALA DE TERMPERATURA MINIMA DE 25 A 150°C, CUBA ISENTA DE OLEO, CAIXA PARA ACONDICIONAR O EQUIPAMENTO A TRANSPORTE. CONFORME DIS-ETE-167; EM EMBALAGEM APROVADA PELA NEOENERGIA. | DIS-ETE-167 | WIKA 9100 TERMON F 600 | N/A | Ferramentas e EPCs | LUCABE MATERIAIS ELÉTRICOS LTDA | 01.272.361/0001-50 | 2022-10-06 | 2026-10-06 | HI_2022_10_06 | Ambos | N/A | N/A | AIF
|  | 36388 | 1927024 | 13025111 | AFERIDOR DE TERMOMETRO | AFERIDOR DE TERMOMETRO TIPO PT 100, COM CAPACIDADE DE ESCALA DE TERMPERATURA MINIMA DE 25 A 150°C, CUBA ISENTA DE OLEO, CAIXA PARA ACONDICIONAR O EQUIPAMENTO A TRANSPORTE. CONFORME DIS-ETE-167; EM EMBALAGEM APROVADA PELA NEOENERGIA. | DIS-ETE-167 | WIKA 9100 TERMON F600 | N/A | Ferramentas e EPCs | START BRASIL | 40.087.428/0001-38 | 2022-10-06 | 2026-10-06 | HI_2022_10_06 | Ambos | N/A | N/A | AIF
|  | 36363 | 4803076 | 53040469 | ESCADA ISOLADA 500KV EXTENSIVEL 12190MM | ESCADA EXTENSIVEL PARA USO EM LINHA VIVA: MONTANTE TIPO LONGARIANA DUPLA DE TUBO CIRCULAR DE 32MM DE DIAMETRO, NÃO CONDUTIVA, CONFECCIONADAS COM TUBOS ISOLANTES DE FIBRA DE VIDRO IMPREGNADA COM RESINA EPOXY PREENCHIDO C/ESPUMA DE POLIURETANO; | DIS-CEF-002 | PA0210188 | N/A | Ferramentas e EPCs | D A MARQUES O MINEIRO EIRELI - EPP | 08.809.850/0001-47 | 2022-10-06 | 2026-10-06 | HI_2022_10_06 | Ambos | N/A | N/A | AIF
|  | 36363 | 4803076 | 53040469 | ESCADA ISOLADA 500KV EXTENSIVEL 12190MM | ESCADA EXTENSIVEL PARA USO EM LINHA VIVA: MONTANTE TIPO LONGARIANA DUPLA DE TUBO CIRCULAR DE 32MM DE DIAMETRO, NÃO CONDUTIVA, CONFECCIONADAS COM TUBOS ISOLANTES DE FIBRA DE VIDRO IMPREGNADA COM RESINA EPOXY PREENCHIDO C/ESPUMA DE POLIURETANO; | DIS-CEF-002 | FIS500 12190 - ESMIG | N/A | Ferramentas e EPCs | ESMIG INDUSTRIAL LTDA EPP | 04.757.157/0001-17 | 2022-10-06 | 2026-10-06 | HI_2022_10_06 | Ambos | N/A | N/A | AIF
|  | 36363 | 4803076 | 53040469 | ESCADA ISOLADA 500KV EXTENSIVEL 12190MM | ESCADA EXTENSIVEL PARA USO EM LINHA VIVA: MONTANTE TIPO LONGARIANA DUPLA DE TUBO CIRCULAR DE 32MM DE DIAMETRO, NÃO CONDUTIVA, CONFECCIONADAS COM TUBOS ISOLANTES DE FIBRA DE VIDRO IMPREGNADA COM RESINA EPOXY PREENCHIDO C/ESPUMA DE POLIURETANO; | DIS-CEF-002 | EE/LV-120-CN-SB | N/A | Ferramentas e EPCs | RITZ DO BRASIL S/A | 17.157.603/0001-02 | 2022-10-06 | 2026-10-06 | HI_2022_10_06 | Ambos | N/A | N/A | AIF
|  | 36362 | 4803067 | 92020482 | ESCADA ISOLADA 500KV EXTENSIVEL 10360MM | ESCADA EXTENSIVEL PARA USO EM LINHA VIVA: MONTANTE TIPO LONGARIANA DUPLA DE TUBO CIRCULAR DE 32MM DE DIAMETRO, NÃO CONDUTIVA, CONFECCIONADAS COM TUBOS ISOLANTES DE FIBRA DE VIDRO IMPREGNADA COM RESINA EPOXY PREENCHIDO C/ESPUMA DE POLIURETANO; | DIS-CEF-002 | PA0210183 | N/A | Ferramentas e EPCs | D A MARQUES O MINEIRO EIRELI - EPP | 08.809.850/0001-47 | 2022-10-06 | 2026-10-06 | HI_2022_10_06 | Ambos | N/A | N/A | AIF
|  | 36362 | 4803067 | 92020482 | ESCADA ISOLADA 500KV EXTENSIVEL 10360MM | ESCADA EXTENSIVEL PARA USO EM LINHA VIVA: MONTANTE TIPO LONGARIANA DUPLA DE TUBO CIRCULAR DE 32MM DE DIAMETRO, NÃO CONDUTIVA, CONFECCIONADAS COM TUBOS ISOLANTES DE FIBRA DE VIDRO IMPREGNADA COM RESINA EPOXY PREENCHIDO C/ESPUMA DE POLIURETANO; | DIS-CEF-002 | FIS500 10360 - ESMIG | N/A | Ferramentas e EPCs | ESMIG INDUSTRIAL LTDA EPP | 04.757.157/0001-17 | 2022-10-06 | 2026-10-06 | HI_2022_10_06 | Ambos | N/A | N/A | AIF
|  | 36362 | 4803067 | 92020482 | ESCADA ISOLADA 500KV EXTENSIVEL 10360MM | ESCADA EXTENSIVEL PARA USO EM LINHA VIVA: MONTANTE TIPO LONGARIANA DUPLA DE TUBO CIRCULAR DE 32MM DE DIAMETRO, NÃO CONDUTIVA, CONFECCIONADAS COM TUBOS ISOLANTES DE FIBRA DE VIDRO IMPREGNADA COM RESINA EPOXY PREENCHIDO C/ESPUMA DE POLIURETANO; | DIS-CEF-002 | EE/LV-108-CN-SB | N/A | Ferramentas e EPCs | RITZ DO BRASIL S/A | 17.157.603/0001-02 | 2022-10-06 | 2026-10-06 | HI_2022_10_06 | Ambos | N/A | N/A | AIF
|  | 36361 | 4803066 | 53040470 | ESCADA ISOLADA 500KV EXTENSIVEL 9140MM | ESCADA EXTENSIVEL PARA USO EM LINHA VIVA: MONTANTE TIPO LONGARIANA DUPLA DE TUBO CIRCULAR DE 32MM DE DIAMETRO, NÃO CONDUTIVA, CONFECCIONADAS COM TUBOS ISOLANTES DE FIBRA DE VIDRO IMPREGNADA COM RESINA EPOXY PREENCHIDO C/ESPUMA DE POLIURETANO; | DIS-CEF-002 | PA0210058 | N/A | Ferramentas e EPCs | D A MARQUES O MINEIRO EIRELI - EPP | 08.809.850/0001-47 | 2022-10-06 | 2026-10-06 | HI_2022_10_06 | Ambos | N/A | N/A | AIF
|  | 36361 | 4803066 | 53040470 | ESCADA ISOLADA 500KV EXTENSIVEL 9140MM | ESCADA EXTENSIVEL PARA USO EM LINHA VIVA: MONTANTE TIPO LONGARIANA DUPLA DE TUBO CIRCULAR DE 32MM DE DIAMETRO, NÃO CONDUTIVA, CONFECCIONADAS COM TUBOS ISOLANTES DE FIBRA DE VIDRO IMPREGNADA COM RESINA EPOXY PREENCHIDO C/ESPUMA DE POLIURETANO; | DIS-CEF-002 | FIS500 9140 - ESMIG | N/A | Ferramentas e EPCs | ESMIG INDUSTRIAL LTDA EPP | 04.757.157/0001-17 | 2022-10-06 | 2026-10-06 | HI_2022_10_06 | Ambos | N/A | N/A | AIF
|  | 36361 | 4803066 | 53040470 | ESCADA ISOLADA 500KV EXTENSIVEL 9140MM | ESCADA EXTENSIVEL PARA USO EM LINHA VIVA: MONTANTE TIPO LONGARIANA DUPLA DE TUBO CIRCULAR DE 32MM DE DIAMETRO, NÃO CONDUTIVA, CONFECCIONADAS COM TUBOS ISOLANTES DE FIBRA DE VIDRO IMPREGNADA COM RESINA EPOXY PREENCHIDO C/ESPUMA DE POLIURETANO; | DIS-CEF-002 | EE/LV-96-CN-SB | N/A | Ferramentas e EPCs | RITZ DO BRASIL S/A | 17.157.603/0001-02 | 2022-10-06 | 2026-10-06 | HI_2022_10_06 | Ambos | N/A | N/A | AIF
|  | 36294 | 2212008 | 0 | CABO ALUM XLPE DUPLA CAM 70MM2 35KV | CABO ALUMINIO COBERTO COM DUPLA CAMADA. MATERIAL DO CONDUTOR: ALUMINIO. TEMPERA: H19. MATERIAL DA COBERTURA: PRIMEIRA CAMADA EM XLPE, SEGUNDA CAMADA EM HDPE. SECAO: 70 MM2. CLASSE DE ENCORDOAMENTO: 2 (REDONDO COMPACTADO). POSSUI BLINDAGEM SEMICONDUTORA E BLOQUEIO CONTRA PENETRACAO DE AGUA. CLASSE DA ISOLACAO: 35 KV. REQUISITOS TECNICOS CONFORME INS 56.67.00. | INS 56.67.00 | CB.INDUGREX-TR AL/SCI/XLPE/HDPE 70MM2 35 |  | Condutores | INDUSCABOS CONDUTORES ELÉTRICOS LTDA | 48.063.416/0001-85 | 2024-06-14 | 2027-03-08 | HI_2024_06_14 | Ambos |  |  | QA
|  | 36294 | 2212008 | 0 | CABO ALUM XLPE DUPLA CAM 70MM2 35KV | CABO ALUMINIO COBERTO COM DUPLA CAMADA. MATERIAL DO CONDUTOR: ALUMINIO. TEMPERA: H19. MATERIAL DA COBERTURA: PRIMEIRA CAMADA EM XLPE, SEGUNDA CAMADA EM HDPE. SECAO: 70 MM2. CLASSE DE ENCORDOAMENTO: 2 (REDONDO COMPACTADO). POSSUI BLINDAGEM SEMICONDUTORA E BLOQUEIO CONTRA PENETRACAO DE AGUA. CLASSE DA ISOLACAO: 35 KV. REQUISITOS TECNICOS CONFORME INS 56.67.00. | INS 56.67.00 | Cabo Coberto 70mm² Al XLPE/HDPE 35kV Bloqueado |  | Condutores | CMR CONDUTORES ELÉTRICOS LTDA. - EP | 11.045.403/0001-73 | 2024-06-14 | 2027-05-12 | HI_2024_06_14 | Ambos |  |  | AIF
|  | 36294 | 2212008 | 0 | CABO ALUM XLPE DUPLA CAM 70MM2 35KV | CABO ALUMINIO COBERTO COM DUPLA CAMADA. MATERIAL DO CONDUTOR: ALUMINIO. TEMPERA: H19. MATERIAL DA COBERTURA: PRIMEIRA CAMADA EM XLPE, SEGUNDA CAMADA EM HDPE. SECAO: 70 MM2. CLASSE DE ENCORDOAMENTO: 2 (REDONDO COMPACTADO). POSSUI BLINDAGEM SEMICONDUTORA E BLOQUEIO CONTRA PENETRACAO DE AGUA. CLASSE DA ISOLACAO: 35 KV. REQUISITOS TECNICOS CONFORME INS 56.67.00. | INS 56.67.00 | ICALCD-70MM2-35KV C/ BLINDAGEM SEMICONDUTORA | FT-0718 | Condutores | INTELLI - IND. DE TERM. ELÉTRICOS L | 46.754.545/0001-94 | 2024-06-14 | 2028-04-03 | HI_2024_06_14 | Ambos |  |  | QA
|  | 36294 | 2212008 | 0 | CABO ALUM XLPE DUPLA CAM 70MM2 35KV | CABO ALUMINIO COBERTO COM DUPLA CAMADA. MATERIAL DO CONDUTOR: ALUMINIO. TEMPERA: H19. MATERIAL DA COBERTURA: PRIMEIRA CAMADA EM XLPE, SEGUNDA CAMADA EM HDPE. SECAO: 70 MM2. CLASSE DE ENCORDOAMENTO: 2 (REDONDO COMPACTADO). POSSUI BLINDAGEM SEMICONDUTORA E BLOQUEIO CONTRA PENETRACAO DE AGUA. CLASSE DA ISOLACAO: 35 KV. REQUISITOS TECNICOS CONFORME INS 56.67.00. | INS 56.67.00 | CABO COBERTO 35KV AL/ BLSM/XLPE/HDPE BLOQ 1X70MM² | 05085670117790Q | Condutores | CORDEIRO CABOS ELETRICOS SA | 14.197.209/0001-00 | 2024-06-14 | 2028-06-18 | HI_2024_06_14 | Ambos |  |  | AIF
|  | 36294 | 2212008 | 0 | CABO ALUM XLPE DUPLA CAM 70MM2 35KV | CABO ALUMINIO COBERTO COM DUPLA CAMADA. MATERIAL DO CONDUTOR: ALUMINIO. TEMPERA: H19. MATERIAL DA COBERTURA: PRIMEIRA CAMADA EM XLPE, SEGUNDA CAMADA EM HDPE. SECAO: 70 MM2. CLASSE DE ENCORDOAMENTO: 2 (REDONDO COMPACTADO). POSSUI BLINDAGEM SEMICONDUTORA E BLOQUEIO CONTRA PENETRACAO DE AGUA. CLASSE DA ISOLACAO: 35 KV. REQUISITOS TECNICOS CONFORME INS 56.67.00. | INS 56.67.00 | 3,6750103001e+14 | FT-36750100 | Condutores | CONDUMAX - ELETRO METALURGICA CIAFUNDI LTDA. | 53.224.127/0005-84 | 2024-06-14 | 2028-09-18 | HI_2024_06_14 | Ambos |  |  | QA
|  | 36294 | 2212008 | 0 | CABO ALUM XLPE DUPLA CAM 70MM2 35KV | CABO ALUMINIO COBERTO COM DUPLA CAMADA. MATERIAL DO CONDUTOR: ALUMINIO. TEMPERA: H19. MATERIAL DA COBERTURA: PRIMEIRA CAMADA EM XLPE, SEGUNDA CAMADA EM HDPE. SECAO: 70 MM2. CLASSE DE ENCORDOAMENTO: 2 (REDONDO COMPACTADO). POSSUI BLINDAGEM SEMICONDUTORA E BLOQUEIO CONTRA PENETRACAO DE AGUA. CLASSE DA ISOLACAO: 35 KV. REQUISITOS TECNICOS CONFORME INS 56.67.00. | INS 56.67.00 | CABO COBERTO AL XLPE-HDPE 35 KV 70 MM2 BLOQ - C/SCI | SIM | Condutores | ALUBAR METAIS E CABOS S/A | 08.262.121/0001-13 | 2024-06-14 | 2029-03-27 | HI_2024_06_14 | Ambos |  |  | QA
|  | 36294 | 2212008 | 0 | CABO ALUM XLPE DUPLA CAM 70MM2 35KV | CABO ALUMINIO COBERTO COM DUPLA CAMADA. MATERIAL DO CONDUTOR: ALUMINIO. TEMPERA: H19. MATERIAL DA COBERTURA: PRIMEIRA CAMADA EM XLPE, SEGUNDA CAMADA EM HDPE. SECAO: 70 MM2. CLASSE DE ENCORDOAMENTO: 2 (REDONDO COMPACTADO). POSSUI BLINDAGEM SEMICONDUTORA E BLOQUEIO CONTRA PENETRACAO DE AGUA. CLASSE DA ISOLACAO: 35 KV. REQUISITOS TECNICOS CONFORME INS 56.67.00. | INS 56.67.00 | FIPEX TR XLPH 35 kV | N/A | Condutores | NEXANS BRASIL S/A | 31.860.364/0014-90 | 2024-06-14 | 2029-07-12 | HI_2024_06_14 | Ambos |  |  | AIF
|  | 36294 | 2212008 | 0 | CABO ALUM XLPE DUPLA CAM 70MM2 35KV | CABO ALUMINIO COBERTO COM DUPLA CAMADA. MATERIAL DO CONDUTOR: ALUMINIO. TEMPERA: H19. MATERIAL DA COBERTURA: PRIMEIRA CAMADA EM XLPE, SEGUNDA CAMADA EM HDPE. SECAO: 70 MM2. CLASSE DE ENCORDOAMENTO: 2 (REDONDO COMPACTADO). POSSUI BLINDAGEM SEMICONDUTORA E BLOQUEIO CONTRA PENETRACAO DE AGUA. CLASSE DA ISOLACAO: 35 KV. REQUISITOS TECNICOS CONFORME INS 56.67.00. | INS 56.67.00 | 49516104 | Não Aplicável | Condutores | PRYSMIAN CABOS E SISTEMAS DO BRASIL | 61.150.751/0091-35 e 61.150.751/0038-70 | 2024-06-14 | 2029-07-19 | HI_2024_06_14 | Ambos |  |  | QA
|  | 36293 | 2212009 | 0 | CABO ALUM XLPE DUPLA CAM 70MM2 15KV | CABO ALUMINIO COBERTO COM DUPLA CAMADA. MATERIAL DO CONDUTOR: ALUMINIO. TEMPERA: H19. MATERIAL DA COBERTURA: PRIMEIRA CAMADA EM XLPE, SEGUNDA CAMADA EM HDPE. SECAO: 70 MM2. CLASSE DE ENCORDOAMENTO: 2 (REDONDO COMPACTADO). BLOQUEIO CONTRA PENETRACAO DE AGUA. CLASSE DA ISOLACAO: 15 KV. REQUISITOS TECNICOS CONFORME INS 56.67.00. | INS 56.67.00 | 2061007BB CB PROT AL/XLPE/HDPE 70MM2 15KV CZ BL | NBR 11873 INS 56.67.00 | Condutores | DIPRO DO BRASIL LTDA | 53.253.978/0001-21 | 2024-06-14 | 2027-03-07 | HI_2024_06_14 | Ambos |  |  | QA
|  | 36293 | 2212009 | 0 | CABO ALUM XLPE DUPLA CAM 70MM2 15KV | CABO ALUMINIO COBERTO COM DUPLA CAMADA. MATERIAL DO CONDUTOR: ALUMINIO. TEMPERA: H19. MATERIAL DA COBERTURA: PRIMEIRA CAMADA EM XLPE, SEGUNDA CAMADA EM HDPE. SECAO: 70 MM2. CLASSE DE ENCORDOAMENTO: 2 (REDONDO COMPACTADO). BLOQUEIO CONTRA PENETRACAO DE AGUA. CLASSE DA ISOLACAO: 15 KV. REQUISITOS TECNICOS CONFORME INS 56.67.00. | INS 56.67.00 | CB.INDUGREX-TR AL/SCI/XLPE/HDPE 70MM2 15 |  | Condutores | INDUSCABOS CONDUTORES ELÉTRICOS LTDA | 48.063.416/0001-85 | 2024-06-14 | 2027-03-08 | HI_2024_06_14 | Ambos |  |  | QA
|  | 36293 | 2212009 | 0 | CABO ALUM XLPE DUPLA CAM 70MM2 15KV | CABO ALUMINIO COBERTO COM DUPLA CAMADA. MATERIAL DO CONDUTOR: ALUMINIO. TEMPERA: H19. MATERIAL DA COBERTURA: PRIMEIRA CAMADA EM XLPE, SEGUNDA CAMADA EM HDPE. SECAO: 70 MM2. CLASSE DE ENCORDOAMENTO: 2 (REDONDO COMPACTADO). BLOQUEIO CONTRA PENETRACAO DE AGUA. CLASSE DA ISOLACAO: 15 KV. REQUISITOS TECNICOS CONFORME INS 56.67.00. | INS 56.67.00 | Cabo Coberto 70mm² Al XLPE/HDPE 15kV Bloqueado |  | Condutores | CMR CONDUTORES ELÉTRICOS LTDA. - EP | 11.045.403/0001-73 | 2024-06-14 | 2027-05-12 | HI_2024_06_14 | Ambos |  |  | AIF
|  | 36293 | 2212009 | 0 | CABO ALUM XLPE DUPLA CAM 70MM2 15KV | CABO ALUMINIO COBERTO COM DUPLA CAMADA. MATERIAL DO CONDUTOR: ALUMINIO. TEMPERA: H19. MATERIAL DA COBERTURA: PRIMEIRA CAMADA EM XLPE, SEGUNDA CAMADA EM HDPE. SECAO: 70 MM2. CLASSE DE ENCORDOAMENTO: 2 (REDONDO COMPACTADO). BLOQUEIO CONTRA PENETRACAO DE AGUA. CLASSE DA ISOLACAO: 15 KV. REQUISITOS TECNICOS CONFORME INS 56.67.00. | INS 56.67.00 | ICALCD-70MM2-15KV C/ BLINDAGEM SEMICONDUTORA | FT-0416 | Condutores | INTELLI - IND. DE TERM. ELÉTRICOS L | 46.754.545/0001-94 | 2024-06-14 | 2028-04-03 | HI_2024_06_14 | Ambos |  |  | QA
|  | 36293 | 2212009 | 0 | CABO ALUM XLPE DUPLA CAM 70MM2 15KV | CABO ALUMINIO COBERTO COM DUPLA CAMADA. MATERIAL DO CONDUTOR: ALUMINIO. TEMPERA: H19. MATERIAL DA COBERTURA: PRIMEIRA CAMADA EM XLPE, SEGUNDA CAMADA EM HDPE. SECAO: 70 MM2. CLASSE DE ENCORDOAMENTO: 2 (REDONDO COMPACTADO). BLOQUEIO CONTRA PENETRACAO DE AGUA. CLASSE DA ISOLACAO: 15 KV. REQUISITOS TECNICOS CONFORME INS 56.67.00. | INS 56.67.00 | CABO COBERTO 15KV AL/XLPE/HDPE BLOQ 1X70MM² | 05075670117700T | Condutores | CORDEIRO CABOS ELETRICOS SA | 14.197.209/0001-00 | 2024-06-14 | 2028-06-18 | HI_2024_06_14 | Ambos |  |  | AIF
|  | 36293 | 2212009 | 0 | CABO ALUM XLPE DUPLA CAM 70MM2 15KV | CABO ALUMINIO COBERTO COM DUPLA CAMADA. MATERIAL DO CONDUTOR: ALUMINIO. TEMPERA: H19. MATERIAL DA COBERTURA: PRIMEIRA CAMADA EM XLPE, SEGUNDA CAMADA EM HDPE. SECAO: 70 MM2. CLASSE DE ENCORDOAMENTO: 2 (REDONDO COMPACTADO). BLOQUEIO CONTRA PENETRACAO DE AGUA. CLASSE DA ISOLACAO: 15 KV. REQUISITOS TECNICOS CONFORME INS 56.67.00. | INS 56.67.00 | 3,6730103001e+14 | FT-36730100 | Condutores | CONDUMAX - ELETRO METALURGICA CIAFUNDI LTDA. | 53.224.127/0005-84 | 2024-06-14 | 2028-09-18 | HI_2024_06_14 | Ambos |  |  | QA
|  | 36293 | 2212009 | 0 | CABO ALUM XLPE DUPLA CAM 70MM2 15KV | CABO ALUMINIO COBERTO COM DUPLA CAMADA. MATERIAL DO CONDUTOR: ALUMINIO. TEMPERA: H19. MATERIAL DA COBERTURA: PRIMEIRA CAMADA EM XLPE, SEGUNDA CAMADA EM HDPE. SECAO: 70 MM2. CLASSE DE ENCORDOAMENTO: 2 (REDONDO COMPACTADO). BLOQUEIO CONTRA PENETRACAO DE AGUA. CLASSE DA ISOLACAO: 15 KV. REQUISITOS TECNICOS CONFORME INS 56.67.00. | INS 56.67.00 | CABO COBERTO AL XLPE-HDPE 15 KV 70 MM2 BLOQ | SIM | Condutores | ALUBAR METAIS E CABOS S/A | 08.262.121/0001-13 | 2024-06-14 | 2029-03-27 | HI_2024_06_14 | Ambos |  |  | QA
|  | 36293 | 2212009 | 0 | CABO ALUM XLPE DUPLA CAM 70MM2 15KV | CABO ALUMINIO COBERTO COM DUPLA CAMADA. MATERIAL DO CONDUTOR: ALUMINIO. TEMPERA: H19. MATERIAL DA COBERTURA: PRIMEIRA CAMADA EM XLPE, SEGUNDA CAMADA EM HDPE. SECAO: 70 MM2. CLASSE DE ENCORDOAMENTO: 2 (REDONDO COMPACTADO). BLOQUEIO CONTRA PENETRACAO DE AGUA. CLASSE DA ISOLACAO: 15 KV. REQUISITOS TECNICOS CONFORME INS 56.67.00. | INS 56.67.00 | FIPEX TR XLPH 15 kV | N/A | Condutores | NEXANS BRASIL S/A | 31.860.364/0014-90 | 2024-06-14 | 2029-07-12 | HI_2024_06_14 | Ambos |  |  | AIF
|  | 36293 | 2212009 | 0 | CABO ALUM XLPE DUPLA CAM 70MM2 15KV | CABO ALUMINIO COBERTO COM DUPLA CAMADA. MATERIAL DO CONDUTOR: ALUMINIO. TEMPERA: H19. MATERIAL DA COBERTURA: PRIMEIRA CAMADA EM XLPE, SEGUNDA CAMADA EM HDPE. SECAO: 70 MM2. CLASSE DE ENCORDOAMENTO: 2 (REDONDO COMPACTADO). BLOQUEIO CONTRA PENETRACAO DE AGUA. CLASSE DA ISOLACAO: 15 KV. REQUISITOS TECNICOS CONFORME INS 56.67.00. | INS 56.67.00 | 49516088 | Não Aplicável | Condutores | PRYSMIAN CABOS E SISTEMAS DO BRASIL | 61.150.751/0091-35 e 61.150.751/0038-70 | 2024-06-14 | 2029-07-19 | HI_2024_06_14 | Ambos |  |  | QA
|  | 36292 | 2212022 | 0 | CABO ALUM XLPE DUPLA CAM 35MM2 15KV | CABO ALUMINIO COBERTO COM DUPLA CAMADA. MATERIAL DO CONDUTOR: ALUMINIO. TEMPERA: H19. MATERIAL DA COBERTURA: PRIMEIRA CAMADA EM XLPE, SEGUNDA CAMADA EM HDPE. SECAO: 35 MM2. CLASSE DE ENCORDOAMENTO: 2 (REDONDO COMPACTADO). BLOQUEIO CONTRA PENETRACAO DE AGUA. CLASSE DA ISOLACAO: 15 KV. REQUISITOS TECNICOS CONFORME INS 56.67.00. | INS 56.67.00 | 1237707BB CB PROT AL/XLPE/HDPE 35MM2 15KV CZ BL | NBR 11873 INS 56.67.00 | Condutores | DIPRO DO BRASIL LTDA | 53.253.978/0001-21 | 2024-06-14 | 2027-03-07 | HI_2024_06_14 | Ambos |  |  | QA
|  | 36292 | 2212022 | 0 | CABO ALUM XLPE DUPLA CAM 35MM2 15KV | CABO ALUMINIO COBERTO COM DUPLA CAMADA. MATERIAL DO CONDUTOR: ALUMINIO. TEMPERA: H19. MATERIAL DA COBERTURA: PRIMEIRA CAMADA EM XLPE, SEGUNDA CAMADA EM HDPE. SECAO: 35 MM2. CLASSE DE ENCORDOAMENTO: 2 (REDONDO COMPACTADO). BLOQUEIO CONTRA PENETRACAO DE AGUA. CLASSE DA ISOLACAO: 15 KV. REQUISITOS TECNICOS CONFORME INS 56.67.00. | INS 56.67.00 | CB.INDUGREX-TR AL/SCI/XLPE/HDPE 35MM2 15 |  | Condutores | INDUSCABOS CONDUTORES ELÉTRICOS LTDA | 48.063.416/0001-85 | 2024-06-14 | 2027-03-08 | HI_2024_06_14 | Ambos |  |  | QA
|  | 36292 | 2212022 | 0 | CABO ALUM XLPE DUPLA CAM 35MM2 15KV | CABO ALUMINIO COBERTO COM DUPLA CAMADA. MATERIAL DO CONDUTOR: ALUMINIO. TEMPERA: H19. MATERIAL DA COBERTURA: PRIMEIRA CAMADA EM XLPE, SEGUNDA CAMADA EM HDPE. SECAO: 35 MM2. CLASSE DE ENCORDOAMENTO: 2 (REDONDO COMPACTADO). BLOQUEIO CONTRA PENETRACAO DE AGUA. CLASSE DA ISOLACAO: 15 KV. REQUISITOS TECNICOS CONFORME INS 56.67.00. | INS 56.67.00 | Cabo Coberto 35mm² Al XLPE/HDPE 15kV Bloqueado |  | Condutores | CMR CONDUTORES ELÉTRICOS LTDA. - EP | 11.045.403/0001-73 | 2024-06-14 | 2027-05-12 | HI_2024_06_14 | Ambos |  |  | AIF
|  | 36292 | 2212022 | 0 | CABO ALUM XLPE DUPLA CAM 35MM2 15KV | CABO ALUMINIO COBERTO COM DUPLA CAMADA. MATERIAL DO CONDUTOR: ALUMINIO. TEMPERA: H19. MATERIAL DA COBERTURA: PRIMEIRA CAMADA EM XLPE, SEGUNDA CAMADA EM HDPE. SECAO: 35 MM2. CLASSE DE ENCORDOAMENTO: 2 (REDONDO COMPACTADO). BLOQUEIO CONTRA PENETRACAO DE AGUA. CLASSE DA ISOLACAO: 15 KV. REQUISITOS TECNICOS CONFORME INS 56.67.00. | INS 56.67.00 | ICALCD-35MM2-15KV C/ BLINDAGEM SEMICONDUTORA | FT-0840 | Condutores | INTELLI - IND. DE TERM. ELÉTRICOS L | 46.754.545/0001-94 | 2024-06-14 | 2028-04-03 | HI_2024_06_14 | Ambos |  |  | QA
|  | 36292 | 2212022 | 0 | CABO ALUM XLPE DUPLA CAM 35MM2 15KV | CABO ALUMINIO COBERTO COM DUPLA CAMADA. MATERIAL DO CONDUTOR: ALUMINIO. TEMPERA: H19. MATERIAL DA COBERTURA: PRIMEIRA CAMADA EM XLPE, SEGUNDA CAMADA EM HDPE. SECAO: 35 MM2. CLASSE DE ENCORDOAMENTO: 2 (REDONDO COMPACTADO). BLOQUEIO CONTRA PENETRACAO DE AGUA. CLASSE DA ISOLACAO: 15 KV. REQUISITOS TECNICOS CONFORME INS 56.67.00. | INS 56.67.00 | CABO COBERTO 15KV AL/XLPE/HDPE BLOQ 1X35MM² | 05075670115700T | Condutores | CORDEIRO CABOS ELETRICOS SA | 14.197.209/0001-00 | 2024-06-14 | 2028-06-18 | HI_2024_06_14 | Ambos |  |  | AIF
|  | 36292 | 2212022 | 0 | CABO ALUM XLPE DUPLA CAM 35MM2 15KV | CABO ALUMINIO COBERTO COM DUPLA CAMADA. MATERIAL DO CONDUTOR: ALUMINIO. TEMPERA: H19. MATERIAL DA COBERTURA: PRIMEIRA CAMADA EM XLPE, SEGUNDA CAMADA EM HDPE. SECAO: 35 MM2. CLASSE DE ENCORDOAMENTO: 2 (REDONDO COMPACTADO). BLOQUEIO CONTRA PENETRACAO DE AGUA. CLASSE DA ISOLACAO: 15 KV. REQUISITOS TECNICOS CONFORME INS 56.67.00. | INS 56.67.00 | 3,6730102801e+14 | FT-36730100 | Condutores | CONDUMAX - ELETRO METALURGICA CIAFUNDI LTDA. | 53.224.127/0005-84 | 2024-06-14 | 2028-09-18 | HI_2024_06_14 | Ambos |  |  | QA
|  | 36292 | 2212022 | 0 | CABO ALUM XLPE DUPLA CAM 35MM2 15KV | CABO ALUMINIO COBERTO COM DUPLA CAMADA. MATERIAL DO CONDUTOR: ALUMINIO. TEMPERA: H19. MATERIAL DA COBERTURA: PRIMEIRA CAMADA EM XLPE, SEGUNDA CAMADA EM HDPE. SECAO: 35 MM2. CLASSE DE ENCORDOAMENTO: 2 (REDONDO COMPACTADO). BLOQUEIO CONTRA PENETRACAO DE AGUA. CLASSE DA ISOLACAO: 15 KV. REQUISITOS TECNICOS CONFORME INS 56.67.00. | INS 56.67.00 | CABO COBERTO AL XLPE-HDPE 15 KV 35 MM2 BLOQ | SIM | Condutores | ALUBAR METAIS E CABOS S/A | 08.262.121/0001-13 | 2024-06-14 | 2029-03-27 | HI_2024_06_14 | Ambos |  |  | QA
|  | 36292 | 2212022 | 0 | CABO ALUM XLPE DUPLA CAM 35MM2 15KV | CABO ALUMINIO COBERTO COM DUPLA CAMADA. MATERIAL DO CONDUTOR: ALUMINIO. TEMPERA: H19. MATERIAL DA COBERTURA: PRIMEIRA CAMADA EM XLPE, SEGUNDA CAMADA EM HDPE. SECAO: 35 MM2. CLASSE DE ENCORDOAMENTO: 2 (REDONDO COMPACTADO). BLOQUEIO CONTRA PENETRACAO DE AGUA. CLASSE DA ISOLACAO: 15 KV. REQUISITOS TECNICOS CONFORME INS 56.67.00. | INS 56.67.00 | FIPEX TR XLPH 15 kV | N/A | Condutores | NEXANS BRASIL S/A | 31.860.364/0014-90 | 2024-06-14 | 2029-07-12 | HI_2024_06_14 | Ambos |  |  | AIF
|  | 36292 | 2212022 | 0 | CABO ALUM XLPE DUPLA CAM 35MM2 15KV | CABO ALUMINIO COBERTO COM DUPLA CAMADA. MATERIAL DO CONDUTOR: ALUMINIO. TEMPERA: H19. MATERIAL DA COBERTURA: PRIMEIRA CAMADA EM XLPE, SEGUNDA CAMADA EM HDPE. SECAO: 35 MM2. CLASSE DE ENCORDOAMENTO: 2 (REDONDO COMPACTADO). BLOQUEIO CONTRA PENETRACAO DE AGUA. CLASSE DA ISOLACAO: 15 KV. REQUISITOS TECNICOS CONFORME INS 56.67.00. | INS 56.67.00 | 49516086 | Não Aplicável | Condutores | PRYSMIAN CABOS E SISTEMAS DO BRASIL | 61.150.751/0091-35 e 61.150.751/0038-70 | 2024-06-14 | 2029-07-19 | HI_2024_06_14 | Ambos |  |  | QA
|  | 36291 | 2212023 | 0 | CABO ALUM XLPE DUPLA CAM 240MM2 15KV | CABO ALUMINIO COBERTO COM DUPLA CAMADA. MATERIAL DO CONDUTOR: ALUMINIO. TEMPERA: H19. MATERIAL DA COBERTURA: PRIMEIRA CAMADA EM XLPE, SEGUNDA CAMADA EM HDPE. SECAO: 240 MM2. CLASSE DE ENCORDOAMENTO: 2 (REDONDO COMPACTADO). BLOQUEIO CONTRA PENETRACAO DE AGUA. CLASSE DA ISOLACAO: 15 KV. REQUISITOS TECNICOS CONFORME INS 56.67.00. | INS 56.67.00 | 1268007BB CB PROT AL/XLPE/HDPE 240MM2 15KV CZ BL | NBR 11873 INS 56.67.00 | Condutores | DIPRO DO BRASIL LTDA | 53.253.978/0001-21 | 2024-06-14 | 2027-03-07 | HI_2024_06_14 | Ambos |  |  | QA
|  | 36291 | 2212023 | 0 | CABO ALUM XLPE DUPLA CAM 240MM2 15KV | CABO ALUMINIO COBERTO COM DUPLA CAMADA. MATERIAL DO CONDUTOR: ALUMINIO. TEMPERA: H19. MATERIAL DA COBERTURA: PRIMEIRA CAMADA EM XLPE, SEGUNDA CAMADA EM HDPE. SECAO: 240 MM2. CLASSE DE ENCORDOAMENTO: 2 (REDONDO COMPACTADO). BLOQUEIO CONTRA PENETRACAO DE AGUA. CLASSE DA ISOLACAO: 15 KV. REQUISITOS TECNICOS CONFORME INS 56.67.00. | INS 56.67.00 | CB.INDUGREX-TR AL/SCI/XLPE/HDPE 240MM2 1 |  | Condutores | INDUSCABOS CONDUTORES ELÉTRICOS LTDA | 48.063.416/0001-85 | 2024-06-14 | 2027-03-08 | HI_2024_06_14 | Ambos |  |  | QA
|  | 36291 | 2212023 | 0 | CABO ALUM XLPE DUPLA CAM 240MM2 15KV | CABO ALUMINIO COBERTO COM DUPLA CAMADA. MATERIAL DO CONDUTOR: ALUMINIO. TEMPERA: H19. MATERIAL DA COBERTURA: PRIMEIRA CAMADA EM XLPE, SEGUNDA CAMADA EM HDPE. SECAO: 240 MM2. CLASSE DE ENCORDOAMENTO: 2 (REDONDO COMPACTADO). BLOQUEIO CONTRA PENETRACAO DE AGUA. CLASSE DA ISOLACAO: 15 KV. REQUISITOS TECNICOS CONFORME INS 56.67.00. | INS 56.67.00 | Cabo Coberto 240mm² Al XLPE/HDPE 15kV Bloqueado |  | Condutores | CMR CONDUTORES ELÉTRICOS LTDA. - EP | 11.045.403/0001-73 | 2024-06-14 | 2027-05-12 | HI_2024_06_14 | Ambos |  |  | AIF
|  | 36291 | 2212023 | 0 | CABO ALUM XLPE DUPLA CAM 240MM2 15KV | CABO ALUMINIO COBERTO COM DUPLA CAMADA. MATERIAL DO CONDUTOR: ALUMINIO. TEMPERA: H19. MATERIAL DA COBERTURA: PRIMEIRA CAMADA EM XLPE, SEGUNDA CAMADA EM HDPE. SECAO: 240 MM2. CLASSE DE ENCORDOAMENTO: 2 (REDONDO COMPACTADO). BLOQUEIO CONTRA PENETRACAO DE AGUA. CLASSE DA ISOLACAO: 15 KV. REQUISITOS TECNICOS CONFORME INS 56.67.00. | INS 56.67.00 | ICALCD-240MM2-15KV C/ BLINDAGEM SEMICONDUTORA | FT-0564 | Condutores | INTELLI - IND. DE TERM. ELÉTRICOS L | 46.754.545/0001-94 | 2024-06-14 | 2028-04-03 | HI_2024_06_14 | Ambos |  |  | QA
|  | 36291 | 2212023 | 0 | CABO ALUM XLPE DUPLA CAM 240MM2 15KV | CABO ALUMINIO COBERTO COM DUPLA CAMADA. MATERIAL DO CONDUTOR: ALUMINIO. TEMPERA: H19. MATERIAL DA COBERTURA: PRIMEIRA CAMADA EM XLPE, SEGUNDA CAMADA EM HDPE. SECAO: 240 MM2. CLASSE DE ENCORDOAMENTO: 2 (REDONDO COMPACTADO). BLOQUEIO CONTRA PENETRACAO DE AGUA. CLASSE DA ISOLACAO: 15 KV. REQUISITOS TECNICOS CONFORME INS 56.67.00. | INS 56.67.00 | CABO COBERTO 15KV AL/XLPE/HDPE BLOQ 1X240MM² | 05075670121700T | Condutores | CORDEIRO CABOS ELETRICOS SA | 14.197.209/0001-00 | 2024-06-14 | 2028-06-18 | HI_2024_06_14 | Ambos |  |  | AIF
|  | 36291 | 2212023 | 0 | CABO ALUM XLPE DUPLA CAM 240MM2 15KV | CABO ALUMINIO COBERTO COM DUPLA CAMADA. MATERIAL DO CONDUTOR: ALUMINIO. TEMPERA: H19. MATERIAL DA COBERTURA: PRIMEIRA CAMADA EM XLPE, SEGUNDA CAMADA EM HDPE. SECAO: 240 MM2. CLASSE DE ENCORDOAMENTO: 2 (REDONDO COMPACTADO). BLOQUEIO CONTRA PENETRACAO DE AGUA. CLASSE DA ISOLACAO: 15 KV. REQUISITOS TECNICOS CONFORME INS 56.67.00. | INS 56.67.00 | 3,6730103501e+14 | FT-36730100 | Condutores | CONDUMAX - ELETRO METALURGICA CIAFUNDI LTDA. | 53.224.127/0005-84 | 2024-06-14 | 2028-09-18 | HI_2024_06_14 | Ambos |  |  | QA
|  | 36291 | 2212023 | 0 | CABO ALUM XLPE DUPLA CAM 240MM2 15KV | CABO ALUMINIO COBERTO COM DUPLA CAMADA. MATERIAL DO CONDUTOR: ALUMINIO. TEMPERA: H19. MATERIAL DA COBERTURA: PRIMEIRA CAMADA EM XLPE, SEGUNDA CAMADA EM HDPE. SECAO: 240 MM2. CLASSE DE ENCORDOAMENTO: 2 (REDONDO COMPACTADO). BLOQUEIO CONTRA PENETRACAO DE AGUA. CLASSE DA ISOLACAO: 15 KV. REQUISITOS TECNICOS CONFORME INS 56.67.00. | INS 56.67.00 | CABO COBERTO AL XLPE-HDPE 15 KV 240 MM2 BLOQ | SIM | Condutores | ALUBAR METAIS E CABOS S/A | 08.262.121/0001-13 | 2024-06-14 | 2029-03-27 | HI_2024_06_14 | Ambos |  |  | QA
|  | 36291 | 2212023 | 0 | CABO ALUM XLPE DUPLA CAM 240MM2 15KV | CABO ALUMINIO COBERTO COM DUPLA CAMADA. MATERIAL DO CONDUTOR: ALUMINIO. TEMPERA: H19. MATERIAL DA COBERTURA: PRIMEIRA CAMADA EM XLPE, SEGUNDA CAMADA EM HDPE. SECAO: 240 MM2. CLASSE DE ENCORDOAMENTO: 2 (REDONDO COMPACTADO). BLOQUEIO CONTRA PENETRACAO DE AGUA. CLASSE DA ISOLACAO: 15 KV. REQUISITOS TECNICOS CONFORME INS 56.67.00. | INS 56.67.00 | FIPEX TR XLPH 15 kV | N/A | Condutores | NEXANS BRASIL S/A | 31.860.364/0014-90 | 2024-06-14 | 2029-07-12 | HI_2024_06_14 | Ambos |  |  | AIF
|  | 36291 | 2212023 | 0 | CABO ALUM XLPE DUPLA CAM 240MM2 15KV | CABO ALUMINIO COBERTO COM DUPLA CAMADA. MATERIAL DO CONDUTOR: ALUMINIO. TEMPERA: H19. MATERIAL DA COBERTURA: PRIMEIRA CAMADA EM XLPE, SEGUNDA CAMADA EM HDPE. SECAO: 240 MM2. CLASSE DE ENCORDOAMENTO: 2 (REDONDO COMPACTADO). BLOQUEIO CONTRA PENETRACAO DE AGUA. CLASSE DA ISOLACAO: 15 KV. REQUISITOS TECNICOS CONFORME INS 56.67.00. | INS 56.67.00 | 49516093 | Não Aplicável | Condutores | PRYSMIAN CABOS E SISTEMAS DO BRASIL | 61.150.751/0091-35 e 61.150.751/0038-70 | 2024-06-14 | 2029-07-19 | HI_2024_06_14 | Ambos |  |  | QA
|  | 36281 | 2212024 | 0 | CABO ALUM XLPE DUPLA CAM 185MM2 35KV | CABO ALUMINIO COBERTO COM DUPLA CAMADA. MATERIAL DO CONDUTOR: ALUMINIO. TEMPERA: H19. MATERIAL DA COBERTURA: PRIMEIRA CAMADA EM XLPE, SEGUNDA CAMADA EM HDPE. SECAO: 185 MM2. CLASSE DE ENCORDOAMENTO: 2 (REDONDO COMPACTADO). POSSUI BLINDAGEM SEMICONDUTORA E BLOQUEIO CONTRA PENETRACAO DE AGUA. CLASSE DA ISOLACAO: 35 KV. REQUISITOS TECNICOS CONFORME INS 56.67.00. | INS 56.67.00 | 2065607BB CB PROT AL/XLPE/HDPE 185MM2 35KV CZ BL | NBR 11873 INS 56.67.00 | Condutores | DIPRO DO BRASIL LTDA | 53.253.978/0001-21 | 2024-06-14 | 2027-03-07 | HI_2024_06_14 | Ambos |  |  | QA
|  | 36281 | 2212024 | 0 | CABO ALUM XLPE DUPLA CAM 185MM2 35KV | CABO ALUMINIO COBERTO COM DUPLA CAMADA. MATERIAL DO CONDUTOR: ALUMINIO. TEMPERA: H19. MATERIAL DA COBERTURA: PRIMEIRA CAMADA EM XLPE, SEGUNDA CAMADA EM HDPE. SECAO: 185 MM2. CLASSE DE ENCORDOAMENTO: 2 (REDONDO COMPACTADO). POSSUI BLINDAGEM SEMICONDUTORA E BLOQUEIO CONTRA PENETRACAO DE AGUA. CLASSE DA ISOLACAO: 35 KV. REQUISITOS TECNICOS CONFORME INS 56.67.00. | INS 56.67.00 | CB.INDUGREX-TR AL/SCI/XLPE/HDPE 185MM2 3 |  | Condutores | INDUSCABOS CONDUTORES ELÉTRICOS LTDA | 48.063.416/0001-85 | 2024-06-14 | 2027-03-08 | HI_2024_06_14 | Ambos |  |  | QA
|  | 36281 | 2212024 | 0 | CABO ALUM XLPE DUPLA CAM 185MM2 35KV | CABO ALUMINIO COBERTO COM DUPLA CAMADA. MATERIAL DO CONDUTOR: ALUMINIO. TEMPERA: H19. MATERIAL DA COBERTURA: PRIMEIRA CAMADA EM XLPE, SEGUNDA CAMADA EM HDPE. SECAO: 185 MM2. CLASSE DE ENCORDOAMENTO: 2 (REDONDO COMPACTADO). POSSUI BLINDAGEM SEMICONDUTORA E BLOQUEIO CONTRA PENETRACAO DE AGUA. CLASSE DA ISOLACAO: 35 KV. REQUISITOS TECNICOS CONFORME INS 56.67.00. | INS 56.67.00 | Cabo Coberto 185mm² Al XLPE/HDPE 35kV Bloqueado |  | Condutores | CMR CONDUTORES ELÉTRICOS LTDA. - EP | 11.045.403/0001-73 | 2024-06-14 | 2027-05-12 | HI_2024_06_14 | Ambos |  |  | AIF
|  | 36281 | 2212024 | 0 | CABO ALUM XLPE DUPLA CAM 185MM2 35KV | CABO ALUMINIO COBERTO COM DUPLA CAMADA. MATERIAL DO CONDUTOR: ALUMINIO. TEMPERA: H19. MATERIAL DA COBERTURA: PRIMEIRA CAMADA EM XLPE, SEGUNDA CAMADA EM HDPE. SECAO: 185 MM2. CLASSE DE ENCORDOAMENTO: 2 (REDONDO COMPACTADO). POSSUI BLINDAGEM SEMICONDUTORA E BLOQUEIO CONTRA PENETRACAO DE AGUA. CLASSE DA ISOLACAO: 35 KV. REQUISITOS TECNICOS CONFORME INS 56.67.00. | INS 56.67.00 | ICALCD-185MM2-35KV C/ BLINDAGEM SEMICONDUTORA | FT-0523 | Condutores | INTELLI - IND. DE TERM. ELÉTRICOS L | 46.754.545/0001-94 | 2024-06-14 | 2028-04-03 | HI_2024_06_14 | Ambos |  |  | QA
|  | 36281 | 2212024 | 0 | CABO ALUM XLPE DUPLA CAM 185MM2 35KV | CABO ALUMINIO COBERTO COM DUPLA CAMADA. MATERIAL DO CONDUTOR: ALUMINIO. TEMPERA: H19. MATERIAL DA COBERTURA: PRIMEIRA CAMADA EM XLPE, SEGUNDA CAMADA EM HDPE. SECAO: 185 MM2. CLASSE DE ENCORDOAMENTO: 2 (REDONDO COMPACTADO). POSSUI BLINDAGEM SEMICONDUTORA E BLOQUEIO CONTRA PENETRACAO DE AGUA. CLASSE DA ISOLACAO: 35 KV. REQUISITOS TECNICOS CONFORME INS 56.67.00. | INS 56.67.00 | CABO COBERTO 35KV AL/BLSM/XLPE/HDPE BLOQ 1X185MM² | 05085670121790R | Condutores | CORDEIRO CABOS ELETRICOS SA | 14.197.209/0001-00 | 2024-06-14 | 2028-06-18 | HI_2024_06_14 | Ambos |  |  | AIF
|  | 36281 | 2212024 | 0 | CABO ALUM XLPE DUPLA CAM 185MM2 35KV | CABO ALUMINIO COBERTO COM DUPLA CAMADA. MATERIAL DO CONDUTOR: ALUMINIO. TEMPERA: H19. MATERIAL DA COBERTURA: PRIMEIRA CAMADA EM XLPE, SEGUNDA CAMADA EM HDPE. SECAO: 185 MM2. CLASSE DE ENCORDOAMENTO: 2 (REDONDO COMPACTADO). POSSUI BLINDAGEM SEMICONDUTORA E BLOQUEIO CONTRA PENETRACAO DE AGUA. CLASSE DA ISOLACAO: 35 KV. REQUISITOS TECNICOS CONFORME INS 56.67.00. | INS 56.67.00 | 3,6750103401e+14 | FT-36750100 | Condutores | CONDUMAX - ELETRO METALURGICA CIAFUNDI LTDA. | 53.224.127/0005-84 | 2024-06-14 | 2028-09-18 | HI_2024_06_14 | Ambos |  |  | QA
|  | 36281 | 2212024 | 0 | CABO ALUM XLPE DUPLA CAM 185MM2 35KV | CABO ALUMINIO COBERTO COM DUPLA CAMADA. MATERIAL DO CONDUTOR: ALUMINIO. TEMPERA: H19. MATERIAL DA COBERTURA: PRIMEIRA CAMADA EM XLPE, SEGUNDA CAMADA EM HDPE. SECAO: 185 MM2. CLASSE DE ENCORDOAMENTO: 2 (REDONDO COMPACTADO). POSSUI BLINDAGEM SEMICONDUTORA E BLOQUEIO CONTRA PENETRACAO DE AGUA. CLASSE DA ISOLACAO: 35 KV. REQUISITOS TECNICOS CONFORME INS 56.67.00. | INS 56.67.00 | CABO COBERTO AL XLPE-HDPE 35 KV 185 MM2 BLOQ - C/SCI | SIM | Condutores | ALUBAR METAIS E CABOS S/A | 08.262.121/0001-13 | 2024-06-14 | 2029-03-27 | HI_2024_06_14 | Ambos |  |  | QA
|  | 36281 | 2212024 | 0 | CABO ALUM XLPE DUPLA CAM 185MM2 35KV | CABO ALUMINIO COBERTO COM DUPLA CAMADA. MATERIAL DO CONDUTOR: ALUMINIO. TEMPERA: H19. MATERIAL DA COBERTURA: PRIMEIRA CAMADA EM XLPE, SEGUNDA CAMADA EM HDPE. SECAO: 185 MM2. CLASSE DE ENCORDOAMENTO: 2 (REDONDO COMPACTADO). POSSUI BLINDAGEM SEMICONDUTORA E BLOQUEIO CONTRA PENETRACAO DE AGUA. CLASSE DA ISOLACAO: 35 KV. REQUISITOS TECNICOS CONFORME INS 56.67.00. | INS 56.67.00 | FIPEX TR XLPH 35 kV | N/A | Condutores | NEXANS BRASIL S/A | 31.860.364/0014-90 | 2024-06-14 | 2029-07-12 | HI_2024_06_14 | Ambos |  |  | AIF
|  | 36281 | 2212024 | 0 | CABO ALUM XLPE DUPLA CAM 185MM2 35KV | CABO ALUMINIO COBERTO COM DUPLA CAMADA. MATERIAL DO CONDUTOR: ALUMINIO. TEMPERA: H19. MATERIAL DA COBERTURA: PRIMEIRA CAMADA EM XLPE, SEGUNDA CAMADA EM HDPE. SECAO: 185 MM2. CLASSE DE ENCORDOAMENTO: 2 (REDONDO COMPACTADO). POSSUI BLINDAGEM SEMICONDUTORA E BLOQUEIO CONTRA PENETRACAO DE AGUA. CLASSE DA ISOLACAO: 35 KV. REQUISITOS TECNICOS CONFORME INS 56.67.00. | INS 56.67.00 | 49516108 | Não Aplicável | Condutores | PRYSMIAN CABOS E SISTEMAS DO BRASIL | 61.150.751/0091-35 e 61.150.751/0038-70 | 2024-06-14 | 2029-07-19 | HI_2024_06_14 | Ambos |  |  | QA
|  | 36270 | 2212025 | 0 | CABO ALUM XLPE DUPLA CAM 185MM2 15KV | CABO ALUMINIO COBERTO COM DUPLA CAMADA. MATERIAL DO CONDUTOR: ALUMINIO. TEMPERA: H19. MATERIAL DA COBERTURA: PRIMEIRA CAMADA EM XLPE, SEGUNDA CAMADA EM HDPE. SECAO: 185 MM2. CLASSE DE ENCORDOAMENTO: 2 (REDONDO COMPACTADO). BLOQUEIO CONTRA PENETRACAO DE AGUA. CLASSE DA ISOLACAO: 15 KV. REQUISITOS TECNICOS CONFORME INS 56.67.00. | INS 56.67.00 | 1237907BB CB PROT AL/XLPE/HDPE 185MM2 15KV CZ BL | NBR 11873 INS 56.67.00 | Condutores | DIPRO DO BRASIL LTDA | 53.253.978/0001-21 | 2024-06-14 | 2027-03-07 | HI_2024_06_14 | Ambos |  |  | QA
|  | 36270 | 2212025 | 0 | CABO ALUM XLPE DUPLA CAM 185MM2 15KV | CABO ALUMINIO COBERTO COM DUPLA CAMADA. MATERIAL DO CONDUTOR: ALUMINIO. TEMPERA: H19. MATERIAL DA COBERTURA: PRIMEIRA CAMADA EM XLPE, SEGUNDA CAMADA EM HDPE. SECAO: 185 MM2. CLASSE DE ENCORDOAMENTO: 2 (REDONDO COMPACTADO). BLOQUEIO CONTRA PENETRACAO DE AGUA. CLASSE DA ISOLACAO: 15 KV. REQUISITOS TECNICOS CONFORME INS 56.67.00. | INS 56.67.00 | CB.INDUGREX-TR AL/SCI/XLPE/HDPE 185MM2 1 |  | Condutores | INDUSCABOS CONDUTORES ELÉTRICOS LTDA | 48.063.416/0001-85 | 2024-06-14 | 2027-03-08 | HI_2024_06_14 | Ambos |  |  | QA
|  | 36270 | 2212025 | 0 | CABO ALUM XLPE DUPLA CAM 185MM2 15KV | CABO ALUMINIO COBERTO COM DUPLA CAMADA. MATERIAL DO CONDUTOR: ALUMINIO. TEMPERA: H19. MATERIAL DA COBERTURA: PRIMEIRA CAMADA EM XLPE, SEGUNDA CAMADA EM HDPE. SECAO: 185 MM2. CLASSE DE ENCORDOAMENTO: 2 (REDONDO COMPACTADO). BLOQUEIO CONTRA PENETRACAO DE AGUA. CLASSE DA ISOLACAO: 15 KV. REQUISITOS TECNICOS CONFORME INS 56.67.00. | INS 56.67.00 | Cabo Coberto 185mm² Al XLPE/HDPE 15kV Bloqueado |  | Condutores | CMR CONDUTORES ELÉTRICOS LTDA. - EP | 11.045.403/0001-73 | 2024-06-14 | 2027-05-12 | HI_2024_06_14 | Ambos |  |  | AIF
|  | 36270 | 2212025 | 0 | CABO ALUM XLPE DUPLA CAM 185MM2 15KV | CABO ALUMINIO COBERTO COM DUPLA CAMADA. MATERIAL DO CONDUTOR: ALUMINIO. TEMPERA: H19. MATERIAL DA COBERTURA: PRIMEIRA CAMADA EM XLPE, SEGUNDA CAMADA EM HDPE. SECAO: 185 MM2. CLASSE DE ENCORDOAMENTO: 2 (REDONDO COMPACTADO). BLOQUEIO CONTRA PENETRACAO DE AGUA. CLASSE DA ISOLACAO: 15 KV. REQUISITOS TECNICOS CONFORME INS 56.67.00. | INS 56.67.00 | ICALCD-185MM2-15KV C/ BLINDAGEM SEMICONDUTORA | FT-0081 | Condutores | INTELLI - IND. DE TERM. ELÉTRICOS L | 46.754.545/0001-94 | 2024-06-14 | 2028-04-03 | HI_2024_06_14 | Ambos |  |  | QA
|  | 36270 | 2212025 | 0 | CABO ALUM XLPE DUPLA CAM 185MM2 15KV | CABO ALUMINIO COBERTO COM DUPLA CAMADA. MATERIAL DO CONDUTOR: ALUMINIO. TEMPERA: H19. MATERIAL DA COBERTURA: PRIMEIRA CAMADA EM XLPE, SEGUNDA CAMADA EM HDPE. SECAO: 185 MM2. CLASSE DE ENCORDOAMENTO: 2 (REDONDO COMPACTADO). BLOQUEIO CONTRA PENETRACAO DE AGUA. CLASSE DA ISOLACAO: 15 KV. REQUISITOS TECNICOS CONFORME INS 56.67.00. | INS 56.67.00 | CABO COBERTO 15KV AL/XLPE/HDPE BLOQ 1X185MM² | 05075670121700Q | Condutores | CORDEIRO CABOS ELETRICOS SA | 14.197.209/0001-00 | 2024-06-14 | 2028-06-18 | HI_2024_06_14 | Ambos |  |  | AIF
|  | 36270 | 2212025 | 0 | CABO ALUM XLPE DUPLA CAM 185MM2 15KV | CABO ALUMINIO COBERTO COM DUPLA CAMADA. MATERIAL DO CONDUTOR: ALUMINIO. TEMPERA: H19. MATERIAL DA COBERTURA: PRIMEIRA CAMADA EM XLPE, SEGUNDA CAMADA EM HDPE. SECAO: 185 MM2. CLASSE DE ENCORDOAMENTO: 2 (REDONDO COMPACTADO). BLOQUEIO CONTRA PENETRACAO DE AGUA. CLASSE DA ISOLACAO: 15 KV. REQUISITOS TECNICOS CONFORME INS 56.67.00. | INS 56.67.00 | 3,6730103401e+14 | FT-36730100 | Condutores | CONDUMAX - ELETRO METALURGICA CIAFUNDI LTDA. | 53.224.127/0005-84 | 2024-06-14 | 2028-09-18 | HI_2024_06_14 | Ambos |  |  | QA
|  | 36270 | 2212025 | 0 | CABO ALUM XLPE DUPLA CAM 185MM2 15KV | CABO ALUMINIO COBERTO COM DUPLA CAMADA. MATERIAL DO CONDUTOR: ALUMINIO. TEMPERA: H19. MATERIAL DA COBERTURA: PRIMEIRA CAMADA EM XLPE, SEGUNDA CAMADA EM HDPE. SECAO: 185 MM2. CLASSE DE ENCORDOAMENTO: 2 (REDONDO COMPACTADO). BLOQUEIO CONTRA PENETRACAO DE AGUA. CLASSE DA ISOLACAO: 15 KV. REQUISITOS TECNICOS CONFORME INS 56.67.00. | INS 56.67.00 | CABO COBERTO AL XLPE-HDPE 15 KV 1850 MM2 BLOQ | SIM | Condutores | ALUBAR METAIS E CABOS S/A | 08.262.121/0001-13 | 2024-06-14 | 2029-03-27 | HI_2024_06_14 | Ambos |  |  | QA
|  | 36270 | 2212025 | 0 | CABO ALUM XLPE DUPLA CAM 185MM2 15KV | CABO ALUMINIO COBERTO COM DUPLA CAMADA. MATERIAL DO CONDUTOR: ALUMINIO. TEMPERA: H19. MATERIAL DA COBERTURA: PRIMEIRA CAMADA EM XLPE, SEGUNDA CAMADA EM HDPE. SECAO: 185 MM2. CLASSE DE ENCORDOAMENTO: 2 (REDONDO COMPACTADO). BLOQUEIO CONTRA PENETRACAO DE AGUA. CLASSE DA ISOLACAO: 15 KV. REQUISITOS TECNICOS CONFORME INS 56.67.00. | INS 56.67.00 | FIPEX TR XLPH 15 kV | N/A | Condutores | NEXANS BRASIL S/A | 31.860.364/0014-90 | 2024-06-14 | 2029-07-12 | HI_2024_06_14 | Ambos |  |  | AIF
|  | 36270 | 2212025 | 0 | CABO ALUM XLPE DUPLA CAM 185MM2 15KV | CABO ALUMINIO COBERTO COM DUPLA CAMADA. MATERIAL DO CONDUTOR: ALUMINIO. TEMPERA: H19. MATERIAL DA COBERTURA: PRIMEIRA CAMADA EM XLPE, SEGUNDA CAMADA EM HDPE. SECAO: 185 MM2. CLASSE DE ENCORDOAMENTO: 2 (REDONDO COMPACTADO). BLOQUEIO CONTRA PENETRACAO DE AGUA. CLASSE DA ISOLACAO: 15 KV. REQUISITOS TECNICOS CONFORME INS 56.67.00. | INS 56.67.00 | 49516092 | Não Aplicável | Condutores | PRYSMIAN CABOS E SISTEMAS DO BRASIL | 61.150.751/0091-35 e 61.150.751/0038-70 | 2024-06-14 | 2029-07-19 | HI_2024_06_14 | Ambos |  |  | QA
|  | 36256 | 2227023 | 0 | CABO POT ALUM CONC 1 KV 3X16 + 16 MM2 | CABO ELETRICO DE POTENCIA. TIPO: CONCENTRICO. MATERIAL DO CONDUTOR FASE: ALUMINIO LIGA 1350. MATERIAL DO CONDUTOR NEUTRO: ALUMINIO. FORMACAO DO CABO: 3 X 16 MM2 + 1 X 16 MM2. CLASSE DE ENCORDOAMENTO DA FASE: 2. TENSAO DE ISOLACAO: 0,6/1 KV.MATERIAL DA ISOLACAO: XLPE.NORMA: DIS-ETE-010. | DIS-ETE-010 | Cabo CopperCEN AL 0,6/1KV 3x16+16mm | TT 4.2/250 | Condutores | BRASCOPPER CBC BRASILEIRA CONDUT.LT | 53.606.869/0001-40 | 2024-06-14 | 2028-07-15 | HI_2024_06_14 | Ambos |  |  | AIF
|  | 36256 | 2227023 | 0 | CABO POT ALUM CONC 1 KV 3X16 + 16 MM2 | CABO ELETRICO DE POTENCIA. TIPO: CONCENTRICO. MATERIAL DO CONDUTOR FASE: ALUMINIO LIGA 1350. MATERIAL DO CONDUTOR NEUTRO: ALUMINIO. FORMACAO DO CABO: 3 X 16 MM2 + 1 X 16 MM2. CLASSE DE ENCORDOAMENTO DA FASE: 2. TENSAO DE ISOLACAO: 0,6/1 KV.MATERIAL DA ISOLACAO: XLPE.NORMA: DIS-ETE-010. | DIS-ETE-010 | 3,6010402501e+14 | FT-36010200 | Condutores | CONDUMAX - ELETRO METALURGICA CIAFUNDI LTDA. | 53.224.127/0005-84 | 2024-06-14 | 2028-09-18 | HI_2024_06_14 | Ambos |  |  | QA
|  | 36256 | 2227023 | 0 | CABO POT ALUM CONC 1 KV 3X16 + 16 MM2 | CABO ELETRICO DE POTENCIA. TIPO: CONCENTRICO. MATERIAL DO CONDUTOR FASE: ALUMINIO LIGA 1350. MATERIAL DO CONDUTOR NEUTRO: ALUMINIO. FORMACAO DO CABO: 3 X 16 MM2 + 1 X 16 MM2. CLASSE DE ENCORDOAMENTO DA FASE: 2. TENSAO DE ISOLACAO: 0,6/1 KV.MATERIAL DA ISOLACAO: XLPE.NORMA: DIS-ETE-010. | DIS-ETE-010 | CABO AL CONCENTRICO XLPE 3X16MM2 + 1X16MM2-ANTI FURTO | SIM | Condutores | ALUBAR METAIS E CABOS S/A | 08.262.121/0001-13 | 2024-06-14 | 2029-03-27 | HI_2024_06_14 | Ambos |  |  | QA
|  | 36255 | 2227022 | 0 | CABO POT ALUM CONC 1 KV 2X16 + 16 MM2 | CABO ELETRICO DE POTENCIA. TIPO: CONCENTRICO. MATERIAL DO CONDUTOR FASE : ALUMINIO LIGA 1350. MATERIAL DO CONDUTOR NEUTRO: ALUMINIO. FORMACAO DO CABO: 2 X 16 MM2 + 1 X 16 MM2. CLASSE DE ENCORDOAMENTO DA FASE: 2. TENSAO DE ISOLACAO: 0,6/1 KV. MATERIAL DA ISOLACAO: XLPE. NORMA: DIS-ETE-010. | DIS-ETE-010 | Cabo concêntrico 2x1x16mm²+16mm² Al XLPE 0,6/1kV |  | Condutores | CMR CONDUTORES ELÉTRICOS LTDA. - EP | 11.045.403/0001-73 | 2024-06-14 | 2027-05-12 | HI_2024_06_14 | Ambos |  |  | AIF
|  | 36255 | 2227022 | 0 | CABO POT ALUM CONC 1 KV 2X16 + 16 MM2 | CABO ELETRICO DE POTENCIA. TIPO: CONCENTRICO. MATERIAL DO CONDUTOR FASE : ALUMINIO LIGA 1350. MATERIAL DO CONDUTOR NEUTRO: ALUMINIO. FORMACAO DO CABO: 2 X 16 MM2 + 1 X 16 MM2. CLASSE DE ENCORDOAMENTO DA FASE: 2. TENSAO DE ISOLACAO: 0,6/1 KV. MATERIAL DA ISOLACAO: XLPE. NORMA: DIS-ETE-010. | DIS-ETE-010 | 250513 - Cabo CopperCEN AL 0,6/1KV 2x16+16mm² | TT 4.2/250 | Condutores | BRASCOPPER CBC BRASILEIRA CONDUT.LT | 53.606.869/0001-40 | 2024-06-14 | 2028-07-15 | HI_2024_06_14 | Ambos |  |  | AIF
|  | 36255 | 2227022 | 0 | CABO POT ALUM CONC 1 KV 2X16 + 16 MM2 | CABO ELETRICO DE POTENCIA. TIPO: CONCENTRICO. MATERIAL DO CONDUTOR FASE : ALUMINIO LIGA 1350. MATERIAL DO CONDUTOR NEUTRO: ALUMINIO. FORMACAO DO CABO: 2 X 16 MM2 + 1 X 16 MM2. CLASSE DE ENCORDOAMENTO DA FASE: 2. TENSAO DE ISOLACAO: 0,6/1 KV. MATERIAL DA ISOLACAO: XLPE. NORMA: DIS-ETE-010. | DIS-ETE-010 | 3,6010302501e+14 | FT-36010200 | Condutores | CONDUMAX - ELETRO METALURGICA CIAFUNDI LTDA. | 53.224.127/0005-84 | 2024-06-14 | 2028-09-18 | HI_2024_06_14 | Ambos |  |  | QA
|  | 36255 | 2227022 | 0 | CABO POT ALUM CONC 1 KV 2X16 + 16 MM2 | CABO ELETRICO DE POTENCIA. TIPO: CONCENTRICO. MATERIAL DO CONDUTOR FASE : ALUMINIO LIGA 1350. MATERIAL DO CONDUTOR NEUTRO: ALUMINIO. FORMACAO DO CABO: 2 X 16 MM2 + 1 X 16 MM2. CLASSE DE ENCORDOAMENTO DA FASE: 2. TENSAO DE ISOLACAO: 0,6/1 KV. MATERIAL DA ISOLACAO: XLPE. NORMA: DIS-ETE-010. | DIS-ETE-010 | CABO AL CONCENTRICO XLPE 2X16MM2 + 1X16MM2-ANTI FURTO | SIM | Condutores | ALUBAR METAIS E CABOS S/A | 08.262.121/0001-13 | 2024-06-14 | 2029-03-27 | HI_2024_06_14 | Ambos |  |  | QA
|  | 36254 | 2227025 | 0 | CABO POT ALUM CONC 1 KV 1X16 + 16 MM2 | CABO ELETRICO DE POTENCIA. TIPO: CONCENTRICO. MATERIAL DO CONDUTOR FASE : ALUMINIO LIGA 1350. MATERIAL DO CONDUTOR NEUTRO: ALUMINIO. FORMACAO DO CABO: 1 X 16 MM2 + 1 X 16 MM2. CLASSE DE ENCORDOAMENTO DA FASE: 2.. TENSAO DE ISOLACAO: 0,6/1 KV. MATERIAL DA ISOLACAO: XLPE. NORMA:DIS-ETE-010. | DIS-ETE-010 | Cabo concêntrico 1x1x16mm²+16mm² Al XLPE 0,6/1kV |  | Condutores | CMR CONDUTORES ELÉTRICOS LTDA. - EP | 11.045.403/0001-73 | 2024-06-14 | 2027-05-12 | HI_2024_06_14 | Ambos |  |  | AIF
|  | 36254 | 2227025 | 0 | CABO POT ALUM CONC 1 KV 1X16 + 16 MM2 | CABO ELETRICO DE POTENCIA. TIPO: CONCENTRICO. MATERIAL DO CONDUTOR FASE : ALUMINIO LIGA 1350. MATERIAL DO CONDUTOR NEUTRO: ALUMINIO. FORMACAO DO CABO: 1 X 16 MM2 + 1 X 16 MM2. CLASSE DE ENCORDOAMENTO DA FASE: 2.. TENSAO DE ISOLACAO: 0,6/1 KV. MATERIAL DA ISOLACAO: XLPE. NORMA:DIS-ETE-010. | DIS-ETE-010 |  | 051246201131500 | Condutores | CORDEIRO CABOS ELETRICOS SA | 14.197.209/0001-00 | 2024-06-14 | 2028-06-18 | HI_2024_06_14 | Ambos |  |  | AIF
|  | 36254 | 2227025 | 0 | CABO POT ALUM CONC 1 KV 1X16 + 16 MM2 | CABO ELETRICO DE POTENCIA. TIPO: CONCENTRICO. MATERIAL DO CONDUTOR FASE : ALUMINIO LIGA 1350. MATERIAL DO CONDUTOR NEUTRO: ALUMINIO. FORMACAO DO CABO: 1 X 16 MM2 + 1 X 16 MM2. CLASSE DE ENCORDOAMENTO DA FASE: 2.. TENSAO DE ISOLACAO: 0,6/1 KV. MATERIAL DA ISOLACAO: XLPE. NORMA:DIS-ETE-010. | DIS-ETE-010 | 250503 - Cabo CopperCEN AL 0,6/1KV 1x16+16mm² | TT 4.2/250 | Condutores | BRASCOPPER CBC BRASILEIRA CONDUT.LT | 53.606.869/0001-40 | 2024-06-14 | 2028-07-15 | HI_2024_06_14 | Ambos |  |  | AIF
|  | 36254 | 2227025 | 0 | CABO POT ALUM CONC 1 KV 1X16 + 16 MM2 | CABO ELETRICO DE POTENCIA. TIPO: CONCENTRICO. MATERIAL DO CONDUTOR FASE : ALUMINIO LIGA 1350. MATERIAL DO CONDUTOR NEUTRO: ALUMINIO. FORMACAO DO CABO: 1 X 16 MM2 + 1 X 16 MM2. CLASSE DE ENCORDOAMENTO DA FASE: 2.. TENSAO DE ISOLACAO: 0,6/1 KV. MATERIAL DA ISOLACAO: XLPE. NORMA:DIS-ETE-010. | DIS-ETE-010 | 36010202501032I | FT-36010200 | Condutores | CONDUMAX - ELETRO METALURGICA CIAFUNDI LTDA. | 53.224.127/0005-84 | 2024-06-14 | 2028-09-18 | HI_2024_06_14 | Ambos |  |  | QA
|  | 36254 | 2227025 | 0 | CABO POT ALUM CONC 1 KV 1X16 + 16 MM2 | CABO ELETRICO DE POTENCIA. TIPO: CONCENTRICO. MATERIAL DO CONDUTOR FASE : ALUMINIO LIGA 1350. MATERIAL DO CONDUTOR NEUTRO: ALUMINIO. FORMACAO DO CABO: 1 X 16 MM2 + 1 X 16 MM2. CLASSE DE ENCORDOAMENTO DA FASE: 2.. TENSAO DE ISOLACAO: 0,6/1 KV. MATERIAL DA ISOLACAO: XLPE. NORMA:DIS-ETE-010. | DIS-ETE-010 | CABO AL CONCENTRICO XLPE 1X16MM2 + 1X16MM2-ANTI FURTO | SIM | Condutores | ALUBAR METAIS E CABOS S/A | 08.262.121/0001-13 | 2024-06-14 | 2029-03-27 | HI_2024_06_14 | Ambos |  |  | QA
|  | 36254 | 2227025 | 0 | CABO POT ALUM CONC 1 KV 1X16 + 16 MM2 | CABO ELETRICO DE POTENCIA. TIPO: CONCENTRICO. MATERIAL DO CONDUTOR FASE : ALUMINIO LIGA 1350. MATERIAL DO CONDUTOR NEUTRO: ALUMINIO. FORMACAO DO CABO: 1 X 16 MM2 + 1 X 16 MM2. CLASSE DE ENCORDOAMENTO DA FASE: 2.. TENSAO DE ISOLACAO: 0,6/1 KV. MATERIAL DA ISOLACAO: XLPE. NORMA:DIS-ETE-010. | DIS-ETE-010 | 90700130 (Provisório) | Não Aplicável | Condutores | PRYSMIAN CABOS E SISTEMAS DO BRASIL | 61.150.751/0091-35 e 61.150.751/0038-70 | 2024-06-14 | 2029-07-19 | HI_2024_06_14 | Ambos |  |  | QA
|  | 36165 | 1868175 | 53040612 | DETECTOR ULTRASSONICO | DETECTOR ULTRASSONICO PARA IDENTIFICACAO DE FALHAS ELETRICAS E DESCARGAS PARCIAIS; QUANTIFICACAO DE SINAL DB MICROVOLT; DIAMETRO DO REFLETOR DE 330MM COM FUNCAO DE DETECCAO E CONVERSAO DE SINAIS ULTRASSONICOS EM SINAL AUDIVEL; DISPLAY MULTITOQUE; SOFTWARE | DIS-CEF-001 | SONOTEC / SONAPHONE III | N/A | Ferramentas e EPCs | GIGTECH FERRAMENTARIA E USINAGEM LT | 15.253.631/0001-90 | 2022-10-06 | 2026-10-06 | HI_2022_10_06 | Ambos | N/A | N/A | AIF
|  | 36165 | 1868175 | 53040612 | DETECTOR ULTRASSONICO | DETECTOR ULTRASSONICO PARA IDENTIFICACAO DE FALHAS ELETRICAS E DESCARGAS PARCIAIS; QUANTIFICACAO DE SINAL DB MICROVOLT; DIAMETRO DO REFLETOR DE 330MM COM FUNCAO DE DETECCAO E CONVERSAO DE SINAIS ULTRASSONICOS EM SINAL AUDIVEL; DISPLAY MULTITOQUE; SOFTWARE | DIS-CEF-001 | MARCA SONOTEC, MODELO DETECTOR ULTRASSÔNICO SONAPHONE III | N/A | Ferramentas e EPCs | HOT TEC ELETRONICA TEC PRED LTDA | 06.044.480/0001-79 | 2022-10-06 | 2026-10-06 | HI_2022_10_06 | Ambos | N/A | N/A | AIF
|  | 36165 | 1868175 | 53040612 | DETECTOR ULTRASSONICO | DETECTOR ULTRASSONICO PARA IDENTIFICACAO DE FALHAS ELETRICAS E DESCARGAS PARCIAIS; QUANTIFICACAO DE SINAL DB MICROVOLT; DIAMETRO DO REFLETOR DE 330MM COM FUNCAO DE DETECCAO E CONVERSAO DE SINAIS ULTRASSONICOS EM SINAL AUDIVEL; DISPLAY MULTITOQUE; SOFTWARE | DIS-CEF-001 | SMART | N/A | Ferramentas e EPCs | LUCABE MATERIAIS ELÉTRICOS LTDA | 01.272.361/0001-50 | 2022-10-06 | 2026-10-06 | HI_2022_10_06 | Ambos | N/A | N/A | AIF
|  | 36144 | 4606017 | 53040647 | ESMERILHADEIRA A BATERIA | ESMERILHADEIRA A BATERIA; COM BATERIA DE 18 A 60 V E DE 4 A 8 AH CARREGADOR DE BATERIAS; COM ROTACOES MINIMAS DE 8000 RPM; EMPUNH MANUAL E LATERAL; DIAMETRO DE DISCO DE 125 MM; DETALHES NA ESPECIFICAÇÃO; CONFORME DIS-CEF-001 EFES 03.18.08; EM EMBALAGEM PE | DIS-CEF-001 | DEWALT - Modelo: DCG414-B2 / HILTI – Modelo AG 125 22-A | N/A | Ferramentas e EPCs | GIGTECH FERRAMENTARIA E USINAGEM LT | 15.253.631/0001-90 | 2022-10-06 | 2026-10-06 | HI_2022_10_06 | Ambos | N/A | N/A | AIF
|  | 36144 | 4606017 | 53040647 | ESMERILHADEIRA A BATERIA | ESMERILHADEIRA A BATERIA; COM BATERIA DE 18 A 60 V E DE 4 A 8 AH CARREGADOR DE BATERIAS; COM ROTACOES MINIMAS DE 8000 RPM; EMPUNH MANUAL E LATERAL; DIAMETRO DE DISCO DE 125 MM; DETALHES NA ESPECIFICAÇÃO; CONFORME DIS-CEF-001 EFES 03.18.08; EM EMBALAGEM PE | DIS-CEF-001 | AG 125-A22 | N/A | Ferramentas e EPCs | HILTI DO BRASIL COMERCIAL LTDA | 65.000.655/0016-91 | 2022-10-06 | 2026-10-06 | HI_2022_10_06 | Ambos | N/A | N/A | AIF
|  | 36144 | 4606017 | 53040647 | ESMERILHADEIRA A BATERIA | ESMERILHADEIRA A BATERIA; COM BATERIA DE 18 A 60 V E DE 4 A 8 AH CARREGADOR DE BATERIAS; COM ROTACOES MINIMAS DE 8000 RPM; EMPUNH MANUAL E LATERAL; DIAMETRO DE DISCO DE 125 MM; DETALHES NA ESPECIFICAÇÃO; CONFORME DIS-CEF-001 EFES 03.18.08; EM EMBALAGEM PE | DIS-CEF-001 | DEWALT - Modelo: DCG414-B2 / HILTI – Modelo AG 125 22-A | N/A | Ferramentas e EPCs | INDUSTRIA E COMERCIO LEAL LTDA | 61.353.199/0012-89 | 2022-10-06 | 2026-10-06 | HI_2022_10_06 | Ambos | N/A | N/A | AIF
|  | 36144 | 4606017 | 53040647 | ESMERILHADEIRA A BATERIA | ESMERILHADEIRA A BATERIA; COM BATERIA DE 18 A 60 V E DE 4 A 8 AH CARREGADOR DE BATERIAS; COM ROTACOES MINIMAS DE 8000 RPM; EMPUNH MANUAL E LATERAL; DIAMETRO DE DISCO DE 125 MM; DETALHES NA ESPECIFICAÇÃO; CONFORME DIS-CEF-001 EFES 03.18.08; EM EMBALAGEM PE | DIS-CEF-001 | DEWALT - Modelo: DCG414-B2 / HILTI – Modelo AG 125 22-A | N/A | Ferramentas e EPCs | LUCABE MATERIAIS ELÉTRICOS LTDA | 01.272.361/0001-50 | 2022-10-06 | 2026-10-06 | HI_2022_10_06 | Ambos | N/A | N/A | AIF
|  | 36144 | 4606017 | 53040647 | ESMERILHADEIRA A BATERIA | ESMERILHADEIRA A BATERIA; COM BATERIA DE 18 A 60 V E DE 4 A 8 AH; COM CARREGADOR DE BATERIAS; COM ROTACOES MINIMAS DE 8000 RPM; EMPUNHADURA MANUAL E LATERAL; DIAMETRO DE DISCO DE 125 MM; DETALHES NA ESPECIFICAÇÃO; CONFORME DIS-CEF-001 EFES 03.18.08; EM EM | DIS-CEF-001 | HILTI - AG 125 22-A | N/A | Ferramentas e EPCs | MELTING PRODUTOS PARA MANUTENÇÃO INDUSTRIAL LTDA | 61.081.758/0001-96 | 2022-10-06 | 2026-10-06 | HI_2022_10_06 | Ambos | N/A | N/A | AIF
|  | 36144 | 4606017 | 53040647 | ESMERILHADEIRA A BATERIA | ESMERILHADEIRA A BATERIA; COM BATERIA DE 18 A 60 V E DE 4 A 8 AH CARREGADOR DE BATERIAS; COM ROTACOES MINIMAS DE 8000 RPM; EMPUNH MANUAL E LATERAL; DIAMETRO DE DISCO DE 125 MM; DETALHES NA ESPECIFICAÇÃO; CONFORME DIS-CEF-001 EFES 03.18.08; EM EMBALAGEM PE | DIS-CEF-001 | DEWALT - Modelo: DCG414-B2 / HILTI – Modelo AG 125 22-A | N/A | Ferramentas e EPCs | RESSEG DISTRIBUIDORA LTDA | 13.596.165/0001-10 | 2022-10-06 | 2026-10-06 | HI_2022_10_06 | Ambos | N/A | N/A | AIF
|  | 36144 | 4606017 | 53040647 | ESMERILHADEIRA A BATERIA | ESMERILHADEIRA A BATERIA; COM BATERIA DE 18 A 60 V E DE 4 A 8 AH CARREGADOR DE BATERIAS; COM ROTACOES MINIMAS DE 8000 RPM; EMPUNH MANUAL E LATERAL; DIAMETRO DE DISCO DE 125 MM; DETALHES NA ESPECIFICAÇÃO; CONFORME DIS-CEF-001 EFES 03.18.08; EM EMBALAGEM PE | DIS-CEF-001 | DEWALT - Modelo: DCG414-B2 / HILTI – Modelo AG 125 22-A | N/A | Ferramentas e EPCs | START BRASIL | 40.087.428/0001-38 | 2022-10-06 | 2026-10-06 | HI_2022_10_06 | Ambos | N/A | N/A | AIF
|  | 36144 | 4606017 | 53040647 | ESMERILHADEIRA A BATERIA | ESMERILHADEIRA A BATERIA; COM BATERIA DE 18 A 60 V E DE 4 A 8 AH CARREGADOR DE BATERIAS; COM ROTACOES MINIMAS DE 8000 RPM; EMPUNH MANUAL E LATERAL; DIAMETRO DE DISCO DE 125 MM; DETALHES NA ESPECIFICAÇÃO; CONFORME DIS-CEF-001 EFES 03.18.08; EM EMBALAGEM PE | DIS-CEF-001 | DEWALT - Modelo: DCG414-B2 / HILTI – Modelo AG 125 22-A | N/A | Ferramentas e EPCs | TIP TRATORES E IMPLEMENTOS LTDA | 44.629.004/0001-09 | 2022-10-06 | 2026-10-06 | HI_2022_10_06 | Ambos | N/A | N/A | AIF
|  | 36141 | 1863013 | 530401067 | BINOCULO PARA LTS | BINOCULOS DE PRECISAO COM ESTABILIZADOR OTICO DE IMAGEM; PARA USO EM INSPECAO DE REDES DE SUBTRANSMISSAO E TRANSMISSAO; COBERTURA EM BORRACHADA PARA RESISTENCIA A IMPACTO; CAPACIDADE DE OPERAR EM CONDICOES CLIMATICAS ADVERSAS, CHUVA, SOL INTENSO, FRIO, ET | DIS-CEF-002 | Canon / IS 18x50 | N/A | Ferramentas e EPCs | GIGTECH FERRAMENTARIA E USINAGEM LT | 15.253.631/0001-90 | 2022-10-06 | 2026-10-06 | HI_2022_10_06 | Ambos | N/A | N/A | AIF
|  | 36141 | 1863013 | 530401067 | BINOCULO PARA LTS | BINOCULOS DE PRECISAO COM ESTABILIZADOR OTICO DE IMAGEM; PARA USO EM INSPECAO DE REDES DE SUBTRANSMISSAO E TRANSMISSAO; COBERTURA EM BORRACHADA PARA RESISTENCIA A IMPACTO; CAPACIDADE DE OPERAR EM CONDICOES CLIMATICAS ADVERSAS, CHUVA, SOL INTENSO, FRIO, ET | DIS-CEF-002 | binóculos Canon 18x50 IS | N/A | Ferramentas e EPCs | LUCABE MATERIAIS ELÉTRICOS LTDA | 01.272.361/0001-50 | 2022-10-06 | 2026-10-06 | HI_2022_10_06 | Ambos | N/A | N/A | AIF
|  | 36101 | 4821061 | 92020498 | ESCADA LV SUPORTE ARTICULADO FIBRA | SUPORTE ARTICULADO EM TUBOS DE FIBRA DE VIDRO PARA APOIO DE ESCADA ISOLADA, EQUIPADA COM DISPOSITIVO ARTICULADO DE GIRO DE 180 GRAUS NA FIXACAO JUNTO AO POSTE E NO APOIO DA ESCADA; ACONDICIONAMENTO DEVE SER FEITO DE MODO A GARANTIR O TRANSPORTE | DIS-CEF-001 | LEAL | N/A | Ferramentas e EPCs | INDUSTRIA E COMERCIO LEAL LTDA | 61.353.199/0012-89 | 2022-10-06 | 2026-10-06 | HI_2022_10_06 | Ambos | N/A | N/A | AIF
|  | 36101 | 4821061 | 92020498 | ESCADA LV SUPORTE ARTICULADO FIBRA | SUPORTE ARTICULADO EM TUBOS DE FIBRA DE VIDRO PARA APOIO DE ESCADA ISOLADA, EQUIPADA COM DISPOSITIVO ARTICULADO DE GIRO DE 180 GRAUS NA FIXACAO JUNTO AO POSTE E NO APOIO DA ESCADA; ACONDICIONAMENTO DEVE SER FEITO DE MODO A GARANTIR O TRANSPORTE | DIS-CEF-001 | TEREX | N/A | Ferramentas e EPCs | RITZ DO BRASIL S/A | 17.157.603/0001-02 | 2022-10-06 | 2026-10-06 | HI_2022_10_06 | Ambos | N/A | N/A | AIF
|  | 36101 | 4821061 | 92020498 | ESCADA LV SUPORTE ARTICULADO FIBRA | SUPORTE ARTICULADO EM TUBOS DE FIBRA DE VIDRO PARA APOIO DE ESCADA ISOLADA, EQUIPADA COM DISPOSITIVO ARTICULADO DE GIRO DE 180 GRAUS NA FIXACAO JUNTO AO POSTE E NO APOIO DA ESCADA; ACONDICIONAMENTO DEVE SER FEITO DE MODO A GARANTIR O TRANSPORTE | DIS-CEF-001 | SOLUÇÃO | N/A | Ferramentas e EPCs | SOLUÇÃO EQUIPAMENTOS ELÉTRICOS LTDA | 10.676.939/0001-24 | 2022-10-06 | 2026-10-06 | HI_2022_10_06 | Ambos | N/A | N/A | AIF
|  | 36062 | 4610592 | 530401334 | SUPORTE ISOLADO 390MM P/ JAMPER PROV | SUPORTE DE 390 MM; BASTAO ISOLADO CONFECCIONADO COM TUBO EM FIBRA DE VIDRO IMPREGNADO COM RESINA EPOXI, PREENCHIDO COM ESPUMA POLIURETANO; GRAMPO DE TORCAO COM PARAFUSO OLHAL; HASTE COM FIXAÇÃO DUPLA E BASE EM LIGA DE ACO.BASE PARA AS DUAS | DIS-CEF-001 | Coofeste / GIGTECH | N/A | Ferramentas e EPCs | GIGTECH FERRAMENTARIA E USINAGEM LT | 15.253.631/0001-90 | 2022-10-06 | 2026-10-06 | HI_2022_10_06 | Ambos | N/A | N/A | AIF
|  | 36062 | 4610592 | 530401334 | SUPORTE ISOLADO 390MM P/ JAMPER PROV | SUPORTE DE 390 MM; BASTAO ISOLADO CONFECCIONADO COM TUBO EM FIBRA DE VIDRO IMPREGNADO COM RESINA EPOXI, PREENCHIDO COM ESPUMA POLIURETANO; GRAMPO DE TORCAO COM PARAFUSO OLHAL; HASTE COM FIXAÇÃO DUPLA E BASE EM LIGA DE ACO.BASE PARA AS DUAS | DIS-CEF-001 | LL-633JUMPNEO-36062 | N/A | Ferramentas e EPCs | INDUSTRIA E COMERCIO LEAL LTDA | 61.353.199/0012-89 | 2022-10-06 | 2026-10-06 | HI_2022_10_06 | Ambos | N/A | N/A | AIF
|  | 36062 | 4610592 | 530401334 | SUPORTE ISOLADO 390MM P/ JAMPER PROV | SUPORTE DE 390 MM; BASTAO ISOLADO CONFECCIONADO COM TUBO EM FIBRA DE VIDRO IMPREGNADO COM RESINA EPOXI, PREENCHIDO COM ESPUMA POLIURETANO; GRAMPO DE TORCAO COM PARAFUSO OLHAL; HASTE COM FIXAÇÃO DUPLA E BASE EM LIGA DE ACO.BASE PARA AS DUAS | DIS-CEF-001 | TECMARQUES/ RITZ | N/A | Ferramentas e EPCs | LUCABE MATERIAIS ELÉTRICOS LTDA | 01.272.361/0001-50 | 2022-10-06 | 2026-10-06 | HI_2022_10_06 | Ambos | N/A | N/A | AIF
|  | 36062 | 4610592 | 530401334 | SUPORTE ISOLADO 390MM P/ JAMPER PROV | SUPORTE DE 390 MM; BASTAO ISOLADO CONFECCIONADO COM TUBO EM FIBRA DE VIDRO IMPREGNADO COM RESINA EPOXI, PREENCHIDO COM ESPUMA POLIURETANO; GRAMPO DE TORCAO COM PARAFUSO OLHAL; HASTE COM FIXAÇÃO DUPLA E BASE EM LIGA DE ACO.BASE PARA AS DUAS | DIS-CEF-001 | SE10024 | N/A | Ferramentas e EPCs | SOLUÇÃO EQUIPAMENTOS ELÉTRICOS LTDA | 10.676.939/0001-24 | 2022-10-06 | 2026-10-06 | HI_2022_10_06 | Ambos | N/A | N/A | AIF
|  | 36061 | 4610593 | 530401333 | SUPORTE ISOLADO 1250MM P/ JUMPER PROV | SUPORTE DE 1250 MM; BASTAO ISOLADO CONFECCIONADO COM TUBO EM FIBRA DE VIDRO IMPREGNADO COM RESINA EPOXI, PREENCHIDO COM ESPUMA POLIURETANO, COM CONEXAO E TRAVA DOS ELEMENTOS POR MEIO DE PINO DE ENGATE EM LATAO E ANEL DE PROTECAO EM ACO INOX; | DIS-CEF-001 | Coofeste / GIGTECH | N/A | Ferramentas e EPCs | GIGTECH FERRAMENTARIA E USINAGEM LT | 15.253.631/0001-90 | 2022-10-06 | 2026-10-06 | HI_2022_10_06 | Ambos | N/A | N/A | AIF
|  | 36061 | 4610593 | 530401333 | SUPORTE ISOLADO 1250MM P/ JUMPER PROV | SUPORTE DE 1250 MM; BASTAO ISOLADO CONFECCIONADO COM TUBO EM FIBRA DE VIDRO IMPREGNADO COM RESINA EPOXI, PREENCHIDO COM ESPUMA POLIURETANO, COM CONEXAO E TRAVA DOS ELEMENTOS POR MEIO DE PINO DE ENGATE EM LATAO E ANEL DE PROTECAO EM ACO INOX; | DIS-CEF-001 | LL-633JUMPNEO-36061 | N/A | Ferramentas e EPCs | INDUSTRIA E COMERCIO LEAL LTDA | 61.353.199/0012-89 | 2022-10-06 | 2026-10-06 | HI_2022_10_06 | Ambos | N/A | N/A | AIF
|  | 36061 | 4610593 | 530401333 | SUPORTE ISOLADO 1250MM P/ JUMPER PROV | SUPORTE DE 1250 MM; BASTAO ISOLADO CONFECCIONADO COM TUBO EM FIBRA DE VIDRO IMPREGNADO COM RESINA EPOXI, PREENCHIDO COM ESPUMA POLIURETANO, COM CONEXAO E TRAVA DOS ELEMENTOS POR MEIO DE PINO DE ENGATE EM LATAO E ANEL DE PROTECAO EM ACO INOX; | DIS-CEF-001 | TECMARQUES/ RITZ | N/A | Ferramentas e EPCs | LUCABE MATERIAIS ELÉTRICOS LTDA | 01.272.361/0001-50 | 2022-10-06 | 2026-10-06 | HI_2022_10_06 | Ambos | N/A | N/A | AIF
|  | 36061 | 4610593 | 530401333 | SUPORTE ISOLADO 1250MM P/ JUMPER PROV | SUPORTE DE 1250 MM; BASTAO ISOLADO CONFECCIONADO COM TUBO EM FIBRA DE VIDRO IMPREGNADO COM RESINA EPOXI, PREENCHIDO COM ESPUMA POLIURETANO, COM CONEXAO E TRAVA DOS ELEMENTOS POR MEIO DE PINO DE ENGATE EM LATAO E ANEL DE PROTECAO EM ACO INOX; | DIS-CEF-001 | SE10025 | N/A | Ferramentas e EPCs | SOLUÇÃO EQUIPAMENTOS ELÉTRICOS LTDA | 10.676.939/0001-24 | 2022-10-06 | 2026-10-06 | HI_2022_10_06 | Ambos | N/A | N/A | AIF
|  | 36031 | 2021002 | 53040624 | CONJUNTO BIG JUMPER 15KV X 50MM2 | EQUIPAMENTO FORMADO POR UMA CARRETA TRANSPORTADORA E UM CONJUNTO DE BOBINAS CONTENDO SEIS ALOJAMENTOS INDIVIDUAIS PARA CONDUTORES COM 200 METROS CADA SEGUIMENTO DE CABO DE COBRE FLEXIVEL MOVEL CLASSE 5 50MM2 CLASSE DE ISOLAÇÃO 15KV - TERMINACAO CONTRATIL | DIS-CEF-001 | CONJUNTO BIG JUMPER 15kV - 6x200 metros - 50mm² Cobre - código elos: 15-052-3-22-200. FABRICANTE ELOS ELÉTROTÉCNICA | N/A | Ferramentas e EPCs | ELOS ELETROTÉCNICA LTDA | 03.445.995/0001-92 | 2022-10-06 | 2026-10-06 | HI_2022_10_06 | Ambos | N/A | N/A | AIF
|  | 36031 | 2021002 | 53040624 | CONJUNTO BIG JUMPER 15KV X 50MM2 | EQUIPAMENTO FORMADO POR UMA CARRETA TRANSPORTADORA E UM CONJUNTO DE BOBINAS CONTENDO SEIS ALOJAMENTOS INDIVIDUAIS PARA CONDUTORES COM 200 METROS CADA SEGUIMENTO DE CABO DE COBRE FLEXIVEL MOVEL CLASSE 5 50MM2 CLASSE DE ISOLAÇÃO 15KV - TERMINACAO CONTRATIL | CEF-001 | LEAL | N/A | Ferramentas e EPCs | INDUSTRIA E COMERCIO LEAL LTDA | 61.353.199/0012-89 | 2022-10-06 | 2026-10-06 | HI_2022_10_06 | Ambos | N/A | N/A | AIF
|  | 36031 | 2021002 | 53040624 | CONJUNTO BIG JUMPER 15KV X 50MM2 | EQUIPAMENTO FORMADO POR UMA CARRETA TRANSPORTADORA E UM CONJUNTO DE BOBINAS CONTENDO SEIS ALOJAMENTOS INDIVIDUAIS PARA CONDUTORES COM 200 METROS CADA SEGUIMENTO DE CABO DE COBRE FLEXIVEL MOVEL CLASSE 5 50MM2 CLASSE DE ISOLAÇÃO 15KV - TERMINACAO CONTRATIL | CEF-001 | LUCABE | N/A | Ferramentas e EPCs | LUCABE MATERIAIS ELÉTRICOS LTDA | 01.272.361/0001-50 | 2022-10-06 | 2026-10-06 | HI_2022_10_06 | Ambos | N/A | N/A | AIF
|  | 36030 | 4610591 | 530401261 | KIT SUPORTE ISOLADO JUMPER PROVISORIO | KIT DE SUPORTES ISOLADOS PARA INSTALACAO DE JAMPER PROVISORIO; COMPOSTO DE: 1 SUPORTE DE 390 MM, UM SUPORTE DE 1250 MM, 1 CABO PARA BAIPASSE ( ET 09.04.03 CEF.001 ) E 2 GRAMPOS DE TORCAO ( ET 18.01.04 CEF.001 ); PADRAO CEF NEOENERGIA ET 09.30.07; EM | DIS-CEF-001 | Coofeste / GIGTECH | N/A | Ferramentas e EPCs | GIGTECH FERRAMENTARIA E USINAGEM LT | 15.253.631/0001-90 | 2022-10-06 | 2026-10-06 | HI_2022_10_06 | Ambos | N/A | N/A | AIF
|  | 36030 | 4610591 | 530401261 | KIT SUPORTE ISOLADO JUMPER PROVISORIO | KIT DE SUPORTES ISOLADOS PARA INSTALACAO DE JAMPER PROVISORIO; COMPOSTO DE: 1 SUPORTE DE 390 MM, UM SUPORTE DE 1250 MM, 1 CABO PARA BAIPASSE ( ET 09.04.03 CEF.001 ) E 2 GRAMPOS DE TORCAO ( ET 18.01.04 CEF.001 ); PADRAO CEF NEOENERGIA ET 09.30.07; EM | DIS-CEF-001 | LL-633JUMPNEO-36030 | N/A | Ferramentas e EPCs | INDUSTRIA E COMERCIO LEAL LTDA | 61.353.199/0012-89 | 2022-10-06 | 2026-10-06 | HI_2022_10_06 | Ambos | N/A | N/A | AIF
|  | 36030 | 4610591 | 530401261 | KIT SUPORTE ISOLADO JUMPER PROVISORIO | KIT DE SUPORTES ISOLADOS PARA INSTALACAO DE JAMPER PROVISORIO; COMPOSTO DE: 1 SUPORTE DE 390 MM, UM SUPORTE DE 1250 MM, 1 CABO PARA BAIPASSE ( ET 09.04.03 CEF.001 ) E 2 GRAMPOS DE TORCAO ( ET 18.01.04 CEF.001 ); PADRAO CEF NEOENERGIA ET 09.30.07; EM | DIS-CEF-001 | TECMARQUES/ RITZ | N/A | Ferramentas e EPCs | LUCABE MATERIAIS ELÉTRICOS LTDA | 01.272.361/0001-50 | 2022-10-06 | 2026-10-06 | HI_2022_10_06 | Ambos | N/A | N/A | AIF
|  | 36030 | 4610591 | 530401261 | KIT SUPORTE ISOLADO JUMPER PROVISORIO | KIT DE SUPORTES ISOLADOS PARA INSTALACAO DE JAMPER PROVISORIO; COMPOSTO DE: 1 SUPORTE DE 390 MM, UM SUPORTE DE 1250 MM, 1 CABO PARA BAIPASSE ( ET 09.04.03 CEF.001 ) E 2 GRAMPOS DE TORCAO ( ET 18.01.04 CEF.001 ); PADRAO CEF NEOENERGIA ET 09.30.07; EM | DIS-CEF-001 | SE10010 | N/A | Ferramentas e EPCs | SOLUÇÃO EQUIPAMENTOS ELÉTRICOS LTDA | 10.676.939/0001-24 | 2022-10-06 | 2026-10-06 | HI_2022_10_06 | Ambos | N/A | N/A | AIF
|  | 36023 | 401010 | 12050043 | PARA-RAIOS RD 33KV 10KA | PARA-RAIOS DISTRIBUICAO, USO EXTERNO. TIPO CONSTRUTIVO: RESISTOR NAO LINEAR, SEM CENTELHADOR. MATERIAL DO COMPONENTE ATIVO: OXIDO ME TALICO . FIXACAO PELO CORPO , COM SUPORTE PARA FIXACAO EM CRUZETA, (AUTO-SUPORTANTE). MATERIAL DO INVOLUCRO : POLIME | DIS-ETE-004 | SDV 3310 | 191982 | Para-raios | HUBBELL DO BRASIL, INDUSTRIA, COMERCIO, IMPORTACAO E EXPORTACAO DE EQUIPAMENTOS ELETRICOS LTDA | 43.488.105/0005-78 | 2024-02-07 | 2027-11-18 | HI_2024_02_07 | Ambos | N/A | N/A | QA
|  | 36023 | 401010 | 12050043 | PARA-RAIOS RD 33KV 10KA | PARA-RAIOS DISTRIBUICAO, USO EXTERNO. TIPO CONSTRUTIVO: RESISTOR NAO LINEAR, SEM CENTELHADOR. MATERIAL DO COMPONENTE ATIVO: OXIDO ME TALICO . FIXACAO PELO CORPO , COM SUPORTE PARA FIXACAO EM CRUZETA, (AUTO-SUPORTANTE). MATERIAL DO INVOLUCRO : POLIME | DIS-ETE-004 | MPD3310F0C | 3C-3950 | Para-raios | MAURIZIO & CIA LTDA. | 61.293.064.0001/12 | 2024-02-07 | 2028-09-15 | HI_2024_02_07 | Ambos | N/A | N/A | QA
|  | 36023 | 401010 | 12050043 | PARA-RAIOS RD 33KV 10KA | PARA-RAIOS DISTRIBUICAO, USO EXTERNO. TIPO CONSTRUTIVO: RESISTOR NAO LINEAR, SEM CENTELHADOR. MATERIAL DO COMPONENTE ATIVO: OXIDO ME TALICO . FIXACAO PELO CORPO , COM SUPORTE PARA FIXACAO EM CRUZETA, (AUTO-SUPORTANTE). MATERIAL DO INVOLUCRO : POLIME | DIS-ETE-004 | P+ 33 kV 10 kA | 5K506462 | Para-raios | INDÚSTRIA ELETROMECÂNICA BALESTRO LTDA | 52.770.948/0002-00 | 2024-02-07 | 2029-01-12 | HI_2024_02_07 | Ambos | N/A | N/A | AIF
|  | 36007 | 500110 | 0 | CH SEC 24KV 630A 1P MAN SECO | SECCIONADOR. TIPO CONSTRUTIVO: FC - FACA. NUMERO DE POLOS: UNIPOLAR. APLICACAO: USO EXTERNO. ISOLADOR EM PORCELANA. MONTAGEM: INVERSA. TIPO DE ACIONAMENTO: MANUAL (POR VARA DE MANOBRA). TENSAO NOMINAL:24,2KV. FREQUENCIA: 60HZ. CORRENTE NOMINAL: 630 | NORMA: DIS-ETE-003. | CFD 27 | 191746 REV.00 | Chaves fusíveis e seccionadoras | HUBBELL DO BRASIL | 43.488.105/0005-78 | 2024-09-17 | 2027-11-22 | HI_2024_07_24 | Ambos |  |  | QA
|  | 36007 | 500110 | 0 | CH SEC 24KV 630A 1P MAN SECO | SECCIONADOR. TIPO CONSTRUTIVO: FC - FACA. NUMERO DE POLOS: UNIPOLAR. APLICACAO: USO EXTERNO. ISOLADOR EM PORCELANA. MONTAGEM: INVERSA. TIPO DE ACIONAMENTO: MANUAL (POR VARA DE MANOBRA). TENSAO NOMINAL:24,2KV. FREQUENCIA: 60HZ. CORRENTE NOMINAL: 6 | DIS-ETE-003. | SUD-25063-A | SUD-PO-37 | Chaves fusíveis e seccionadoras | STIELETRÔNICA ISOLADORES S/A | 52.845.435/0001-30 | 2024-09-17 | 2028-08-31 | HI_2024_07_30 | Ambos |  |  | QA
|  | 36007 | 500110 | 0 | CH SEC 24KV 630A 1P MAN SECO | SECCIONADOR. TIPO CONSTRUTIVO: FC - FACA. NUMERO DE POLOS: UNIPOLAR. APLICACAO: USO EXTERNO. ISOLADOR EM PORCELANA. MONTAGEM: INVERSA. TIPO DE ACIONAMENTO: MANUAL (POR VARA DE MANOBRA). TENSAO NOMINAL:24,2KV. FREQUENCIA: 60HZ. CORRENTE NOMINAL: 630 | NORMA: DIS-ETE-003. | MSDB232903 | 3C-3909 | Chaves fusíveis e seccionadoras | Maurizio & CIA | 61.293.064/0001-12 | 2024-09-17 | 2028-09-15 | HI_2024_07_24 | Ambos |  |  | QA
|  | 36007 | 500110 | 0 | CH SEC 24KV 630A 1P MAN SECO | SECCIONADOR. TIPO CONSTRUTIVO: FC - FACA. NUMERO DE POLOS: UNIPOLAR. APLICACAO: USO EXTERNO. ISOLADOR EM PORCELANA. MONTAGEM: INVERSA. TIPO DE ACIONAMENTO: MANUAL (POR VARA DE MANOBRA). TENSAO NOMINAL:24,2KV. FREQUENCIA: 60HZ. CORRENTE NOMINAL: 630 | NORMA: DIS-ETE-003. | CF0002 | CF0002 | Chaves fusíveis e seccionadoras | FORZA EQUIPAMENTOS ELETRICOS LTDA | 43.952.146/0001-40 | 2024-09-17 | 2029-08-21 | HI_2024_09_17 | Ambos |  |  | AIF
|  | 36006 | 501036 | 0 | CH SEC 36,2KV 630A 1P MAN SECO | SECCIONADOR. TIPO CONSTRUTIVO: FC - FACA. NUMERO DE POLOS: UNIPOLAR. APLICACAO: USO EXTERNO. ISOLADOR EM PORCELANA. MONTAGEM: INVERSA. TIPO DE ACIONAMENTO: MANUAL (POR VARA DE MANOBRA).TENSAO NOMINAL: 36,2KV. FREQUENCIA: 60HZ. CORRENTE NOMINAL: 630 A. | NORMA: DIS-ETE-003. | CFD 38 | 191747 REV.00 | Chaves fusíveis e seccionadoras | HUBBELL DO BRASIL | 43.488.105/0005-78 | 2024-09-17 | 2027-11-22 | HI_2024_07_24 | Ambos |  |  | QA
|  | 36006 | 501036 |  | CH SEC 36,2KV 630A 1P MAN SECO | SECCIONADOR. TIPO CONSTRUTIVO: FC - FACA. NUMERO DE POLOS: UNIPOLAR. APLICACAO: USO EXTERNO. ISOLADOR EM PORCELANA. MONTAGEM: INVERSA. TIPO DE ACIONAMENTO: MANUAL (POR VARA DE MANOBRA).TENSAO NOMINAL: 36,2KV. FREQUENCIA: 60HZ. CORRENTE NOMINAL: 630 A. | DIS-ETE-003. | SUD-34064-A | SUD-PO-234 | Chaves fusíveis e seccionadoras | STIELETRÔNICA ISOLADORES S/A | 52.845.435/0001-30 | 2024-09-17 | 2028-08-31 | HI_2024_07_30 | Ambos |  |  | QA
|  | 36006 | 501036 | 0 | CH SEC 36,2KV 630A 1P MAN SECO | SECCIONADOR. TIPO CONSTRUTIVO: FC - FACA. NUMERO DE POLOS: UNIPOLAR. APLICACAO: USO EXTERNO. ISOLADOR EM PORCELANA. MONTAGEM: INVERSA. TIPO DE ACIONAMENTO: MANUAL (POR VARA DE MANOBRA).TENSAO NOMINAL: 36,2KV. FREQUENCIA: 60HZ. CORRENTE NOMINAL: 630 A. | NORMA: DIS-ETE-003. | CF0003 | CF0003 | Chaves fusíveis e seccionadoras | FORZA EQUIPAMENTOS ELETRICOS LTDA | 43.952.146/0001-40 | 2024-09-17 | 2029-08-21 | HI_2024_09_17 | Ambos |  |  | AIF
|  | 36006 | 501036 | 0 | CH SEC 36,2KV 630A 1P MAN SECO | SECCIONADOR. TIPO CONSTRUTIVO: FC - FACA. NUMERO DE POLOS: UNIPOLAR. APLICACAO: USO EXTERNO. ISOLADOR EM PORCELANA. MONTAGEM: INVERSA. TIPO DE ACIONAMENTO: MANUAL (POR VARA DE MANOBRA).TENSAO NOMINAL: 36,2KV. FREQUENCIA: 60HZ. CORRENTE NOMINAL: 630 A. | NORMA: DIS-ETE-003. | MSDB342903 | 3C-3910 | Chaves fusíveis e seccionadoras | Maurizio & CIA | 61.293.064.0003-84 | 2025-07-04 | 2030-07-04 | HI_2024_07_24 | Ambos |  |  | QA
|  | 36002 | 500109 | 0 | CH SEC 15KV 630A 1P MAN SECO | SECCIONADOR. TIPO CONSTRUTIVO: FC - FACA. NUMERO DE POLOS: UNIPOLAR. APLICACAO: USO EXTERNO. ISOLADOR: PORCELANA OU POLIMERICO. MONTAGEM: INVERSA. TIPO DE ACIONAMENTO: MANUAL (POR VARA DE MANOBRA). TENSAO NOMINAL: 15KV. FREQUENCIA: 60HZ. CORRENTE NOMINAL | NORMA: DIS-ETE-003. | CFD 15 | 191668 REV.00 | Chaves fusíveis e seccionadoras | HUBBELL DO BRASIL | 43.488.105/0005-78 | 2024-09-17 | 2027-11-22 | HI_2024_07_24 | Ambos |  |  | QA
|  | 36002 | 500109 | 0 | CH SEC 15KV 630A 1P MAN SECO | SECCIONADOR. TIPO CONSTRUTIVO: FC - FACA. NUMERO DE POLOS: UNIPOLAR. APLICACAO: USO EXTERNO. ISOLADOR: PORCELANA OU POLIMERICO. MONTAGEM: INVERSA. TIPO DE ACIONAMENTO: MANUAL (POR VARA DE MANOBRA). TENSAO NOMINAL: 15KV. FREQUENCIA: 60HZ. CORRENTE NOMIN | DIS-ETE-003. | SUD-15062-A | SUD-PO-36 | Chaves fusíveis e seccionadoras | STIELETRÔNICA ISOLADORES S/A | 52.845.435/0001-30 | 2024-09-17 | 2028-08-31 | HI_2024_07_30 | Ambos |  |  | QA
|  | 36002 | 500109 | 0 | CH SEC 15KV 630A 1P MAN SECO | SECCIONADOR. TIPO CONSTRUTIVO: FC - FACA. NUMERO DE POLOS: UNIPOLAR. APLICACAO: USO EXTERNO. ISOLADOR: PORCELANA OU POLIMERICO. MONTAGEM: INVERSA. TIPO DE ACIONAMENTO: MANUAL (POR VARA DE MANOBRA). TENSAO NOMINAL: 15KV. FREQUENCIA: 60HZ. CORRENTE NOMINAL | NORMA: DIS-ETE-003. | MSDB122803 | 3C-3908 | Chaves fusíveis e seccionadoras | Maurizio & CIA | 61.293.064/0001-12 | 2024-09-17 | 2028-09-15 | HI_2024_07_24 | Ambos |  |  | QA
|  | 36002 | 500109 | 0 | CH SEC 15KV 630A 1P MAN SECO | SECCIONADOR. TIPO CONSTRUTIVO: FC - FACA. NUMERO DE POLOS: UNIPOLAR. APLICACAO: USO EXTERNO. ISOLADOR: PORCELANA OU POLIMERICO. MONTAGEM: INVERSA. TIPO DE ACIONAMENTO: MANUAL (POR VARA DE MANOBRA). TENSAO NOMINAL: 15KV. FREQUENCIA: 60HZ. CORRENTE NOMINAL | NORMA: DIS-ETE-003. | CF0001 | CF0001 | Chaves fusíveis e seccionadoras | FORZA EQUIPAMENTOS ELETRICOS LTDA | 43.952.146/0001-40 | 2024-09-17 | 2029-08-21 | HI_2024_09_17 | Ambos |  |  | AIF
|  | 36001 | 500107 | 0 | CH SEC 15KV 630A 1P BYPASS AB ESQ | SECCIONADOR. TIPO CONSTRUTIVO: TRANSFERENCIA. NUMERO DE POLOS: UNIPOLAR. APLICACAO: USO EXTERNO. ISOLADOR EM PORCELANA. MONTAGEM: INVERSA. ABERTURA DA FACA HORIZONTAL: A ESQUERDA. TIPO DE ACIONAMENTO: MANUAL (POR VARA DE MANOBRA) TENSAO NOMINAL: 15,0KV. F | NORMA: DIS-ETE-003 | CFB 15 | 191748-D REV.00 | Chaves fusíveis e seccionadoras | HUBBELL DO BRASIL | 43.488.105/0005-78 | 2024-09-17 | 2027-11-22 | HI_2024_07_24 | Ambos |  |  | QA
|  | 36001 | 500107 | 0 | CH SEC 15KV 630A 1P BYPASS AB ESQ | SECCIONADOR. TIPO CONSTRUTIVO: TRANSFERENCIA. NUMERO DE POLOS: UNIPOLAR. APLICACAO: USO EXTERNO. ISOLADOR EM PORCELANA. MONTAGEM: INVERSA. ABERTURA DA FACA HORIZONTAL: A ESQUERDA. TIPO DE ACIONAMENTO: MANUAL (POR VARA DE MANOBRA) TENSAO NOMINAL: 15,0KV | DIS-ETE-003. | BP-15062-A | BP-PO-05 | Chaves fusíveis e seccionadoras | STIELETRÔNICA ISOLADORES S/A | 52.845.435/0001-30 | 2024-09-17 | 2028-08-31 | HI_2024_07_30 | Ambos |  |  | QA
|  | 36001 | 500107 | 0 | CH SEC 15KV 630A 1P BYPASS AB ESQ | SECCIONADOR. TIPO CONSTRUTIVO: TRANSFERENCIA. NUMERO DE POLOS: UNIPOLAR. APLICACAO: USO EXTERNO. ISOLADOR EM PORCELANA. MONTAGEM: INVERSA. ABERTURA DA FACA HORIZONTAL: A ESQUERDA. TIPO DE ACIONAMENTO: MANUAL (POR VARA DE MANOBRA) TENSAO NOMINAL: 15,0KV. F | NORMA: DIS-ETE-003 | MSDF122903 | 2C-7376 | Chaves fusíveis e seccionadoras | Maurizio & CIA | 61.293.064/0001-12 | 2024-09-17 | 2028-09-15 | HI_2024_07_24 | Ambos |  |  | QA
|  | 35990 | 500108 | 0 | CH SEC 15KV 630A 1P BYPASS AB DIR | SECCIONADOR. TIPO CONSTRUTIVO: TRANSFERENCIA. NUMERO DE POLOS: UNIPOLAR. APLICACAO: USO EXTERNO. ISOLADOR EM PORCELANA. MONTAGEM: INVERSA. ABERTURA DA FACA HORIZONTAL: A DIREITA. TIPO DE ACIONAMENTO: MANUAL (POR VARA DE MANOBRA) TENSAO NOMINAL: 15,0KV. FR | NORMA: DIS-ETE-003. | CFB 15 | 191748-D REV.00 | Chaves fusíveis e seccionadoras | HUBBELL DO BRASIL | 43.488.105/0005-78 | 2024-09-17 | 2027-11-22 | HI_2024_07_24 | Ambos |  |  | QA
|  | 35990 | 500108 | 0 | CH SEC 15KV 630A 1P BYPASS AB DIR | SECCIONADOR. TIPO CONSTRUTIVO: TRANSFERENCIA. NUMERO DE POLOS: UNIPOLAR. APLICACAO: USO EXTERNO. ISOLADOR EM PORCELANA. MONTAGEM: INVERSA. ABERTURA DA FACA HORIZONTAL: A DIREITA. TIPO DE ACIONAMENTO: MANUAL (POR VARA DE MANOBRA) TENSAO NOMINAL: 15,0KV. | DIS-ETE-003. | BP-15062-A | BP-PO-05 | Chaves fusíveis e seccionadoras | STIELETRÔNICA ISOLADORES S/A | 52.845.435/0001-30 | 2024-09-17 | 2028-08-31 | HI_2024_07_30 | Ambos |  |  | QA
|  | 35990 | 500108 | 0 | CH SEC 15KV 630A 1P BYPASS AB DIR | SECCIONADOR. TIPO CONSTRUTIVO: TRANSFERENCIA. NUMERO DE POLOS: UNIPOLAR. APLICACAO: USO EXTERNO. ISOLADOR EM PORCELANA. MONTAGEM: INVERSA. ABERTURA DA FACA HORIZONTAL: A DIREITA. TIPO DE ACIONAMENTO: MANUAL (POR VARA DE MANOBRA) TENSAO NOMINAL: 15,0KV. FR | NORMA: DIS-ETE-003. | MSDE122903 | 2C-7376 | Chaves fusíveis e seccionadoras | Maurizio & CIA | 61.293.064/0001-12 | 2024-09-17 | 2028-09-15 | HI_2024_07_24 | Ambos |  |  | QA
|  | 35835 | 2206008 | 0 | CABO NU ACO-COBRE 4/0 AWG | CABO ELETRICO NU ACO-COBREADO; MATERIAL DO NUCLEO: ACO CARBONO; MATERIAL DO REVESTIMENTO: COBRE; SECAO NOMINAL: 127,6 MM2; FORMACAO DO CABO: 19 x 2,91 MM; DIAMETRO NOMINAL TOTAL:14,55MM; CONDUTIVIDADE : 40%; CARGA DE RUPTURA: 3190 DAN. NORMAS: NBR 8121 E INS 54.63.05. | INS 54.63.05 | CABO CS 19X9 AWG 40% LCA | FT-0831 | Condutores | INTELLI - IND. DE TERM. ELÉTRICOS L | 46.754.545/0001-94 | 2024-06-14 | 2028-04-03 | HI_2024_06_14 | Ambos |  |  | QA
|  | 35834 | 2230076 | 0 | CABO MLP ALUM XLPE 3X1X35/35MM2 N ISO | CABO ELETRICO MULTIPLEXADO AUTO SUSTENTADO. MATERIAL DO CONDUTOR: ALUMINIO. TEMPERA: H19. MATERIAL DO ELEMENTO DE SUSTENTACAO: ALUMINIO LIGA 6201. TEMPERA: T81. CLASSE DE ENCORDOAMENTO DO CONDUTOR: 2 (RC). NUMERO DE FIOS DO CONDUTOR FASE: 6 (MIN) - 7 (MAX). NUMERO DE FIOS DO ELEMENTO DE SUSTENTACAO: 7. DIAMETRO NOMINAL DO FIO DO ELEMENTO DE SUSTENTACAO: 2,50 MM. CARGA DE RUPTURA DO ELEMENTO DE SUSTENTACAO: 1092 DAN. FORMACAODO CABO: 3X35+ 1X35 MM2. MATERIAL DA ISOLACAO: XLPE. TENSAO DE ISOLACAO: 0,6/1 KV.DESIGNACAO USUAL: QUADRUPLEX. ELEMENTO DE SUSTENTACAO ISOLADO NA COR AZUL. FASES COLORIDAS CONFORME ABNT NBR. NORMAS: NBR 8182, INS 56.36.02. | INS 56.36.02 | M4.03.0043 | N/A | Condutores | COPPERFIO INDUSTRIA E COMERCIO LTDA | 56.059.702/0001-03 | 2024-06-14 | 2026-03-09 | HI_2024_06_14 | Ambos |  |  | AIF
|  | 35834 | 2230076 | 0 | CABO MLP ALUM XLPE 3X1X35/35MM2 N ISO | CABO ELETRICO MULTIPLEXADO AUTO SUSTENTADO. MATERIAL DO CONDUTOR: ALUMINIO. TEMPERA: H19. MATERIAL DO ELEMENTO DE SUSTENTACAO: ALUMINIO LIGA 6201. TEMPERA: T81. CLASSE DE ENCORDOAMENTO DO CONDUTOR: 2 (RC). NUMERO DE FIOS DO CONDUTOR FASE: 6 (MIN) - 7 (MAX). NUMERO DE FIOS DO ELEMENTO DE SUSTENTACAO: 7. DIAMETRO NOMINAL DO FIO DO ELEMENTO DE SUSTENTACAO: 2,50 MM. CARGA DE RUPTURA DO ELEMENTO DE SUSTENTACAO: 1092 DAN. FORMACAODO CABO: 3X35+ 1X35 MM2. MATERIAL DA ISOLACAO: XLPE. TENSAO DE ISOLACAO: 0,6/1 KV.DESIGNACAO USUAL: QUADRUPLEX. ELEMENTO DE SUSTENTACAO ISOLADO NA COR AZUL. FASES COLORIDAS CONFORME ABNT NBR. NORMAS: NBR 8182, INS 56.36.02. | INS 56.36.02 | 1261701BB CB AL 4PX XLPE NI 3X1X35+35MM2 VC CAL | NBR 8182 INS 56.36.02 | Condutores | DIPRO DO BRASIL LTDA | 53.253.978/0001-21 | 2024-06-14 | 2027-03-07 | HI_2024_06_14 | Ambos |  |  | QA
|  | 35834 | 2230076 | 0 | CABO MLP ALUM XLPE 3X1X35/35MM2 N ISO | CABO ELETRICO MULTIPLEXADO AUTO SUSTENTADO. MATERIAL DO CONDUTOR: ALUMINIO. TEMPERA: H19. MATERIAL DO ELEMENTO DE SUSTENTACAO: ALUMINIO LIGA 6201. TEMPERA: T81. CLASSE DE ENCORDOAMENTO DO CONDUTOR: 2 (RC). NUMERO DE FIOS DO CONDUTOR FASE: 6 (MIN) - 7 (MAX). NUMERO DE FIOS DO ELEMENTO DE SUSTENTACAO: 7. DIAMETRO NOMINAL DO FIO DO ELEMENTO DE SUSTENTACAO: 2,50 MM. CARGA DE RUPTURA DO ELEMENTO DE SUSTENTACAO: 1092 DAN. FORMACAODO CABO: 3X35+ 1X35 MM2. MATERIAL DA ISOLACAO: XLPE. TENSAO DE ISOLACAO: 0,6/1 KV.DESIGNACAO USUAL: QUADRUPLEX. ELEMENTO DE SUSTENTACAO ISOLADO NA COR AZUL. FASES COLORIDAS CONFORME ABNT NBR. NORMAS: NBR 8182, INS 56.36.02. | INS 56.36.02 | Cabo de Potência multiplexado autossustentado 3x1x35mm² + 35mm² CAl XLPE 0,6/1kV N.I |  | Condutores | CMR CONDUTORES ELÉTRICOS LTDA. - EP | 11.045.403/0001-73 | 2024-06-14 | 2027-05-12 | HI_2024_06_14 | Ambos |  |  | AIF
|  | 35834 | 2230076 | 0 | CABO MLP ALUM XLPE 3X1X35/35MM2 N ISO | CABO ELETRICO MULTIPLEXADO AUTO SUSTENTADO. MATERIAL DO CONDUTOR: ALUMINIO. TEMPERA: H19. MATERIAL DO ELEMENTO DE SUSTENTACAO: ALUMINIO LIGA 6201. TEMPERA: T81. CLASSE DE ENCORDOAMENTO DO CONDUTOR: 2 (RC). NUMERO DE FIOS DO CONDUTOR FASE: 6 (MIN) - 7 (MAX). NUMERO DE FIOS DO ELEMENTO DE SUSTENTACAO: 7. DIAMETRO NOMINAL DO FIO DO ELEMENTO DE SUSTENTACAO: 2,50 MM. CARGA DE RUPTURA DO ELEMENTO DE SUSTENTACAO: 1092 DAN. FORMACAODO CABO: 3X35+ 1X35 MM2. MATERIAL DA ISOLACAO: XLPE. TENSAO DE ISOLACAO: 0,6/1 KV.DESIGNACAO USUAL: QUADRUPLEX. ELEMENTO DE SUSTENTACAO ISOLADO NA COR AZUL. FASES COLORIDAS CONFORME ABNT NBR. NORMAS: NBR 8182, INS 56.36.02. | INS 56.36.02 | R354PCV356201I01 - Cabo Quadr Color. 3x1x35+35mm² AL - XLPE - Neutro Isol Az 6201 | NBR 8182 e INS 56.36.02 | Condutores | NEOALUMINIO IND COM DE METAIS LTDA | 08.534.664/0001-42 | 2024-06-14 | 2027-07-04 | HI_2024_06_14 | Ambos |  |  | AIF
|  | 35834 | 2230076 | 0 | CABO MLP ALUM XLPE 3X1X35/35MM2 N ISO | CABO ELETRICO MULTIPLEXADO AUTO SUSTENTADO. MATERIAL DO CONDUTOR: ALUMINIO. TEMPERA: H19. MATERIAL DO ELEMENTO DE SUSTENTACAO: ALUMINIO LIGA 6201. TEMPERA: T81. CLASSE DE ENCORDOAMENTO DO CONDUTOR: 2 (RC). NUMERO DE FIOS DO CONDUTOR FASE: 6 (MIN) - 7 (MAX). NUMERO DE FIOS DO ELEMENTO DE SUSTENTACAO: 7. DIAMETRO NOMINAL DO FIO DO ELEMENTO DE SUSTENTACAO: 2,50 MM. CARGA DE RUPTURA DO ELEMENTO DE SUSTENTACAO: 1092 DAN. FORMACAODO CABO: 3X35+ 1X35 MM2. MATERIAL DA ISOLACAO: XLPE. TENSAO DE ISOLACAO: 0,6/1 KV.DESIGNACAO USUAL: QUADRUPLEX. ELEMENTO DE SUSTENTACAO ISOLADO NA COR AZUL. FASES COLORIDAS CONFORME ABNT NBR. NORMAS: NBR 8182, INS 56.36.02. | INS 56.36.02 | 3X1X35+35MM2 CA/XLPE/CALI PT/CZ/VM+AZ | FT-0098 | Condutores | INTELLI - IND. DE TERM. ELÉTRICOS L | 46.754.545/0001-94 | 2024-06-14 | 2028-04-03 | HI_2024_06_14 | Ambos |  |  | QA
|  | 35834 | 2230076 | 0 | CABO MLP ALUM XLPE 3X1X35/35MM2 N ISO | CABO ELETRICO MULTIPLEXADO AUTO SUSTENTADO. MATERIAL DO CONDUTOR: ALUMINIO. TEMPERA: H19. MATERIAL DO ELEMENTO DE SUSTENTACAO: ALUMINIO LIGA 6201. TEMPERA: T81. CLASSE DE ENCORDOAMENTO DO CONDUTOR: 2 (RC). NUMERO DE FIOS DO CONDUTOR FASE: 6 (MIN) - 7 (MAX). NUMERO DE FIOS DO ELEMENTO DE SUSTENTACAO: 7. DIAMETRO NOMINAL DO FIO DO ELEMENTO DE SUSTENTACAO: 2,50 MM. CARGA DE RUPTURA DO ELEMENTO DE SUSTENTACAO: 1092 DAN. FORMACAODO CABO: 3X35+ 1X35 MM2. MATERIAL DA ISOLACAO: XLPE. TENSAO DE ISOLACAO: 0,6/1 KV.DESIGNACAO USUAL: QUADRUPLEX. ELEMENTO DE SUSTENTACAO ISOLADO NA COR AZUL. FASES COLORIDAS CONFORME ABNT NBR. NORMAS: NBR 8182, INS 56.36.02. | INS 56.36.02 | 278475 - Cabo CopperAL Multiplex 0,6/1KV CA/XLPE/CALi 3x35+35mm² | TT 4.2/278 | Condutores | BRASCOPPER CBC BRASILEIRA CONDUT.LT | 53.606.869/0001-40 | 2024-06-14 | 2028-07-15 | HI_2024_06_14 | Ambos |  |  | AIF
|  | 35834 | 2230076 | 0 | CABO MLP ALUM XLPE 3X1X35/35MM2 N ISO | CABO ELETRICO MULTIPLEXADO AUTO SUSTENTADO. MATERIAL DO CONDUTOR: ALUMINIO. TEMPERA: H19. MATERIAL DO ELEMENTO DE SUSTENTACAO: ALUMINIO LIGA 6201. TEMPERA: T81. CLASSE DE ENCORDOAMENTO DO CONDUTOR: 2 (RC). NUMERO DE FIOS DO CONDUTOR FASE: 6 (MIN) - 7 (MAX). NUMERO DE FIOS DO ELEMENTO DE SUSTENTACAO: 7. DIAMETRO NOMINAL DO FIO DO ELEMENTO DE SUSTENTACAO: 2,50 MM. CARGA DE RUPTURA DO ELEMENTO DE SUSTENTACAO: 1092 DAN. FORMACAODO CABO: 3X35+ 1X35 MM2. MATERIAL DA ISOLACAO: XLPE. TENSAO DE ISOLACAO: 0,6/1 KV.DESIGNACAO USUAL: QUADRUPLEX. ELEMENTO DE SUSTENTACAO ISOLADO NA COR AZUL. FASES COLORIDAS CONFORME ABNT NBR. NORMAS: NBR 8182, INS 56.36.02. | INS 56.36.02 | 3,6020402801e+14 | FT-36020400 | Condutores | CONDUMAX - ELETRO METALURGICA CIAFUNDI LTDA. | 53.224.127/0005-84 | 2024-06-14 | 2028-09-18 | HI_2024_06_14 | Ambos |  |  | QA
|  | 35834 | 2230076 | 0 | CABO MLP ALUM XLPE 3X1X35/35MM2 N ISO | CABO ELETRICO MULTIPLEXADO AUTO SUSTENTADO. MATERIAL DO CONDUTOR: ALUMINIO. TEMPERA: H19. MATERIAL DO ELEMENTO DE SUSTENTACAO: ALUMINIO LIGA 6201. TEMPERA: T81. CLASSE DE ENCORDOAMENTO DO CONDUTOR: 2 (RC). NUMERO DE FIOS DO CONDUTOR FASE: 6 (MIN) - 7 (MAX). NUMERO DE FIOS DO ELEMENTO DE SUSTENTACAO: 7. DIAMETRO NOMINAL DO FIO DO ELEMENTO DE SUSTENTACAO: 2,50 MM. CARGA DE RUPTURA DO ELEMENTO DE SUSTENTACAO: 1092 DAN. FORMACAO DO CABO: 3X35+ 1X35 MM2. MATERIAL DA ISOLACAO: XLPE. TENSAO DE ISOLACAO: 0,6/1 KV. DESIGNACAO USUAL: QUADRUPLEX. ELEMENTO DE SUSTENTACAO ISOLADO NA COR AZUL. FASES COLORIDAS CONFORME ABNT NBR. NORMAS: NBR 8182, INS 56.36.02. | INS 56.36.02 | CABO DE ALUMÍNIO MULTIPLEXADO AUTOSSUSTENTADO 0,6/1KV 3x1x35+35mm² VCO+NAZ/CAL (CMA0207NACAL-ALI) | https://www.corfio.com.br/pt/produto/cabo-de-aluminio-multiplexado-06-1kv | Condutores | ELETROCAL INDUSTRIA E COMERCIO DE MATERIAIS ELETRICOS LTDA | 83.060.012/0001-39 | 2024-06-14 | 2028-10-18 | HI_2024_06_14 | Ambos |  |  | AIF
|  | 35834 | 2230076 | 0 | CABO MLP ALUM XLPE 3X1X35/35MM2 N ISO | CABO ELETRICO MULTIPLEXADO AUTO SUSTENTADO. MATERIAL DO CONDUTOR: ALUMINIO. TEMPERA: H19. MATERIAL DO ELEMENTO DE SUSTENTACAO: ALUMINIO LIGA 6201. TEMPERA: T81. CLASSE DE ENCORDOAMENTO DO CONDUTOR: 2 (RC). NUMERO DE FIOS DO CONDUTOR FASE: 6 (MIN) - 7 (MAX). NUMERO DE FIOS DO ELEMENTO DE SUSTENTACAO: 7. DIAMETRO NOMINAL DO FIO DO ELEMENTO DE SUSTENTACAO: 2,50 MM. CARGA DE RUPTURA DO ELEMENTO DE SUSTENTACAO: 1092 DAN. FORMACAODO CABO: 3X35+ 1X35 MM2. MATERIAL DA ISOLACAO: XLPE. TENSAO DE ISOLACAO: 0,6/1 KV.DESIGNACAO USUAL: QUADRUPLEX. ELEMENTO DE SUSTENTACAO ISOLADO NA COR AZUL. FASES COLORIDAS CONFORME ABNT NBR. NORMAS: NBR 8182, INS 56.36.02. | INS 56.36.02 | CABO AL QUADRUPLEX 3X35+35 CAL ISO | SIM | Condutores | ALUBAR METAIS E CABOS S/A | 08.262.121/0001-13 | 2024-06-14 | 2029-03-27 | HI_2024_06_14 | Ambos |  |  | QA
|  | 35834 | 2230076 | 0 | CABO MLP ALUM XLPE 3X1X35/35MM2 N ISO | CABO ELETRICO MULTIPLEXADO AUTO SUSTENTADO. MATERIAL DO CONDUTOR: ALUMINIO. TEMPERA: H19. MATERIAL DO ELEMENTO DE SUSTENTACAO: ALUMINIO LIGA 6201. TEMPERA: T81. CLASSE DE ENCORDOAMENTO DO CONDUTOR: 2 (RC). NUMERO DE FIOS DO CONDUTOR FASE: 6 (MIN) - 7 (MAX). NUMERO DE FIOS DO ELEMENTO DE SUSTENTACAO: 7. DIAMETRO NOMINAL DO FIO DO ELEMENTO DE SUSTENTACAO: 2,50 MM. CARGA DE RUPTURA DO ELEMENTO DE SUSTENTACAO: 1092 DAN. FORMACAODO CABO: 3X35+ 1X35 MM2. MATERIAL DA ISOLACAO: XLPE. TENSAO DE ISOLACAO: 0,6/1 KV.DESIGNACAO USUAL: QUADRUPLEX. ELEMENTO DE SUSTENTACAO ISOLADO NA COR AZUL. FASES COLORIDAS CONFORME ABNT NBR. NORMAS: NBR 8182, INS 56.36.02. | INS 56.36.02 |  |  | Condutores | MEGACABOS IND COM CABOS ESPECIAIS L | 07.642.862/0001-67 | 2024-06-14 | 2029-06-19 | HI_2024_06_14 | Ambos |  |  | QA
|  | 35834 | 2230076 | 0 | CABO MLP ALUM XLPE 3X1X35/35MM2 N ISO | CABO ELETRICO MULTIPLEXADO AUTO SUSTENTADO. MATERIAL DO CONDUTOR: ALUMINIO. TEMPERA: H19. MATERIAL DO ELEMENTO DE SUSTENTACAO: ALUMINIO LIGA 6201. TEMPERA: T81. CLASSE DE ENCORDOAMENTO DO CONDUTOR: 2 (RC). NUMERO DE FIOS DO CONDUTOR FASE: 6 (MIN) - 7 (MAX). NUMERO DE FIOS DO ELEMENTO DE SUSTENTACAO: 7. DIAMETRO NOMINAL DO FIO DO ELEMENTO DE SUSTENTACAO: 2,50 MM. CARGA DE RUPTURA DO ELEMENTO DE SUSTENTACAO: 1092 DAN. FORMACAODO CABO: 3X35+ 1X35 MM2. MATERIAL DA ISOLACAO: XLPE. TENSAO DE ISOLACAO: 0,6/1 KV.DESIGNACAO USUAL: QUADRUPLEX. ELEMENTO DE SUSTENTACAO ISOLADO NA COR AZUL. FASES COLORIDAS CONFORME ABNT NBR. NORMAS: NBR 8182, INS 56.36.02. | INS 56.36.02 | MULTIPLEX ALXLPCAL 0,6/1 KV | N/A | Condutores | NEXANS BRASIL S/A | 31.860.364/0014-90 | 2024-06-14 | 2029-07-12 | HI_2024_06_14 | Ambos |  |  | AIF
|  | 35834 | 2230076 | 0 | CABO MLP ALUM XLPE 3X1X35/35MM2 N ISO | CABO ELETRICO MULTIPLEXADO AUTO SUSTENTADO. MATERIAL DO CONDUTOR: ALUMINIO. TEMPERA: H19. MATERIAL DO ELEMENTO DE SUSTENTACAO: ALUMINIO LIGA 6201. TEMPERA: T81. CLASSE DE ENCORDOAMENTO DO CONDUTOR: 2 (RC). NUMERO DE FIOS DO CONDUTOR FASE: 6 (MIN) - 7 (MAX). NUMERO DE FIOS DO ELEMENTO DE SUSTENTACAO: 7. DIAMETRO NOMINAL DO FIO DO ELEMENTO DE SUSTENTACAO: 2,50 MM. CARGA DE RUPTURA DO ELEMENTO DE SUSTENTACAO: 1092 DAN. FORMACAODO CABO: 3X35+ 1X35 MM2. MATERIAL DA ISOLACAO: XLPE. TENSAO DE ISOLACAO: 0,6/1 KV.DESIGNACAO USUAL: QUADRUPLEX. ELEMENTO DE SUSTENTACAO ISOLADO NA COR AZUL. FASES COLORIDAS CONFORME ABNT NBR. NORMAS: NBR 8182, INS 56.36.02. | INS 56.36.02 | 46646102 | Não Aplicável | Condutores | PRYSMIAN CABOS E SISTEMAS DO BRASIL | 61.150.751/0091-35 e 61.150.751/0038-70 | 2024-06-14 | 2029-07-19 | HI_2024_06_14 | Ambos |  |  | QA
|  | 35833 | 2230050 | 0 | CABO AS AL 1KV 1X25 RC + 1X25 N ISO | CABO ELETRICO MULTIPLEXADO AUTOSSUSTENTADO.MATERIAL DO CONDUTOR: ALUMINIO. TEMPERA: H19. MATERIAL DO ELEMENTO DE SUSTENTACAO: ALUMINIO LIGA 6201. TEMPERA: T81. CLASSE DE ENCORDOAMENTO DO CONDUTOR: 2 (RC). NUMERO DE FIOS DO CONDUTOR FASE: 6 (MIN) - 7 (MAX). NUMERO DE FIOS DO ELEMENTO DE SUSTENTACAO: 7. DIAMETRO NOMINAL DO FIO DO ELEMENTO DE SUSTENTACAO: 2,11 MM. CARGA DE RUPTURA DO ELEMENTO DE SUSTENTACAO: 778 DAN. FORMACAO DO CABO: 1X25 + 1X25 MM2. MATERIAL DA ISOLACAO: XLPE. TENSAO DE ISOLACAO: 0,6/1 KV. DESIGNACAO USUAL: DUPLEX. ELEMENTO DE SUSTENTACAO ISOLADO NA COR AZUL. FASE NA COR PRETA.NORMAS: NBR 8182, INS 56.36.02. | INS 56.36.02 | 1294601BB CB AL 2PX XLPE NI 1X1X25+25MM2 VC CAL | NBR 8182 INS 56.36.02 | Condutores | DIPRO DO BRASIL LTDA | 53.253.978/0001-21 | 2024-06-14 | 2027-03-07 | HI_2024_06_14 | Ambos |  |  | QA
|  | 35833 | 2230050 | 0 | CABO AS AL 1KV 1X25 RC + 1X25 N ISO | CABO ELETRICO MULTIPLEXADO AUTOSSUSTENTADO.MATERIAL DO CONDUTOR: ALUMINIO. TEMPERA: H19. MATERIAL DO ELEMENTO DE SUSTENTACAO: ALUMINIO LIGA 6201. TEMPERA: T81. CLASSE DE ENCORDOAMENTO DO CONDUTOR: 2 (RC). NUMERO DE FIOS DO CONDUTOR FASE: 6 (MIN) - 7 (MAX). NUMERO DE FIOS DO ELEMENTO DE SUSTENTACAO: 7. DIAMETRO NOMINAL DO FIO DO ELEMENTO DE SUSTENTACAO: 2,11 MM. CARGA DE RUPTURA DO ELEMENTO DE SUSTENTACAO: 778 DAN. FORMACAO DO CABO: 1X25 + 1X25 MM2. MATERIAL DA ISOLACAO: XLPE. TENSAO DE ISOLACAO: 0,6/1 KV. DESIGNACAO USUAL: DUPLEX. ELEMENTO DE SUSTENTACAO ISOLADO NA COR AZUL. FASE NA COR PRETA.NORMAS: NBR 8182, INS 56.36.02. | INS 56.36.02 | Cabo concêntrico 1x1x25mm²+25mm² CAl XLPE 0,6/1kV |  | Condutores | CMR CONDUTORES ELÉTRICOS LTDA. - EP | 11.045.403/0001-73 | 2024-06-14 | 2027-05-12 | HI_2024_06_14 | Ambos |  |  | AIF
|  | 35833 | 2230050 | 0 | CABO AS AL 1KV 1X25 RC + 1X25 N ISO | CABO ELETRICO MULTIPLEXADO AUTOSSUSTENTADO.MATERIAL DO CONDUTOR: ALUMINIO. TEMPERA: H19. MATERIAL DO ELEMENTO DE SUSTENTACAO: ALUMINIO LIGA 6201. TEMPERA: T81. CLASSE DE ENCORDOAMENTO DO CONDUTOR: 2 (RC). NUMERO DE FIOS DO CONDUTOR FASE: 6 (MIN) - 7 (MAX). NUMERO DE FIOS DO ELEMENTO DE SUSTENTACAO: 7. DIAMETRO NOMINAL DO FIO DO ELEMENTO DE SUSTENTACAO: 2,11 MM. CARGA DE RUPTURA DO ELEMENTO DE SUSTENTACAO: 778 DAN. FORMACAO DO CABO: 1X25 + 1X25 MM2. MATERIAL DA ISOLACAO: XLPE. TENSAO DE ISOLACAO: 0,6/1 KV. DESIGNACAO USUAL: DUPLEX. ELEMENTO DE SUSTENTACAO ISOLADO NA COR AZUL. FASE NA COR PRETA.NORMAS: NBR 8182, INS 56.36.02. | INS 56.36.02 | R252PSS256201I01 - Cabo Duplex 1x1x25+25mm² AL - XLPE - Neutro Isol Az 6201 | NBR 8182 e INS 56.36.02 | Condutores | NEOALUMINIO IND COM DE METAIS LTDA | 08.534.664/0001-42 | 2024-06-14 | 2027-07-04 | HI_2024_06_14 | Ambos |  |  | AIF
|  | 35833 | 2230050 | 0 | CABO AS AL 1KV 1X25 RC + 1X25 N ISO | CABO ELETRICO MULTIPLEXADO AUTOSSUSTENTADO.MATERIAL DO CONDUTOR: ALUMINIO. TEMPERA: H19. MATERIAL DO ELEMENTO DE SUSTENTACAO: ALUMINIO LIGA 6201. TEMPERA: T81. CLASSE DE ENCORDOAMENTO DO CONDUTOR: 2 (RC). NUMERO DE FIOS DO CONDUTOR FASE: 6 (MIN) - 7 (MAX). NUMERO DE FIOS DO ELEMENTO DE SUSTENTACAO: 7. DIAMETRO NOMINAL DO FIO DO ELEMENTO DE SUSTENTACAO: 2,11 MM. CARGA DE RUPTURA DO ELEMENTO DE SUSTENTACAO: 778 DAN. FORMACAO DO CABO: 1X25 + 1X25 MM2. MATERIAL DA ISOLACAO: XLPE. TENSAO DE ISOLACAO: 0,6/1 KV. DESIGNACAO USUAL: DUPLEX. ELEMENTO DE SUSTENTACAO ISOLADO NA COR AZUL. FASE NA COR PRETA.NORMAS: NBR 8182, INS 56.36.02. | INS 56.36.02 | 1X1X25+25MM2 CA/XLPE/CALI PT+AZ | FT-0834 | Condutores | INTELLI - IND. DE TERM. ELÉTRICOS L | 46.754.545/0001-94 | 2024-06-14 | 2028-04-03 | HI_2024_06_14 | Ambos |  |  | QA
|  | 35833 | 2230050 | 0 | CABO AS AL 1KV 1X25 RC + 1X25 N ISO | CABO ELETRICO MULTIPLEXADO AUTOSSUSTENTADO.MATERIAL DO CONDUTOR: ALUMINIO. TEMPERA: H19. MATERIAL DO ELEMENTO DE SUSTENTACAO: ALUMINIO LIGA 6201. TEMPERA: T81. CLASSE DE ENCORDOAMENTO DO CONDUTOR: 2 (RC). NUMERO DE FIOS DO CONDUTOR FASE: 6 (MIN) - 7 (MAX). NUMERO DE FIOS DO ELEMENTO DE SUSTENTACAO: 7. DIAMETRO NOMINAL DO FIO DO ELEMENTO DE SUSTENTACAO: 2,11 MM. CARGA DE RUPTURA DO ELEMENTO DE SUSTENTACAO: 778 DAN. FORMACAO DO CABO: 1X25 + 1X25 MM2. MATERIAL DA ISOLACAO: XLPE. TENSAO DE ISOLACAO: 0,6/1 KV. DESIGNACAO USUAL: DUPLEX. ELEMENTO DE SUSTENTACAO ISOLADO NA COR AZUL. FASE NA COR PRETA.NORMAS: NBR 8182, INS 56.36.02. | INS 56.36.02 | 278454 - Cabo CopperAL Multiplex 0,6/1KV CA/XLPE/CALi 1x25+25mm² | TT 4.2/278 | Condutores | BRASCOPPER CBC BRASILEIRA CONDUT.LT | 53.606.869/0001-40 | 2024-06-14 | 2028-07-15 | HI_2024_06_14 | Ambos |  |  | AIF
|  | 35833 | 2230050 | 0 | CABO AS AL 1KV 1X25 RC + 1X25 N ISO | CABO ELETRICO MULTIPLEXADO AUTOSSUSTENTADO.MATERIAL DO CONDUTOR: ALUMINIO. TEMPERA: H19. MATERIAL DO ELEMENTO DE SUSTENTACAO: ALUMINIO LIGA 6201. TEMPERA: T81. CLASSE DE ENCORDOAMENTO DO CONDUTOR: 2 (RC). NUMERO DE FIOS DO CONDUTOR FASE: 6 (MIN) - 7 (MAX). NUMERO DE FIOS DO ELEMENTO DE SUSTENTACAO: 7. DIAMETRO NOMINAL DO FIO DO ELEMENTO DE SUSTENTACAO: 2,11 MM. CARGA DE RUPTURA DO ELEMENTO DE SUSTENTACAO: 778 DAN. FORMACAO DO CABO: 1X25 + 1X25 MM2. MATERIAL DA ISOLACAO: XLPE. TENSAO DE ISOLACAO: 0,6/1 KV. DESIGNACAO USUAL: DUPLEX. ELEMENTO DE SUSTENTACAO ISOLADO NA COR AZUL. FASE NA COR PRETA.NORMAS: NBR 8182, INS 56.36.02. | INS 56.36.02 | 3,6020202601e+14 | FT-36020400 | Condutores | CONDUMAX - ELETRO METALURGICA CIAFUNDI LTDA. | 53.224.127/0005-84 | 2024-06-14 | 2028-09-18 | HI_2024_06_14 | Ambos |  |  | QA
|  | 35833 | 2230050 | 0 | CABO AS AL 1KV 1X25 RC + 1X25 N ISO | CABO ELETRICO MULTIPLEXADO AUTOSSUSTENTADO.MATERIAL DO CONDUTOR: ALUMINIO. TEMPERA: H19. MATERIAL DO ELEMENTO DE SUSTENTACAO: ALUMINIO LIGA 6201. TEMPERA: T81. CLASSE DE ENCORDOAMENTO DO CONDUTOR: 2 (RC). NUMERO DE FIOS DO CONDUTOR FASE: 6 (MIN) - 7 (MAX). NUMERO DE FIOS DO ELEMENTO DE SUSTENTACAO: 7. DIAMETRO NOMINAL DO FIO DO ELEMENTO DE SUSTENTACAO: 2,11 MM. CARGA DE RUPTURA DO ELEMENTO DE SUSTENTACAO: 778 DAN. FORMACAO DO CABO: 1X25 + 1X25 MM2. MATERIAL DA ISOLACAO: XLPE. TENSAO DE ISOLACAO: 0,6/1 KV. DESIGNACAO USUAL: DUPLEX. ELEMENTO DE SUSTENTACAO ISOLADO NA COR AZUL. FASE NA COR PRETA.NORMAS: NBR 8182, INS 56.36.02. | INS 56.36.02 | CABO AL DUPLEX 1X25+25 CAL ISO | SIM | Condutores | ALUBAR METAIS E CABOS S/A | 08.262.121/0001-13 | 2024-06-14 | 2029-03-27 | HI_2024_06_14 | Ambos |  |  | QA
|  | 35833 | 2230050 | 0 | CABO AS AL 1KV 1X25 RC + 1X25 N ISO | CABO ELETRICO MULTIPLEXADO AUTOSSUSTENTADO.MATERIAL DO CONDUTOR: ALUMINIO. TEMPERA: H19. MATERIAL DO ELEMENTO DE SUSTENTACAO: ALUMINIO LIGA 6201. TEMPERA: T81. CLASSE DE ENCORDOAMENTO DO CONDUTOR: 2 (RC). NUMERO DE FIOS DO CONDUTOR FASE: 6 (MIN) - 7 (MAX). NUMERO DE FIOS DO ELEMENTO DE SUSTENTACAO: 7. DIAMETRO NOMINAL DO FIO DO ELEMENTO DE SUSTENTACAO: 2,11 MM. CARGA DE RUPTURA DO ELEMENTO DE SUSTENTACAO: 778 DAN. FORMACAO DO CABO: 1X25 + 1X25 MM2. MATERIAL DA ISOLACAO: XLPE. TENSAO DE ISOLACAO: 0,6/1 KV. DESIGNACAO USUAL: DUPLEX. ELEMENTO DE SUSTENTACAO ISOLADO NA COR AZUL. FASE NA COR PRETA.NORMAS: NBR 8182, INS 56.36.02. | INS 56.36.02 | MULTIPLEX ALXLPCAL 0,6/1 KV | N/A | Condutores | NEXANS BRASIL S/A | 31.860.364/0014-90 | 2024-06-14 | 2029-07-12 | HI_2024_06_14 | Ambos |  |  | AIF
|  | 35833 | 2230050 | 0 | CABO AS AL 1KV 1X25 RC + 1X25 N ISO | CABO ELETRICO MULTIPLEXADO AUTOSSUSTENTADO.MATERIAL DO CONDUTOR: ALUMINIO. TEMPERA: H19. MATERIAL DO ELEMENTO DE SUSTENTACAO: ALUMINIO LIGA 6201. TEMPERA: T81. CLASSE DE ENCORDOAMENTO DO CONDUTOR: 2 (RC). NUMERO DE FIOS DO CONDUTOR FASE: 6 (MIN) - 7 (MAX). NUMERO DE FIOS DO ELEMENTO DE SUSTENTACAO: 7. DIAMETRO NOMINAL DO FIO DO ELEMENTO DE SUSTENTACAO: 2,11 MM. CARGA DE RUPTURA DO ELEMENTO DE SUSTENTACAO: 778 DAN. FORMACAO DO CABO: 1X25 + 1X25 MM2. MATERIAL DA ISOLACAO: XLPE. TENSAO DE ISOLACAO: 0,6/1 KV. DESIGNACAO USUAL: DUPLEX. ELEMENTO DE SUSTENTACAO ISOLADO NA COR AZUL. FASE NA COR PRETA.NORMAS: NBR 8182, INS 56.36.02. | INS 56.36.02 | 46646058 | Não Aplicável | Condutores | PRYSMIAN CABOS E SISTEMAS DO BRASIL | 61.150.751/0091-35 e 61.150.751/0038-70 | 2024-06-14 | 2029-07-19 | HI_2024_06_14 | Ambos |  |  | QA
|  | 35773 | 2230073 | 0 | CABO MLP ALUM XLPE 2X1X35/35MM2 N ISO | CABO ELETRICO MULTIPLEXADO AUTO SUSTENTADO. MATERIAL DO CONDUTOR: ALUMINIO. TEMPERA: H19. MATERIAL DO ELEMENTO DE SUSTENTACAO: ALUMINIO LIGA 6201. TEMPERA: T81. CLASSE DE ENCORDOAMENTO DO CONDUTOR: 2 (RC). NUMERO DE FIOS DO CONDUTOR FASE: 6 (MIN) - 7 (MAX). NUMERO DE FIOS DO ELEMENTO DE SUSTENTACAO: 7. DIAMETRO NOMINAL DO FIO DO ELEMENTO DE SUSTENTACAO: 2,50 MM. CARGA DE RUPTURA DO ELEMENTO DE SUSTENTACAO: 1116 DAN. FORMACAO DO CABO: 2X35 + 1X35 MM2. MATERIAL DA ISOLACAO: XLPE (90 GRAUS). TENSAO DE ISOLACAO: 0,6/1 KV. DESIGNACAO USUAL: TRIPLEX. ELEMENTO DE SUSTENTACAO ISOLADO NA COR AZUL. FASES NA COR PRETA. NORMAS: NBR 8182,INS 56.36.02. | INS 56.36.02 | M4.02.0042 | N/A | Condutores | COPPERFIO INDUSTRIA E COMERCIO LTDA | 56.059.702/0001-03 | 2024-06-14 | 2026-03-09 | HI_2024_06_14 | Ambos |  |  | AIF
|  | 35773 | 2230073 | 0 | CABO MLP ALUM XLPE 2X1X35/35MM2 N ISO | CABO ELETRICO MULTIPLEXADO AUTO SUSTENTADO. MATERIAL DO CONDUTOR: ALUMINIO. TEMPERA: H19. MATERIAL DO ELEMENTO DE SUSTENTACAO: ALUMINIO LIGA 6201. TEMPERA: T81. CLASSE DE ENCORDOAMENTO DO CONDUTOR: 2 (RC). NUMERO DE FIOS DO CONDUTOR FASE: 6 (MIN) - 7 (MAX). NUMERO DE FIOS DO ELEMENTO DE SUSTENTACAO: 7. DIAMETRO NOMINAL DO FIO DO ELEMENTO DE SUSTENTACAO: 2,50 MM. CARGA DE RUPTURA DO ELEMENTO DE SUSTENTACAO: 1116 DAN. FORMACAO DO CABO: 2X35 + 1X35 MM2. MATERIAL DA ISOLACAO: XLPE (90 GRAUS). TENSAO DE ISOLACAO: 0,6/1 KV. DESIGNACAO USUAL: TRIPLEX. ELEMENTO DE SUSTENTACAO ISOLADO NA COR AZUL. FASES NA COR PRETA. NORMAS: NBR 8182,INS 56.36.02. | INS 56.36.02 | 2355201BB CB AL 3PX XLPE NI 2X1X35+35MM2 VC CAL | NBR 8182 INS 56.36.02 | Condutores | DIPRO DO BRASIL LTDA | 53.253.978/0001-21 | 2024-06-14 | 2027-03-07 | HI_2024_06_14 | Ambos |  |  | QA
|  | 35773 | 2230073 | 0 | CABO MLP ALUM XLPE 2X1X35/35MM2 N ISO | CABO ELETRICO MULTIPLEXADO AUTO SUSTENTADO. MATERIAL DO CONDUTOR: ALUMINIO. TEMPERA: H19. MATERIAL DO ELEMENTO DE SUSTENTACAO: ALUMINIO LIGA 6201. TEMPERA: T81. CLASSE DE ENCORDOAMENTO DO CONDUTOR: 2 (RC). NUMERO DE FIOS DO CONDUTOR FASE: 6 (MIN) - 7 (MAX). NUMERO DE FIOS DO ELEMENTO DE SUSTENTACAO: 7. DIAMETRO NOMINAL DO FIO DO ELEMENTO DE SUSTENTACAO: 2,50 MM. CARGA DE RUPTURA DO ELEMENTO DE SUSTENTACAO: 1116 DAN. FORMACAO DO CABO: 2X35 + 1X35 MM2. MATERIAL DA ISOLACAO: XLPE (90 GRAUS). TENSAO DE ISOLACAO: 0,6/1 KV. DESIGNACAO USUAL: TRIPLEX. ELEMENTO DE SUSTENTACAO ISOLADO NA COR AZUL. FASES NA COR PRETA. NORMAS: NBR 8182,INS 56.36.02. | INS 56.36.02 | Cabo de Potência multiplexado autossustentado 2x1x35mm² + 35mm² CAl XLPE 0,6/1kV N.I |  | Condutores | CMR CONDUTORES ELÉTRICOS LTDA. - EP | 11.045.403/0001-73 | 2024-06-14 | 2027-05-12 | HI_2024_06_14 | Ambos |  |  | AIF
|  | 35773 | 2230073 | 0 | CABO MLP ALUM XLPE 2X1X35/35MM2 N ISO | CABO ELETRICO MULTIPLEXADO AUTO SUSTENTADO. MATERIAL DO CONDUTOR: ALUMINIO. TEMPERA: H19. MATERIAL DO ELEMENTO DE SUSTENTACAO: ALUMINIO LIGA 6201. TEMPERA: T81. CLASSE DE ENCORDOAMENTO DO CONDUTOR: 2 (RC). NUMERO DE FIOS DO CONDUTOR FASE: 6 (MIN) - 7 (MAX). NUMERO DE FIOS DO ELEMENTO DE SUSTENTACAO: 7. DIAMETRO NOMINAL DO FIO DO ELEMENTO DE SUSTENTACAO: 2,50 MM. CARGA DE RUPTURA DO ELEMENTO DE SUSTENTACAO: 1116 DAN. FORMACAO DO CABO: 2X35 + 1X35 MM2. MATERIAL DA ISOLACAO: XLPE (90 GRAUS). TENSAO DE ISOLACAO: 0,6/1 KV. DESIGNACAO USUAL: TRIPLEX. ELEMENTO DE SUSTENTACAO ISOLADO NA COR AZUL. FASES NA COR PRETA. NORMAS: NBR 8182,INS 56.36.02. | INS 56.36.02 | R353PPS356201I02 - Cabo Triplex Preto 2x1x35+35mm² AL - XLPE - Neutro Isol Az 6201 | NBR 8182 e INS 56.36.02 | Condutores | NEOALUMINIO IND COM DE METAIS LTDA | 08.534.664/0001-42 | 2024-06-14 | 2027-07-04 | HI_2024_06_14 | Ambos |  |  | AIF
|  | 35773 | 2230073 | 0 | CABO MLP ALUM XLPE 2X1X35/35MM2 N ISO | CABO ELETRICO MULTIPLEXADO AUTO SUSTENTADO. MATERIAL DO CONDUTOR: ALUMINIO. TEMPERA: H19. MATERIAL DO ELEMENTO DE SUSTENTACAO: ALUMINIO LIGA 6201. TEMPERA: T81. CLASSE DE ENCORDOAMENTO DO CONDUTOR: 2 (RC). NUMERO DE FIOS DO CONDUTOR FASE: 6 (MIN) - 7 (MAX). NUMERO DE FIOS DO ELEMENTO DE SUSTENTACAO: 7. DIAMETRO NOMINAL DO FIO DO ELEMENTO DE SUSTENTACAO: 2,50 MM. CARGA DE RUPTURA DO ELEMENTO DE SUSTENTACAO: 1116 DAN. FORMACAO DO CABO: 2X35 + 1X35 MM2. MATERIAL DA ISOLACAO: XLPE (90 GRAUS). TENSAO DE ISOLACAO: 0,6/1 KV. DESIGNACAO USUAL: TRIPLEX. ELEMENTO DE SUSTENTACAO ISOLADO NA COR AZUL. FASES NA COR PRETA. NORMAS: NBR 8182,INS 56.36.02. | INS 56.36.02 | 2X1X35+35MM2 CA/XLPE/CALI PT+AZ | FT-0835 | Condutores | INTELLI - IND. DE TERM. ELÉTRICOS L | 46.754.545/0001-94 | 2024-06-14 | 2028-04-03 | HI_2024_06_14 | Ambos |  |  | QA
|  | 35773 | 2230073 | 0 | CABO MLP ALUM XLPE 2X1X35/35MM2 N ISO | CABO ELETRICO MULTIPLEXADO AUTO SUSTENTADO. MATERIAL DO CONDUTOR: ALUMINIO. TEMPERA: H19. MATERIAL DO ELEMENTO DE SUSTENTACAO: ALUMINIO LIGA 6201. TEMPERA: T81. CLASSE DE ENCORDOAMENTO DO CONDUTOR: 2 (RC). NUMERO DE FIOS DO CONDUTOR FASE: 6 (MIN) - 7 (MAX). NUMERO DE FIOS DO ELEMENTO DE SUSTENTACAO: 7. DIAMETRO NOMINAL DO FIO DO ELEMENTO DE SUSTENTACAO: 2,50 MM. CARGA DE RUPTURA DO ELEMENTO DE SUSTENTACAO: 1116 DAN. FORMACAO DO CABO: 2X35 + 1X35 MM2. MATERIAL DA ISOLACAO: XLPE (90 GRAUS). TENSAO DE ISOLACAO: 0,6/1 KV. DESIGNACAO USUAL: TRIPLEX. ELEMENTO DE SUSTENTACAO ISOLADO NA COR AZUL. FASES NA COR PRETA. NORMAS: NBR 8182,INS 56.36.02. | INS 56.36.02 | CABO MULTIPLEXADO TRIPLEX 2X35+35MM² FCP XLPE NIS CAL | 050156703151019 | Condutores | CORDEIRO CABOS ELETRICOS SA | 14.197.209/0001-00 | 2024-06-14 | 2028-06-18 | HI_2024_06_14 | Ambos |  |  | AIF
|  | 35773 | 2230073 | 0 | CABO MLP ALUM XLPE 2X1X35/35MM2 N ISO | CABO ELETRICO MULTIPLEXADO AUTO SUSTENTADO. MATERIAL DO CONDUTOR: ALUMINIO. TEMPERA: H19. MATERIAL DO ELEMENTO DE SUSTENTACAO: ALUMINIO LIGA 6201. TEMPERA: T81. CLASSE DE ENCORDOAMENTO DO CONDUTOR: 2 (RC). NUMERO DE FIOS DO CONDUTOR FASE: 6 (MIN) - 7 (MAX). NUMERO DE FIOS DO ELEMENTO DE SUSTENTACAO: 7. DIAMETRO NOMINAL DO FIO DO ELEMENTO DE SUSTENTACAO: 2,50 MM. CARGA DE RUPTURA DO ELEMENTO DE SUSTENTACAO: 1116 DAN. FORMACAO DO CABO: 2X35 + 1X35 MM2. MATERIAL DA ISOLACAO: XLPE (90 GRAUS). TENSAO DE ISOLACAO: 0,6/1 KV. DESIGNACAO USUAL: TRIPLEX. ELEMENTO DE SUSTENTACAO ISOLADO NA COR AZUL. FASES NA COR PRETA. NORMAS: NBR 8182,INS 56.36.02. | INS 56.36.02 | 278465 - Cabo CopperAL Multiplex 0,6/1KV CA/XLPE/CALi 2x35+35mm² | TT 4.2/278 | Condutores | BRASCOPPER CBC BRASILEIRA CONDUT.LT | 53.606.869/0001-40 | 2024-06-14 | 2028-07-15 | HI_2024_06_14 | Ambos |  |  | AIF
|  | 35773 | 2230073 | 0 | CABO MLP ALUM XLPE 2X1X35/35MM2 N ISO | CABO ELETRICO MULTIPLEXADO AUTO SUSTENTADO. MATERIAL DO CONDUTOR: ALUMINIO. TEMPERA: H19. MATERIAL DO ELEMENTO DE SUSTENTACAO: ALUMINIO LIGA 6201. TEMPERA: T81. CLASSE DE ENCORDOAMENTO DO CONDUTOR: 2 (RC). NUMERO DE FIOS DO CONDUTOR FASE: 6 (MIN) - 7 (MAX). NUMERO DE FIOS DO ELEMENTO DE SUSTENTACAO: 7. DIAMETRO NOMINAL DO FIO DO ELEMENTO DE SUSTENTACAO: 2,50 MM. CARGA DE RUPTURA DO ELEMENTO DE SUSTENTACAO: 1116 DAN. FORMACAO DO CABO: 2X35 + 1X35 MM2. MATERIAL DA ISOLACAO: XLPE (90 GRAUS). TENSAO DE ISOLACAO: 0,6/1 KV. DESIGNACAO USUAL: TRIPLEX. ELEMENTO DE SUSTENTACAO ISOLADO NA COR AZUL. FASES NA COR PRETA. NORMAS: NBR 8182,INS 56.36.02. | INS 56.36.02 | 3,6020302801e+14 | FT-36020300 | Condutores | CONDUMAX - ELETRO METALURGICA CIAFUNDI LTDA. | 53.224.127/0005-84 | 2024-06-14 | 2028-09-18 | HI_2024_06_14 | Ambos |  |  | QA
|  | 35773 | 2230073 | 0 | CABO MLP ALUM XLPE 2X1X35/35MM2 N ISO | CABO ELETRICO MULTIPLEXADO AUTO SUSTENTADO. MATERIAL DO CONDUTOR: ALUMINIO. TEMPERA: H19. MATERIAL DO ELEMENTO DE SUSTENTACAO: ALUMINIO LIGA 6201. TEMPERA: T81. CLASSE DE ENCORDOAMENTO DO CONDUTOR: 2 (RC). NUMERO DE FIOS DO CONDUTOR FASE: 6 (MIN) - 7 (MAX). NUMERO DE FIOS DO ELEMENTO DE SUSTENTACAO: 7. DIAMETRO NOMINAL DO FIO DO ELEMENTO DE SUSTENTACAO: 2,50 MM. CARGA DE RUPTURA DO ELEMENTO DE SUSTENTACAO: 1116 DAN. FORMACAO DO CABO: 2X35 + 1X35 MM2. MATERIAL DA ISOLACAO: XLPE (90 GRAUS). TENSAO DE ISOLACAO: 0,6/1 KV. DESIGNACAO USUAL: TRIPLEX. ELEMENTO DE SUSTENTACAO ISOLADO NA COR AZUL. FASES NA COR PRETA. NORMAS: NBR 8182,INS 56.36.02. | INS 56.36.02 | CABO DE ALUMÍNIO MULTIPLEXADO AUTOSSUSTENTADO 0,6/1KV 2x1x35+35mm² VPT+NAZ/CA (NÃO POSSUI CÓDIGO DE ITEM) | https://www.corfio.com.br/pt/produto/cabo-de-aluminio-multiplexado-06-1kv | Condutores | ELETROCAL INDUSTRIA E COMERCIO DE MATERIAIS ELETRICOS LTDA | 83.060.012/0001-39 | 2024-06-14 | 2028-10-18 | HI_2024_06_14 | Ambos |  |  | AIF
|  | 35773 | 2230073 | 0 | CABO MLP ALUM XLPE 2X1X35/35MM2 N ISO | CABO ELETRICO MULTIPLEXADO AUTO SUSTENTADO. MATERIAL DO CONDUTOR: ALUMINIO. TEMPERA: H19. MATERIAL DO ELEMENTO DE SUSTENTACAO: ALUMINIO LIGA 6201. TEMPERA: T81. CLASSE DE ENCORDOAMENTO DO CONDUTOR: 2 (RC). NUMERO DE FIOS DO CONDUTOR FASE: 6 (MIN) - 7 (MAX). NUMERO DE FIOS DO ELEMENTO DE SUSTENTACAO: 7. DIAMETRO NOMINAL DO FIO DO ELEMENTO DE SUSTENTACAO: 2,50 MM. CARGA DE RUPTURA DO ELEMENTO DE SUSTENTACAO: 1116 DAN. FORMACAO DO CABO: 2X35 + 1X35 MM2. MATERIAL DA ISOLACAO: XLPE (90 GRAUS). TENSAO DE ISOLACAO: 0,6/1 KV. DESIGNACAO USUAL: TRIPLEX. ELEMENTO DE SUSTENTACAO ISOLADO NA COR AZUL. FASES NA COR PRETA. NORMAS: NBR 8182,INS 56.36.02. | INS 56.36.02 | CABO AL TRIPLEX 2X35+35 CAL ISO | SIM | Condutores | ALUBAR METAIS E CABOS S/A | 08.262.121/0001-13 | 2024-06-14 | 2029-03-27 | HI_2024_06_14 | Ambos |  |  | QA
|  | 35773 | 2230073 | 0 | CABO MLP ALUM XLPE 2X1X35/35MM2 N ISO | CABO ELETRICO MULTIPLEXADO AUTO SUSTENTADO. MATERIAL DO CONDUTOR: ALUMINIO. TEMPERA: H19. MATERIAL DO ELEMENTO DE SUSTENTACAO: ALUMINIO LIGA 6201. TEMPERA: T81. CLASSE DE ENCORDOAMENTO DO CONDUTOR: 2 (RC). NUMERO DE FIOS DO CONDUTOR FASE: 6 (MIN) - 7 (MAX). NUMERO DE FIOS DO ELEMENTO DE SUSTENTACAO: 7. DIAMETRO NOMINAL DO FIO DO ELEMENTO DE SUSTENTACAO: 2,50 MM. CARGA DE RUPTURA DO ELEMENTO DE SUSTENTACAO: 1116 DAN. FORMACAO DO CABO: 2X35 + 1X35 MM2. MATERIAL DA ISOLACAO: XLPE (90 GRAUS). TENSAO DE ISOLACAO: 0,6/1 KV. DESIGNACAO USUAL: TRIPLEX. ELEMENTO DE SUSTENTACAO ISOLADO NA COR AZUL. FASES NA COR PRETA. NORMAS: NBR 8182,INS 56.36.02. | INS 56.36.02 |  |  | Condutores | MEGACABOS IND COM CABOS ESPECIAIS L | 07.642.862/0001-67 | 2024-06-14 | 2029-06-19 | HI_2024_06_14 | Ambos |  |  | QA
|  | 35773 | 2230073 | 0 | CABO MLP ALUM XLPE 2X1X35/35MM2 N ISO | CABO ELETRICO MULTIPLEXADO AUTO SUSTENTADO. MATERIAL DO CONDUTOR: ALUMINIO. TEMPERA: H19. MATERIAL DO ELEMENTO DE SUSTENTACAO: ALUMINIO LIGA 6201. TEMPERA: T81. CLASSE DE ENCORDOAMENTO DO CONDUTOR: 2 (RC). NUMERO DE FIOS DO CONDUTOR FASE: 6 (MIN) - 7 (MAX). NUMERO DE FIOS DO ELEMENTO DE SUSTENTACAO: 7. DIAMETRO NOMINAL DO FIO DO ELEMENTO DE SUSTENTACAO: 2,50 MM. CARGA DE RUPTURA DO ELEMENTO DE SUSTENTACAO: 1116 DAN. FORMACAO DO CABO: 2X35 + 1X35 MM2. MATERIAL DA ISOLACAO: XLPE (90 GRAUS). TENSAO DE ISOLACAO: 0,6/1 KV. DESIGNACAO USUAL: TRIPLEX. ELEMENTO DE SUSTENTACAO ISOLADO NA COR AZUL. FASES NA COR PRETA. NORMAS: NBR 8182,INS 56.36.02. | INS 56.36.02 | MULTIPLEX ALXLPCAL 0,6/1 KV | N/A | Condutores | NEXANS BRASIL S/A | 31.860.364/0014-90 | 2024-06-14 | 2029-07-12 | HI_2024_06_14 | Ambos |  |  | AIF
|  | 35773 | 2230073 | 0 | CABO MLP ALUM XLPE 2X1X35/35MM2 N ISO | CABO ELETRICO MULTIPLEXADO AUTO SUSTENTADO. MATERIAL DO CONDUTOR: ALUMINIO. TEMPERA: H19. MATERIAL DO ELEMENTO DE SUSTENTACAO: ALUMINIO LIGA 6201. TEMPERA: T81. CLASSE DE ENCORDOAMENTO DO CONDUTOR: 2 (RC). NUMERO DE FIOS DO CONDUTOR FASE: 6 (MIN) - 7 (MAX). NUMERO DE FIOS DO ELEMENTO DE SUSTENTACAO: 7. DIAMETRO NOMINAL DO FIO DO ELEMENTO DE SUSTENTACAO: 2,50 MM. CARGA DE RUPTURA DO ELEMENTO DE SUSTENTACAO: 1116 DAN. FORMACAO DO CABO: 2X35 + 1X35 MM2. MATERIAL DA ISOLACAO: XLPE (90 GRAUS). TENSAO DE ISOLACAO: 0,6/1 KV. DESIGNACAO USUAL: TRIPLEX. ELEMENTO DE SUSTENTACAO ISOLADO NA COR AZUL. FASES NA COR PRETA. NORMAS: NBR 8182,INS 56.36.02. | INS 56.36.02 | 46646101 | Não Aplicável | Condutores | PRYSMIAN CABOS E SISTEMAS DO BRASIL | 61.150.751/0091-35 e 61.150.751/0038-70 | 2024-06-14 | 2029-07-19 | HI_2024_06_14 | Ambos |  |  | QA
|  | 35752 | 2228002 | 0 | CABO PLANO COBRE 750 V 2X2,50 MM2 | CABO ELETRICO PLANO. MATERIAL DO CONDUTOR: COBRE.TEMPERA: MOLE. FORMACAO DO CABO: 2X2,5 MM2. CLASSE DE ENCORDOAMENTO: 1. TENSAO DE ISOLACAO: 750 V. MATERIAL DA ISOLACAO: PVC/A BWF. MATERIAL DA COBERTURA: ST1 (PVC). COR DA COBERTURA: CINZA. NORMA: NRB 8661. DESENHO:MPC 074 REV00. | NBR 8661. DESENHO:MPC 074 REV00 | 3,0210201701e+14 |  | Condutores | CONDUMAX - ELETRO METALURGICA CIAFUNDI LTDA. | 53.224.127/0005-84 | 2024-06-14 | 2028-09-18 | HI_2024_06_14 | Ambos |  |  | QA
|  | 35752 | 2228002 | 0 | CABO PLANO COBRE 750 V 2X2,50 MM2 | CABO ELETRICO PLANO. MATERIAL DO CONDUTOR: COBRE.TEMPERA: MOLE. FORMACAO DO CABO: 2X2,5 MM2. CLASSE DE ENCORDOAMENTO: 1. TENSAO DE ISOLACAO: 750 V. MATERIAL DA ISOLACAO: PVC/A BWF. MATERIAL DA COBERTURA: ST1 (PVC). COR DA COBERTURA: CINZA. NORMA: NRB 8661. DESENHO:MPC 074 REV00. | NBR 8661. DESENHO:MPC 074 REV00 | CABO PLANO 750V 2x2,5mm² - CINZA (0043-CZ) | https://www.corfio.com.br/pt/produto/cabo-plano-750v | Condutores | ELETROCAL INDUSTRIA E COMERCIO DE MATERIAIS ELETRICOS LTDA | 83.060.012/0001-39 | 2024-06-14 | 2028-10-18 | HI_2024_06_14 | Ambos |  |  | AIF
|  | 35747 | 2225089 | 0 | CABO POTENCIA FLEX 300 MM2 20/35 KV | CABO ELETRICO DE POTENCIA. TENSAO DE ISOLACAO: 20/35 KV. SEÇÃO: 300 MM2. CONDUTOR: FIOS DE COBRE ESTANHADOS, TEMPERA MOLE, CLASSE DE ENCORDOAMENTO 5. ISOLACAO: EPR/HEPR PLENA (8,8 MM) 90° C. COBERTURA: PRETO, TERMOFIXO RESISTENTE A ABRASAO COM PROTECAO UV. BLINDAGEM METALICA: TRANCA DE FIOS DE COBRE ESTANHADO COM COBERTURA MINIMA 85,5% COM SECAO RELATIVA MINIMA 16 MM2. BLINDAGEM CONDUTOR/ISOLACAO: COMPOSTO SEMICONDUTOR EXTRUDADO REMOVIVEL A FRIO. DIAMETROS MEDIOS NOMINAIS (CONDUTOR/ISOLAÇÃO/COBERTURA) VARIAÇÃO 1,5%: 22,0 MM / 41,9 MM/ 51,1 MM. MARCACAO METRO A METRO. BOBINA: 360M. APLICACAO: SE MOVEL, INSTALACAO APARENTE OU BOBINA. NORMAS: INS 56.48.01.. | INS 56.48.01 | CB.EPROFLEX JUMPER 90 300/16MM2 20/35KV P |  | Condutores | INDUSCABOS CONDUTORES ELÉTRICOS LTDA | 48.063.416/0001-85 | 2024-06-14 | 2027-03-08 | HI_2024_06_14 | Ambos |  |  | QA
|  | 35747 | 2225089 | 0 | CABO POTENCIA FLEX 300 MM2 20/35 KV | CABO ELETRICO DE POTENCIA. TENSAO DE ISOLACAO: 20/35 KV. SEÇÃO: 300 MM2. CONDUTOR: FIOS DE COBRE ESTANHADOS, TEMPERA MOLE, CLASSE DE ENCORDOAMENTO 5. ISOLACAO: EPR/HEPR PLENA (8,8 MM) 90° C. COBERTURA: PRETO, TERMOFIXO RESISTENTE A ABRASAO COM PROTECAO UV. BLINDAGEM METALICA: TRANCA DE FIOS DE COBRE ESTANHADO COM COBERTURA MINIMA 85,5% COM SECAO RELATIVA MINIMA 16 MM2. BLINDAGEM CONDUTOR/ISOLACAO: COMPOSTO SEMICONDUTOR EXTRUDADO REMOVIVEL A FRIO. DIAMETROS MEDIOS NOMINAIS (CONDUTOR/ISOLAÇÃO/COBERTURA) VARIAÇÃO 1,5%: 22,0 MM / 41,9 MM/ 51,1 MM. MARCACAO METRO A METRO. BOBINA: 360M. APLICACAO: SE MOVEL, INSTALACAO APARENTE OU BOBINA. NORMAS: INS 56.48.01.. | INS 56.48.01 | FIBEP BCN-F 20/35 KV | N/A | Condutores | NEXANS BRASIL S/A | 31.860.364/0014-90 | 2024-06-14 | 2029-07-12 | HI_2024_06_14 | Ambos |  |  | AIF
|  | 35747 | 2225089 | 0 | CABO POTENCIA FLEX 300 MM2 20/35 KV | CABO ELETRICO DE POTENCIA. TENSAO DE ISOLACAO: 20/35 KV. SEÇÃO: 300 MM2. CONDUTOR: FIOS DE COBRE ESTANHADOS, TEMPERA MOLE, CLASSE DE ENCORDOAMENTO 5. ISOLACAO: EPR/HEPR PLENA (8,8 MM) 90° C. COBERTURA: PRETO, TERMOFIXO RESISTENTE A ABRASAO COM PROTECAO UV. BLINDAGEM METALICA: TRANCA DE FIOS DE COBRE ESTANHADO COM COBERTURA MINIMA 85,5% COM SECAO RELATIVA MINIMA 16 MM2. BLINDAGEM CONDUTOR/ISOLACAO: COMPOSTO SEMICONDUTOR EXTRUDADO REMOVIVEL A FRIO. DIAMETROS MEDIOS NOMINAIS (CONDUTOR/ISOLAÇÃO/COBERTURA) VARIAÇÃO 1,5%: 22,0 MM / 41,9 MM/ 51,1 MM. MARCACAO METRO A METRO. BOBINA: 360M. APLICACAO: SE MOVEL, INSTALACAO APARENTE OU BOBINA. NORMAS: INS 56.48.01.. | INS 56.48.01 | 90514470 (Provisório) | Não Aplicável | Condutores | PRYSMIAN CABOS E SISTEMAS DO BRASIL | 61.150.751/0091-35 e 61.150.751/0038-70 | 2024-06-14 | 2029-07-19 | HI_2024_06_14 | Ambos |  |  | QA
|  | 35745 | 2230079 | 0 | CABO AS AL 20KV 3X185 RC + 1X95 | CABO ELETRICO MULTIPLEXADO AUTO SUSTENTADO ESPINADO. TENSAO DE ISOLACAO: 12/20 KV. FORMAÇÃO: 3 X 185 + 1 X 95 MM2. CONDUTOR FASE: SEÇÃO: 185MM2 COM 37 OU MAIS FIOS DE ALUMINIO, TEMPERA: H19, CLASSE DE ENCORDOAMENTO 2. REDONDO COMPACTADO. ISOLACAO: XLPE PLENA (5,5 MM) 90° C. COBERTURA: PE-ST7, BLINDAGEM METALICA: CAMADA DE FIOS DE COBRE SECAO MINIMA 16 MM2. BLINDAGEM CONDUTOR/ISOLACAO: COMPOSTO SEMICONDUTOR EXTRUDADO REMOVIVEL A FRIO. BLOQUEIO: CONTRA PROPAGACAO LONGITUDINAL DE AGUA NO CONDUTOR E BLINDAGENS METALICAS. DIAMETROS MEDIOS NOMINAIS (CONDUTOR/ISOLAÇÃO/COBERTURA/TOTAL) VARIAÇÃO 1,5% : 16,0 MM / 28,4MM / 34,4 MM / 69,8 MM. ELEMENTO DE SUSTENTAÇÃO: SEÇÃO: 95MM2 ALUMINIO LIGA 6201, CONDIÇÃO ADICIONAIS: ESPINAMENTO: FIOS DE AÇO COBERTO, MARCACAO METRO A METRO. BOBINA: 500M. NORMA: NBR 9024. | NBR 9024 | Solicitar Código CB MTX-RA 3X1X185+95MM2 20KV BL16 SPN (E) | NBR 9024 | Condutores | DIPRO DO BRASIL LTDA | 53.253.978/0001-21 | 2024-06-14 | 2027-03-07 | HI_2024_06_14 | Ambos |  |  | QA
|  | 35745 | 2230079 | 0 | CABO AS AL 20KV 3X185 RC + 1X95 | CABO ELETRICO MULTIPLEXADO AUTO SUSTENTADO ESPINADO. TENSAO DE ISOLACAO: 12/20 KV. FORMAÇÃO: 3 X 185 + 1 X 95 MM2. CONDUTOR FASE: SEÇÃO: 185MM2 COM 37 OU MAIS FIOS DE ALUMINIO, TEMPERA: H19, CLASSE DE ENCORDOAMENTO 2. REDONDO COMPACTADO. ISOLACAO: XLPE PLENA (5,5 MM) 90° C. COBERTURA: PE-ST7, BLINDAGEM METALICA: CAMADA DE FIOS DE COBRE SECAO MINIMA 16 MM2. BLINDAGEM CONDUTOR/ISOLACAO: COMPOSTO SEMICONDUTOR EXTRUDADO REMOVIVEL A FRIO. BLOQUEIO: CONTRA PROPAGACAO LONGITUDINAL DE AGUA NO CONDUTOR E BLINDAGENS METALICAS. DIAMETROS MEDIOS NOMINAIS (CONDUTOR/ISOLAÇÃO/COBERTURA/TOTAL) VARIAÇÃO 1,5% : 16,0 MM / 28,4MM / 34,4 MM / 69,8 MM. ELEMENTO DE SUSTENTAÇÃO: SEÇÃO: 95MM2 ALUMINIO LIGA 6201, CONDIÇÃO ADICIONAIS: ESPINAMENTO: FIOS DE AÇO COBERTO, MARCACAO METRO A METRO. BOBINA: 500M. NORMA: NBR 9024. | NBR 9024 | FIPEX WTR MULTIPLEX | N/A | Condutores | NEXANS BRASIL S/A | 31.860.364/0014-90 | 2024-06-14 | 2029-07-12 | HI_2024_06_14 | Ambos |  |  | AIF
|  | 35745 | 2230079 | 0 | CABO AS AL 20KV 3X185 RC + 1X95 | CABO ELETRICO MULTIPLEXADO AUTO SUSTENTADO ESPINADO. TENSAO DE ISOLACAO: 12/20 KV. FORMAÇÃO: 3 X 185 + 1 X 95 MM2. CONDUTOR FASE: SEÇÃO: 185MM2 COM 37 OU MAIS FIOS DE ALUMINIO, TEMPERA: H19, CLASSE DE ENCORDOAMENTO 2. REDONDO COMPACTADO. ISOLACAO: XLPE PLENA (5,5 MM) 90° C. COBERTURA: PE-ST7, BLINDAGEM METALICA: CAMADA DE FIOS DE COBRE SECAO MINIMA 16 MM2. BLINDAGEM CONDUTOR/ISOLACAO: COMPOSTO SEMICONDUTOR EXTRUDADO REMOVIVEL A FRIO. BLOQUEIO: CONTRA PROPAGACAO LONGITUDINAL DE AGUA NO CONDUTOR E BLINDAGENS METALICAS. DIAMETROS MEDIOS NOMINAIS (CONDUTOR/ISOLAÇÃO/COBERTURA/TOTAL) VARIAÇÃO 1,5% : 16,0 MM / 28,4MM / 34,4 MM / 69,8 MM. ELEMENTO DE SUSTENTAÇÃO: SEÇÃO: 95MM2 ALUMINIO LIGA 6201, CONDIÇÃO ADICIONAIS: ESPINAMENTO: FIOS DE AÇO COBERTO, MARCACAO METRO A METRO. BOBINA: 500M. NORMA: NBR 9024. | NBR 9024 | 90514477 (Provisório) | Não Aplicável | Condutores | PRYSMIAN CABOS E SISTEMAS DO BRASIL | 61.150.751/0091-35 e 61.150.751/0038-70 | 2024-06-14 | 2029-07-19 | HI_2024_06_14 | Ambos |  |  | QA
|  | 35742 | 2225093 | 0 | CABO POT COBRE C2 EPR 35KV 1X70 MM2 | CABO ELETRICO DE POTENCIA. TENSAO DE ISOLACAO: 20/35 KV. SEÇÃO: 70 MM2. CONDUTOR: 12 OU MAIS FIOS DE COBRE NU, TEMPERA MOLE, CLASSE DE ENCORDOAMENTO 2. REDONDO COMPACTADO. ISOLACAO: EPR/HEPR PLENA (8,8 MM) 90° C. COBERTURA: PRETO, SFH1, COMPOSTO LIVRE DE HALOGENIO COM BAIXA EMISSAO DE FUMACA E GASES TOXICOS. BLINDAGEM METALICA: CAMADA DE FIOS DE COBRE SECAO MINIMA 16 MM2. BLINDAGEM CONDUTOR/ISOLACAO: COMPOSTO SEMICONDUTOR EXTRUDADO REMOVIVEL A FRIO. BLOQUEIO: CONTRA PROPAGACAO LONGITUDINAL DE AGUA NO CONDUTOR E BLINDAGENS METALICAS. DIAMETROS MEDIOS NOMINAIS (CONDUTOR/ISOLAÇÃO/COBERTURA) VARIAÇÃO 1,5%: 9,6 MM / 28,9 MM/ 35,2 MM. MARCACAO METRO A METRO. BOBINA: 500M. APLICACAO: RDS/SE, INSTALACAO APARENTE, EMBUTIDA OU SUBTERRANEA EM AREA INUNDAVEL. NORMAS: INS 56.48.01. | INS 56.48.01 | 2457901BB CB MT-TOX CU 70MM2 35KV BQD BL16 PT | NBR 16132 INS 56.48.01 | Condutores | DIPRO DO BRASIL LTDA | 53.253.978/0001-21 | 2024-06-14 | 2027-03-07 | HI_2024_06_14 | Ambos |  |  | QA
|  | 35742 | 2225093 | 0 | CABO POT COBRE C2 EPR 35KV 1X70 MM2 | CABO ELETRICO DE POTENCIA. TENSAO DE ISOLACAO: 20/35 KV. SEÇÃO: 70 MM2. CONDUTOR: 12 OU MAIS FIOS DE COBRE NU, TEMPERA MOLE, CLASSE DE ENCORDOAMENTO 2. REDONDO COMPACTADO. ISOLACAO: EPR/HEPR PLENA (8,8 MM) 90° C. COBERTURA: PRETO, SFH1, COMPOSTO LIVRE DE HALOGENIO COM BAIXA EMISSAO DE FUMACA E GASES TOXICOS. BLINDAGEM METALICA: CAMADA DE FIOS DE COBRE SECAO MINIMA 16 MM2. BLINDAGEM CONDUTOR/ISOLACAO: COMPOSTO SEMICONDUTOR EXTRUDADO REMOVIVEL A FRIO. BLOQUEIO: CONTRA PROPAGACAO LONGITUDINAL DE AGUA NO CONDUTOR E BLINDAGENS METALICAS. DIAMETROS MEDIOS NOMINAIS (CONDUTOR/ISOLAÇÃO/COBERTURA) VARIAÇÃO 1,5%: 9,6 MM / 28,9 MM/ 35,2 MM. MARCACAO METRO A METRO. BOBINA: 500M. APLICACAO: RDS/SE, INSTALACAO APARENTE, EMBUTIDA OU SUBTERRANEA EM AREA INUNDAVEL. NORMAS: INS 56.48.01. | INS 56.48.01 | CB.ATOX 70/16MM2 20/35KV - BLOQUEADO PT/X |  | Condutores | INDUSCABOS CONDUTORES ELÉTRICOS LTDA | 48.063.416/0001-85 | 2024-06-14 | 2027-03-08 | HI_2024_06_14 | Ambos |  |  | QA
|  | 35742 | 2225093 | 0 | CABO POT COBRE C2 EPR 35KV 1X70 MM2 | CABO ELETRICO DE POTENCIA. TENSAO DE ISOLACAO: 20/35 KV. SEÇÃO: 70 MM2. CONDUTOR: 12 OU MAIS FIOS DE COBRE NU, TEMPERA MOLE, CLASSE DE ENCORDOAMENTO 2. REDONDO COMPACTADO. ISOLACAO: EPR/HEPR PLENA (8,8 MM) 90° C. COBERTURA: PRETO, SFH1, COMPOSTO LIVRE DE HALOGENIO COM BAIXA EMISSAO DE FUMACA E GASES TOXICOS. BLINDAGEM METALICA: CAMADA DE FIOS DE COBRE SECAO MINIMA 16 MM2. BLINDAGEM CONDUTOR/ISOLACAO: COMPOSTO SEMICONDUTOR EXTRUDADO REMOVIVEL A FRIO. BLOQUEIO: CONTRA PROPAGACAO LONGITUDINAL DE AGUA NO CONDUTOR E BLINDAGENS METALICAS. DIAMETROS MEDIOS NOMINAIS (CONDUTOR/ISOLAÇÃO/COBERTURA) VARIAÇÃO 1,5%: 9,6 MM / 28,9 MM/ 35,2 MM. MARCACAO METRO A METRO. BOBINA: 500M. APLICACAO: RDS/SE, INSTALACAO APARENTE, EMBUTIDA OU SUBTERRANEA EM AREA INUNDAVEL. NORMAS: INS 56.48.01. | INS 56.48.01 | CABEL MVR90P BQ ATÓXICO BL16 20/35 KV 1x70 mm² |  | Condutores | CABELAUTO BRASIL CABOS | 02.068.925/0001-08 | 2024-06-14 | 2027-09-29 | HI_2024_06_14 | Ambos |  |  | QA
|  | 35742 | 2225093 | 0 | CABO POT COBRE C2 EPR 35KV 1X70 MM2 | CABO ELETRICO DE POTENCIA. TENSAO DE ISOLACAO: 20/35 KV. SEÇÃO: 70 MM2. CONDUTOR: 12 OU MAIS FIOS DE COBRE NU, TEMPERA MOLE, CLASSE DE ENCORDOAMENTO 2. REDONDO COMPACTADO. ISOLACAO: EPR/HEPR PLENA (8,8 MM) 90° C. COBERTURA: PRETO, SFH1, COMPOSTO LIVRE DE HALOGENIO COM BAIXA EMISSAO DE FUMACA E GASES TOXICOS. BLINDAGEM METALICA: CAMADA DE FIOS DE COBRE SECAO MINIMA 16 MM2. BLINDAGEM CONDUTOR/ISOLACAO: COMPOSTO SEMICONDUTOR EXTRUDADO REMOVIVEL A FRIO. BLOQUEIO: CONTRA PROPAGACAO LONGITUDINAL DE AGUA NO CONDUTOR E BLINDAGENS METALICAS. DIAMETROS MEDIOS NOMINAIS (CONDUTOR/ISOLAÇÃO/COBERTURA) VARIAÇÃO 1,5%: 9,6 MM / 28,9 MM/ 35,2 MM. MARCACAO METRO A METRO. BOBINA: 500M. APLICACAO: RDS/SE, INSTALACAO APARENTE, EMBUTIDA OU SUBTERRANEA EM AREA INUNDAVEL. NORMAS: INS 56.48.01. | INS 56.48.01 | FIBEP WTR AFITOX 20/35 kV | N/A | Condutores | NEXANS BRASIL S/A | 31.860.364/0014-90 | 2024-06-14 | 2029-07-12 | HI_2024_06_14 | Ambos |  |  | AIF
|  | 35742 | 2225093 | 0 | CABO POT COBRE C2 EPR 35KV 1X70 MM2 | CABO ELETRICO DE POTENCIA. TENSAO DE ISOLACAO: 20/35 KV. SEÇÃO: 70 MM2. CONDUTOR: 12 OU MAIS FIOS DE COBRE NU, TEMPERA MOLE, CLASSE DE ENCORDOAMENTO 2. REDONDO COMPACTADO. ISOLACAO: EPR/HEPR PLENA (8,8 MM) 90° C. COBERTURA: PRETO, SFH1, COMPOSTO LIVRE DE HALOGENIO COM BAIXA EMISSAO DE FUMACA E GASES TOXICOS. BLINDAGEM METALICA: CAMADA DE FIOS DE COBRE SECAO MINIMA 16 MM2. BLINDAGEM CONDUTOR/ISOLACAO: COMPOSTO SEMICONDUTOR EXTRUDADO REMOVIVEL A FRIO. BLOQUEIO: CONTRA PROPAGACAO LONGITUDINAL DE AGUA NO CONDUTOR E BLINDAGENS METALICAS. DIAMETROS MEDIOS NOMINAIS (CONDUTOR/ISOLAÇÃO/COBERTURA) VARIAÇÃO 1,5%: 9,6 MM / 28,9 MM/ 35,2 MM. MARCACAO METRO A METRO. BOBINA: 500M. APLICACAO: RDS/SE, INSTALACAO APARENTE, EMBUTIDA OU SUBTERRANEA EM AREA INUNDAVEL. NORMAS: INS 56.48.01. | INS 56.48.01 | 26565236 | Não Aplicável | Condutores | PRYSMIAN CABOS E SISTEMAS DO BRASIL | 61.150.751/0091-35 e 61.150.751/0038-70 | 2024-06-14 | 2029-07-19 | HI_2024_06_14 | Ambos |  |  | QA
|  | 35741 | 2225092 | 0 | CABO POT COBRE C2 20KV 1X120 MM2 | CABO ELETRICO DE POTENCIA. TENSAO DE ISOLACAO: 12/20 KV. SEÇÃO: 120 MM2. CONDUTOR: 18 OU MAIS FIOS DE COBRE NU, TEMPERA MOLE, CLASSE DE ENCORDOAMENTO 2. REDONDO COMPACTADO. ISOLACAO: EPR/HEPR PLENA (5,5 MM) 90° C. COBERTURA: PRETO, SFH1, COMPOSTO LIVRE DE HALOGENIO COM BAIXA EMISSAO DE FUMACA E GASES TOXICOS. BLINDAGEM METALICA: CAMADA DE FIOS DE COBRE SECAO MINIMA 16 MM2. BLINDAGEM CONDUTOR/ISOLACAO: COMPOSTO SEMICONDUTOR EXTRUDADO REMOVIVEL A FRIO. BLOQUEIO: CONTRA PROPAGACAO LONGITUDINAL DE AGUA NO CONDUTOR E BLINDAGENS METALICAS. DIAMETROS MEDIOS NOMINAIS (CONDUTOR/ISOLAÇÃO/COBERTURA) VARIAÇÃO 1,5%: 12,7 MM / 25,2 MM / 31,5 MM. MARCACAO METRO A METRO. BOBINA: 500M. APLICACAO: RDS/SE APARENTE, EMBUTIDA OU SUBTERRANEA EM AREA INUNDAVEL. NORMAS: INS 56.43.03. | INS 56.43.03 | 2455201BB CB MT-TOX CU 120MM2 20KV BQD BL16 PT | NBR 16132 INS 56.43.03 | Condutores | DIPRO DO BRASIL LTDA | 53.253.978/0001-21 | 2024-06-14 | 2027-03-07 | HI_2024_06_14 | Ambos |  |  | QA
|  | 35741 | 2225092 | 0 | CABO POT COBRE C2 20KV 1X120 MM2 | CABO ELETRICO DE POTENCIA. TENSAO DE ISOLACAO: 12/20 KV. SEÇÃO: 120 MM2. CONDUTOR: 18 OU MAIS FIOS DE COBRE NU, TEMPERA MOLE, CLASSE DE ENCORDOAMENTO 2. REDONDO COMPACTADO. ISOLACAO: EPR/HEPR PLENA (5,5 MM) 90° C. COBERTURA: PRETO, SFH1, COMPOSTO LIVRE DE HALOGENIO COM BAIXA EMISSAO DE FUMACA E GASES TOXICOS. BLINDAGEM METALICA: CAMADA DE FIOS DE COBRE SECAO MINIMA 16 MM2. BLINDAGEM CONDUTOR/ISOLACAO: COMPOSTO SEMICONDUTOR EXTRUDADO REMOVIVEL A FRIO. BLOQUEIO: CONTRA PROPAGACAO LONGITUDINAL DE AGUA NO CONDUTOR E BLINDAGENS METALICAS. DIAMETROS MEDIOS NOMINAIS (CONDUTOR/ISOLAÇÃO/COBERTURA) VARIAÇÃO 1,5%: 12,7 MM / 25,2 MM / 31,5 MM. MARCACAO METRO A METRO. BOBINA: 500M. APLICACAO: RDS/SE APARENTE, EMBUTIDA OU SUBTERRANEA EM AREA INUNDAVEL. NORMAS: INS 56.43.03. | INS 56.43.03 | CB.ATOX 120/16MM2 12/20KV - BLOQUEADO PT/ |  | Condutores | INDUSCABOS CONDUTORES ELÉTRICOS LTDA | 48.063.416/0001-85 | 2024-06-14 | 2027-03-08 | HI_2024_06_14 | Ambos |  |  | QA
|  | 35741 | 2225092 | 0 | CABO POT COBRE C2 20KV 1X120 MM2 | CABO ELETRICO DE POTENCIA. TENSAO DE ISOLACAO: 12/20 KV. SEÇÃO: 120 MM2. CONDUTOR: 18 OU MAIS FIOS DE COBRE NU, TEMPERA MOLE, CLASSE DE ENCORDOAMENTO 2. REDONDO COMPACTADO. ISOLACAO: EPR/HEPR PLENA (5,5 MM) 90° C. COBERTURA: PRETO, SFH1, COMPOSTO LIVRE DE HALOGENIO COM BAIXA EMISSAO DE FUMACA E GASES TOXICOS. BLINDAGEM METALICA: CAMADA DE FIOS DE COBRE SECAO MINIMA 16 MM2. BLINDAGEM CONDUTOR/ISOLACAO: COMPOSTO SEMICONDUTOR EXTRUDADO REMOVIVEL A FRIO. BLOQUEIO: CONTRA PROPAGACAO LONGITUDINAL DE AGUA NO CONDUTOR E BLINDAGENS METALICAS. DIAMETROS MEDIOS NOMINAIS (CONDUTOR/ISOLAÇÃO/COBERTURA) VARIAÇÃO 1,5%: 12,7 MM / 25,2 MM / 31,5 MM. MARCACAO METRO A METRO. BOBINA: 500M. APLICACAO: RDS/SE APARENTE, EMBUTIDA OU SUBTERRANEA EM AREA INUNDAVEL. NORMAS: INS 56.43.03. | INS 56.43.03 | CABEL MVR90P BQ ATÓXICO BL16 12/20 KV 1x120 mm² |  | Condutores | CABELAUTO BRASIL CABOS | 02.068.925/0001-08 | 2024-06-14 | 2027-09-29 | HI_2024_06_14 | Ambos |  |  | QA
|  | 35741 | 2225092 | 0 | CABO POT COBRE C2 20KV 1X120 MM2 | CABO ELETRICO DE POTENCIA. TENSAO DE ISOLACAO: 12/20 KV. SEÇÃO: 120 MM2. CONDUTOR: 18 OU MAIS FIOS DE COBRE NU, TEMPERA MOLE, CLASSE DE ENCORDOAMENTO 2. REDONDO COMPACTADO. ISOLACAO: EPR/HEPR PLENA (5,5 MM) 90° C. COBERTURA: PRETO, SFH1, COMPOSTO LIVRE DE HALOGENIO COM BAIXA EMISSAO DE FUMACA E GASES TOXICOS. BLINDAGEM METALICA: CAMADA DE FIOS DE COBRE SECAO MINIMA 16 MM2. BLINDAGEM CONDUTOR/ISOLACAO: COMPOSTO SEMICONDUTOR EXTRUDADO REMOVIVEL A FRIO. BLOQUEIO: CONTRA PROPAGACAO LONGITUDINAL DE AGUA NO CONDUTOR E BLINDAGENS METALICAS. DIAMETROS MEDIOS NOMINAIS (CONDUTOR/ISOLAÇÃO/COBERTURA) VARIAÇÃO 1,5%: 12,7 MM / 25,2 MM / 31,5 MM. MARCACAO METRO A METRO. BOBINA: 500M. APLICACAO: RDS/SE APARENTE, EMBUTIDA OU SUBTERRANEA EM AREA INUNDAVEL. NORMAS: INS 56.43.03. | INS 56.43.03 | FIBEP WTR AFITOX 12/20 kV | N/A | Condutores | NEXANS BRASIL S/A | 31.860.364/0014-90 | 2024-06-14 | 2029-07-12 | HI_2024_06_14 | Ambos |  |  | AIF
|  | 35741 | 2225092 | 0 | CABO POT COBRE C2 20KV 1X120 MM2 | CABO ELETRICO DE POTENCIA. TENSAO DE ISOLACAO: 12/20 KV. SEÇÃO: 120 MM2. CONDUTOR: 18 OU MAIS FIOS DE COBRE NU, TEMPERA MOLE, CLASSE DE ENCORDOAMENTO 2. REDONDO COMPACTADO. ISOLACAO: EPR/HEPR PLENA (5,5 MM) 90° C. COBERTURA: PRETO, SFH1, COMPOSTO LIVRE DE HALOGENIO COM BAIXA EMISSAO DE FUMACA E GASES TOXICOS. BLINDAGEM METALICA: CAMADA DE FIOS DE COBRE SECAO MINIMA 16 MM2. BLINDAGEM CONDUTOR/ISOLACAO: COMPOSTO SEMICONDUTOR EXTRUDADO REMOVIVEL A FRIO. BLOQUEIO: CONTRA PROPAGACAO LONGITUDINAL DE AGUA NO CONDUTOR E BLINDAGENS METALICAS. DIAMETROS MEDIOS NOMINAIS (CONDUTOR/ISOLAÇÃO/COBERTURA) VARIAÇÃO 1,5%: 12,7 MM / 25,2 MM / 31,5 MM. MARCACAO METRO A METRO. BOBINA: 500M. APLICACAO: RDS/SE APARENTE, EMBUTIDA OU SUBTERRANEA EM AREA INUNDAVEL. NORMAS: INS 56.43.03. | INS 56.43.03 | 26565232 | Não Aplicável | Condutores | PRYSMIAN CABOS E SISTEMAS DO BRASIL | 61.150.751/0091-35 e 61.150.751/0038-70 | 2024-06-14 | 2029-07-19 | HI_2024_06_14 | Ambos |  |  | QA
|  | 35738 | 2225098 | 0 | CABO POT CU 20KV 500,00 MM2 RC EPR105 | CABO ELETRICO DE POTENCIA. TENSAO DE ISOLACAO: 12/20 KV. SEÇÃO: 500 MM2. CONDUTOR: 53 OU MAIS FIOS DE COBRE NU, TEMPERA MOLE, CLASSE DE ENCORDOAMENTO 2. REDONDO COMPACTADO. ISOLACAO: EPR 105 PLENA (5,5 MM) 105° C. COBERTURA: PRETO, ST7. BLINDAGEM METALICA: CAMADA DE FIOS DE COBRE SECAO MINIMA 16 MM2. BLINDAGEM CONDUTOR/ISOLACAO: COMPOSTO SEMICONDUTOR EXTRUDADO REMOVIVEL A FRIO. BLOQUEIO: CONTRA PROPAGACAO LONGITUDINAL DE AGUA NO CONDUTOR E BLINDAGENS METALICAS. DIAMETROS MEDIOS NOMINAIS (CONDUTOR/ISOLAÇÃO/COBERTURA) VARIAÇÃO 1,5%: 26,5 MM / 39,2 MM / 46,7 MM. MARCACAO METRO A METRO. BOBINA: 500M. APLICACAO: RDS/SE APARENTE, EMBUTIDA OU SUBTERRANEA EM AREA INUNDAVEL. NORMAS: INS 56.43.03. | INS 56.43.03 | 2457101BB CB MT105 CU 500MM2 20KV BQD BL16 ST7 PT | NBR 7286 INS 56.43.03 | Condutores | DIPRO DO BRASIL LTDA | 53.253.978/0001-21 | 2024-06-14 | 2027-03-07 | HI_2024_06_14 | Ambos |  |  | QA
|  | 35738 | 2225098 | 0 | CABO POT CU 20KV 500,00 MM2 RC EPR105 | CABO ELETRICO DE POTENCIA. TENSAO DE ISOLACAO: 12/20 KV. SEÇÃO: 500 MM2. CONDUTOR: 53 OU MAIS FIOS DE COBRE NU, TEMPERA MOLE, CLASSE DE ENCORDOAMENTO 2. REDONDO COMPACTADO. ISOLACAO: EPR 105 PLENA (5,5 MM) 105° C. COBERTURA: PRETO, ST7. BLINDAGEM METALICA: CAMADA DE FIOS DE COBRE SECAO MINIMA 16 MM2. BLINDAGEM CONDUTOR/ISOLACAO: COMPOSTO SEMICONDUTOR EXTRUDADO REMOVIVEL A FRIO. BLOQUEIO: CONTRA PROPAGACAO LONGITUDINAL DE AGUA NO CONDUTOR E BLINDAGENS METALICAS. DIAMETROS MEDIOS NOMINAIS (CONDUTOR/ISOLAÇÃO/COBERTURA) VARIAÇÃO 1,5%: 26,5 MM / 39,2 MM / 46,7 MM. MARCACAO METRO A METRO. BOBINA: 500M. APLICACAO: RDS/SE APARENTE, EMBUTIDA OU SUBTERRANEA EM AREA INUNDAVEL. NORMAS: INS 56.43.03. | INS 56.43.03 | CB.EPRONAX 105 CU/PE 500/16MM2 12/20KV B |  | Condutores | INDUSCABOS CONDUTORES ELÉTRICOS LTDA | 48.063.416/0001-85 | 2024-06-14 | 2027-03-08 | HI_2024_06_14 | Ambos |  |  | QA
|  | 35738 | 2225098 | 0 | CABO POT CU 20KV 500,00 MM2 RC EPR105 | CABO ELETRICO DE POTENCIA. TENSAO DE ISOLACAO: 12/20 KV. SEÇÃO: 500 MM2. CONDUTOR: 53 OU MAIS FIOS DE COBRE NU, TEMPERA MOLE, CLASSE DE ENCORDOAMENTO 2. REDONDO COMPACTADO. ISOLACAO: EPR 105 PLENA (5,5 MM) 105° C. COBERTURA: PRETO, ST7. BLINDAGEM METALICA: CAMADA DE FIOS DE COBRE SECAO MINIMA 16 MM2. BLINDAGEM CONDUTOR/ISOLACAO: COMPOSTO SEMICONDUTOR EXTRUDADO REMOVIVEL A FRIO. BLOQUEIO: CONTRA PROPAGACAO LONGITUDINAL DE AGUA NO CONDUTOR E BLINDAGENS METALICAS. DIAMETROS MEDIOS NOMINAIS (CONDUTOR/ISOLAÇÃO/COBERTURA) VARIAÇÃO 1,5%: 26,5 MM / 39,2 MM / 46,7 MM. MARCACAO METRO A METRO. BOBINA: 500M. APLICACAO: RDS/SE APARENTE, EMBUTIDA OU SUBTERRANEA EM AREA INUNDAVEL. NORMAS: INS 56.43.03. | INS 56.43.03 | CABEL MVR105P BQ ST7 BL16 12/20 KV 1x95 mm² |  | Condutores | CABELAUTO BRASIL CABOS | 02.068.925/0001-08 | 2024-06-14 | 2027-09-29 | HI_2024_06_14 | Ambos |  |  | QA
|  | 35738 | 2225098 | 0 | CABO POT CU 20KV 500,00 MM2 RC EPR105 | CABO ELETRICO DE POTENCIA. TENSAO DE ISOLACAO: 12/20 KV. SEÇÃO: 500 MM2. CONDUTOR: 53 OU MAIS FIOS DE COBRE NU, TEMPERA MOLE, CLASSE DE ENCORDOAMENTO 2. REDONDO COMPACTADO. ISOLACAO: EPR 105 PLENA (5,5 MM) 105° C. COBERTURA: PRETO, ST7. BLINDAGEM METALICA: CAMADA DE FIOS DE COBRE SECAO MINIMA 16 MM2. BLINDAGEM CONDUTOR/ISOLACAO: COMPOSTO SEMICONDUTOR EXTRUDADO REMOVIVEL A FRIO. BLOQUEIO: CONTRA PROPAGACAO LONGITUDINAL DE AGUA NO CONDUTOR E BLINDAGENS METALICAS. DIAMETROS MEDIOS NOMINAIS (CONDUTOR/ISOLAÇÃO/COBERTURA) VARIAÇÃO 1,5%: 26,5 MM / 39,2 MM / 46,7 MM. MARCACAO METRO A METRO. BOBINA: 500M. APLICACAO: RDS/SE APARENTE, EMBUTIDA OU SUBTERRANEA EM AREA INUNDAVEL. NORMAS: INS 56.43.03. | INS 56.43.03 | FIBEP WTR 105 12/20 kV | N/A | Condutores | NEXANS BRASIL S/A | 31.860.364/0014-90 | 2024-06-14 | 2029-07-12 | HI_2024_06_14 | Ambos |  |  | AIF
|  | 35738 | 2225098 | 0 | CABO POT CU 20KV 500,00 MM2 RC EPR105 | CABO ELETRICO DE POTENCIA. TENSAO DE ISOLACAO: 12/20 KV. SEÇÃO: 500 MM2. CONDUTOR: 53 OU MAIS FIOS DE COBRE NU, TEMPERA MOLE, CLASSE DE ENCORDOAMENTO 2. REDONDO COMPACTADO. ISOLACAO: EPR 105 PLENA (5,5 MM) 105° C. COBERTURA: PRETO, ST7. BLINDAGEM METALICA: CAMADA DE FIOS DE COBRE SECAO MINIMA 16 MM2. BLINDAGEM CONDUTOR/ISOLACAO: COMPOSTO SEMICONDUTOR EXTRUDADO REMOVIVEL A FRIO. BLOQUEIO: CONTRA PROPAGACAO LONGITUDINAL DE AGUA NO CONDUTOR E BLINDAGENS METALICAS. DIAMETROS MEDIOS NOMINAIS (CONDUTOR/ISOLAÇÃO/COBERTURA) VARIAÇÃO 1,5%: 26,5 MM / 39,2 MM / 46,7 MM. MARCACAO METRO A METRO. BOBINA: 500M. APLICACAO: RDS/SE APARENTE, EMBUTIDA OU SUBTERRANEA EM AREA INUNDAVEL. NORMAS: INS 56.43.03. | INS 56.43.03 | 90514467 (Provisório) | Não Aplicável | Condutores | PRYSMIAN CABOS E SISTEMAS DO BRASIL | 61.150.751/0091-35 e 61.150.751/0038-70 | 2024-06-14 | 2029-07-19 | HI_2024_06_14 | Ambos |  |  | QA
|  | 35737 | 2225097 | 0 | CABO POT CU 20KV 95,0MM2 RC EPR105 | CABO ELETRICO DE POTENCIA. TENSAO DE ISOLACAO: 12/20 KV. SEÇÃO: 95 MM2. CONDUTOR: 15 OU MAIS FIOS DE COBRE NU, TEMPERA MOLE, CLASSE DE ENCORDOAMENTO 2. REDONDO COMPACTADO. ISOLACAO: EPR/HEPR PLENA (5,5 MM) 90° C. COBERTURA: PRETO, SFH1, COMPOSTO LIVRE DE HALOGENIO COM BAIXA EMISSAO DE FUMACA E GASES TOXICOS. BLINDAGEM METALICA: CAMADA DE FIOS DE COBRE SECAO MINIMA 16 MM2. BLINDAGEM CONDUTOR/ISOLACAO: COMPOSTO SEMICONDUTOR EXTRUDADO REMOVIVEL A FRIO. BLOQUEIO: CONTRA PROPAGACAO LONGITUDINAL DE AGUA NO CONDUTOR E BLINDAGENS METALICAS. DIAMETROS MEDIOS NOMINAIS (CONDUTOR/ISOLAÇÃO/COBERTURA) VARIAÇÃO 1,5%: 11,3 MM / 23,8 MM / 30,0 MM. MARCACAO METRO A METRO. BOBINA: 500M. APLICACAO: RDS/SE APARENTE, EMBUTIDA OU SUBTERRANEA EM AREA INUNDAVEL. NORMAS: INS 56.43.03. | INS 56.43.03 | 2457501BB CB MT-TOX CU 95MM2 20KV BQD BL16 PT | NBR 16132 INS 56.43.03 | Condutores | DIPRO DO BRASIL LTDA | 53.253.978/0001-21 | 2024-06-14 | 2027-03-07 | HI_2024_06_14 | Ambos |  |  | QA
|  | 35737 | 2225097 | 0 | CABO POT CU 20KV 95,0MM2 RC EPR105 | CABO ELETRICO DE POTENCIA. TENSAO DE ISOLACAO: 12/20 KV. SEÇÃO: 95 MM2. CONDUTOR: 15 OU MAIS FIOS DE COBRE NU, TEMPERA MOLE, CLASSE DE ENCORDOAMENTO 2. REDONDO COMPACTADO. ISOLACAO: EPR/HEPR PLENA (5,5 MM) 90° C. COBERTURA: PRETO, SFH1, COMPOSTO LIVRE DE HALOGENIO COM BAIXA EMISSAO DE FUMACA E GASES TOXICOS. BLINDAGEM METALICA: CAMADA DE FIOS DE COBRE SECAO MINIMA 16 MM2. BLINDAGEM CONDUTOR/ISOLACAO: COMPOSTO SEMICONDUTOR EXTRUDADO REMOVIVEL A FRIO. BLOQUEIO: CONTRA PROPAGACAO LONGITUDINAL DE AGUA NO CONDUTOR E BLINDAGENS METALICAS. DIAMETROS MEDIOS NOMINAIS (CONDUTOR/ISOLAÇÃO/COBERTURA) VARIAÇÃO 1,5%: 11,3 MM / 23,8 MM / 30,0 MM. MARCACAO METRO A METRO. BOBINA: 500M. APLICACAO: RDS/SE APARENTE, EMBUTIDA OU SUBTERRANEA EM AREA INUNDAVEL. NORMAS: INS 56.43.03. | INS 56.43.03 | CB.ATOX 95/16MM2 12/20KV - BLOQUEADO PT/X |  | Condutores | INDUSCABOS CONDUTORES ELÉTRICOS LTDA | 48.063.416/0001-85 | 2024-06-14 | 2027-03-08 | HI_2024_06_14 | Ambos |  |  | QA
|  | 35737 | 2225097 | 0 | CABO POT CU 20KV 95,0MM2 RC EPR105 | CABO ELETRICO DE POTENCIA. TENSAO DE ISOLACAO: 12/20 KV. SEÇÃO: 95 MM2. CONDUTOR: 15 OU MAIS FIOS DE COBRE NU, TEMPERA MOLE, CLASSE DE ENCORDOAMENTO 2. REDONDO COMPACTADO. ISOLACAO: EPR/HEPR PLENA (5,5 MM) 90° C. COBERTURA: PRETO, SFH1, COMPOSTO LIVRE DE HALOGENIO COM BAIXA EMISSAO DE FUMACA E GASES TOXICOS. BLINDAGEM METALICA: CAMADA DE FIOS DE COBRE SECAO MINIMA 16 MM2. BLINDAGEM CONDUTOR/ISOLACAO: COMPOSTO SEMICONDUTOR EXTRUDADO REMOVIVEL A FRIO. BLOQUEIO: CONTRA PROPAGACAO LONGITUDINAL DE AGUA NO CONDUTOR E BLINDAGENS METALICAS. DIAMETROS MEDIOS NOMINAIS (CONDUTOR/ISOLAÇÃO/COBERTURA) VARIAÇÃO 1,5%: 11,3 MM / 23,8 MM / 30,0 MM. MARCACAO METRO A METRO. BOBINA: 500M. APLICACAO: RDS/SE APARENTE, EMBUTIDA OU SUBTERRANEA EM AREA INUNDAVEL. NORMAS: INS 56.43.03. | INS 56.43.03 | CABEL MVR90P BQ ATÓXICO BL16 12/20 KV 1x95 mm² |  | Condutores | CABELAUTO BRASIL CABOS | 02.068.925/0001-08 | 2024-06-14 | 2027-09-29 | HI_2024_06_14 | Ambos |  |  | QA
|  | 35737 | 2225097 | 0 | CABO POT CU 20KV 95,0MM2 RC EPR105 | CABO ELETRICO DE POTENCIA. TENSAO DE ISOLACAO: 12/20 KV. SEÇÃO: 95 MM2. CONDUTOR: 15 OU MAIS FIOS DE COBRE NU, TEMPERA MOLE, CLASSE DE ENCORDOAMENTO 2. REDONDO COMPACTADO. ISOLACAO: EPR/HEPR PLENA (5,5 MM) 90° C. COBERTURA: PRETO, SFH1, COMPOSTO LIVRE DE HALOGENIO COM BAIXA EMISSAO DE FUMACA E GASES TOXICOS. BLINDAGEM METALICA: CAMADA DE FIOS DE COBRE SECAO MINIMA 16 MM2. BLINDAGEM CONDUTOR/ISOLACAO: COMPOSTO SEMICONDUTOR EXTRUDADO REMOVIVEL A FRIO. BLOQUEIO: CONTRA PROPAGACAO LONGITUDINAL DE AGUA NO CONDUTOR E BLINDAGENS METALICAS. DIAMETROS MEDIOS NOMINAIS (CONDUTOR/ISOLAÇÃO/COBERTURA) VARIAÇÃO 1,5%: 11,3 MM / 23,8 MM / 30,0 MM. MARCACAO METRO A METRO. BOBINA: 500M. APLICACAO: RDS/SE APARENTE, EMBUTIDA OU SUBTERRANEA EM AREA INUNDAVEL. NORMAS: INS 56.43.03. | INS 56.43.03 | FIBEP WTR AFITOX 12/20 kV | N/A | Condutores | NEXANS BRASIL S/A | 31.860.364/0014-90 | 2024-06-14 | 2029-07-12 | HI_2024_06_14 | Ambos |  |  | AIF
|  | 35737 | 2225097 | 0 | CABO POT CU 20KV 95,0MM2 RC EPR105 | CABO ELETRICO DE POTENCIA. TENSAO DE ISOLACAO: 12/20 KV. SEÇÃO: 95 MM2. CONDUTOR: 15 OU MAIS FIOS DE COBRE NU, TEMPERA MOLE, CLASSE DE ENCORDOAMENTO 2. REDONDO COMPACTADO. ISOLACAO: EPR/HEPR PLENA (5,5 MM) 90° C. COBERTURA: PRETO, SFH1, COMPOSTO LIVRE DE HALOGENIO COM BAIXA EMISSAO DE FUMACA E GASES TOXICOS. BLINDAGEM METALICA: CAMADA DE FIOS DE COBRE SECAO MINIMA 16 MM2. BLINDAGEM CONDUTOR/ISOLACAO: COMPOSTO SEMICONDUTOR EXTRUDADO REMOVIVEL A FRIO. BLOQUEIO: CONTRA PROPAGACAO LONGITUDINAL DE AGUA NO CONDUTOR E BLINDAGENS METALICAS. DIAMETROS MEDIOS NOMINAIS (CONDUTOR/ISOLAÇÃO/COBERTURA) VARIAÇÃO 1,5%: 11,3 MM / 23,8 MM / 30,0 MM. MARCACAO METRO A METRO. BOBINA: 500M. APLICACAO: RDS/SE APARENTE, EMBUTIDA OU SUBTERRANEA EM AREA INUNDAVEL. NORMAS: INS 56.43.03. | INS 56.43.03 | 26565231 | Não Aplicável | Condutores | PRYSMIAN CABOS E SISTEMAS DO BRASIL | 61.150.751/0091-35 e 61.150.751/0038-70 | 2024-06-14 | 2029-07-19 | HI_2024_06_14 | Ambos |  |  | QA
|  | 35736 | 2225068 | 0 | CABO POT COBRE C2 20KV 1X300 MM2 | CABO ELETRICO DE POTENCIA. TENSAO DE ISOLACAO: 12/20 KV. SEÇÃO: 300 MM2. CONDUTOR: 34 OU MAIS FIOS DE COBRE NU, TEMPERA MOLE, CLASSE DE ENCORDOAMENTO 2. REDONDO COMPACTADO. ISOLACAO: EPR/HEPR PLENA (5,5 MM) 90° C. COBERTURA: PRETO, SFH1, COMPOSTO LIVRE DE HALOGENIO COM BAIXA EMISSAO DE FUMACA E GASES TOXICOS. BLINDAGEM METALICA: CAMADA DE FIOS DE COBRE SECAO MINIMA 16 MM2. BLINDAGEM CONDUTOR/ISOLACAO: COMPOSTO SEMICONDUTOR EXTRUDADO REMOVIVEL A FRIO. BLOQUEIO: CONTRA PROPAGACAO LONGITUDINAL DE AGUA NO CONDUTOR E BLINDAGENS METALICAS. DIAMETROS MEDIOS NOMINAIS (CONDUTOR/ISOLAÇÃO/COBERTURA) VARIAÇÃO 1,5%: 20,3MM / 33,0 MM / 40,0 MM. MARCACAO METRO A METRO. BOBINA: 500M. APLICACAO: RDS/SE APARENTE, EMBUTIDA OU SUBTERRANEA EM AREA INUNDAVEL. NORMAS: INS 56.43.03. | INS 56.43.03 | 2457701BB CB MT-TOX CU 300MM2 20KV BQD BL16 PT | NBR 16132 INS 56.43.03 | Condutores | DIPRO DO BRASIL LTDA | 53.253.978/0001-21 | 2024-06-14 | 2027-03-07 | HI_2024_06_14 | Ambos |  |  | QA
|  | 35736 | 2225068 | 0 | CABO POT COBRE C2 20KV 1X300 MM2 | CABO ELETRICO DE POTENCIA. TENSAO DE ISOLACAO: 12/20 KV. SEÇÃO: 300 MM2. CONDUTOR: 34 OU MAIS FIOS DE COBRE NU, TEMPERA MOLE, CLASSE DE ENCORDOAMENTO 2. REDONDO COMPACTADO. ISOLACAO: EPR/HEPR PLENA (5,5 MM) 90° C. COBERTURA: PRETO, SFH1, COMPOSTO LIVRE DE HALOGENIO COM BAIXA EMISSAO DE FUMACA E GASES TOXICOS. BLINDAGEM METALICA: CAMADA DE FIOS DE COBRE SECAO MINIMA 16 MM2. BLINDAGEM CONDUTOR/ISOLACAO: COMPOSTO SEMICONDUTOR EXTRUDADO REMOVIVEL A FRIO. BLOQUEIO: CONTRA PROPAGACAO LONGITUDINAL DE AGUA NO CONDUTOR E BLINDAGENS METALICAS. DIAMETROS MEDIOS NOMINAIS (CONDUTOR/ISOLAÇÃO/COBERTURA) VARIAÇÃO 1,5%: 20,3MM / 33,0 MM / 40,0 MM. MARCACAO METRO A METRO. BOBINA: 500M. APLICACAO: RDS/SE APARENTE, EMBUTIDA OU SUBTERRANEA EM AREA INUNDAVEL. NORMAS: INS 56.43.03. | INS 56.43.03 | CB.ATOX 300/16MM2 12/20KV - BLOQUEADO PT/ |  | Condutores | INDUSCABOS CONDUTORES ELÉTRICOS LTDA | 48.063.416/0001-85 | 2024-06-14 | 2027-03-08 | HI_2024_06_14 | Ambos |  |  | QA
|  | 35736 | 2225068 | 0 | CABO POT COBRE C2 20KV 1X300 MM2 | CABO ELETRICO DE POTENCIA. TENSAO DE ISOLACAO: 12/20 KV. SEÇÃO: 300 MM2. CONDUTOR: 34 OU MAIS FIOS DE COBRE NU, TEMPERA MOLE, CLASSE DE ENCORDOAMENTO 2. REDONDO COMPACTADO. ISOLACAO: EPR/HEPR PLENA (5,5 MM) 90° C. COBERTURA: PRETO, SFH1, COMPOSTO LIVRE DE HALOGENIO COM BAIXA EMISSAO DE FUMACA E GASES TOXICOS. BLINDAGEM METALICA: CAMADA DE FIOS DE COBRE SECAO MINIMA 16 MM2. BLINDAGEM CONDUTOR/ISOLACAO: COMPOSTO SEMICONDUTOR EXTRUDADO REMOVIVEL A FRIO. BLOQUEIO: CONTRA PROPAGACAO LONGITUDINAL DE AGUA NO CONDUTOR E BLINDAGENS METALICAS. DIAMETROS MEDIOS NOMINAIS (CONDUTOR/ISOLAÇÃO/COBERTURA) VARIAÇÃO 1,5%: 20,3MM / 33,0 MM / 40,0 MM. MARCACAO METRO A METRO. BOBINA: 500M. APLICACAO: RDS/SE APARENTE, EMBUTIDA OU SUBTERRANEA EM AREA INUNDAVEL. NORMAS: INS 56.43.03. | INS 56.43.03 | CABEL MVR90P BQ ATÓXICO BL16 12/20 KV 1x300 mm² |  | Condutores | CABELAUTO BRASIL CABOS | 02.068.925/0001-08 | 2024-06-14 | 2027-09-29 | HI_2024_06_14 | Ambos |  |  | QA
|  | 35736 | 2225068 | 0 | CABO POT COBRE C2 20KV 1X300 MM2 | CABO ELETRICO DE POTENCIA. TENSAO DE ISOLACAO: 12/20 KV. SEÇÃO: 300 MM2. CONDUTOR: 34 OU MAIS FIOS DE COBRE NU, TEMPERA MOLE, CLASSE DE ENCORDOAMENTO 2. REDONDO COMPACTADO. ISOLACAO: EPR/HEPR PLENA (5,5 MM) 90° C. COBERTURA: PRETO, SFH1, COMPOSTO LIVRE DE HALOGENIO COM BAIXA EMISSAO DE FUMACA E GASES TOXICOS. BLINDAGEM METALICA: CAMADA DE FIOS DE COBRE SECAO MINIMA 16 MM2. BLINDAGEM CONDUTOR/ISOLACAO: COMPOSTO SEMICONDUTOR EXTRUDADO REMOVIVEL A FRIO. BLOQUEIO: CONTRA PROPAGACAO LONGITUDINAL DE AGUA NO CONDUTOR E BLINDAGENS METALICAS. DIAMETROS MEDIOS NOMINAIS (CONDUTOR/ISOLAÇÃO/COBERTURA) VARIAÇÃO 1,5%: 20,3MM / 33,0 MM / 40,0 MM. MARCACAO METRO A METRO. BOBINA: 500M. APLICACAO: RDS/SE APARENTE, EMBUTIDA OU SUBTERRANEA EM AREA INUNDAVEL. NORMAS: INS 56.43.03. | INS 56.43.03 | FIBEP WTR AFITOX 12/20 kV | N/A | Condutores | NEXANS BRASIL S/A | 31.860.364/0014-90 | 2024-06-14 | 2029-07-12 | HI_2024_06_14 | Ambos |  |  | AIF
|  | 35736 | 2225068 | 0 | CABO POT COBRE C2 20KV 1X300 MM2 | CABO ELETRICO DE POTENCIA. TENSAO DE ISOLACAO: 12/20 KV. SEÇÃO: 300 MM2. CONDUTOR: 34 OU MAIS FIOS DE COBRE NU, TEMPERA MOLE, CLASSE DE ENCORDOAMENTO 2. REDONDO COMPACTADO. ISOLACAO: EPR/HEPR PLENA (5,5 MM) 90° C. COBERTURA: PRETO, SFH1, COMPOSTO LIVRE DE HALOGENIO COM BAIXA EMISSAO DE FUMACA E GASES TOXICOS. BLINDAGEM METALICA: CAMADA DE FIOS DE COBRE SECAO MINIMA 16 MM2. BLINDAGEM CONDUTOR/ISOLACAO: COMPOSTO SEMICONDUTOR EXTRUDADO REMOVIVEL A FRIO. BLOQUEIO: CONTRA PROPAGACAO LONGITUDINAL DE AGUA NO CONDUTOR E BLINDAGENS METALICAS. DIAMETROS MEDIOS NOMINAIS (CONDUTOR/ISOLAÇÃO/COBERTURA) VARIAÇÃO 1,5%: 20,3MM / 33,0 MM / 40,0 MM. MARCACAO METRO A METRO. BOBINA: 500M. APLICACAO: RDS/SE APARENTE, EMBUTIDA OU SUBTERRANEA EM AREA INUNDAVEL. NORMAS: INS 56.43.03. | INS 56.43.03 | 26565234 | Não Aplicável | Condutores | PRYSMIAN CABOS E SISTEMAS DO BRASIL | 61.150.751/0091-35 e 61.150.751/0038-70 | 2024-06-14 | 2029-07-19 | HI_2024_06_14 | Ambos |  |  | QA
|  | 35733 | 2222025 | 0 | CABO POT ARMADO AL 1KV 3X50+1X35 MM2 | CABO POTENCIA. TIPO: ARMADO. MATERIAL: AL. TEMPERA: H19. ENCORDOAMENTO: CLASSE 2 RC. MATERIAL DA ISOLACAO: XLPE. IDENTIFICACAO: NUMEROS CONDUTOR FASE. MARCACAO: NA COBERTURA EXTERNA,SEQUENCIAL A CADA METRO. TENSAO DE ISOLACAO: 0,6/1,0KV. MATERIAL DA COBERTURA: PE/ST7 OU PVC/ST2. CONDUTORES: 3 FASES (50 MM2) + 1 NEUTRO (35 MM2). REQUISITOS ADICIONAIS: CONDUTOR NEUTRO COM COBERTURA SEMICONDUTORA, ARMACAO COMPOSTA DE DUAS FITAS PLANAS DE ACO GALVANIZADO COM 0,5 MM SOBREPOSTAS APLICADA SOBRE A REUNIAO CONDUTORES FASES E NEUTRO, INTERSTICIOS ENTRE CONDUTORES COM MATERIAL COMPATIVEL COM ISOLACAO. NORMA:DIS-ETE-097. | DIS-ETE-097 | 2067301BB CB AL 3X50+35MM2 XLPE-PVC STA PT (NEO) | NBR 7287 DIS-ETE-097 | Condutores | DIPRO DO BRASIL LTDA | 53.253.978/0001-21 | 2024-06-14 | 2027-03-07 | HI_2024_06_14 | Ambos |  |  | QA
|  | 35733 | 2222025 | 0 | CABO POT ARMADO AL 1KV 3X50+1X35 MM2 | CABO POTENCIA. TIPO: ARMADO. MATERIAL: AL. TEMPERA: H19. ENCORDOAMENTO: CLASSE 2 RC. MATERIAL DA ISOLACAO: XLPE. IDENTIFICACAO: NUMEROS CONDUTOR FASE. MARCACAO: NA COBERTURA EXTERNA,SEQUENCIAL A CADA METRO. TENSAO DE ISOLACAO: 0,6/1,0KV. MATERIAL DA COBERTURA: PE/ST7 OU PVC/ST2. CONDUTORES: 3 FASES (50 MM2) + 1 NEUTRO (35 MM2). REQUISITOS ADICIONAIS: CONDUTOR NEUTRO COM COBERTURA SEMICONDUTORA, ARMACAO COMPOSTA DE DUAS FITAS PLANAS DE ACO GALVANIZADO COM 0,5 MM SOBREPOSTAS APLICADA SOBRE A REUNIAO CONDUTORES FASES E NEUTRO, INTERSTICIOS ENTRE CONDUTORES COM MATERIAL COMPATIVEL COM ISOLACAO. NORMA:DIS-ETE-097. | DIS-ETE-097 | CB INDULINK AL/ARM 3X50+35MM2 1KV PT-VN/X |  | Condutores | INDUSCABOS CONDUTORES ELÉTRICOS LTDA | 48.063.416/0001-85 | 2024-06-14 | 2027-03-08 | HI_2024_06_14 | Ambos |  |  | QA
|  | 35733 | 2222025 | 0 | CABO POT ARMADO AL 1KV 3X50+1X35 MM2 | CABO POTENCIA. TIPO: ARMADO. MATERIAL: AL. TEMPERA: H19. ENCORDOAMENTO: CLASSE 2 RC. MATERIAL DA ISOLACAO: XLPE. IDENTIFICACAO: NUMEROS CONDUTOR FASE. MARCACAO: NA COBERTURA EXTERNA,SEQUENCIAL A CADA METRO. TENSAO DE ISOLACAO: 0,6/1,0KV. MATERIAL DA COBERTURA: PE/ST7 OU PVC/ST2. CONDUTORES: 3 FASES (50 MM2) + 1 NEUTRO (35 MM2). REQUISITOS ADICIONAIS: CONDUTOR NEUTRO COM COBERTURA SEMICONDUTORA, ARMACAO COMPOSTA DE DUAS FITAS PLANAS DE ACO GALVANIZADO COM 0,5 MM SOBREPOSTAS APLICADA SOBRE A REUNIAO CONDUTORES FASES E NEUTRO, INTERSTICIOS ENTRE CONDUTORES COM MATERIAL COMPATIVEL COM ISOLACAO. NORMA:DIS-ETE-097. | DIS-ETE-097 | 3,6090402901e+14 | FT-36090400 | Condutores | CONDUMAX - ELETRO METALURGICA CIAFUNDI LTDA. | 53.224.127/0005-84 | 2024-06-14 | 2028-09-18 | HI_2024_06_14 | Ambos |  |  | QA
|  | 35733 | 2222025 | 0 | CABO POT ARMADO AL 1KV 3X50+1X35 MM2 | CABO POTENCIA. TIPO: ARMADO. MATERIAL: AL. TEMPERA: H19. ENCORDOAMENTO: CLASSE 2 RC. MATERIAL DA ISOLACAO: XLPE. IDENTIFICACAO: NUMEROS CONDUTOR FASE. MARCACAO: NA COBERTURA EXTERNA,SEQUENCIAL A CADA METRO. TENSAO DE ISOLACAO: 0,6/1,0KV. MATERIAL DA COBERTURA: PE/ST7 OU PVC/ST2. CONDUTORES: 3 FASES (50 MM2) + 1 NEUTRO (35 MM2). REQUISITOS ADICIONAIS: CONDUTOR NEUTRO COM COBERTURA SEMICONDUTORA, ARMACAO COMPOSTA DE DUAS FITAS PLANAS DE ACO GALVANIZADO COM 0,5 MM SOBREPOSTAS APLICADA SOBRE A REUNIAO CONDUTORES FASES E NEUTRO, INTERSTICIOS ENTRE CONDUTORES COM MATERIAL COMPATIVEL COM ISOLACAO. NORMA:DIS-ETE-097. | DIS-ETE-097 | FIPEX ALA | N/A | Condutores | NEXANS BRASIL S/A | 31.860.364/0014-90 | 2024-06-14 | 2029-07-12 | HI_2024_06_14 | Ambos |  |  | AIF
|  | 35731 | 2222022 | 0 | CABO POT ARMADO AL 1KV 3X95+1X50MM2 | CABO POTENCIA. TIPO: ARMADO. MATERIAL: AL. TEMPERA: H19. ENCORDOAMENTO: CLASSE 2 RC. MATERIAL DA ISOLACAO: XLPE. IDENTIFICACAO: NUMEROS CONDUTOR FASE. MARCACAO: NA COBERTURA EXTERNA,SEQUENCIAL A CADA METRO. TENSAO DE ISOLACAO: 0,6/1,0KV. MATERIAL DA COBERTURA: PE/ST7 OU PVC/ST2. CONDUTORES: 3 FASES (95 MM2) + 1 NEUTRO (50 MM2). REQUISITOS ADICIONAIS: CONDUTOR NEUTRO COM COBERTURA SEMICONDUTORA, ARMACAO COMPOSTA DE DUAS FITAS PLANAS DE ACO GALVANIZADO COM 0,5 MM SOBREPOSTAS APLICADA SOBRE A REUNIAO CONDUTORES FASES E NEUTRO, INTERSTICIOS ENTRE CONDUTORES COM MATERIAL COMPATIVEL COM ISOLACAO. NORMA:DIS-ETE-097. | DIS-ETE-097 | 2067401BB CB AL 3X95+50MM2 XLPE-PVC STA PT (NEO) | NBR 7287 DIS-ETE-097 | Condutores | DIPRO DO BRASIL LTDA | 53.253.978/0001-21 | 2024-06-14 | 2027-03-07 | HI_2024_06_14 | Ambos |  |  | QA
|  | 35731 | 2222022 | 0 | CABO POT ARMADO AL 1KV 3X95+1X50MM2 | CABO POTENCIA. TIPO: ARMADO. MATERIAL: AL. TEMPERA: H19. ENCORDOAMENTO: CLASSE 2 RC. MATERIAL DA ISOLACAO: XLPE. IDENTIFICACAO: NUMEROS CONDUTOR FASE. MARCACAO: NA COBERTURA EXTERNA,SEQUENCIAL A CADA METRO. TENSAO DE ISOLACAO: 0,6/1,0KV. MATERIAL DA COBERTURA: PE/ST7 OU PVC/ST2. CONDUTORES: 3 FASES (95 MM2) + 1 NEUTRO (50 MM2). REQUISITOS ADICIONAIS: CONDUTOR NEUTRO COM COBERTURA SEMICONDUTORA, ARMACAO COMPOSTA DE DUAS FITAS PLANAS DE ACO GALVANIZADO COM 0,5 MM SOBREPOSTAS APLICADA SOBRE A REUNIAO CONDUTORES FASES E NEUTRO, INTERSTICIOS ENTRE CONDUTORES COM MATERIAL COMPATIVEL COM ISOLACAO. NORMA:DIS-ETE-097. | DIS-ETE-097 | CB INDULINK AL/ARM 3X95+50MM2 1KV PT-VN/X |  | Condutores | INDUSCABOS CONDUTORES ELÉTRICOS LTDA | 48.063.416/0001-85 | 2024-06-14 | 2027-03-08 | HI_2024_06_14 | Ambos |  |  | QA
|  | 35731 | 2222022 | 0 | CABO POT ARMADO AL 1KV 3X95+1X50MM2 | CABO POTENCIA. TIPO: ARMADO. MATERIAL: AL. TEMPERA: H19. ENCORDOAMENTO: CLASSE 2 RC. MATERIAL DA ISOLACAO: XLPE. IDENTIFICACAO: NUMEROS CONDUTOR FASE. MARCACAO: NA COBERTURA EXTERNA,SEQUENCIAL A CADA METRO. TENSAO DE ISOLACAO: 0,6/1,0KV. MATERIAL DA COBERTURA: PE/ST7 OU PVC/ST2. CONDUTORES: 3 FASES (95 MM2) + 1 NEUTRO (50 MM2). REQUISITOS ADICIONAIS: CONDUTOR NEUTRO COM COBERTURA SEMICONDUTORA, ARMACAO COMPOSTA DE DUAS FITAS PLANAS DE ACO GALVANIZADO COM 0,5 MM SOBREPOSTAS APLICADA SOBRE A REUNIAO CONDUTORES FASES E NEUTRO, INTERSTICIOS ENTRE CONDUTORES COM MATERIAL COMPATIVEL COM ISOLACAO. NORMA:DIS-ETE-097. | DIS-ETE-097 | 3,6090403101e+14 |  | Condutores | CONDUMAX - ELETRO METALURGICA CIAFUNDI LTDA. | 53.224.127/0005-84 | 2024-06-14 | 2028-09-18 | HI_2024_06_14 | Ambos |  |  | QA
|  | 35731 | 2222022 | 0 | CABO POT ARMADO AL 1KV 3X95+1X50MM2 | CABO POTENCIA. TIPO: ARMADO. MATERIAL: AL. TEMPERA: H19. ENCORDOAMENTO: CLASSE 2 RC. MATERIAL DA ISOLACAO: XLPE. IDENTIFICACAO: NUMEROS CONDUTOR FASE. MARCACAO: NA COBERTURA EXTERNA,SEQUENCIAL A CADA METRO. TENSAO DE ISOLACAO: 0,6/1,0KV. MATERIAL DA COBERTURA: PE/ST7 OU PVC/ST2. CONDUTORES: 3 FASES (95 MM2) + 1 NEUTRO (50 MM2). REQUISITOS ADICIONAIS: CONDUTOR NEUTRO COM COBERTURA SEMICONDUTORA, ARMACAO COMPOSTA DE DUAS FITAS PLANAS DE ACO GALVANIZADO COM 0,5 MM SOBREPOSTAS APLICADA SOBRE A REUNIAO CONDUTORES FASES E NEUTRO, INTERSTICIOS ENTRE CONDUTORES COM MATERIAL COMPATIVEL COM ISOLACAO. NORMA:DIS-ETE-097. | DIS-ETE-097 | FIPEX ALA | N/A | Condutores | NEXANS BRASIL S/A | 31.860.364/0014-90 | 2024-06-14 | 2029-07-12 | HI_2024_06_14 | Ambos |  |  | AIF
|  | 35663 | 4401045 | 23015012 | CORDOALHA ACO ZINCADO EAR 9,5 MM | CORDOALHA. MATERIAL: ACO CARBONO. ACABAMENTO: GALVANIZADO, ALUMINIZADO OU LIGA BIMETÁLICA DE ZINCO E ALUMÍNIO. DIAMETRO NOMINAL:9,5 MM (3/8").FORMACAO:7X3,05 MM. CATEGORIA: EAR (6990 DAN). NORMAS: DIS-ETE-005: ITEM 2. | DIS-ETE-005: ITEM 2 |  |  | Arames e Cordoalhas | ELETRO LUMINAR INDUSTRIA COM.LTDA | 62.331.848/0005-84 | 2021-02-03 | 2026-02-03 | HI_2021_08_17_16080 | Ambos | N/A | N/A | QA
|  | 35663 | 4401045 | 23015012 | CORDOALHA ACO ZINCADO EAR 9,5 MM | CORDOALHA. MATERIAL: ACO CARBONO. ACABAMENTO: GALVANIZADO, ALUMINIZADO OU LIGA BIMETÁLICA DE ZINCO E ALUMÍNIO. DIAMETRO NOMINAL:9,5 MM (3/8").FORMACAO:7X3,05 MM. CATEGORIA: EAR (6990 DAN). NORMAS: DIS-ETE-005: ITEM 2. | DIS-ETE-005: ITEM 2 | PA 698 |  | Arames e Cordoalhas | JCL Indústria e Comércio de Cabos de Aço Ltda. | 01.061.349/0001-04 | 2023-07-11 | 2028-07-10 | HI_2023_07_11 | Ambos | N/A | N/A | AIF
|  | 35663 | 4401045 | 23015012 | CORDOALHA ACO ZINCADO EAR 9,5 MM | CORDOALHA. MATERIAL: ACO CARBONO. ACABAMENTO: GALVANIZADO, ALUMINIZADO OU LIGA BIMETÁLICA DE ZINCO E ALUMÍNIO. DIAMETRO NOMINAL:9,5 MM (3/8").FORMACAO:7X3,05 MM. CATEGORIA: EAR (6990 DAN). NORMAS: DIS-ETE-005: ITEM 2. | DIS-ETE-005: ITEM 2 | CAS-038 |  | Arames e Cordoalhas | COPPERSTEEL BIMETALICOS LTDA | 49.808.421/0001-32 | 2023-06-14 | 2028-07-14 | HI_2028_07_14_1001753 | Ambos | N/A | N/A | QA
|  | 35663 | 4401045 | 23015012 | CORDOALHA ACO ZINCADO EAR 9,5 MM | CORDOALHA. MATERIAL: ACO CARBONO. ACABAMENTO: GALVANIZADO, ALUMINIZADO OU LIGA BIMETÁLICA DE ZINCO E ALUMÍNIO. DIAMETRO NOMINAL:9,5 MM (3/8").FORMACAO:7X3,05 MM. CATEGORIA: EAR (6990 DAN). NORMAS: DIS-ETE-005: ITEM 2. | DIS-ETE-005: ITEM 2 | Cordoalha 7 fios (diâmetro 9,52 mm) - Classe A Bezinal - EHS (EAR) - 2200 metros - ENERGIA - Tratado 1 |  | Arames e Cordoalhas | BELGO BEKAERT ARAMES LTDA | 61.074.506/0001-30 | 2023-09-11 | 2028-09-10 | HI_2023_09_11_17010 | Ambos | N/A | N/A | AIF
|  | 35627 | 2227020 | 0 | CABO POT COBRE CONC 1 KV 2X10 MM2 | CABO ELETRICO DE POTENCIA. TIPO: CONCENTRICO. MATERIAL DO CONDUTOR : COBRE (FASE/NEUTRO).FORMACAO DO CABO: 1 X 10 MM2 + 1 X 10 MM2. CLASSE DE ENCORDOAMENTO DA FASE: 2. TENSAO DE ISOLACAO: 0,6/1 KV. MATERIAL DA ISOLACAO: XLPE. NORMA: DIS-ETE-098. | DIS-ETE-098 |  | 022616201121801 | Condutores | CORDEIRO CABOS ELETRICOS SA | 14.197.209/0001-00 | 2024-06-14 | 2028-06-18 | HI_2024_06_14 | Ambos |  |  | AIF
|  | 35627 | 2227020 | 0 | CABO POT COBRE CONC 1 KV 2X10 MM2 | CABO ELETRICO DE POTENCIA. TIPO: CONCENTRICO. MATERIAL DO CONDUTOR : COBRE (FASE/NEUTRO).FORMACAO DO CABO: 1 X 10 MM2 + 1 X 10 MM2. CLASSE DE ENCORDOAMENTO DA FASE: 2. TENSAO DE ISOLACAO: 0,6/1 KV. MATERIAL DA ISOLACAO: XLPE. NORMA: DIS-ETE-098. | DIS-ETE-098 | 025876 - Cabo CopperCEN Concêntrico 0,6/1KV 1x1x10+10mm² | TT 4.2/025 | Condutores | BRASCOPPER CBC BRASILEIRA CONDUT.LT | 53.606.869/0001-40 | 2024-06-14 | 2028-07-15 | HI_2024_06_14 | Ambos |  |  | AIF
|  | 35627 | 2227020 | 0 | CABO POT COBRE CONC 1 KV 2X10 MM2 | CABO ELETRICO DE POTENCIA. TIPO: CONCENTRICO. MATERIAL DO CONDUTOR : COBRE (FASE/NEUTRO).FORMACAO DO CABO: 1 X 10 MM2 + 1 X 10 MM2. CLASSE DE ENCORDOAMENTO DA FASE: 2. TENSAO DE ISOLACAO: 0,6/1 KV. MATERIAL DA ISOLACAO: XLPE. NORMA: DIS-ETE-098. | DIS-ETE-098 | 32150202301041I | FT-32150200 | Condutores | CONDUMAX - ELETRO METALURGICA CIAFUNDI LTDA. | 53.224.127/0005-84 | 2024-06-14 | 2028-09-18 | HI_2024_06_14 | Ambos |  |  | QA
|  | 35627 | 2227020 | 0 | CABO POT COBRE CONC 1 KV 2X10 MM2 | CABO ELETRICO DE POTENCIA. TIPO: CONCENTRICO. MATERIAL DO CONDUTOR : COBRE (FASE/NEUTRO).FORMACAO DO CABO: 1 X 10 MM2 + 1 X 10 MM2. CLASSE DE ENCORDOAMENTO DA FASE: 2. TENSAO DE ISOLACAO: 0,6/1 KV. MATERIAL DA ISOLACAO: XLPE. NORMA: DIS-ETE-098. | DIS-ETE-098 | 26564687 | Não Aplicável | Condutores | PRYSMIAN CABOS E SISTEMAS DO BRASIL | 61.150.751/0091-35 e 61.150.751/0038-70 | 2024-06-14 | 2029-07-19 | HI_2024_06_14 | Ambos |  |  | QA
|  | 35626 | 2227021 | 0 | CABO POT COBRE CONC 1 KV 2X6 MM2 | CABO ELETRICO DE POTENCIA. TIPO: CONCENTRICO. MATERIAL DO CONDUTOR:COBRE (FASE/NEUTRO).FORMACAO DO CABO:1 X 6 MM2 + 1 X 6 MM2. CLASSE DE ENCORDOAMENTO DA FASE: 2. TENSAO DE ISOLACAO: 0,6/1 KV. MATERIAL DA ISOLACAO: XLPE. NORMA: DIS-ETE-098. | DIS-ETE-098 |  | 022616201111800 | Condutores | CORDEIRO CABOS ELETRICOS SA | 14.197.209/0001-00 | 2024-06-14 | 2028-06-18 | HI_2024_06_14 | Ambos |  |  | AIF
|  | 35626 | 2227021 | 0 | CABO POT COBRE CONC 1 KV 2X6 MM2 | CABO ELETRICO DE POTENCIA. TIPO: CONCENTRICO. MATERIAL DO CONDUTOR:COBRE (FASE/NEUTRO).FORMACAO DO CABO:1 X 6 MM2 + 1 X 6 MM2. CLASSE DE ENCORDOAMENTO DA FASE: 2. TENSAO DE ISOLACAO: 0,6/1 KV. MATERIAL DA ISOLACAO: XLPE. NORMA: DIS-ETE-098. | DIS-ETE-098 | 025879 - Cabo Coppercen 0,6/1kV 1x6mm² + 6mm² | TT 4.2/025 | Condutores | BRASCOPPER CBC BRASILEIRA CONDUT.LT | 53.606.869/0001-40 | 2024-06-14 | 2028-07-15 | HI_2024_06_14 | Ambos |  |  | AIF
|  | 35626 | 2227021 | 0 | CABO POT COBRE CONC 1 KV 2X6 MM2 | CABO ELETRICO DE POTENCIA. TIPO: CONCENTRICO. MATERIAL DO CONDUTOR:COBRE (FASE/NEUTRO).FORMACAO DO CABO:1 X 6 MM2 + 1 X 6 MM2. CLASSE DE ENCORDOAMENTO DA FASE: 2. TENSAO DE ISOLACAO: 0,6/1 KV. MATERIAL DA ISOLACAO: XLPE. NORMA: DIS-ETE-098. | DIS-ETE-098 | 32150202101041I | FT-32150200 | Condutores | CONDUMAX - ELETRO METALURGICA CIAFUNDI LTDA. | 53.224.127/0005-84 | 2024-06-14 | 2028-09-18 | HI_2024_06_14 | Ambos |  |  | QA
|  | 35626 | 2227021 | 0 | CABO POT COBRE CONC 1 KV 2X6 MM2 | CABO ELETRICO DE POTENCIA. TIPO: CONCENTRICO. MATERIAL DO CONDUTOR:COBRE (FASE/NEUTRO).FORMACAO DO CABO:1 X 6 MM2 + 1 X 6 MM2. CLASSE DE ENCORDOAMENTO DA FASE: 2. TENSAO DE ISOLACAO: 0,6/1 KV. MATERIAL DA ISOLACAO: XLPE. NORMA: DIS-ETE-098. | DIS-ETE-098 | 26564187 | Não Aplicável | Condutores | PRYSMIAN CABOS E SISTEMAS DO BRASIL | 61.150.751/0091-35 e 61.150.751/0038-70 | 2024-06-14 | 2029-07-19 | HI_2024_06_14 | Ambos |  |  | QA
|  | 35624 | 2206000 | 0 | CABO NU ACO-COBRE 2 AWG | CABO NU. MATERIAL DO NUCLEO: ACO CARBONO. MATERIAL DO REVESTIMENTO: COBRE.BITOLA: 2AWG. FORMACAO:3 FIOS.CONDUTIVIDADE : 40%. CARGA DE RUPTURA: 846 DAN. APLICACAO: ATERRAMENTO. NORMAS: NBR 8121 E INS 54.63.05. | INS 54.63.05 | CABO CS 3X7 AWG 40% LCA | FT-0649 | Condutores | INTELLI - IND. DE TERM. ELÉTRICOS L | 46.754.545/0001-94 | 2024-06-14 | 2028-04-03 | HI_2024_06_14 | Ambos |  |  | QA
|  | 35623 | 2205000 | 0 | FIO DE AÇO COBREADO 4 AWG | FIO NU. MATERIAL DO NUCLEO: ACO CARBONO. MATERIAL DO REVESTIMENTO: COBRE. BITOLA: 4 AWG. CONDUTIVIDADE: 40%.CARGA DE RUPTURA: 595 DAN. APLICACAO: ATERRAMENTO. NORMAS: NBR 8121 E INS 54.63.05. | INS 54.63.05 | FIO CS 4 AWG 40% LCA | FT-0579 | Condutores | INTELLI - IND. DE TERM. ELÉTRICOS L | 46.754.545/0001-94 | 2024-06-14 | 2028-04-03 | HI_2024_06_14 | Ambos |  |  | QA
|  | 35622 | 2202015 | 0 | CABO ALUMINIO NU CAL 465,4 MCM CAIRO | CABO DE ALUMINIO NU. TEMPERA: T81 - LIGA DE ALUMINIO - CAL. ALMA: SEM ALMA. ENCORDOAMENTO: CLASSE AA. BITOLA: 465,4 MCM. CODIGO: CAIRO. FORMACAO DO CABO: 19 X 3,980 MM. NORMAS: NBR 10298, INS 54.63.05. | INS 54.63.05 |  | N/A | Condutores | COPPERFIO INDUSTRIA E COMERCIO LTDA | 56.059.702/0001-03 | 2024-06-14 | 2026-03-09 | HI_2024_06_14 | Ambos |  |  | AIF
|  | 35622 | 2202015 | 0 | CABO ALUMINIO NU CAL 465,4 MCM CAIRO | CABO DE ALUMINIO NU. TEMPERA: T81 - LIGA DE ALUMINIO - CAL. ALMA: SEM ALMA. ENCORDOAMENTO: CLASSE AA. BITOLA: 465,4 MCM. CODIGO: CAIRO. FORMACAO DO CABO: 19 X 3,980 MM. NORMAS: NBR 10298, INS 54.63.05. | INS 54.63.05 | 1239200BB CB AL NU CAL 465.4MCM CAIRO | NBR 10298 INS 54.63.05 | Condutores | DIPRO DO BRASIL LTDA | 53.253.978/0001-21 | 2024-06-14 | 2027-03-07 | HI_2024_06_14 | Ambos |  |  | QA
|  | 35622 | 2202015 | 0 | CABO ALUMINIO NU CAL 465,4 MCM CAIRO | CABO DE ALUMINIO NU. TEMPERA: T81 - LIGA DE ALUMINIO - CAL. ALMA: SEM ALMA. ENCORDOAMENTO: CLASSE AA. BITOLA: 465,4 MCM. CODIGO: CAIRO. FORMACAO DO CABO: 19 X 3,980 MM. NORMAS: NBR 10298, INS 54.63.05. | INS 54.63.05 | CABO DE ALUMINIO NU CAL 465,4 MCM - CAIRO | 040371201A39090 | Condutores | CORDEIRO CABOS ELETRICOS SA | 14.197.209/0001-00 | 2024-06-14 | 2028-06-18 | HI_2024_06_14 | Ambos |  |  | AIF
|  | 35622 | 2202015 | 0 | CABO ALUMINIO NU CAL 465,4 MCM CAIRO | CABO DE ALUMINIO NU. TEMPERA: T81 - LIGA DE ALUMINIO - CAL. ALMA: SEM ALMA. ENCORDOAMENTO: CLASSE AA. BITOLA: 465,4 MCM. CODIGO: CAIRO. FORMACAO DO CABO: 19 X 3,980 MM. NORMAS: NBR 10298, INS 54.63.05. | INS 54.63.05 | 3,63301287e+14 | FT-36330100 | Condutores | CONDUMAX - ELETRO METALURGICA CIAFUNDI LTDA. | 53.224.127/0005-84 | 2024-06-14 | 2028-09-18 | HI_2024_06_14 | Ambos |  |  | QA
|  | 35622 | 2202015 | 0 | CABO ALUMINIO NU CAL 465,4 MCM CAIRO | CABO DE ALUMINIO NU. TEMPERA: T81 - LIGA DE ALUMINIO - CAL. ALMA: SEM ALMA. ENCORDOAMENTO: CLASSE AA. BITOLA: 465,4 MCM. CODIGO: CAIRO. FORMACAO DO CABO: 19 X 3,980 MM. NORMAS: NBR 10298, INS 54.63.05. | INS 54.63.05 | CABO AL NU CAL 6201 CAIRO 465,4 MCM 19X3,98 | SIM | Condutores | ALUBAR METAIS E CABOS S/A | 08.262.121/0001-13 | 2024-06-14 | 2029-03-27 | HI_2024_06_14 | Ambos |  |  | QA
|  | 35622 | 2202015 | 0 | CABO ALUMINIO NU CAL 465,4 MCM CAIRO | CABO DE ALUMINIO NU. TEMPERA: T81 - LIGA DE ALUMINIO - CAL. ALMA: SEM ALMA. ENCORDOAMENTO: CLASSE AA. BITOLA: 465,4 MCM. CODIGO: CAIRO. FORMACAO DO CABO: 19 X 3,980 MM. NORMAS: NBR 10298, INS 54.63.05. | INS 54.63.05 | CABO ALUMINIO NU CAL 465,4 MCM CAIRO |  | Condutores | MEGACABOS IND COM CABOS ESPECIAIS L | 07.642.862/0001-67 | 2024-06-14 | 2029-06-19 | HI_2024_06_14 | Ambos |  |  | QA
|  | 35622 | 2202015 | 0 | CABO ALUMINIO NU CAL 465,4 MCM CAIRO | CABO DE ALUMINIO NU. TEMPERA: T81 - LIGA DE ALUMINIO - CAL. ALMA: SEM ALMA. ENCORDOAMENTO: CLASSE AA. BITOLA: 465,4 MCM. CODIGO: CAIRO. FORMACAO DO CABO: 19 X 3,980 MM. NORMAS: NBR 10298, INS 54.63.05. | INS 54.63.05 | 41020335 (kg) 46053135 (m) | Não Aplicável | Condutores | PRYSMIAN CABOS E SISTEMAS DO BRASIL | 61.150.751/0091-35 e 61.150.751/0038-70 | 2024-06-14 | 2029-07-19 | HI_2024_06_14 | Ambos |  |  | QA
|  | 35621 | 2202014 | 0 | CABO ALUMINIO CAL 246,9 MCM ALLIANCE | CABO DE ALUMINIO NU. TEMPERA: T81 - LIGA DE ALUMINIO - CAL.ALMA: SEM ALMA. ENCORDOAMENTO: CLASSE AA. BITOLA: 246,9 MCM. CODIGO: ALLIANCE. FORMACAO DO CABO: 7 X 4,770 MM. NORMAS: NBR 10298, INS 54.63.05. | INS 54.63.05 | 04.10.0007 | N/A | Condutores | COPPERFIO INDUSTRIA E COMERCIO LTDA | 56.059.702/0001-03 | 2024-06-14 | 2026-03-09 | HI_2024_06_14 | Ambos |  |  | AIF
|  | 35621 | 2202014 | 0 | CABO ALUMINIO CAL 246,9 MCM ALLIANCE | CABO DE ALUMINIO NU. TEMPERA: T81 - LIGA DE ALUMINIO - CAL.ALMA: SEM ALMA. ENCORDOAMENTO: CLASSE AA. BITOLA: 246,9 MCM. CODIGO: ALLIANCE. FORMACAO DO CABO: 7 X 4,770 MM. NORMAS: NBR 10298, INS 54.63.05. | INS 54.63.05 | 1239700BB CB AL NU CAL 246.9MCM ALLIANCE | NBR 10298 INS 54.63.05 | Condutores | DIPRO DO BRASIL LTDA | 53.253.978/0001-21 | 2024-06-14 | 2027-03-07 | HI_2024_06_14 | Ambos |  |  | QA
|  | 35621 | 2202014 | 0 | CABO ALUMINIO CAL 246,9 MCM ALLIANCE | CABO DE ALUMINIO NU. TEMPERA: T81 - LIGA DE ALUMINIO - CAL.ALMA: SEM ALMA. ENCORDOAMENTO: CLASSE AA. BITOLA: 246,9 MCM. CODIGO: ALLIANCE. FORMACAO DO CABO: 7 X 4,770 MM. NORMAS: NBR 10298, INS 54.63.05. | INS 54.63.05 | CB.ALUMINIO NU CAL 246,9MCM ALLIANCE AL/X |  | Condutores | INDUSCABOS CONDUTORES ELÉTRICOS LTDA | 48.063.416/0001-85 | 2024-06-14 | 2027-03-08 | HI_2024_06_14 | Ambos |  |  | QA
|  | 35621 | 2202014 | 0 | CABO ALUMINIO CAL 246,9 MCM ALLIANCE | CABO DE ALUMINIO NU. TEMPERA: T81 - LIGA DE ALUMINIO - CAL.ALMA: SEM ALMA. ENCORDOAMENTO: CLASSE AA. BITOLA: 246,9 MCM. CODIGO: ALLIANCE. FORMACAO DO CABO: 7 X 4,770 MM. NORMAS: NBR 10298, INS 54.63.05. | INS 54.63.05 | CABO DE ALUMINIO NU CAL 246,9MCM - ALLIANCE | 040371201329000 | Condutores | CORDEIRO CABOS ELETRICOS SA | 14.197.209/0001-00 | 2024-06-14 | 2028-06-18 | HI_2024_06_14 | Ambos |  |  | AIF
|  | 35621 | 2202014 | 0 | CABO ALUMINIO CAL 246,9 MCM ALLIANCE | CABO DE ALUMINIO NU. TEMPERA: T81 - LIGA DE ALUMINIO - CAL.ALMA: SEM ALMA. ENCORDOAMENTO: CLASSE AA. BITOLA: 246,9 MCM. CODIGO: ALLIANCE. FORMACAO DO CABO: 7 X 4,770 MM. NORMAS: NBR 10298, INS 54.63.05. | INS 54.63.05 | 206326 - Cabo de Alumínio Nu Liga 6102 (CAL) Alliance | TT 4.2/206 | Condutores | BRASCOPPER CBC BRASILEIRA CONDUT.LT | 53.606.869/0001-40 | 2024-06-14 | 2028-07-15 | HI_2024_06_14 | Ambos |  |  | AIF
|  | 35621 | 2202014 | 0 | CABO ALUMINIO CAL 246,9 MCM ALLIANCE | CABO DE ALUMINIO NU. TEMPERA: T81 - LIGA DE ALUMINIO - CAL.ALMA: SEM ALMA. ENCORDOAMENTO: CLASSE AA. BITOLA: 246,9 MCM. CODIGO: ALLIANCE. FORMACAO DO CABO: 7 X 4,770 MM. NORMAS: NBR 10298, INS 54.63.05. | INS 54.63.05 | 3,63301289e+14 | FT-36330100 | Condutores | CONDUMAX - ELETRO METALURGICA CIAFUNDI LTDA. | 53.224.127/0005-84 | 2024-06-14 | 2028-09-18 | HI_2024_06_14 | Ambos |  |  | QA
|  | 35621 | 2202014 | 0 | CABO ALUMINIO CAL 246,9 MCM ALLIANCE | CABO DE ALUMINIO NU. TEMPERA: T81 - LIGA DE ALUMINIO - CAL.ALMA: SEM ALMA. ENCORDOAMENTO: CLASSE AA. BITOLA: 246,9 MCM. CODIGO: ALLIANCE. FORMACAO DO CABO: 7 X 4,770 MM. NORMAS: NBR 10298, INS 54.63.05. | INS 54.63.05 | CABO AL NU CAL 6201 ALLIANCE 246,9 MCM 7X4,77 | SIM | Condutores | ALUBAR METAIS E CABOS S/A | 08.262.121/0001-13 | 2024-06-14 | 2029-03-27 | HI_2024_06_14 | Ambos |  |  | QA
|  | 35621 | 2202014 | 0 | CABO ALUMINIO CAL 246,9 MCM ALLIANCE | CABO DE ALUMINIO NU. TEMPERA: T81 - LIGA DE ALUMINIO - CAL.ALMA: SEM ALMA. ENCORDOAMENTO: CLASSE AA. BITOLA: 246,9 MCM. CODIGO: ALLIANCE. FORMACAO DO CABO: 7 X 4,770 MM. NORMAS: NBR 10298, INS 54.63.05. | INS 54.63.05 | CABO ALUMINIO CAL 246,9 MCM ALLIANCE |  | Condutores | MEGACABOS IND COM CABOS ESPECIAIS L | 07.642.862/0001-67 | 2024-06-14 | 2029-06-19 | HI_2024_06_14 | Ambos |  |  | QA
|  | 35621 | 2202014 | 0 | CABO ALUMINIO CAL 246,9 MCM ALLIANCE | CABO DE ALUMINIO NU. TEMPERA: T81 - LIGA DE ALUMINIO - CAL.ALMA: SEM ALMA. ENCORDOAMENTO: CLASSE AA. BITOLA: 246,9 MCM. CODIGO: ALLIANCE. FORMACAO DO CABO: 7 X 4,770 MM. NORMAS: NBR 10298, INS 54.63.05. | INS 54.63.05 | 41020327 (kg) 46053058 (m) | Não Aplicável | Condutores | PRYSMIAN CABOS E SISTEMAS DO BRASIL | 61.150.751/0091-35 e 61.150.751/0038-70 | 2024-06-14 | 2029-07-19 | HI_2024_06_14 | Ambos |  |  | QA
|  | 35417 | 4610628 | 530401038 | BASTAO SUPORTE CONDUTOR FIXO EM CRUZETA | TUBO EM FIBRA DE VIDRO IMPREGNADA COM RESINA EPOXI; GARFO DE APOIAR O CABO FABRICADO EM LIGA DE ALUMINIO OU BRANZE; BASE DE APOIO DO BASTAO FABRICADO EM MATERIAL ISOLANTE; TRAVAS DE SEGURANCA FABRICADA EM LIGA DE BRONZE; OLHAL DE FIXACAO | DIS-CEF-001 | RITZ | N/A | Ferramentas e EPCs | LUCABE MATERIAIS ELÉTRICOS LTDA | 01.272.361/0001-50 | 2022-10-06 | 2026-10-06 | HI_2022_10_06 | Ambos | N/A | N/A | AIF
|  | 35417 | 4610628 | 530401038 | BASTAO SUPORTE CONDUTOR FIXO EM CRUZETA | TUBO EM FIBRA DE VIDRO IMPREGNADA COM RESINA EPOXI; GARFO DE APOIAR O CABO FABRICADO EM LIGA DE ALUMINIO OU BRANZE; BASE DE APOIO DO BASTAO FABRICADO EM MATERIAL ISOLANTE; TRAVAS DE SEGURANCA FABRICADA EM LIGA DE BRONZE; OLHAL DE FIXACAO | DIS-CEF-001 | SE7627 | N/A | Ferramentas e EPCs | SOLUÇÃO EQUIPAMENTOS ELÉTRICOS LTDA | 10.676.939/0001-24 | 2022-10-06 | 2026-10-06 | HI_2022_10_06 | Ambos | N/A | N/A | AIF
|  | 35353 | 4610586 | 12016030 | DISP MOLA P/ BAIPASSE PORTA FUSIVEL 15KV | DISPOSITIVO FLEXIVEL PARA BAIPASSE DE CHAVE FUSIVEL; ENCAIXE PARA BASTAO PEGA-TUDO EM LIGA DE ALUMINIO; MOLA DE ACO INOX; CORDOALHA DE COBRE COM SECAO 2,5 MM; CAPACIDADE DE ABERTURA: 240MM; CORRENTE SUPORTADA: 100A; TENSAO NOMINAL 15 KV; CONFORME | DIS-CEF-001 | GIGTECH | N/A | Ferramentas e EPCs | GIGTECH FERRAMENTARIA E USINAGEM LT | 15.253.631/0001-90 | 2022-10-06 | 2026-10-06 | HI_2022_10_06 | Ambos | N/A | N/A | AIF
|  | 35353 | 4610586 | 12016030 | DISP MOLA P/ BAIPASSE PORTA FUSIVEL 15KV | DISPOSITIVO FLEXIVEL PARA BAIPASSE DE CHAVE FUSIVEL; ENCAIXE PARA BASTAO PEGA-TUDO EM LIGA DE ALUMINIO; MOLA DE ACO INOX; CORDOALHA DE COBRE COM SECAO 2,5 MM; CAPACIDADE DE ABERTURA: 240MM; CORRENTE SUPORTADA: 100A; TENSAO NOMINAL 15 KV; CONFORME | DIS-CEF-001 | RITZ | N/A | Ferramentas e EPCs | LUCABE MATERIAIS ELÉTRICOS LTDA | 01.272.361/0001-50 | 2022-10-06 | 2026-10-06 | HI_2022_10_06 | Ambos | N/A | N/A | AIF
|  | 35353 | 4610586 | 12016030 | DISP MOLA P/ BAIPASSE PORTA FUSIVEL 15KV | DISPOSITIVO FLEXIVEL PARA BAIPASSE DE CHAVE FUSIVEL; ENCAIXE PARA BASTAO PEGA-TUDO EM LIGA DE ALUMINIO; MOLA DE ACO INOX; CORDOALHA DE COBRE COM SECAO 2,5 MM; CAPACIDADE DE ABERTURA: 240MM; CORRENTE SUPORTADA: 100A; TENSAO NOMINAL 15 KV; CONFORME | DIS-CEF-001 | SE8400 | N/A | Ferramentas e EPCs | SOLUÇÃO EQUIPAMENTOS ELÉTRICOS LTDA | 10.676.939/0001-24 | 2022-10-06 | 2026-10-06 | HI_2022_10_06 | Ambos | N/A | N/A | AIF
|  | 35352 | 3419078 | 530401039 | BASTAO SUPORTE P ELEVACAO CONDUTOR | BASTAO SUPORTE PARA ELEVACAO DE CONDUTOR; TUBO COM DIAMETRO DE 38 MM FABRICADO EM FIBRA DE VIDRO IMPREGNADO COM RESINA EPOXI; GARFO APOIADOR DO CABO FABRICADO EM LIGA DE ALUMINIO; BASE DE APOIO FABRICADA EM LIGA DE ALUMINIO; CINTAS EM NYLON E FIVELA | DIS-CEF-001 | RITZ | N/A | Ferramentas e EPCs | LUCABE MATERIAIS ELÉTRICOS LTDA | 01.272.361/0001-50 | 2022-10-06 | 2026-10-06 | HI_2022_10_06 | Ambos | N/A | N/A | AIF
|  | 35352 | 3419078 | 530401039 | BASTAO SUPORTE P ELEVACAO CONDUTOR | BASTAO SUPORTE PARA ELEVACAO DE CONDUTOR; TUBO COM DIAMETRO DE 38 MM FABRICADO EM FIBRA DE VIDRO IMPREGNADO COM RESINA EPOXI; GARFO APOIADOR DO CABO FABRICADO EM LIGA DE ALUMINIO; BASE DE APOIO FABRICADA EM LIGA DE ALUMINIO; CINTAS EM NYLON E FIVELA | DIS-CEF-001 | SE7333 | N/A | Ferramentas e EPCs | SOLUÇÃO EQUIPAMENTOS ELÉTRICOS LTDA | 10.676.939/0001-24 | 2022-10-06 | 2026-10-06 | HI_2022_10_06 | Ambos | N/A | N/A | AIF
|  | 35342 | 1320009 | 53040509 | GERADOR ENERGIA PORT 5KVA 127/220V | GERADOR DE ENERGIA PORTATIL;PARTIDA:ELETRICA OU MANUAL RETRATIL ; COMBUSTIVEL: GASOLINA OU DIESEL; SISTEMA DE ARREFECIMENTO: AR FORCADO; SISTEMA DE ALARME PARA ALERTA DE OLEO; TRIFASICO + NEUTRO; TENSAO DE SAIDA: 127/220 V; FREQUENCIA: 60 HZ; POTENCIA | DIS-CEF-001 | Motomil | N/A | Ferramentas e EPCs | GIGTECH FERRAMENTARIA E USINAGEM LT | 15.253.631/0001-90 | 2022-10-06 | 2026-10-06 | HI_2022_10_06 | Ambos | N/A | N/A | AIF
|  | 35342 | 1320009 | 53040509 | GERADOR ENERGIA PORT 5KVA 127/220V | GERADOR DE ENERGIA PORTATIL;PARTIDA:ELETRICA OU MANUAL RETRATIL ; COMBUSTIVEL: GASOLINA OU DIESEL; SISTEMA DE ARREFECIMENTO: AR FORCADO; SISTEMA DE ALARME PARA ALERTA DE OLEO; TRIFASICO + NEUTRO; TENSAO DE SAIDA: 127/220 V; FREQUENCIA: 60 HZ; POTENCIA | DIS-CEF-001 | MGT6000CLE - Motomil | N/A | Ferramentas e EPCs | INDUSTRIA E COMERCIO LEAL LTDA | 61.353.199/0012-89 | 2022-10-06 | 2026-10-06 | HI_2022_10_06 | Ambos | N/A | N/A | AIF
|  | 35342 | 1320009 | 53040509 | GERADOR ENERGIA PORT 5KVA 127/220V | GERADOR DE ENERGIA PORTATIL;PARTIDA:ELETRICA OU MANUAL RETRATIL ; COMBUSTIVEL: GASOLINA OU DIESEL; SISTEMA DE ARREFECIMENTO: AR FORCADO; SISTEMA DE ALARME PARA ALERTA DE OLEO; TRIFASICO + NEUTRO; TENSAO DE SAIDA: 127/220 V; FREQUENCIA: 60 HZ; POTENCIA | DIS-CEF-001 | MOTOMIL | N/A | Ferramentas e EPCs | LUCABE MATERIAIS ELÉTRICOS LTDA | 01.272.361/0001-50 | 2022-10-06 | 2026-10-06 | HI_2022_10_06 | Ambos | N/A | N/A | AIF
|  | 35342 | 1320009 | 53040509 | GERADOR ENERGIA PORT 5KVA 127/220V | GERADOR DE ENERGIA PORTATIL;PARTIDA:ELETRICA OU MANUAL RETRATIL ; COMBUSTIVEL: GASOLINA OU DIESEL; SISTEMA DE ARREFECIMENTO: AR FORCADO; SISTEMA DE ALARME PARA ALERTA DE OLEO; TRIFASICO + NEUTRO; TENSAO DE SAIDA: 127/220 V; FREQUENCIA: 60 HZ; POTENCIA | DIS-CEF-001 | BUFALO | N/A | Ferramentas e EPCs | TIP TRATORES E IMPLEMENTOS LTDA | 44.629.004/0001-09 | 2022-10-06 | 2026-10-06 | HI_2022_10_06 | Ambos | N/A | N/A | AIF
|  | 35341 | 4013127 | 68595010 | CONJ MOV TRANSP EQUIPT CABINES PRIM | CONJ MOVIMENTACAO E TRANSPORTE EQUIPTOS NAS CABINES PRIMARIAS, COMPOSTO DE: GUINCHO HIDRAULICO ROBUSTO COM PROLONGADOR GIRAFA, CAPACIDADE 2000KG, DISTANCIAS MAXIMAS: A) SOLO COM BRACO ESTENDIDO 3060MM, B) SOLO COM BRACO RECOLHIDO 2710 MM E C) DO | DIS-CEF-001 | Marcon | N/A | Ferramentas e EPCs | GIGTECH FERRAMENTARIA E USINAGEM LT | 15.253.631/0001-90 | 2022-10-06 | 2026-10-06 | HI_2022_10_06 | Ambos | N/A | N/A | AIF
|  | 35311 | 4606016 | 53040042 | PARAFUSADEIRA TORQUE CONTROLAVEL | PARAFUSADEIRA PULSATIVA A BATERIA COM AJUSTE DE TORQUE: 25 A 100 ; MOTOR ELETRICO SEM ESCOVAS; INDICADOR DE CARGA DE BATERIA; ENC ONIVEIS NA ET; CONFORME PADRAO DIS-CEF-002 ET 03.09.26; EM EMBAL | DIS-CEF-002 | Panasonic - EYFMA1JR | N/A | Ferramentas e EPCs | GIGTECH FERRAMENTARIA E USINAGEM LT | 15.253.631/0001-90 | 2022-10-06 | 2026-10-06 | HI_2022_10_06 | Ambos | N/A | N/A | AIF
|  | 35311 | 4606016 | 53040042 | PARAFUSADEIRA TORQUE CONTROLAVEL | PARAFUSADEIRA PULSATIVA A BATERIA COM AJUSTE DE TORQUE: 25 A 100 ; MOTOR ELETRICO SEM ESCOVAS; INDICADOR DE CARGA DE BATERIA; ENC ONIVEIS NA ET; CONFORME PADRAO DIS-CEF-002 ET 03.09.26; EM EMBAL | DIS-CEF-002 | PANASONIC - EYFMA2P | N/A | Ferramentas e EPCs | LUCABE MATERIAIS ELÉTRICOS LTDA | 01.272.361/0001-50 | 2022-10-06 | 2026-10-06 | HI_2022_10_06 | Ambos | N/A | N/A | AIF
|  | 35311 | 4606016 | 53040042 | PARAFUSADEIRA TORQUE CONTROLAVEL | PARAFUSADEIRA PULSATIVA A BATERIA COM AJUSTE DE TORQUE: 25 A 100 NM; VELOCIDADE MINIMA DE APERTO: 2300 RPM; PESO COM BATERIA: 1,5 Kg; MOTOR ELETRICO SEM ESCOVAS; INDICADOR DE CARGA DE BATERIA; ENCAIXE PARA SOQUETE DE 1/2; MODO SHUT-OFF; ACOMPANHADO DE DUA | DIS-CEF-002 | Panasonic | N/A | Ferramentas e EPCs | SINUELO SERVICE EIRELI | 11.873.673/0001-72 | 2022-10-06 | 2026-10-06 | HI_2022_10_06 | Ambos | N/A | N/A | AIF
|  | 35223 | 4613008 | 53040761 | DISPOSITIVO ABERTURA CHAVE 38KV (DAC) | DISPOSITIVO ABERTURA CHAVE; APLICACAO ABERTURA EM CARGA DE CHAVE; INTERRUPTOR PORTATIL DE CIRCUITOS ELETRICOS C/ CONTADOR DE OPERACOES; C/ ADAPTADOR UNIVERSAL P/ USO EM VARA DE MANOBRA; CONJUNTO DO GANCHO OLHAL TRINCO; ANCORA;CORRENTE DE INTERRUPCAO | CEF-001 | Solução ou S&C | N/A | Ferramentas e EPCs | LUCABE MATERIAIS ELÉTRICOS LTDA | 01.272.361/0001-50 | 2022-10-06 | 2026-10-06 | HI_2022_10_06 | Ambos | N/A | N/A | AIF
|  | 35223 | 4613008 | 53040761 | DISPOSITIVO ABERTURA CHAVE 38KV (DAC) | DISPOSITIVO ABERTURA CHAVE; APLICACAO ABERTURA EM CARGA DE CHAVE; INTERRUPTOR PORTATIL DE CIRCUITOS ELETRICOS C/ CONTADOR DE OPERACOES; C/ ADAPTADOR UNIVERSAL P/ USO EM VARA DE MANOBRA; CONJUNTO DO GANCHO OLHAL TRINCO; ANCORA;CORRENTE DE INTERRUPCAO | CEF-001 | Loadbuster S&C | N/A | Ferramentas e EPCs | S & C ELECTRIC DO BRASIL LIMITADA | 02.499.550/0001-22 | 2022-10-06 | 2026-10-06 | HI_2022_10_06 | Ambos | N/A | N/A | AIF
|  | 35223 | 4613008 | 53040761 | DISPOSITIVO ABERTURA CHAVE 38KV (DAC) | DISPOSITIVO ABERTURA CHAVE; APLICACAO ABERTURA EM CARGA DE CHAVE; INTERRUPTOR PORTATIL DE CIRCUITOS ELETRICOS C/ CONTADOR DE OPERACOES; C/ ADAPTADOR UNIVERSAL P/ USO EM VARA DE MANOBRA; CONJUNTO DO GANCHO OLHAL TRINCO; ANCORA;CORRENTE DE INTERRUPCAO | CEF-001 | SE2847 | N/A | Ferramentas e EPCs | SOLUÇÃO EQUIPAMENTOS ELÉTRICOS LTDA | 10.676.939/0001-24 | 2022-10-06 | 2026-10-06 | HI_2022_10_06 | Ambos | N/A | N/A | AIF
|  | 35222 | 4632006 | 53040756 | ALICATE COMPRESSAO BATERIA MD6 6000 DAN | ALICATE DE COMPRESSAO HIDRAULICA ACIONADO POR BATERIA; CABECOTE EM ACO FORJADO SAE 4150 SAE 5150 OU ACO FERRAMENTA FORJADO; CORPO E GATILHO EM PLÁSTICO RIGIDO; COM CARACTERISTICAS CONTRUTIVAS, LIMITES E ESFORCOS MECANICOS, CARACTERISTICAS ELETRICAS, ACESS | DIS-CEF-001 | HILTI NUN 054 IE-A22 - #2335259 | N/A | Ferramentas e EPCs | HILTI DO BRASIL COMERCIAL LTDA | 65.000.655/0016-91 | 2022-10-06 | 2026-10-06 | HI_2022_10_06 | Ambos | N/A | N/A | AIF
|  | 35222 | 4632006 | 53040756 | ALICATE COMPRESSAO BATERIA MD6 6000 DAN | ALICATE DE COMPRESSAO HIDRAULICA ACIONADO POR BATERIA; CABECOTE EM ACO FORJADO SAE 4150 SAE 5150 OU ACO FERRAMENTA FORJADO; CORPO E GATILHO EM PLÁSTICO RIGIDO; COM CARACTERISTICAS CONTRUTIVAS, LIMITES E ESFORCOS MECANICOS, CARACTERISTICAS ELETRICAS, ACESS | CEF-001 | GREENLEE | N/A | Ferramentas e EPCs | INDUSTRIA E COMERCIO LEAL LTDA | 61.353.199/0012-89 | 2022-10-06 | 2026-10-06 | HI_2022_10_06 | Ambos | N/A | N/A | AIF
|  | 35222 | 4632006 | 53040756 | ALICATE COMPRESSAO BATERIA MD6 6000 DAN | ALICATE DE COMPRESSAO HIDRAULICA ACIONADO POR BATERIA; CABECOTE EM ACO FORJADO SAE 4150 SAE 5150 OU ACO FERRAMENTA FORJADO; CORPO E GATILHO EM PLÁSTICO RIGIDO; COM CARACTERISTICAS CONTRUTIVAS, LIMITES E ESFORCOS MECANICOS, CARACTERISTICAS ELETRICAS, ACESS | CEF-001 | BUNRDY / GREENLEE | N/A | Ferramentas e EPCs | LUCABE MATERIAIS ELÉTRICOS LTDA | 01.272.361/0001-50 | 2022-10-06 | 2026-10-06 | HI_2022_10_06 | Ambos | N/A | N/A | AIF
|  | 35222 | 4632006 | 53040756 | ALICATE COMPRESSAO BATERIA MD6 6000 DAN | ALICATE DE COMPRESSAO HIDRAULICA ACIONADO POR BATERIA; CABECOTE EM ACO FORJADO SAE 4150 SAE 5150 OU ACO FERRAMENTA FORJADO; CORPO E GATILHO EM PLÁSTICO RIGIDO; COM CARACTERISTICAS CONTRUTIVAS, LIMITES E ESFORCOS MECANICOS, CARACTERISTICAS ELETRICAS, ACESS | DIS-CEF-001 | HILTI - NUN 54 - 22V | N/A | Ferramentas e EPCs | MELTING PRODUTOS PARA MANUTENÇÃO INDUSTRIAL LTDA | 61.081.758/0001-96 | 2022-10-06 | 2026-10-06 | HI_2022_10_06 | Ambos | N/A | N/A | AIF
|  | 35210 | 4022070 | 53040560 | SACA POSTE 1/2" | CILINDRO HIDRAULICO DE DUPLA ACAO; HASTE VAZADA PARA ALIVIO DE PESO, COM APLICACAO DE CROMO DURO; VEDACOES COM RASPADOR ,GAXETAS E ORING; CAMISA COM REFORCO EXTERNO NA EXTREMIDADE; ALCAS MANUAIS PARA TRANSPORTE; FIXADORES COM FRESADOS | DIS-CEF-001 | GIGTECH | N/A | Ferramentas e EPCs | GIGTECH FERRAMENTARIA E USINAGEM LT | 15.253.631/0001-90 | 2022-10-06 | 2026-10-06 | HI_2022_10_06 | Ambos | N/A | N/A | AIF
|  | 35210 | 4022070 | 53040560 | SACA POSTE 1/2" | CILINDRO HIDRAULICO DE DUPLA ACAO; HASTE VAZADA PARA ALIVIO DE PESO, COM APLICACAO DE CROMO DURO; VEDACOES COM RASPADOR ,GAXETAS E ORING; CAMISA COM REFORCO EXTERNO NA EXTREMIDADE; ALCAS MANUAIS PARA TRANSPORTE; FIXADORES COM FRESADOS | DIS-CEF-001 | LE-SP150-2NEO | N/A | Ferramentas e EPCs | INDUSTRIA E COMERCIO LEAL LTDA | 61.353.199/0012-89 | 2022-10-06 | 2026-10-06 | HI_2022_10_06 | Ambos | N/A | N/A | AIF
|  | 35210 | 4022070 | 53040560 | SACA POSTE 1/2" | CILINDRO HIDRAULICO DE DUPLA ACAO; HASTE VAZADA PARA ALIVIO DE PESO, COM APLICACAO DE CROMO DURO; VEDACOES COM RASPADOR ,GAXETAS E ORING; CAMISA COM REFORCO EXTERNO NA EXTREMIDADE; ALCAS MANUAIS PARA TRANSPORTE; FIXADORES COM FRESADOS | DIS-CEF-001 | MDR | N/A | Ferramentas e EPCs | LUCABE MATERIAIS ELÉTRICOS LTDA | 01.272.361/0001-50 | 2022-10-06 | 2026-10-06 | HI_2022_10_06 | Ambos | N/A | N/A | AIF
|  | 35209 | 4022069 | 530401310 | SACA POSTE 3/8" | CILINDRO HIDRAULICO DE DUPLA ACAO; HASTE VAZADA PARA ALIVIO DE PESO, COM APLICACAO DE CROMO DURO; VEDACOES COM RASPADOR, GAXETAS E ORING; CAMISA COM REFORCO EXTERNO NA EXTREMIDADE; ALCAS MANUAIS PARA TRANSPORTE; FIXADORES COM FRESADOS PARA | DIS-CEF-001 | GIGTECH | N/A | Ferramentas e EPCs | GIGTECH FERRAMENTARIA E USINAGEM LT | 15.253.631/0001-90 | 2022-10-06 | 2026-10-06 | HI_2022_10_06 | Ambos | N/A | N/A | AIF
|  | 35209 | 4022069 | 530401310 | SACA POSTE 3/8" | CILINDRO HIDRAULICO DE DUPLA ACAO; HASTE VAZADA PARA ALIVIO DE PESO, COM APLICACAO DE CROMO DURO; VEDACOES COM RASPADOR, GAXETAS E ORING; CAMISA COM REFORCO EXTERNO NA EXTREMIDADE; ALCAS MANUAIS PARA TRANSPORTE; FIXADORES COM FRESADOS PARA | DIS-CEF-001 | LE-SP150-1NEO | N/A | Ferramentas e EPCs | INDUSTRIA E COMERCIO LEAL LTDA | 61.353.199/0012-89 | 2022-10-06 | 2026-10-06 | HI_2022_10_06 | Ambos | N/A | N/A | AIF
|  | 35209 | 4022069 | 530401310 | SACA POSTE 3/8" | CILINDRO HIDRAULICO DE DUPLA ACAO; HASTE VAZADA PARA ALIVIO DE PESO, COM APLICACAO DE CROMO DURO; VEDACOES COM RASPADOR, GAXETAS E ORING; CAMISA COM REFORCO EXTERNO NA EXTREMIDADE; ALCAS MANUAIS PARA TRANSPORTE; FIXADORES COM FRESADOS PARA | DIS-CEF-001 | MDR | N/A | Ferramentas e EPCs | LUCABE MATERIAIS ELÉTRICOS LTDA | 01.272.361/0001-50 | 2022-10-06 | 2026-10-06 | HI_2022_10_06 | Ambos | N/A | N/A | AIF
|  | 35153 | 4107089 | 53040545 | MOTOSSERRA GASOLINA 400 MM 3,6 KW | MOTOSSERRA PARA USO DAS EQUIPES DE EXPANSAO E PRESERVAÇAO DE REDES DE DISTRIBUICAO E LINHAS DE TRANSMISSAO NO CORTE DE GALHOS E TRONCOS DE ARVORES DE MEDIO E GRANDE PORTE; CAIXA EM POLIPROPILENO; LAMINA SABRE EM ACO; GASOLINA; PROFISSIONAL; ACIONAMENTO MO | DIS-CEF-001 | STIHL | N/A | Ferramentas e EPCs | GIGTECH FERRAMENTARIA E USINAGEM LT | 15.253.631/0001-90 | 2022-10-06 | 2026-10-06 | HI_2022_10_06 | Ambos | N/A | N/A | AIF
|  | 35153 | 4107089 | 53040545 | MOTOSSERRA GASOLINA 400 MM 3,6 KW | MOTOSSERRA PARA USO DAS EQUIPES DE EXPANSAO E PRESERVAÇAO DE REDES DE DISTRIBUICAO E LINHAS DE TRANSMISSAO NO CORTE DE GALHOS E TRONCOS DE ARVORES DE MEDIO E GRANDE PORTE; CAIXA EM POLIPROPILENO; LAMINA SABRE EM ACO; GASOLINA; PROFISSIONAL; ACIONAMENTO MO | CEF-001 | STHIL | N/A | Ferramentas e EPCs | INDUSTRIA E COMERCIO LEAL LTDA | 61.353.199/0012-89 | 2022-10-06 | 2026-10-06 | HI_2022_10_06 | Ambos | N/A | N/A | AIF
|  | 35153 | 4107089 | 53040545 | MOTOSSERRA GASOLINA 400 MM 3,6 KW | MOTOSSERRA PARA USO DAS EQUIPES DE EXPANSAO E PRESERVAÇAO DE REDES DE DISTRIBUICAO E LINHAS DE TRANSMISSAO NO CORTE DE GALHOS E TRONCOS DE ARVORES DE MEDIO E GRANDE PORTE; CAIXA EM POLIPROPILENO; LAMINA SABRE EM ACO; GASOLINA; PROFISSIONAL; ACIONAMENTO MO | CEF-001 | STHIL | N/A | Ferramentas e EPCs | LUCABE MATERIAIS ELÉTRICOS LTDA | 01.272.361/0001-50 | 2022-10-06 | 2026-10-06 | HI_2022_10_06 | Ambos | N/A | N/A | AIF
|  | 35153 | 4107089 | 53040545 | MOTOSSERRA GASOLINA 400 MM 3,6 KW | MOTOSSERRA PARA USO DAS EQUIPES DE EXPANSAO E PRESERVAÇAO DE REDES DE DISTRIBUICAO E LINHAS DE TRANSMISSAO NO CORTE DE GALHOS E TRONCOS DE ARVORES DE MEDIO E GRANDE PORTE; CAIXA EM POLIPROPILENO; LAMINA SABRE EM ACO; GASOLINA; PROFISSIONAL; ACIONAMENTO MO | DIS-CEF-001 | STIHL | N/A | Ferramentas e EPCs | TIP TRATORES E IMPLEMENTOS LTDA | 44.629.004/0001-09 | 2022-10-06 | 2026-10-06 | HI_2022_10_06 | Ambos | N/A | N/A | AIF
|  | 35152 | 4632007 | 530401005 | ALICATE COMPRESSAO MAN Y35 HID 12000 DAN | ALICATE COMPRESSAO HIDRAULICA; MODELO Y35; C/ ACIONAMENTO MANUAL; CABECOTE GIRATORIO 180 GRAUS EM ACO FORJADO SAE 4150 SAE 5150 OU ACO FERRAMENTA FORJADO; CABO FIXO EM ACO CARBONO; CABO MOVEL EM LIGA DE ALUMINIO; COBERTURA PROTETORA DO CORPO EM NEOPRENE O | DIS-CEF-001 | LL-CHM1230 | N/A | Ferramentas e EPCs | INDUSTRIA E COMERCIO LEAL LTDA | 61.353.199/0012-89 | 2022-10-06 | 2026-10-06 | HI_2022_10_06 | Ambos | N/A | N/A | AIF
|  | 35152 | 4632007 | 530401005 | ALICATE COMPRESSAO MAN Y35 HID 12000 DAN | ALICATE COMPRESSAO HIDRAULICA; MODELO Y35; C/ ACIONAMENTO MANUAL; CABECOTE GIRATORIO 180 GRAUS EM ACO FORJADO SAE 4150 SAE 5150 OU ACO FERRAMENTA FORJADO; CABO FIXO EM ACO CARBONO; CABO MOVEL EM LIGA DE ALUMINIO; COBERTURA PROTETORA DO CORPO EM NEOPRENE O | DIS-CEF-001 | GREENLEE/KLAUKE ( K-HP12032I ) / HIDRAMAC - HC 35 / BUNRDY | N/A | Ferramentas e EPCs | LUCABE MATERIAIS ELÉTRICOS LTDA | 01.272.361/0001-50 | 2022-10-06 | 2026-10-06 | HI_2022_10_06 | Ambos | N/A | N/A | AIF
|  | 35152 | 4632007 | 530401005 | ALICATE COMPRESSAO MAN Y35 HID 12000 DAN | ALICATE COMPRESSAO HIDRAULICA; MODELO Y35; C/ ACIONAMENTO MANUAL; CABECOTE GIRATORIO 180 GRAUS EM ACO FORJADO SAE 4150 SAE 5150 OU ACO FERRAMENTA FORJADO; CABO FIXO EM ACO CARBONO; CABO MOVEL EM LIGA DE ALUMINIO; COBERTURA PROTETORA DO CORPO EM NEOPRENE O | DIS-CEF-001 | SE410 | N/A | Ferramentas e EPCs | SOLUÇÃO EQUIPAMENTOS ELÉTRICOS LTDA | 10.676.939/0001-24 | 2022-10-06 | 2026-10-06 | HI_2022_10_06 | Ambos | N/A | N/A | AIF
|  | 35151 | 3965012 | 53040551 | PERFURATRIZ PARA EQUIP HIDR BROCA | PERFURATRIZ PARA EQUIPAMENTO HIDRAULICO (BROCA) P VEICULOS COM D GUINDAUTO DIAMETRO 200MM, TUBO ST52 E ELICOIDE ACO ASTM A36, 2000MM E EXTENSOR DE 1000MM OU COMPRIM 1500MM DUAS REGULAGENS AL SIST TELESCOPICO COM EXTENSOR DE 1500MM CHAPA ACO SAE1020 TUBO 8 | DIS-CEF-001 | GIGTECH | N/A | Ferramentas e EPCs | GIGTECH FERRAMENTARIA E USINAGEM LT | 15.253.631/0001-90 | 2022-10-06 | 2026-10-06 | HI_2022_10_06 | Ambos | N/A | N/A | AIF
|  | 35151 | 3965012 | 53040551 | PERFURATRIZ PARA EQUIP HIDR BROCA | PERFURATRIZ PARA EQUIPAMENTO HIDRAULICO (BROCA) P VEICULOS COM D GUINDAUTO DIAMETRO 200MM, TUBO ST52 E ELICOIDE ACO ASTM A36, 2000MM E EXTENSOR DE 1000MM OU COMPRIM 1500MM DUAS REGULAGENS AL SIST TELESCOPICO COM EXTENSOR DE 1500MM CHAPA ACO SAE1020 TUBO 8 | DIS-CEF-001 | BRISTOL | N/A | Ferramentas e EPCs | LUCABE MATERIAIS ELÉTRICOS LTDA | 01.272.361/0001-50 | 2022-10-06 | 2026-10-06 | HI_2022_10_06 | Ambos | N/A | N/A | AIF
|  | 35140 | 4632008 | 53040358 | ALICATE COMPRESSAO BATERIA 12000 DAN | ALICATE DE COMPRESSAO HIDRAULICA ACIONADO POR BATERIA; CABECOTE EM ACO FORJADO SAE 4150 SAE 5150 OU ACO FERRAMENTA FORJADO; CORPO E GATILHO EM PLÁSTICO RIGIDO; COM CARACTERISTICAS CONTRUTIVAS, LIMITES E ESFORCOS MECANICOS, CARACTERISTICAS ELETRICAS, ACESS | DIS-CEF-001 | HILTI NUN 054 IE-A22 - #2335259 | N/A | Ferramentas e EPCs | HILTI DO BRASIL COMERCIAL LTDA | 65.000.655/0016-91 | 2022-10-06 | 2026-10-06 | HI_2022_10_06 | Ambos | N/A | N/A | AIF
|  | 35140 | 4632008 | 53040358 | ALICATE COMPRESSAO BATERIA 12000 DAN | ALICATE DE COMPRESSAO HIDRAULICA ACIONADO POR BATERIA; CABECOTE EM ACO FORJADO SAE 4150 SAE 5150 OU ACO FERRAMENTA FORJADO; CORPO E GATILHO EM PLÁSTICO RIGIDO; COM CARACTERISTICAS CONTRUTIVAS, LIMITES E ESFORCOS MECANICOS, CARACTERISTICAS ELETRICAS, ACESS | CEF-001 | GREENLEE | N/A | Ferramentas e EPCs | INDUSTRIA E COMERCIO LEAL LTDA | 61.353.199/0012-89 | 2022-10-06 | 2026-10-06 | HI_2022_10_06 | Ambos | N/A | N/A | AIF
|  | 35140 | 4632008 | 53040358 | ALICATE COMPRESSAO BATERIA 12000 DAN | ALICATE DE COMPRESSAO HIDRAULICA ACIONADO POR BATERIA; CABECOTE EM ACO FORJADO SAE 4150 SAE 5150 OU ACO FERRAMENTA FORJADO; CORPO E GATILHO EM PLÁSTICO RIGIDO; COM CARACTERISTICAS CONTRUTIVAS, LIMITES E ESFORCOS MECANICOS, CARACTERISTICAS ELETRICAS, ACESS | CEF-001 | BUNRDY / GREENLEE | N/A | Ferramentas e EPCs | LUCABE MATERIAIS ELÉTRICOS LTDA | 01.272.361/0001-50 | 2022-10-06 | 2026-10-06 | HI_2022_10_06 | Ambos | N/A | N/A | AIF
|  | 35140 | 4632008 | 53040358 | ALICATE COMPRESSAO BATERIA 12000 DAN | ALICATE DE COMPRESSAO HIDRAULICA ACIONADO POR BATERIA; CABECOTE EM ACO FORJADO SAE 4150 SAE 5150 OU ACO FERRAMENTA FORJADO; CORPO E GATILHO EM PLÁSTICO RIGIDO; COM CARACTERISTICAS CONTRUTIVAS, LIMITES E ESFORCOS MECANICOS, CARACTERISTICAS ELETRICAS, ACESS | DIS-CEF-001 | HILTI - NCR 120 - 22V | N/A | Ferramentas e EPCs | MELTING PRODUTOS PARA MANUTENÇÃO INDUSTRIAL LTDA | 61.081.758/0001-96 | 2022-10-06 | 2026-10-06 | HI_2022_10_06 | Ambos | N/A | N/A | AIF
|  | 35139 | 7719412 | 530401203 | COMPACTADOR HIDRAULICO ENGATES NUMERO 6 | COMPACTADOR HIDRAULICO COM ENGATES NUMERO 6 (3/8#);APLICACAO: COMPACTACAO DE SOLO;DEVERA SER ACOPLADA AO SISTEMA HIDRAULICO DOS VEICULOS; VAZAO DE TRABALHO: 11 A 34 LPM; PRESSAO DE TRABALHO: 70 A 138 BAR; PESO: <(><<)> 18 KG; COMPRIMENTO: 180 CM LARGURA: | DIS-CEF-001 | H4802-3-KN-3/8 Greenlee | N/A | Ferramentas e EPCs | INDUSTRIA E COMERCIO LEAL LTDA | 61.353.199/0012-89 | 2022-10-06 | 2026-10-06 | HI_2022_10_06 | Ambos | N/A | N/A | AIF
|  | 35139 | 7719412 | 530401203 | COMPACTADOR HIDRAULICO ENGATES NUMERO 6 | COMPACTADOR HIDRAULICO COM ENGATES NUMERO 6 (3/8#);APLICACAO: COMPACTACAO DE SOLO;DEVERA SER ACOPLADA AO SISTEMA HIDRAULICO DOS VEICULOS; VAZAO DE TRABALHO: 11 A 34 LPM; PRESSAO DE TRABALHO: 70 A 138 BAR; PESO: <(><<)> 18 KG; COMPRIMENTO: 180 CM LARGURA: | DIS-CEF-001 | STANLEY; GREELEE | N/A | Ferramentas e EPCs | LUCABE MATERIAIS ELÉTRICOS LTDA | 01.272.361/0001-50 | 2022-10-06 | 2026-10-06 | HI_2022_10_06 | Ambos | N/A | N/A | AIF
|  | 35139 | 7719412 | 530401203 | COMPACTADOR HIDRAULICO ENGATES NUMERO 6 | COMPACTADOR HIDRAULICO COM ENGATES NUMERO 6 (3/8#);APLICACAO: COMPACTACAO DE SOLO;DEVERA SER ACOPLADA AO SISTEMA HIDRAULICO DOS VEICULOS; VAZAO DE TRABALHO: 11 A 34 LPM; PRESSAO DE TRABALHO: 70 A 138 BAR; PESO: <(><<)> 18 KG; COMPRIMENTO: 180 CM LARGURA: | DIS-CEF-001 | STANLEY TA54103 | N/A | Ferramentas e EPCs | N.MELLO COMERCIO DE MAQUINAS HIDRAU | 61.265.492/0001-31 | 2022-10-06 | 2026-10-06 | HI_2022_10_06 | Ambos | N/A | N/A | AIF
|  | 35138 | 4642001 | 53040637 | MEDIDOR PRESSAO P/ALICATE COMPR Y35 13T | MEDIDOR DE PRESSAO PARA ALICATE DE COMPRESSAO HIDRAULICA; MANOMETRO EM ACO INOXIDAVEL; PREENCHIDO COM GLICERINA LIQUIDA; UTILIZADA COMO AMORTECEDOR DO PONTEIRO; ACOMPANHADO POR 1 JOGO DE MATRIZ EM ACO TIPO SAE 4340, SAE 6150; CAPACIDADE DE ATE 13 TONELADA | DIS-CEF-001 | Hidramac | N/A | Ferramentas e EPCs | GIGTECH FERRAMENTARIA E USINAGEM LT | 15.253.631/0001-90 | 2022-10-06 | 2026-10-06 | HI_2022_10_06 | Ambos | N/A | N/A | AIF
|  | 35138 | 4642001 | 53040637 | MEDIDOR PRESSAO P/ALICATE COMPR Y35 13T | MEDIDOR DE PRESSAO PARA ALICATE DE COMPRESSAO HIDRAULICA; MANOMETRO EM ACO INOXIDAVEL; PREENCHIDO COM GLICERINA LIQUIDA; UTILIZADA COMO AMORTECEDOR DO PONTEIRO; ACOMPANHADO POR 1 JOGO DE MATRIZ EM ACO TIPO SAE 4340, SAE 6150; CAPACIDADE DE ATE 13 TONELADA | DIS-CEF-001 | HIDRAMAC/T12HC PRESSOTEST | N/A | Ferramentas e EPCs | HIDRAMAC INDUTRIA E COMERCIO LTDA | 55.243.455/0001-20 | 2022-10-06 | 2026-10-06 | HI_2022_10_06 | Ambos | N/A | N/A | AIF
|  | 35138 | 4642001 | 53040637 | MEDIDOR PRESSAO P/ALICATE COMPR Y35 13T | MEDIDOR DE PRESSAO PARA ALICATE DE COMPRESSAO HIDRAULICA; MANOMETRO EM ACO INOXIDAVEL; PREENCHIDO COM GLICERINA LIQUIDA; UTILIZADA COMO AMORTECEDOR DO PONTEIRO; ACOMPANHADO POR 1 JOGO DE MATRIZ EM ACO TIPO SAE 4340, SAE 6150; CAPACIDADE DE ATE 13 TONELADA | DIS-CEF-001 | LL-MCCH12E | N/A | Ferramentas e EPCs | INDUSTRIA E COMERCIO LEAL LTDA | 61.353.199/0012-89 | 2022-10-06 | 2026-10-06 | HI_2022_10_06 | Ambos | N/A | N/A | AIF
|  | 35138 | 4642001 | 53040637 | MEDIDOR PRESSAO P/ALICATE COMPR Y35 13T | MEDIDOR DE PRESSAO PARA ALICATE DE COMPRESSAO HIDRAULICA; MANOMETRO EM ACO INOXIDAVEL; PREENCHIDO COM GLICERINA LIQUIDA; UTILIZADA COMO AMORTECEDOR DO PONTEIRO; ACOMPANHADO POR 1 JOGO DE MATRIZ EM ACO TIPO SAE 4340, SAE 6150; CAPACIDADE DE ATE 13 TONELADA | DIS-CEF-001 | HIDRAMAC | N/A | Ferramentas e EPCs | LUCABE MATERIAIS ELÉTRICOS LTDA | 01.272.361/0001-50 | 2022-10-06 | 2026-10-06 | HI_2022_10_06 | Ambos | N/A | N/A | AIF
|  | 35138 | 4642001 | 53040637 | MEDIDOR PRESSAO P/ALICATE COMPR Y35 13T | MEDIDOR DE PRESSAO PARA ALICATE DE COMPRESSAO HIDRAULICA; MANOMETRO EM ACO INOXIDAVEL; PREENCHIDO COM GLICERINA LIQUIDA; UTILIZADA COMO AMORTECEDOR DO PONTEIRO; ACOMPANHADO POR 1 JOGO DE MATRIZ EM ACO TIPO SAE 4340, SAE 6150; CAPACIDADE DE ATE 13 TONELADA | DIS-CEF-001 | T-13T - TEC ALI | N/A | Ferramentas e EPCs | TEC-ALI INDUSTRIA COM.SERVIC.LTDA | 72.028.038/0001-83 | 2022-10-06 | 2026-10-06 | HI_2022_10_06 | Ambos | N/A | N/A | AIF
|  | 35136 | 4107036 | 53040573 | SERRA HIDRAULICA P/CORTE 1880 E 330MM | SERRA HIDRAULICA; LONGO ALCANCE; APLICACAO PARA PODA DE VEGETACAO; HASTE EM FIBRA DE VIDRO COM RESINA EPOXI; HASTE ISOLADA (100KV/FT); ACIONAMENTO POR CIRCUITO HIDRAULICO; VAZAO DE 19 A 30 LITROS POR MINUTO; PRESSAO DE 70 A 140 BAR; SISTEMA | DIS-CEF-001 | 43177-KE-3/8 ou 38568-KE-3/8 Greenlee | N/A | Ferramentas e EPCs | INDUSTRIA E COMERCIO LEAL LTDA | 61.353.199/0012-89 | 2022-10-06 | 2026-10-06 | HI_2022_10_06 | Ambos | N/A | N/A | AIF
|  | 35136 | 4107036 | 53040573 | SERRA HIDRAULICA P/CORTE 1880 E 330MM | SERRA HIDRAULICA; LONGO ALCANCE; APLICACAO PARA PODA DE VEGETACAO; HASTE EM FIBRA DE VIDRO COM RESINA EPOXI; HASTE ISOLADA (100KV/FT); ACIONAMENTO POR CIRCUITO HIDRAULICO; VAZAO DE 19 A 30 LITROS POR MINUTO; PRESSAO DE 70 A 140 BAR; SISTEMA | DIS-CEF-001 | STANLEY; GREELEE | N/A | Ferramentas e EPCs | LUCABE MATERIAIS ELÉTRICOS LTDA | 01.272.361/0001-50 | 2022-10-06 | 2026-10-06 | HI_2022_10_06 | Ambos | N/A | N/A | AIF
|  | 35136 | 4107036 | 53040573 | SERRA HIDRAULICA P/CORTE 1880 E 330MM | SERRA HIDRAULICA; LONGO ALCANCE; APLICACAO PARA PODA DE VEGETACAO; HASTE EM FIBRA DE VIDRO COM RESINA EPOXI; HASTE ISOLADA (100KV/FT); ACIONAMENTO POR CIRCUITO HIDRAULICO; VAZAO DE 19 A 30 LITROS POR MINUTO; PRESSAO DE 70 A 140 BAR; SISTEMA | DIS-CEF-001 | STAMLEY CS25812 | N/A | Ferramentas e EPCs | N.MELLO COMERCIO DE MAQUINAS HIDRAU | 61.265.492/0001-31 | 2022-10-06 | 2026-10-06 | HI_2022_10_06 | Ambos | N/A | N/A | AIF
|  | 35135 | 4613004 | 12037032 | DISP ABERTURA DE CHAVE EM CARGA 27KV DAC | DISPOSITIVO PARA ABERTURA DE CHAVE EM CARGA; INTERRUPTOR PORTATIL DE CIRCUITOS ELETRICOS C/ CONTADOR DE OPERACOES; C/ ADAPTADOR UNIVERSAL P/ USO EM VARA DE MANOBRA; CONJUNTO DO GANCHO OLHAL TRINCO; ANCORA; CORRENTE DE INTERRUPCAO NOMINAL 600 A; CORRENTE M | CEF-001 | Solução ou S&C | N/A | Ferramentas e EPCs | LUCABE MATERIAIS ELÉTRICOS LTDA | 01.272.361/0001-50 | 2022-10-06 | 2026-10-06 | HI_2022_10_06 | Ambos | N/A | N/A | AIF
|  | 35135 | 4613004 | 12037032 | DISP ABERTURA DE CHAVE EM CARGA 27KV DAC | DISPOSITIVO PARA ABERTURA DE CHAVE EM CARGA; INTERRUPTOR PORTATIL DE CIRCUITOS ELETRICOS C/ CONTADOR DE OPERACOES; C/ ADAPTADOR UNIVERSAL P/ USO EM VARA DE MANOBRA; CONJUNTO DO GANCHO OLHAL TRINCO; ANCORA; CORRENTE DE INTERRUPCAO NOMINAL 600 A; CORRENTE M | CEF-001 | Loadbuster S&C | N/A | Ferramentas e EPCs | S & C ELECTRIC DO BRASIL LIMITADA | 02.499.550/0001-22 | 2022-10-06 | 2026-10-06 | HI_2022_10_06 | Ambos | N/A | N/A | AIF
|  | 35135 | 4613004 | 12037032 | DISP ABERTURA DE CHAVE EM CARGA 27KV DAC | DISPOSITIVO PARA ABERTURA DE CHAVE EM CARGA; INTERRUPTOR PORTATIL DE CIRCUITOS ELETRICOS C/ CONTADOR DE OPERACOES; C/ ADAPTADOR UNIVERSAL P/ USO EM VARA DE MANOBRA; CONJUNTO DO GANCHO OLHAL TRINCO; ANCORA; CORRENTE DE INTERRUPCAO NOMINAL 600 A; CORRENTE M | CEF-001 | SE2846 | N/A | Ferramentas e EPCs | SOLUÇÃO EQUIPAMENTOS ELÉTRICOS LTDA | 10.676.939/0001-24 | 2022-10-06 | 2026-10-06 | HI_2022_10_06 | Ambos | N/A | N/A | AIF
|  | 35114 | 3324180 | 530401240 | FORMA P RECUPERACAO DE POSTE | FORMA PARA RECUPERCAO DE POSTE COMPOSTA PELO TUBO BI PARTIDO E OITO PARAFUSOS DE UNIAO DAS PARTES E SEIS PARFUSOS DE FIXACAO AO POST E CONFORME PADRAO DIS-CEF-001 ET 09.41.00; EM EMBALAGEM APROVADA PELA NEOENERGIA. | DIS-CEF-001 | GIGTECH / PT-716 | N/A | Ferramentas e EPCs | GIGTECH FERRAMENTARIA E USINAGEM LT | 15.253.631/0001-90 | 2022-10-06 | 2026-10-06 | HI_2022_10_06 | Ambos | N/A | N/A | AIF
|  | 35105 | 4606011 | 53040535 | MARTELO DEMOLIDOR | MARTELO DEMOLIDOR; POTENCIA DO MOTOR: 2000 W; NUMERO DE IMPACTOS MINUTO APROXIMADOS: 1000 IPM; ENERGIA DE IMPACTO APROXIMADA: 62 ENCAIXE SEXTAVADO DE 28 MM; SISTEMA ATIVO DE CONTROLE DE VIBRACA PUNHOS EMBORRACHADOS; RAMPA REFORCADA; PORTA PONTEIRAS; DEVER | DIS-CEF-001 | Dewalt - D25980-B2 | N/A | Ferramentas e EPCs | GIGTECH FERRAMENTARIA E USINAGEM LT | 15.253.631/0001-90 | 2022-10-06 | 2026-10-06 | HI_2022_10_06 | Ambos | N/A | N/A | AIF
|  | 35105 | 4606011 | 53040535 | MARTELO DEMOLIDOR | MARTELO DEMOLIDOR; POTENCIA DO MOTOR: 2000 W; NUMERO DE IMPACTOS MINUTO APROXIMADOS: 1000 IPM; ENERGIA DE IMPACTO APROXIMADA: 62 ENCAIXE SEXTAVADO DE 28 MM; SISTEMA ATIVO DE CONTROLE DE VIBRACA PUNHOS EMBORRACHADOS; RAMPA REFORCADA; PORTA PONTEIRAS; DEVER | DIS-CEF-001 | TE 3000-AVR | N/A | Ferramentas e EPCs | HILTI DO BRASIL COMERCIAL LTDA | 65.000.655/0016-91 | 2022-10-06 | 2026-10-06 | HI_2022_10_06 | Ambos | N/A | N/A | AIF
|  | 35105 | 4606011 | 53040535 | MARTELO DEMOLIDOR | MARTELO DEMOLIDOR; POTENCIA DO MOTOR: 2000 W; NUMERO DE IMPACTOS MINUTO APROXIMADOS: 1000 IPM; ENERGIA DE IMPACTO APROXIMADA: 62 ENCAIXE SEXTAVADO DE 28 MM; SISTEMA ATIVO DE CONTROLE DE VIBRACA PUNHOS EMBORRACHADOS; RAMPA REFORCADA; PORTA PONTEIRAS; DEVER | DIS-CEF-001 | LE-HM1812-220-K520 Greenlee | N/A | Ferramentas e EPCs | INDUSTRIA E COMERCIO LEAL LTDA | 61.353.199/0012-89 | 2022-10-06 | 2026-10-06 | HI_2022_10_06 | Ambos | N/A | N/A | AIF
|  | 35105 | 4606011 | 53040535 | MARTELO DEMOLIDOR | MARTELO DEMOLIDOR; POTENCIA DO MOTOR: 2000 W; NUMERO DE IMPACTOS MINUTO APROXIMADOS: 1000 IPM; ENERGIA DE IMPACTO APROXIMADA: 62 ENCAIXE SEXTAVADO DE 28 MM; SISTEMA ATIVO DE CONTROLE DE VIBRACA PUNHOS EMBORRACHADOS; RAMPA REFORCADA; PORTA PONTEIRAS; DEVER | DIS-CEF-001 | DEWALT | N/A | Ferramentas e EPCs | LUCABE MATERIAIS ELÉTRICOS LTDA | 01.272.361/0001-50 | 2022-10-06 | 2026-10-06 | HI_2022_10_06 | Ambos | N/A | N/A | AIF
|  | 35105 | 4606011 | 53040535 | MARTELO DEMOLIDOR | MARTELO DEMOLIDOR; POTENCIA DO MOTOR: 2000 W; NUMERO DE IMPACTOS POR MINUTO APROXIMADOS: 1000 IPM; ENERGIA DE IMPACTO APROXIMADA: 62 J; ENCAIXE SEXTAVADO DE 28 MM; SISTEMA ATIVO DE CONTROLE DE VIBRACAO; PUNHOS EMBORRACHADOS; RAMPA REFORCADA; PORTA PONTEIR | DIS-CEF-001 | HILTI - TE 2000-AVR | N/A | Ferramentas e EPCs | MELTING PRODUTOS PARA MANUTENÇÃO INDUSTRIAL LTDA | 61.081.758/0001-96 | 2022-10-06 | 2026-10-06 | HI_2022_10_06 | Ambos | N/A | N/A | AIF
|  | 35105 | 4606011 | 53040535 | MARTELO DEMOLIDOR | MARTELO DEMOLIDOR; POTENCIA DO MOTOR: 2000 W; NUMERO DE IMPACTOS MINUTO APROXIMADOS: 1000 IPM; ENERGIA DE IMPACTO APROXIMADA: 62 ENCAIXE SEXTAVADO DE 28 MM; SISTEMA ATIVO DE CONTROLE DE VIBRACA PUNHOS EMBORRACHADOS; RAMPA REFORCADA; PORTA PONTEIRAS; DEVER | DIS-CEF-001 | DEWALT | N/A | Ferramentas e EPCs | START BRASIL | 40.087.428/0001-38 | 2022-10-06 | 2026-10-06 | HI_2022_10_06 | Ambos | N/A | N/A | AIF
|  | 35105 | 4606011 | 53040535 | MARTELO DEMOLIDOR | MARTELO DEMOLIDOR; POTENCIA DO MOTOR: 2000 W; NUMERO DE IMPACTOS MINUTO APROXIMADOS: 1000 IPM; ENERGIA DE IMPACTO APROXIMADA: 62 ENCAIXE SEXTAVADO DE 28 MM; SISTEMA ATIVO DE CONTROLE DE VIBRACA PUNHOS EMBORRACHADOS; RAMPA REFORCADA; PORTA PONTEIRAS; DEVER | DIS-CEF-001 | MAKITA | N/A | Ferramentas e EPCs | TIP TRATORES E IMPLEMENTOS LTDA | 44.629.004/0001-09 | 2022-10-06 | 2026-10-06 | HI_2022_10_06 | Ambos | N/A | N/A | AIF
|  | 35018 | 4606015 | 53040980 | PARAFUSADEIRA DE IMPACTO 20 V 200 NM | ITEM 01 - CONJUNTO PARAFUSADEIRA DE IMPACTO 20V 200 NM; CONJUNTO PORTATIL; PARAFUSADEIRA; ROTACAO SEM CARGA 2300 RPM; TORQUE 200 ENCAIXE QUADRADO 1/2'' (13 MM) COM PINO RETENTOR; DUAS BATERIAS COM CAPACIDADE MINIMO DE 20 VCC LI 3.0 Ah; CAPACIDADE DE CARG | DIS-CEF-001 | Dewalt / GIGTECH | N/A | Ferramentas e EPCs | GIGTECH FERRAMENTARIA E USINAGEM LT | 15.253.631/0001-90 | 2022-10-06 | 2026-10-06 | HI_2022_10_06 | Ambos | N/A | N/A | AIF
|  | 35018 | 4606015 | 53040980 | PARAFUSADEIRA DE IMPACTO 20 V 200 NM | ITEM 01 - CONJUNTO PARAFUSADEIRA DE IMPACTO 20V 200 NM; CONJUNTO PORTATIL; PARAFUSADEIRA; ROTACAO SEM CARGA 2300 RPM; TORQUE 200 ENCAIXE QUADRADO 1/2'' (13 MM) COM PINO RETENTOR; DUAS BATERIAS COM CAPACIDADE MINIMO DE 20 VCC LI 3.0 Ah; CAPACIDADE DE CARG | DIS-CEF-001 | HILTI SIW 6AT-A22 | N/A | Ferramentas e EPCs | HILTI DO BRASIL COMERCIAL LTDA | 65.000.655/0016-91 | 2022-10-06 | 2026-10-06 | HI_2022_10_06 | Ambos | N/A | N/A | AIF
|  | 35018 | 4606015 | 53040980 | PARAFUSADEIRA DE IMPACTO 20 V 200 NM | ITEM 01 - CONJUNTO PARAFUSADEIRA DE IMPACTO 20V 200 NM; CONJUNTO PORTATIL; PARAFUSADEIRA; ROTACAO SEM CARGA 2300 RPM; TORQUE 200 ENCAIXE QUADRADO 1/2'' (13 MM) COM PINO RETENTOR; DUAS BATERIAS COM CAPACIDADE MINIMO DE 20 VCC LI 3.0 Ah; CAPACIDADE DE CARG | DIS-CEF-001 | BOSCH / MAKITA/DEWALT | N/A | Ferramentas e EPCs | LUCABE MATERIAIS ELÉTRICOS LTDA | 01.272.361/0001-50 | 2022-10-06 | 2026-10-06 | HI_2022_10_06 | Ambos | N/A | N/A | AIF
|  | 35018 | 4606015 | 53040980 | CJ PARAFUSADEIRA DE IMPACTO 20 V 200 NM | PARAFUSADEIRA DE IMPACTO COM BATERIA; CONJUNTO PORTATIL; EMPUNHADURA CENTRALIZADA E MACIA; COMUTADOR DE SENTIDO DE GIRO; GATILHO ELETRONICO COM VELOCIDADE VARIAVEL E REVERSIVEL; BATERIA LI-ION TENSAO MAIOR OU IGUAL A 18 V; ROTACAO SEM CARGA 2300 RPM; TORQ | DIS-CEF-001 | HILTI - SIW 6-AT 22-A | N/A | Ferramentas e EPCs | MELTING PRODUTOS PARA MANUTENÇÃO INDUSTRIAL LTDA | 61.081.758/0001-96 | 2022-10-06 | 2026-10-06 | HI_2022_10_06 | Ambos | N/A | N/A | AIF
|  | 35018 | 4606015 | 53040980 | PARAFUSADEIRA DE IMPACTO 20 V 200 NM | ITEM 01 - CONJUNTO PARAFUSADEIRA DE IMPACTO 20V 200 NM; CONJUNTO PORTATIL; PARAFUSADEIRA; ROTACAO SEM CARGA 2300 RPM; TORQUE 200 ENCAIXE QUADRADO 1/2'' (13 MM) COM PINO RETENTOR; DUAS BATERIAS COM CAPACIDADE MINIMO DE 20 VCC LI 3.0 Ah; CAPACIDADE DE CARG | DIS-CEF-001 | DEWALT | N/A | Ferramentas e EPCs | START BRASIL | 40.087.428/0001-38 | 2022-10-06 | 2026-10-06 | HI_2022_10_06 | Ambos | N/A | N/A | AIF
|  | 35018 | 4606015 | 53040980 | PARAFUSADEIRA DE IMPACTO 20 V 200 NM | ITEM 01 - CONJUNTO PARAFUSADEIRA DE IMPACTO 20V 200 NM; CONJUNTO PORTATIL; PARAFUSADEIRA; ROTACAO SEM CARGA 2300 RPM; TORQUE 200 ENCAIXE QUADRADO 1/2'' (13 MM) COM PINO RETENTOR; DUAS BATERIAS COM CAPACIDADE MINIMO DE 20 VCC LI 3.0 Ah; CAPACIDADE DE CARG | DIS-CEF-001 | MAKITA | N/A | Ferramentas e EPCs | TIP TRATORES E IMPLEMENTOS LTDA | 44.629.004/0001-09 | 2022-10-06 | 2026-10-06 | HI_2022_10_06 | Ambos | N/A | N/A | AIF
|  | 35007 | 3419262 | 530401207 | CONJ. P/ SUBST. DE TRANSFORMADOR | KIT PARA SUBSTITUICAO DE TRANSFORMADOR; COMPOSTO POR: TALHA DE CORRENTE (ET 07.07.06 - ITEM 2), ESTROPO DE CABO DE ACO (ET 09.32.02 - ITEM 3) E CHAVE CATRACA COMBINADA 4 BOCAS (ET 03.21.20 - ITENS 2 E 3); CONFORME PADRAO DIS-CEF-001 ET 07.07.00; EM EMBAL | DIS-CEF-001 | GIGTECH | N/A | Ferramentas e EPCs | GIGTECH FERRAMENTARIA E USINAGEM LT | 15.253.631/0001-90 | 2022-10-06 | 2026-10-06 | HI_2022_10_06 | Ambos | N/A | N/A | AIF
|  | 35007 | 3419262 | 530401207 | CONJ. P/ SUBST. DE TRANSFORMADOR | KIT PARA SUBSTITUICAO DE TRANSFORMADOR; COMPOSTO POR: TALHA DE CORRENTE (ET 07.07.06 - ITEM 2), ESTROPO DE CABO DE ACO (ET 09.32.02 - ITEM 3) E CHAVE CATRACA COMBINADA 4 BOCAS (ET 03.21.20 - ITENS 2 E 3); CONFORME PADRAO DIS-CEF-001 ET 07.07.00; EM EMBAL | DIS-CEF-001 | LL-GC-35007NEO | N/A | Ferramentas e EPCs | INDUSTRIA E COMERCIO LEAL LTDA | 61.353.199/0012-89 | 2022-10-06 | 2026-10-06 | HI_2022_10_06 | Ambos | N/A | N/A | AIF
|  | 35007 | 3419262 | 530401207 | CONJ. P/ SUBST. DE TRANSFORMADOR | KIT PARA SUBSTITUICAO DE TRANSFORMADOR; COMPOSTO POR: TALHA DE CORRENTE (ET 07.07.06 - ITEM 2), ESTROPO DE CABO DE ACO (ET 09.32.02 - ITEM 3) E CHAVE CATRACA COMBINADA 4 BOCAS (ET 03.21.20 - ITENS 2 E 3); CONFORME PADRAO DIS-CEF-001 ET 07.07.00; EM EMBAL | CEF-001 | CONFORME HOMOLOGAÇAO DE CADA ITEM | N/A | Ferramentas e EPCs | LUCABE MATERIAIS ELÉTRICOS LTDA | 01.272.361/0001-50 | 2022-10-06 | 2026-10-06 | HI_2022_10_06 | Ambos | N/A | N/A | AIF
|  | 35006 | 4631057 | 53040328 | DECAPADOR CABOS XLPE | DECAPADOR DE CONDUTOR UNIVERSAL; APLICACAO: REMOCAO DAS COBERTURAS EXTERNAS DE PROTECAO DE CABOS XLPE; PROFUNDIDADE DA LAMINA AJUSTAVEL; MATRIZ PARA APOIO DE CONDUTOR COM FIXAÇÃO POR IMA MAGNETICO; LAMINAS CONFECCIONADAS EM ACO ESPECIAL PARA CORTE; ACOMP | DIS-CEF-001 | GIGTECH / PT-075 | N/A | Ferramentas e EPCs | GIGTECH FERRAMENTARIA E USINAGEM LT | 15.253.631/0001-90 | 2022-10-06 | 2026-10-06 | HI_2022_10_06 | Ambos | N/A | N/A | AIF
|  | 35006 | 4631057 | 53040328 | DECAPADOR CABOS XLPE | DECAPADOR DE CONDUTOR UNIVERSAL; APLICACAO: REMOCAO DAS COBERTURAS EXTERNAS DE PROTECAO DE CABOS XLPE; PROFUNDIDADE DA LAMINA AJUSTAVEL; MATRIZ PARA APOIO DE CONDUTOR COM FIXAÇÃO POR IMA MAGNETICO; LAMINAS CONFECCIONADAS EM ACO ESPECIAL PARA CORTE; ACOMP | CEF-001 | LEAL | N/A | Ferramentas e EPCs | INDUSTRIA E COMERCIO LEAL LTDA | 61.353.199/0012-89 | 2022-10-06 | 2026-10-06 | HI_2022_10_06 | Ambos | N/A | N/A | AIF
|  | 35006 | 4631057 | 53040328 | DECAPADOR CABOS XLPE | DECAPADOR DE CONDUTOR UNIVERSAL; APLICACAO: REMOCAO DAS COBERTURAS EXTERNAS DE PROTECAO DE CABOS XLPE; PROFUNDIDADE DA LAMINA AJUSTAVEL; MATRIZ PARA APOIO DE CONDUTOR COM FIXAÇÃO POR IMA MAGNETICO; LAMINAS CONFECCIONADAS EM ACO ESPECIAL PARA CORTE; ACOMP | CEF-001 | SOLUÇAO /COOFESTE | N/A | Ferramentas e EPCs | LUCABE MATERIAIS ELÉTRICOS LTDA | 01.272.361/0001-50 | 2022-10-06 | 2026-10-06 | HI_2022_10_06 | Ambos | N/A | N/A | AIF
|  | 35006 | 4631057 | 53040328 | DECAPADOR CABOS XLPE | DECAPADOR DE CONDUTOR UNIVERSAL; APLICACAO: REMOCAO DAS COBERTURAS EXTERNAS DE PROTECAO DE CABOS XLPE; PROFUNDIDADE DA LAMINA AJUSTAVEL; MATRIZ PARA APOIO DE CONDUTOR COM FIXAÇÃO POR IMA MAGNETICO; LAMINAS CONFECCIONADAS EM ACO ESPECIAL PARA CORTE; ACOMP | CEF-001 | SE5374 | N/A | Ferramentas e EPCs | SOLUÇÃO EQUIPAMENTOS ELÉTRICOS LTDA | 10.676.939/0001-24 | 2022-10-06 | 2026-10-06 | HI_2022_10_06 | Ambos | N/A | N/A | AIF
|  | 35003 | 4107092 | 53040611 | MOTOPODA SEM BRACO EXTENSIVEL | MOTOPODA SEM BRACO TELESCOPICO COM 2 METROS DE COMPRIMENTO; CILINDRADAS: 30 A 40 CM3; POTENCIA: 1,3 A 1,6 KW; CAPACIDADE DO TANQUE DE COMBUSTIVEL; 0,40 A 0,60 LITROS; SABRE - ROLLOMATIC COM ESTRELA REVERSORA NA PONTA DO SABRE COM COMPRIMENTO DE CO | DIS-CEF-001 | Stihl | N/A | Ferramentas e EPCs | GIGTECH FERRAMENTARIA E USINAGEM LT | 15.253.631/0001-90 | 2022-10-06 | 2026-10-06 | HI_2022_10_06 | Ambos | N/A | N/A | AIF
|  | 35003 | 4107092 | 53040611 | MOTOPODA SEM BRACO EXTENSIVEL | MOTOPODA SEM BRACO TELESCOPICO COM 2 METROS DE COMPRIMENTO; CILINDRADAS: 30 A 40 CM3; POTENCIA: 1,3 A 1,6 KW; CAPACIDADE DO TANQUE DE COMBUSTIVEL; 0,40 A 0,60 LITROS; SABRE - ROLLOMATIC COM ESTRELA REVERSORA NA PONTA DO SABRE COM COMPRIMENTO DE CO | DIS-CEF-001 | KA120R-HT-K ( Stihl ) | N/A | Ferramentas e EPCs | INDUSTRIA E COMERCIO LEAL LTDA | 61.353.199/0012-89 | 2022-10-06 | 2026-10-06 | HI_2022_10_06 | Ambos | N/A | N/A | AIF
|  | 35003 | 4107092 | 53040611 | MOTOPODA SEM BRACO EXTENSIVEL | MOTOPODA SEM BRACO TELESCOPICO COM 2 METROS DE COMPRIMENTO; CILINDRADAS: 30 A 40 CM3; POTENCIA: 1,3 A 1,6 KW; CAPACIDADE DO TANQUE DE COMBUSTIVEL; 0,40 A 0,60 LITROS; SABRE - ROLLOMATIC COM ESTRELA REVERSORA NA PONTA DO SABRE COM COMPRIMENTO DE CO | DIS-CEF-001 | STHILL;MAKITA | N/A | Ferramentas e EPCs | LUCABE MATERIAIS ELÉTRICOS LTDA | 01.272.361/0001-50 | 2022-10-06 | 2026-10-06 | HI_2022_10_06 | Ambos | N/A | N/A | AIF
|  | 35003 | 4107092 | 53040611 | MOTOPODA SEM BRACO EXTENSIVEL | MOTOPODA SEM BRACO TELESCOPICO COM 2 METROS DE COMPRIMENTO; CILINDRADAS: 30 A 40 CM3; POTENCIA: 1,3 A 1,6 KW; CAPACIDADE DO TANQUE DE COMBUSTIVEL; 0,40 A 0,60 LITROS; SABRE - ROLLOMATIC COM ESTRELA REVERSORA NA PONTA DO SABRE COM COMPRIMENTO DE CO | DIS-CEF-001 | STIHL | N/A | Ferramentas e EPCs | TIP TRATORES E IMPLEMENTOS LTDA | 44.629.004/0001-09 | 2022-10-06 | 2026-10-06 | HI_2022_10_06 | Ambos | N/A | N/A | AIF
|  | 35001 | 0 | 0 | POSTE DUPLO T CONC 16000MM 1000DAN | POSTE DUPLO T. MATERIAL: CONCRETO ARMADO. DIMENSOES DA BASE: 460X630MM. DIMENSOES DO TOPO: 140X182MM. FURACAO DA FACE A: A 150MM DO TOPO (44X100MM).FURACAO DA FACE B: A 100MM (44X100MM). COMPRIMENTO TOTAL: 16000MM. CARGA NOMINAL: 1000DAN. CARGA DE RUPTURA: 2000DAN. CARACTERISTICAS ADICIONAIS:TRACOS DE REFERENCIA E DE ENGASTAMENTO EM BAIXO RELEVO,DE FORMA LEGIVEL E INDELEVEL, COM 15 MM DE ESPESSURA; TUBULACAO INTERNA PARA DESCIDA DO CONDUTOR DE TERRA. NORMAS: NBR 8451-2; DIS-ETE-011. | NBR 8451-2; DIS-ETE-011. | Poste DT 16x1000 DAn |  | Concreto | PRÉ MOLDADOS PANORAMA LTDA | 55.296.545/0001-89 | 2021-08-10 | 2025-10-07 | HI_2021_10_08 | Ambos | N/A | N/A | AIF
|  | 35001 | 0 | 0 | POSTE DUPLO T CONC 16000MM 1000DAN | POSTE DUPLO T. MATERIAL: CONCRETO ARMADO. DIMENSOES DA BASE: 460X630MM. DIMENSOES DO TOPO: 140X182MM. FURACAO DA FACE A: A 150MM DO TOPO (44X100MM).FURACAO DA FACE B: A 100MM (44X100MM). COMPRIMENTO TOTAL: 16000MM. CARGA NOMINAL: 1000DAN. CARGA DE RUPTURA: 2000DAN. CARACTERISTICAS ADICIONAIS:TRACOS DE REFERENCIA E DE ENGASTAMENTO EM BAIXO RELEVO,DE FORMA LEGIVEL E INDELEVEL, COM 15 MM DE ESPESSURA; TUBULACAO INTERNA PARA DESCIDA DO CONDUTOR DE TERRA. NORMAS: NBR 8451-2; DIS-ETE-011. | DIS-ETE-011 | 0216/1 | REV012023 | Concreto | GOIAS INDUSTRIA DE POSTE LTDA | 32.769.625/0001-09 | 2024-03-13 | 2029-03-13 | HI_2024_03_13 | Ambos | N/A |  | AIF
|  | 34995 | 210449 | 0 | TRAFO 3F 112,5KVA 13,8KV 220/127V 5T VG | TRANSFORMADOR DE DISTRIBUICAO TRIFASICO. TIPO DE LIGACAO: DELTA/ESTRELA ATERRADA. INSTALACAO:EXTERIOR.ISOLACAO:OLEO VEGET. POTENCIA NOMINAL: 112,5KVA. CLASSE TENSAO: 15 KV. NBI: 110 KV. FREQUENCIA: 60 HZ. TENSAO PRIMARIA NOMINAL: 13800/13200/12600 | DIS-ETE-027 Rev 07 | 11331505-AV | 11331505-AV | Transformadores de Distribuição | TRP INDUSTRIA E COMERCIO DE TRANSFORMADORES ELETRICOS LTDA | 06.970.652/0001-35 | 2022-02-16 | 2027-02-15 | HI_2024_03_22 | Indireto |  |  | AIF
|  | 34995 | 210449 | 0 | TRAFO 3F 112,5KVA 13,8KV 220/127V 5T VG | TRANSFORMADOR DE DISTRIBUICAO TRIFASICO. TIPO DE LIGACAO: DELTA/ESTRELA ATERRADA.INSTALACAO:EXTERIOR.ISOLACAO:OLEO VEGET. POTENCIA NOMINAL: 112,5KVA. CLASSE TENSAO: 15 KV. NBI: 110 KV. FREQUENCIA: 60 HZ. TENSAO PRIMARIA NOMINAL: 13800/13200/12600/ 12000/11400 V. TENSAO SECUND NOMINAL: 220/127V. CARACTERISTICAS ADICIONAIS: BUCHAS DE ALTA TENSAO COM CLASSE DE TENSAO 24,2 KV, NBI DE 150 KV E DISTANCIA DE ESCOAMENTO DE 450 MM. NORMAS:INS 72.30.05; NBR 5440; NBR 5356. | INS 72.30.05 ISSUE 02 | 17015749 17015750 17015752 17015753 | - | Transformadores de Distribuição | WEG EQUIPAMENTOS ELETRICOS S/A. | 07.175.725/0014-84 | 2022-02-22 | 2027-02-21 | HI_2024_05_17 | Ambos |  |  | AIF
|  | 34995 | 210449 | 0 | TRAFO 3F 112,5KVA 13,8KV 220/127V 5T VG | TRANSFORMADOR DE DISTRIBUICAO TRIFASICO. TIPO DE LIGACAO: DELTA/ESTRELA ATERRADA.INSTALACAO:EXTERIOR.ISOLACAO:OLEO VEGET. POTENCIA NOMINAL: 112,5KVA. CLASSE TENSAO: 15 KV. NBI: 110 KV. FREQUENCIA: 60 HZ. TENSAO PRIMARIA NOMINAL: 13800/13200/12600/ 12000/1 | DIS-ETE-027 V05 |  |  | Transformadores de Distribuição | Toshiba Transmission & Distribution Systems (India) Private limited |  | 2022-04-29 | 2027-04-28 | HI_2022_06_03 | Ambos |  |  | AIF
|  | 34995 | 210449 | 0 | TRAFO 3F 112,5KVA 13,8KV 220/127V 5T VG | TRANSFORMADOR DE DISTRIBUICAO TRIFASICO. TIPO DE LIGACAO: DELTA/ESTRELA ATERRADA.INSTALACAO:EXTERIOR.ISOLACAO:OLEO VEGET. POTENCIA NOMINAL: 112,5KVA. CLASSE TENSAO: 15 KV. NBI: 110 KV. FREQUENCIA: 60 HZ. TENSAO PRIMARIA NOMINAL: 13800/13200/12600/ 12000/11400 V. TENSAO SECUND NOMINAL: 220/127V. CARACTERISTICAS ADICIONAIS: BUCHAS DE ALTA TENSAO COM CLASSE DE TENSAO 24,2 KV, NBI DE 150 KV E DISTANCIA DE ESCOAMENTO DE 450 MM. NORMAS:INS 72.30.05; NBR 5440; NBR 5356. | INS 72.30.05 ISSUE 02 | DTH5220 | - | Transformadores de Distribuição | INDUSTRIA DE TRANSFORMADORES AMAZONAS | 15.815.491/0001-04 | 2025-04-04 | 2030-04-03 | HI_2024_05_17 | Ambos |  |  | AIF
|  | 34995 | 210449 | 0 | TRAFO 3F 112,5KVA 13,8KV 220/127V 5T VG | TRANSFORMADOR DE DISTRIBUICAO TRIFASICO. TIPO DE LIGACAO: DELTA/ESTRELA ATERRADA.INSTALACAO:EXTERIOR.ISOLACAO:OLEO VEGET. POTENCIA NOMINAL: 112,5KVA. CLASSE TENSAO: 15 KV. NBI: 110 KV. FREQUENCIA: 60 HZ. TENSAO PRIMARIA NOMINAL: 13800/13200/12600/ 12000/11400 V. TENSAO SECUND NOMINAL: 220/127V. CARACTERISTICAS ADICIONAIS: BUCHAS DE ALTA TENSAO COM CLASSE DE TENSAO 24,2 KV, NBI DE 150 KV E DISTANCIA DE ESCOAMENTO DE 450 MM. NORMAS:INS 72.30.05; NBR 5440; NBR 5356. | INS 72.30.05 ISSUE 02 | TPD-380554 | - | Transformadores de Distribuição | TRAEL TRANSFORMADORES ELETRICOS LTDA | 37.457.942/0001-03 | 2025-05-30 | 2030-05-29 | HI_2024_05_17 | Ambos |  |  | AIF
|  | 34995 | 210449 | 0 | TRAFO 3F 112,5KVA 13,8KV 220/127V 5T VG | TRANSFORMADOR DE DISTRIBUICAO TRIFASICO. TIPO DE LIGACAO: DELTA/ESTRELA ATERRADA.INSTALACAO:EXTERIOR.ISOLACAO:OLEO VEGET. POTENCIA NOMINAL: 112,5KVA. CLASSE TENSAO: 15 KV. NBI: 110 KV. FREQUENCIA: 60 HZ. TENSAO PRIMARIA NOMINAL: 13800/13200/12600/ 12000/11400 V. TENSAO SECUND NOMINAL: 220/127V. CARACTERISTICAS ADICIONAIS: BUCHAS DE ALTA TENSAO COM CLASSE DE TENSAO 24,2 KV, NBI DE 150 KV E DISTANCIA DE ESCOAMENTO DE 450 MM. NORMAS:INS 72.30.05; NBR 5440; NBR 5356. | INS 72.30.05 ISSUE 02 | - | - | Transformadores de Distribuição | INDUSTRIA DE TRANSFORMADORES ITAIPU | 46.958.948/0001-55 | 2025-06-04 | 2030-06-03 | HI_2024_05_17 | Ambos |  |  | AIF
|  | 34995 | 210449 | 0 | TRAFO 3F 112,5KVA 13,8KV 220/127V 5T VG | TRANSFORMADOR DE DISTRIBUICAO TRIFASICO. TIPO DE LIGACAO: DELTA/ESTRELA ATERRADA.INSTALACAO:EXTERIOR.ISOLACAO:OLEO VEGET. POTENCIA NOMINAL: 112,5KVA. CLASSE TENSAO: 15 KV. NBI: 110 KV. FREQUENCIA: 60 HZ. TENSAO PRIMARIA NOMINAL: 13800/13200/12600/ 12000/11400 V. TENSAO SECUND NOMINAL: 220/127V. CARACTERISTICAS ADICIONAIS: BUCHAS DE ALTA TENSAO COM CLASSE DE TENSAO 24,2 KV, NBI DE 150 KV E DISTANCIA DE ESCOAMENTO DE 450 MM. NORMAS:INS 72.30.05; NBR 5440; NBR 5356. | INS 72.30.05 ISSUE 02 | TDT 112,5/15/1,2 | - | Transformadores de Distribuição | ROMAGNOLE PRODUTOS ELETRICOS S.A. | 78.958.717/0016-14 | 2025-09-10 | 2030-09-09 | HI_2024_05_17 | Ambos |  |  | AIF
|  | 34992 | 210457 | 0 | TRAFO 3F 30KVA 13,8KV 220/127V 5T VG | TRANSFORMADOR DE DISTRIBUICAO TRIFASICO. TIPO DE LIGACAO: DELTA/ESTRELA ATERRADA.INSTALACAO:EXTERIOR.ISOLACAO:OLEO VEGET. POTENCIA NOMINAL: 30 KVA. CLASSE TENSAO: 15 KV. NBI: 110 KV. FREQUENCIA: 60 HZ. TENSAO PRIMARIA NOMINAL: 13800/13200/12600/1 | DIS-ETE-027 Rev 07 | 3031505-AV | 3031505-AV | Transformadores de Distribuição | TRP INDUSTRIA E COMERCIO DE TRANSFORMADORES ELETRICOS LTDA | 06.970.652/0001-35 | 2022-02-16 | 2027-02-15 | HI_2024_03_22 | Indireto |  |  | AIF
|  | 34992 | 210457 | 0 | TRAFO 3F 30KVA 13,8KV 220/127V 5T VG | TRANSFORMADOR DE DISTRIBUICAO TRIFASICO. TIPO DE LIGACAO: DELTA/ESTRELA ATERRADA.INSTALACAO:EXTERIOR.ISOLACAO:OLEO VEGET. POTENCIA NOMINAL: 30 KVA. CLASSE TENSAO: 15 KV. NBI: 110 KV. FREQUENCIA: 60 HZ. TENSAO PRIMARIA NOMINAL: 13800/13200/12600/12000/11400 V. TENSAO SECUND NOMINAL: 220/127V. CARACTERISTICAS ADICIONAIS: BUCHAS DE ALTA TENSAO COM CLASSE DE TENSAO 24,2 KV, NBI DE 150 KV E DISTANCIA DE ESCOAMENTO DE 450 MM. NORMAS: INS 72.30.05; NBR 5440; NBR 5356. | INS 72.30.05 ISSUE 02 | - | - | Transformadores de Distribuição | WEG EQUIPAMENTOS ELETRICOS S/A. | 07.175.725/0014-84 | 2022-02-22 | 2027-02-21 | HI_2024_05_17 | Ambos |  |  | AIF
|  | 34992 | 210457 | 0 | TRAFO 3F 30KVA 13,8KV 220/127V 5T VG | TRANSFORMADOR DE DISTRIBUICAO TRIFASICO. TIPO DE LIGACAO: DELTA/ESTRELA ATERRADA.INSTALACAO:EXTERIOR.ISOLACAO:OLEO VEGET. POTENCIA NOMINAL: 30 KVA. CLASSE TENSAO: 15 KV. NBI: 110 KV. FREQUENCIA: 60 HZ. TENSAO PRIMARIA NOMINAL: 13800/13200/12600/ 12000/114 | DIS-ETE-027 V05 |  |  | Transformadores de Distribuição | Toshiba Transmission & Distribution Systems (India) Private limited |  | 2022-04-29 | 2027-04-28 | HI_2022_06_03 | Ambos |  |  | AIF
|  | 34992 | 210457 | 0 | TRAFO 3F 30KVA 13,8KV 220/127V 5T VG | TRANSFORMADOR DE DISTRIBUICAO TRIFASICO. TIPO DE LIGACAO: DELTA/ESTRELA ATERRADA.INSTALACAO:EXTERIOR.ISOLACAO:OLEO VEGET. POTENCIA NOMINAL: 30 KVA. CLASSE TENSAO: 15 KV. NBI: 110 KV. FREQUENCIA: 60 HZ. TENSAO PRIMARIA NOMINAL: 13800/13200/12600/12000/11400 V. TENSAO SECUND NOMINAL: 220/127V. CARACTERISTICAS ADICIONAIS: BUCHAS DE ALTA TENSAO COM CLASSE DE TENSAO 24,2 KV, NBI DE 150 KV E DISTANCIA DE ESCOAMENTO DE 450 MM. NORMAS: INS 72.30.05; NBR 5440; NBR 5356. | INS 72.30.05 ISSUE 02 | DTE5220 | - | Transformadores de Distribuição | INDUSTRIA DE TRANSFORMADORES AMAZONAS | 15.815.491/0001-04 | 2025-04-04 | 2030-04-03 | HI_2024_05_17 | Ambos |  |  | AIF
|  | 34992 | 210457 | 0 | TRAFO 3F 30KVA 13,8KV 220/127V 5T VG | TRANSFORMADOR DE DISTRIBUICAO TRIFASICO. TIPO DE LIGACAO: DELTA/ESTRELA ATERRADA.INSTALACAO:EXTERIOR.ISOLACAO:OLEO VEGET. POTENCIA NOMINAL: 30 KVA. CLASSE TENSAO: 15 KV. NBI: 110 KV. FREQUENCIA: 60 HZ. TENSAO PRIMARIA NOMINAL: 13800/13200/12600/12000/11400 V. TENSAO SECUND NOMINAL: 220/127V. CARACTERISTICAS ADICIONAIS: BUCHAS DE ALTA TENSAO COM CLASSE DE TENSAO 24,2 KV, NBI DE 150 KV E DISTANCIA DE ESCOAMENTO DE 450 MM. NORMAS: INS 72.30.05; NBR 5440; NBR 5356. | INS 72.30.05 ISSUE 02 | TPD-376624 | - | Transformadores de Distribuição | TRAEL TRANSFORMADORES ELETRICOS LTDA | 37.457.942/0001-03 | 2025-05-30 | 2030-05-29 | HI_2024_05_17 | Ambos |  |  | AIF
|  | 34992 | 210457 | 0 | TRAFO 3F 30KVA 13,8KV 220/127V 5T VG | TRANSFORMADOR DE DISTRIBUICAO TRIFASICO. TIPO DE LIGACAO: DELTA/ESTRELA ATERRADA.INSTALACAO:EXTERIOR.ISOLACAO:OLEO VEGET. POTENCIA NOMINAL: 30 KVA. CLASSE TENSAO: 15 KV. NBI: 110 KV. FREQUENCIA: 60 HZ. TENSAO PRIMARIA NOMINAL: 13800/13200/12600/12000/11400 V. TENSAO SECUND NOMINAL: 220/127V. CARACTERISTICAS ADICIONAIS: BUCHAS DE ALTA TENSAO COM CLASSE DE TENSAO 24,2 KV, NBI DE 150 KV E DISTANCIA DE ESCOAMENTO DE 450 MM. NORMAS: INS 72.30.05; NBR 5440; NBR 5356. | INS 72.30.05 ISSUE 02 | - | - | Transformadores de Distribuição | INDUSTRIA DE TRANSFORMADORES ITAIPU | 46.958.948/0001-55 | 2025-06-04 | 2030-06-03 | HI_2024_05_17 | Ambos |  |  | AIF
|  | 34992 | 210457 | 0 | TRAFO 3F 30KVA 13,8KV 220/127V 5T VG | TRANSFORMADOR DE DISTRIBUICAO TRIFASICO. TIPO DE LIGACAO: DELTA/ESTRELA ATERRADA.INSTALACAO:EXTERIOR.ISOLACAO:OLEO VEGET. POTENCIA NOMINAL: 30 KVA. CLASSE TENSAO: 15 KV. NBI: 110 KV. FREQUENCIA: 60 HZ. TENSAO PRIMARIA NOMINAL: 13800/13200/12600/12000/11400 V. TENSAO SECUND NOMINAL: 220/127V. CARACTERISTICAS ADICIONAIS: BUCHAS DE ALTA TENSAO COM CLASSE DE TENSAO 24,2 KV, NBI DE 150 KV E DISTANCIA DE ESCOAMENTO DE 450 MM. NORMAS: INS 72.30.05; NBR 5440; NBR 5356. | INS 72.30.05 ISSUE 02 | TDT 30/15/1,2 | - | Transformadores de Distribuição | ROMAGNOLE PRODUTOS ELETRICOS S.A. | 78.958.717/0016-14 | 2025-09-10 | 2030-09-09 | HI_2024_05_17 | Ambos |  |  | AIF
|  | 34990 | 3412054 | 530401206 | CONJ LANCAMENTO RD COMPACTA SEM ACESSO | DISTRIBUIDOR DE CABOS PARA LANCAMENTO DE REDE COMPACTA DIS-CEF-001 ET 04.10.00; 1 MOTOR CABRESTANTE A GASOLINA PARA ELEVACAO DE CARGA ET 07.02.15; 1 SUPORTE DE FIXACAO DO MOTOR ET 07.02.15; 2 REGISTROS DE CORRENTE PARA FIXACAO DO MOTOR ET 09.28.00; 2 TALH | DIS-CEF-001 | GIGTECH | N/A | Ferramentas e EPCs | GIGTECH FERRAMENTARIA E USINAGEM LT | 15.253.631/0001-90 | 2022-10-06 | 2026-10-06 | HI_2022_10_06 | Ambos | N/A | N/A | AIF
|  | 34990 | 3412054 | 530401206 | CONJ LANCAMENTO RD COMPACTA SEM ACESSO | DISTRIBUIDOR DE CABOS PARA LANCAMENTO DE REDE COMPACTA DIS-CEF-001 ET 04.10.00; 1 MOTOR CABRESTANTE A GASOLINA PARA ELEVACAO DE CARGA ET 07.02.15; 1 SUPORTE DE FIXACAO DO MOTOR ET 07.02.15; 2 REGISTROS DE CORRENTE PARA FIXACAO DO MOTOR ET 09.28.00; 2 TALH | DIS-CEF-001 | LL-GG-34990NEO | N/A | Ferramentas e EPCs | INDUSTRIA E COMERCIO LEAL LTDA | 61.353.199/0012-89 | 2022-10-06 | 2026-10-06 | HI_2022_10_06 | Ambos | N/A | N/A | AIF
|  | 34989 | 4013126 | 53040513 | GUINCHO CABRESTANTE GASOLINA 900 KGF | GUINCHO CABRESTANTE; ACIONADO ATRAVES DE MOTOR A GASOLINA DE 4 TEMPOS;CAPACIDADE 900KGF;ACELERADOR ACIONADO ATRAVES DE CABO DE ACO; CARRETEL EM METAL PARA UTILIZACAO DE CORDAS;CONFORME PADRAO DIS-CEF-001 ET 07.02.15 ITEM 2; EM EMBALAGEM APROVADA PELA | CEF-001 | PORTABLE WINCH | N/A | Ferramentas e EPCs | INDUSTRIA E COMERCIO LEAL LTDA | 61.353.199/0012-89 | 2022-10-06 | 2026-10-06 | HI_2022_10_06 | Ambos | N/A | N/A | AIF
|  | 34984 | 1320027 | 15095056 | GERADOR ENERGIA PORT 2KVA 127/220V | GERADOR DE ENERGIA PORTATIL; PARTIDA: ELETRICA OU MANUAL RETRATIL; COMBUSTIVEL: GASOLINA OU DIESEL; SISTEMA DE ARREFECIMENTO: AR FORCADO; SISTEMA DE ALARME PARA ALERTA DE OLEO; BIFASICO + NEUTRO; TENSAO DE SAIDA: 127/220 V;FREQUENCIA: | DIS-CEF-001 | Motomil | N/A | Ferramentas e EPCs | GIGTECH FERRAMENTARIA E USINAGEM LT | 15.253.631/0001-90 | 2022-10-06 | 2026-10-06 | HI_2022_10_06 | Ambos | N/A | N/A | AIF
|  | 34984 | 1320027 | 15095056 | GERADOR ENERGIA PORT 2KVA 127/220V | GERADOR DE ENERGIA PORTATIL; PARTIDA: ELETRICA OU MANUAL RETRATIL; COMBUSTIVEL: GASOLINA OU DIESEL; SISTEMA DE ARREFECIMENTO: AR FORCADO; SISTEMA DE ALARME PARA ALERTA DE OLEO; BIFASICO + NEUTRO; TENSAO DE SAIDA: 127/220 V;FREQUENCIA: | DIS-CEF-001 | GT2500AW-B 110V/220V - Tekna | N/A | Ferramentas e EPCs | INDUSTRIA E COMERCIO LEAL LTDA | 61.353.199/0012-89 | 2022-10-06 | 2026-10-06 | HI_2022_10_06 | Ambos | N/A | N/A | AIF
|  | 34984 | 1320027 | 15095056 | GERADOR ENERGIA PORT 2KVA 127/220V | GERADOR DE ENERGIA PORTATIL; PARTIDA: ELETRICA OU MANUAL RETRATIL; COMBUSTIVEL: GASOLINA OU DIESEL; SISTEMA DE ARREFECIMENTO: AR FORCADO; SISTEMA DE ALARME PARA ALERTA DE OLEO; BIFASICO + NEUTRO; TENSAO DE SAIDA: 127/220 V;FREQUENCIA: | DIS-CEF-001 | MOTOMIL | N/A | Ferramentas e EPCs | LUCABE MATERIAIS ELÉTRICOS LTDA | 01.272.361/0001-50 | 2022-10-06 | 2026-10-06 | HI_2022_10_06 | Ambos | N/A | N/A | AIF
|  | 34984 | 1320027 | 15095056 | GERADOR ENERGIA PORT 2KVA 127/220V | GERADOR DE ENERGIA PORTATIL; PARTIDA: ELETRICA OU MANUAL RETRATIL; COMBUSTIVEL: GASOLINA OU DIESEL; SISTEMA DE ARREFECIMENTO: AR FORCADO; SISTEMA DE ALARME PARA ALERTA DE OLEO; BIFASICO + NEUTRO; TENSAO DE SAIDA: 127/220 V;FREQUENCIA: | DIS-CEF-001 | BUFALO | N/A | Ferramentas e EPCs | TIP TRATORES E IMPLEMENTOS LTDA | 44.629.004/0001-09 | 2022-10-06 | 2026-10-06 | HI_2022_10_06 | Ambos | N/A | N/A | AIF
|  | 34975 | 4606023 | 96095215 | ROCADEIRA COSTAL | ROCADEIRA COSTAL COM EIXO FLEXIVEL DE DOIS TEMPOS; CILINDRADA 35 CC ; POTENCIA 2,0 HP OU 2,0 CV; PESO APROXIMADO DE 9,0 KG; CARBURADOR TIPO BOIA; CAPACIDADE DO TANQUE DE COMBUSTIVEL DE APROXIMADAMENTE 1,2 LITROS; ACESSORIOS DE DISCO DE 10 POLEGADAS COM 3 | DIS-CEF-001 | TRAMONTINA / MAKITA | N/A | Ferramentas e EPCs | GIGTECH FERRAMENTARIA E USINAGEM LT | 15.253.631/0001-90 | 2022-10-06 | 2026-10-06 | HI_2022_10_06 | Ambos | N/A | N/A | AIF
|  | 34975 | 4606023 | 96095215 | ROCADEIRA COSTAL | ROCADEIRA COSTAL COM EIXO FLEXIVEL DE DOIS TEMPOS; CILINDRADA 35 CC ; POTENCIA 2,0 HP OU 2,0 CV; PESO APROXIMADO DE 9,0 KG; CARBURADOR TIPO BOIA; CAPACIDADE DO TANQUE DE COMBUSTIVEL DE APROXIMADAMENTE 1,2 LITROS; ACESSORIOS DE DISCO DE 10 POLEGADAS COM 3 | CEF-001 | STHIL | N/A | Ferramentas e EPCs | INDUSTRIA E COMERCIO LEAL LTDA | 61.353.199/0012-89 | 2022-10-06 | 2026-10-06 | HI_2022_10_06 | Ambos | N/A | N/A | AIF
|  | 34975 | 4606023 | 96095215 | ROCADEIRA COSTAL | ROCADEIRA COSTAL COM EIXO FLEXIVEL DE DOIS TEMPOS; CILINDRADA 35 CC ; POTENCIA 2,0 HP OU 2,0 CV; PESO APROXIMADO DE 9,0 KG; CARBURADOR TIPO BOIA; CAPACIDADE DO TANQUE DE COMBUSTIVEL DE APROXIMADAMENTE 1,2 LITROS; ACESSORIOS DE DISCO DE 10 POLEGADAS COM 3 | CEF-001 | STHIL | N/A | Ferramentas e EPCs | LUCABE MATERIAIS ELÉTRICOS LTDA | 01.272.361/0001-50 | 2022-10-06 | 2026-10-06 | HI_2022_10_06 | Ambos | N/A | N/A | AIF
|  | 34975 | 4606023 | 96095215 | ROCADEIRA COSTAL | ROCADEIRA COSTAL COM EIXO FLEXIVEL DE DOIS TEMPOS; CILINDRADA 35 CC ; POTENCIA 2,0 HP OU 2,0 CV; PESO APROXIMADO DE 9,0 KG; CARBURADOR TIPO BOIA; CAPACIDADE DO TANQUE DE COMBUSTIVEL DE APROXIMADAMENTE 1,2 LITROS; ACESSORIOS DE DISCO DE 10 POLEGADAS COM 3 | DIS-CEF-001 | FS 220 | N/A | Ferramentas e EPCs | TIP TRATORES E IMPLEMENTOS LTDA | 44.629.004/0001-09 | 2022-10-06 | 2026-10-06 | HI_2022_10_06 | Ambos | N/A | N/A | AIF
|  | 34869 | 1807020 | 13025231 | ANALIS RESIST OHMICA ESTAT/DIN | MICROMIMETRO PARA MEDICAO DE RESISTENCIA OHMICA ESTATICA E DINAMICA DE TRANSFORMADORES DE POTENCIA COM COMUTADORES SOB CARGA. CONFORME DIS-ETE-167; EM EMBALAGEM APROVADA PELA NEOENERGIA. | DIS-ETE-167 | DV Power / RMO40TD | N/A | Ferramentas e EPCs | GIGTECH FERRAMENTARIA E USINAGEM LT | 15.253.631/0001-90 | 2022-10-06 | 2026-10-06 | HI_2022_10_06 | Ambos | N/A | N/A | AIF
|  | 34869 | 1807020 | 13025231 | ANALIS RESIST OHMICA ESTAT/DIN | MICROMIMETRO PARA MEDICAO DE RESISTENCIA OHMICA ESTATICA E DINAMICA DE TRANSFORMADORES DE POTENCIA COM COMUTADORES SOB CARGA. CONFORME DIS-ETE-167; EM EMBALAGEM APROVADA PELA NEOENERGIA. | DIS-ETE-167 | DV POWER RM040TD | N/A | Ferramentas e EPCs | LUCABE MATERIAIS ELÉTRICOS LTDA | 01.272.361/0001-50 | 2022-10-06 | 2026-10-06 | HI_2022_10_06 | Ambos | N/A | N/A | AIF
|  | 34867 | 1942006 | 13025315 | DETECTOR DE SF6 | DETECTOR DE SF6, SENSIBILIDADE 0,1OZ/ANO (3G/ANO), BATERIA RECARREGAVEL COM CARREGADOR, BLOQUEIO CONTRA INTEFERENCIAS, SONDA COM EXTENSAO DE 17 POLEGAS PARA USO EM AMBIENTES ABERTOS, INDICADORES DE VAZAMENTOS POR LEDS,CONFORME DIS-ETE-167; EM EMBALAGEM AP | DIS-ETE-167 | Dilo / 3-033-R002 - HV Hipot / XP-1A - Fluke / Ti450 SF6 | N/A | Ferramentas e EPCs | GIGTECH FERRAMENTARIA E USINAGEM LT | 15.253.631/0001-90 | 2022-10-06 | 2026-10-06 | HI_2022_10_06 | Ambos | N/A | N/A | AIF
|  | 34867 | 1942006 | 13025315 | DETECTOR DE SF6 | DETECTOR DE SF6, SENSIBILIDADE 0,1OZ/ANO (3G/ANO), BATERIA RECARREGAVEL COM CARREGADOR, BLOQUEIO CONTRA INTEFERENCIAS, SONDA COM EXTENSAO DE 17 POLEGAS PARA USO EM AMBIENTES ABERTOS, INDICADORES DE VAZAMENTOS POR LEDS,CONFORME DIS-ETE-167; EM EMBALAGEM AP | DIS-ETE-167 | SS (FLUKE TI450 SF6) | N/A | Ferramentas e EPCs | INDUSTRIA E COMERCIO LEAL LTDA | 61.353.199/0012-89 | 2022-10-06 | 2026-10-06 | HI_2022_10_06 | Ambos | N/A | N/A | AIF
|  | 34867 | 1942006 | 13025315 | DETECTOR DE SF6 | DETECTOR DE SF6, SENSIBILIDADE 0,1OZ/ANO (3G/ANO), BATERIA RECARREGAVEL COM CARREGADOR, BLOQUEIO CONTRA INTEFERENCIAS, SONDA COM EXTENSAO DE 17 POLEGAS PARA USO EM AMBIENTES ABERTOS, INDICADORES DE VAZAMENTOS POR LEDS,CONFORME DIS-ETE-167; EM EMBALAGEM AP | DIS-ETE-167 | DILO 3-033-R002 / HV HIPOT XP - 1A / FLUKR TI450 SF6 | N/A | Ferramentas e EPCs | LUCABE MATERIAIS ELÉTRICOS LTDA | 01.272.361/0001-50 | 2022-10-06 | 2026-10-06 | HI_2022_10_06 | Ambos | N/A | N/A | AIF
|  | 34742 | 1908021 | 13025025 | MEDIDOR INT GRANDEZAS ELET TRIF C TABLET | MEDIDOR INTEGRADO DE GRANDEZAS ELETRICAS TRIFASICO; ANALISADOR DE DESVIOS; APLICACAO, REQUISITOS GERAIS, ESPECIFICACAO, REQUISITOS ESPECIFICOS E ACESSORIOS CONFORME DIS-CEF-001 ET 07.08.05 COM TABLET; EM EMBALAGEM APROVADA PELA NEOENERGIA. | DIS-CEF-001 | MONTREL / ADR MULTI 4000 | N/A | Ferramentas e EPCs | GIGTECH FERRAMENTARIA E USINAGEM LT | 15.253.631/0001-90 | 2022-10-06 | 2026-10-06 | HI_2022_10_06 | Ambos | N/A | N/A | AIF
|  | 34742 | 1908021 | 13025025 | MEDIDOR INT GRANDEZAS ELET TRIF C TABLET | MEDIDOR INTEGRADO DE GRANDEZAS ELETRICAS TRIFASICO; ANALISADOR DE DESVIOS; APLICACAO, REQUISITOS GERAIS, ESPECIFICACAO, REQUISITOS ESPECIFICOS E ACESSORIOS CONFORME DIS-CEF-001 ET 07.08.05 COM TABLET; EM EMBALAGEM APROVADA PELA NEOENERGIA. | CEF-001 | MONTREL | N/A | Ferramentas e EPCs | LUCABE MATERIAIS ELÉTRICOS LTDA | 01.272.361/0001-50 | 2022-10-06 | 2026-10-06 | HI_2022_10_06 | Ambos | N/A | N/A | AIF
|  | 34742 | 1908021 | 13025025 | MEDIDOR INT GRANDEZAS ELET TRIF C TABLET | MEDIDOR INTEGRADO DE GRANDEZAS ELETRICAS TRIFASICO; ANALISADOR DE DESVIOS; APLICACAO, REQUISITOS GERAIS, ESPECIFICACAO, REQUISITOS ESPECIFICOS E ACESSORIOS CONFORME DIS-CEF-001 ET 07.08.05 COM TABLET; EM EMBALAGEM APROVADA PELA NEOENERGIA. | DIS-CEF-001 | ADR 4000 | N/A | Ferramentas e EPCs | MONTREL COMERCIAL LTDA | 26.382.844/0001-38 | 2022-10-06 | 2026-10-06 | HI_2022_10_06 | Ambos | N/A | N/A | AIF
|  | 34582 | 2021001 | 53040625 | CONJUNTO BIG JUMPER 34,5KV X 50MM2 | BIG JUMPER - CONJUNTO COMPOSTO DE BOBINAS COM TRACAO MOTORIZADA E VELOCIDADE CONTROLADA POR INVERSOR DE FREQUENCIA, SEIS COMPARTIMENTOS PARA ACONDICIONAR OS SEGMENTOS DE CABO DE COBRE FLEXIVEL MOVEL CLASSE 5 50MM2 COM TAMANHO DE 200 METROS CADA - TERMINA | DIS-CEF-001 | CONJUNTO BIG JUMPER 15kV - 6x200 metros - 50mm² Cobre - código elos: 15-052-3-22-200. FABRICANTE ELOS ELÉTROTÉCNICA | N/A | Ferramentas e EPCs | ELOS ELETROTÉCNICA LTDA | 03.445.995/0001-92 | 2022-10-06 | 2026-10-06 | HI_2022_10_06 | Ambos | N/A | N/A | AIF
|  | 34582 | 2021001 | 53040625 | CONJUNTO BIG JUMPER 34,5KV X 50MM2 | BIG JUMPER - CONJUNTO COMPOSTO DE BOBINAS COM TRACAO MOTORIZADA E VELOCIDADE CONTROLADA POR INVERSOR DE FREQUENCIA, SEIS COMPARTIMENTOS PARA ACONDICIONAR OS SEGMENTOS DE CABO DE COBRE FLEXIVEL MOVEL CLASSE 5 50MM2 COM TAMANHO DE 200 METROS CADA - TERMINA | CEF-001 | LEAL | N/A | Ferramentas e EPCs | INDUSTRIA E COMERCIO LEAL LTDA | 61.353.199/0012-89 | 2022-10-06 | 2026-10-06 | HI_2022_10_06 | Ambos | N/A | N/A | AIF
|  | 34582 | 2021001 | 53040625 | CONJUNTO BIG JUMPER 34,5KV X 50MM2 | BIG JUMPER - CONJUNTO COMPOSTO DE BOBINAS COM TRACAO MOTORIZADA E VELOCIDADE CONTROLADA POR INVERSOR DE FREQUENCIA, SEIS COMPARTIMENTOS PARA ACONDICIONAR OS SEGMENTOS DE CABO DE COBRE FLEXIVEL MOVEL CLASSE 5 50MM2 COM TAMANHO DE 200 METROS CADA - TERMINA | CEF-001 | LUCABE | N/A | Ferramentas e EPCs | LUCABE MATERIAIS ELÉTRICOS LTDA | 01.272.361/0001-50 | 2022-10-06 | 2026-10-06 | HI_2022_10_06 | Ambos | N/A | N/A | AIF
|  | 34418 | 2201013 | 0 | FIO COBRE NU CL1A 16,00MM2 | FIO COBRE NU. TEMPERA: MEIO DURO. ENCORDOAMENTO: CLASSE 1A. SECAO NOMINAL: 16,0MM2. NORMAS: INS 54.63.05 E NBR 6524. | INS 54.63.05 | FIO COBRE NU TMD 16MM2 CBR/X |  | Condutores | INDUSCABOS CONDUTORES ELÉTRICOS LTDA | 48.063.416/0001-85 | 2024-06-14 | 2027-03-08 | HI_2024_06_14 | Ambos |  |  | QA
|  | 34418 | 2201013 | 0 | FIO COBRE NU CL1A 16,00MM2 | FIO COBRE NU. TEMPERA: MEIO DURO. ENCORDOAMENTO: CLASSE 1A. SECAO NOMINAL: 16,0MM2. NORMAS: INS 54.63.05 E NBR 6524. | INS 54.63.05 | FIO DE COBRE NU MD 16,0MM² | 010721101139000 | Condutores | CORDEIRO CABOS ELETRICOS SA | 14.197.209/0001-00 | 2024-06-14 | 2028-06-18 | HI_2024_06_14 | Ambos |  |  | AIF
|  | 34418 | 2201013 | 0 | FIO COBRE NU CL1A 16,00MM2 | FIO COBRE NU. TEMPERA: MEIO DURO. ENCORDOAMENTO: CLASSE 1A. SECAO NOMINAL: 16,0MM2. NORMAS: INS 54.63.05 E NBR 6524. | INS 54.63.05 | 001009 - Fio Cobre Nu Meio Duro CL1A 16mm² | TT 4.2/001 | Condutores | BRASCOPPER CBC BRASILEIRA CONDUT.LT | 53.606.869/0001-40 | 2024-06-14 | 2028-07-15 | HI_2024_06_14 | Ambos |  |  | AIF
|  | 34418 | 2201013 | 0 | FIO COBRE NU CL1A 16,00MM2 | FIO COBRE NU. TEMPERA: MEIO DURO. ENCORDOAMENTO: CLASSE 1A. SECAO NOMINAL: 16,0MM2. NORMAS: INS 54.63.05 E NBR 6524. | INS 54.63.05 | FIO DE COBRE NU MEIO DURO 16mm² 1A 1F (B4555-CU) | https://www.corfio.com.br/documentos/Catalogo_de_Produtos-Corfio.pdf | Condutores | ELETROCAL INDUSTRIA E COMERCIO DE MATERIAIS ELETRICOS LTDA | 83.060.012/0001-39 | 2024-06-14 | 2028-10-18 | HI_2024_06_14 | Ambos |  |  | AIF
|  | 34269 | 1001012 | 0 | RT 19,9KV 400KVA 200A 1F SP | REGULADOR TENSAO; TIPO: MONOFASICO; LIGACAO ESTRELA ATERRADA; REGULAGEM DE ENTRADA AUTOMATICO; CORRENTE NOMINAL 200 A; TENSAO DE ENTRADA 19920V; TENSAO DE SAIDA 19920V; NBI 150KV; FREQUENCIA 60 HZ; 32 DEGRAUS; POTENCIA NOMINAL 400 KVA; INSTALACAO AO TEMPO; TENSAO NOMINAL 19920V; FAIXA DE REGULACAO: +/-10% ,SEM PAINEL DE CONTROLE; COM TOMADA UNIVERSAL. MONTAGEM: PLATAFORMA. PADRAO CONFORME INS 72.97.02. | INS 72.97.02 | RTM- 400/36,2/201 | 8.37.6336 | Regulador de Tensão | ITB EQUIPAMENTOS ELETRICOS LTDA. | 46.151.130/0001-26 | 2020-06-04 | 2025-06-03 | AP_20251029_RT_1000117 | Ambos |  | WS2666283392 | AIF
|  | 34269 | 1001012 | 0 | RT 19,9KV 400KVA 200A 1F SP | REGULADOR TENSAO; TIPO: MONOFASICO; LIGACAO ESTRELA ATERRADA; REGULAGEM DE ENTRADA AUTOMATICO; CORRENTE NOMINAL 200 A; TENSAO DE ENTRADA 19920V; TENSAO DE SAIDA 19920V; NBI 150KV; FREQUENCIA 60 HZ; 32 DEGRAUS; POTENCIA NOMINAL 400 KVA; INSTALACAO AO TEMPO; TENSAO NOMINAL 19920V; FAIXA DE REGULACAO: +/-10% ,SEM PAINEL DE CONTROLE; COM TOMADA UNIVERSAL. MONTAGEM: PLATAFORMA. PADRAO CONFORME INS 72.97.02. | INS 72.97.02 | HCMR-60-19920-201 | - | Regulador de Tensão | TRANSFORMADORES E SERVICOS DE ENERGIA DAS AMERICAS S.A | 08.870.769/0001-72 | 2024-11-27 | 2029-11-26 | AP_20251029_RT_1031649 | Ambos |  | WS2666283392 | AIF
|  | 34268 | 1000054 | 0 | RT 13,8KV 552 KVA 400A 1F SP | REGULADOR TENSAO. TIPO: MONOFASICO. LIGACAODELTA.REGULAGEM DE ENTRADA AUTOMATICO. CORRENTE NOMINAL 400 A.TENSAO DE ENTRADA 13800V. T ENSAO DE SAIDA 13800 V. NBI 110KV. FREQUENCIA 60 HZ. 32 DEGRAUS. POTENCIA NOMINAL 552 KVA. INSTALACAO AO TEMPO. TENSAO NOMINAL 1380 0 V; FAIXA DE REGULACAO: /-10% ,SEM PAINEL DE CONTROLE; COM TOMADA UNIVERSAL. MONTAGEM: PLATAFORMA. PADRAO CONFORME INS 72.97.02. | INS 72.97.02 | RTM- 552/15/400 | 8.37.6334 | Regulador de Tensão | ITB EQUIPAMENTOS ELETRICOS LTDA. | 46.151.130/0001-26 | 2020-06-04 | 2025-06-03 | AP_20251029_RT_1000117 | Ambos |  | WS2666283392 | AIF
|  | 34268 | 1000054 | 0 | RT 13,8KV 552 KVA 400A 1F SP | REGULADOR TENSAO. TIPO: MONOFASICO. LIGACAODELTA.REGULAGEM DE ENTRADA AUTOMATICO. CORRENTE NOMINAL 400 A.TENSAO DE ENTRADA 13800V. T ENSAO DE SAIDA 13800 V. NBI 110KV. FREQUENCIA 60 HZ. 32 DEGRAUS. POTENCIA NOMINAL 552 KVA. INSTALACAO AO TEMPO. TENSAO NOMINAL 1380 0 V; FAIXA DE REGULACAO: /-10% ,SEM PAINEL DE CONTROLE; COM TOMADA UNIVERSAL. MONTAGEM: PLATAFORMA. PADRAO CONFORME INS 72.97.02. | INS 72.97.02 | HCMR-60-13800-400 | - | Regulador de Tensão | TRANSFORMADORES E SERVICOS DE ENERGIA DAS AMERICAS S.A | 08.870.769/0001-72 | 2024-11-27 | 2029-11-26 | AP_20251029_RT_1031649 | Ambos |  | WS2666283392 | AIF
|  | 34268 | 1000054 | 0 | RT 13,8KV 552 KVA 400A 1F SP | REGULADOR TENSAO. TIPO: MONOFASICO. LIGACAODELTA.REGULAGEM DE ENTRADA AUTOMATICO. CORRENTE NOMINAL 400 A.TENSAO DE ENTRADA 13800V. T ENSAO DE SAIDA 13800 V. NBI 110KV. FREQUENCIA 60 HZ. 32 DEGRAUS. POTENCIA NOMINAL 552 KVA. INSTALACAO AO TEMPO. TENSAO NOMINAL 1380 0 V; FAIXA DE REGULACAO: /-10% ,SEM PAINEL DE CONTROLE; COM TOMADA UNIVERSAL. MONTAGEM: PLATAFORMA. PADRAO CONFORME INS 72.97.02. | INS 72.97.02 | RT-60-13,8-400 | - | Regulador de Tensão | ROMAGNOLE PRODUTOS ELETRICOS S.A. | 78.958.717/0016-14 | 2025-09-10 | 2030-09-09 | AP_20251029_RT_1000192 | Ambos |  | WS2666283392 | AIF
|  | 33522 | 2223454 | 0 | CABO COBRE XLPE 25MM2 1F PRETO | CABO ELETRICO DE POTENCIA. TENSAO DE ISOLACAO: 0,6/1,0 KV. CONDUTOR: COBRE, TEMPERA MOLE, CLASSE DE ENCORDOAMENTO 2, REDONDO NAO COMPACTADO (RN), FORMACAO DO CABO: 1 X 25 ,00MM2. ISOLACAO: XLPE 90 C. COBERTURA: PVC/ST2 ANTICHAMA E LIVRE DE CHUMBO, COR: PRETA. EMBALAGEM ROLO: 100M. APLICACAO: REDE APARENTE, EMBUTIDA OU SUBTERRANEA EM AREA INUNDAVEL . ESPECIFICAÇÃO: INS 56.37.02. | INS 56.37.02 | 2066701BB CB RIG CU-XLPE-PVC 25MM2 1KV PT (RN) | NBR 7287 INS 56.37.02. DIS-ETE-101 | Condutores | DIPRO DO BRASIL LTDA | 53.253.978/0001-21 | 2024-06-14 | 2027-03-07 | HI_2024_06_14 | Ambos |  |  | QA
|  | 33522 | 2223454 | 0 | CABO COBRE XLPE 25MM2 1F PRETO | CABO ELETRICO DE POTENCIA. TENSAO DE ISOLACAO: 0,6/1,0 KV. CONDUTOR: COBRE, TEMPERA MOLE, CLASSE DE ENCORDOAMENTO 2, REDONDO NAO COMPACTADO (RN), FORMACAO DO CABO: 1 X 25 ,00MM2. ISOLACAO: XLPE 90 C. COBERTURA: PVC/ST2 ANTICHAMA E LIVRE DE CHUMBO, COR: PRETA. EMBALAGEM ROLO: 100M. APLICACAO: REDE APARENTE, EMBUTIDA OU SUBTERRANEA EM AREA INUNDAVEL . ESPECIFICAÇÃO: INS 56.37.02. | INS 56.37.02 | CB.INDULINK (XLPE/PVC) 25MM2 1KV REDONDO |  | Condutores | INDUSCABOS CONDUTORES ELÉTRICOS LTDA | 48.063.416/0001-85 | 2024-06-14 | 2027-03-08 | HI_2024_06_14 | Ambos |  |  | QA
|  | 33522 | 2223454 | 0 | CABO COBRE XLPE 25MM2 1F PRETO | CABO ELETRICO DE POTENCIA. TENSAO DE ISOLACAO: 0,6/1,0 KV. CONDUTOR: COBRE, TEMPERA MOLE, CLASSE DE ENCORDOAMENTO 2, REDONDO NAO COMPACTADO (RN), FORMACAO DO CABO: 1 X 25 ,00MM2. ISOLACAO: XLPE 90 C. COBERTURA: PVC/ST2 ANTICHAMA E LIVRE DE CHUMBO, COR: PRETA. EMBALAGEM ROLO: 100M. APLICACAO: REDE APARENTE, EMBUTIDA OU SUBTERRANEA EM AREA INUNDAVEL . ESPECIFICAÇÃO: INS 56.37.02. | INS 56.37.02 | CABELFIX 0,6/1 KV |  | Condutores | CABELAUTO BRASIL CABOS | 02.068.925/0001-08 | 2024-06-14 | 2027-09-29 | HI_2024_06_14 | Ambos |  |  | QA
|  | 33522 | 2223454 | 0 | CABO COBRE XLPE 25MM2 1F PRETO | CABO ELETRICO DE POTENCIA. TENSAO DE ISOLACAO: 0,6/1,0 KV. CONDUTOR: COBRE, TEMPERA MOLE, CLASSE DE ENCORDOAMENTO 2, REDONDO NAO COMPACTADO (RN), FORMACAO DO CABO: 1 X 25 ,00MM2. ISOLACAO: XLPE 90 C. COBERTURA: PVC/ST2 ANTICHAMA E LIVRE DE CHUMBO, COR: PRETA. EMBALAGEM ROLO: 100M. APLICACAO: REDE APARENTE, EMBUTIDA OU SUBTERRANEA EM AREA INUNDAVEL . ESPECIFICAÇÃO: INS 56.37.02. | INS 56.37.02 | CABO POTÊNCIA COBRE C2 RN XLPE/ST2 1KV 1X25MM² | 020416201141000 | Condutores | CORDEIRO CABOS ELETRICOS SA | 14.197.209/0001-00 | 2024-06-14 | 2028-06-18 | HI_2024_06_14 | Ambos |  |  | AIF
|  | 33522 | 2223454 | 0 | CABO COBRE XLPE 25MM2 1F PRETO | CABO ELETRICO DE POTENCIA. TENSAO DE ISOLACAO: 0,6/1,0 KV. CONDUTOR: COBRE, TEMPERA MOLE, CLASSE DE ENCORDOAMENTO 2, REDONDO NAO COMPACTADO (RN), FORMACAO DO CABO: 1 X 25 ,00MM2. ISOLACAO: XLPE 90 C. COBERTURA: PVC/ST2 ANTICHAMA E LIVRE DE CHUMBO, COR: PRETA. EMBALAGEM ROLO: 100M. APLICACAO: REDE APARENTE, EMBUTIDA OU SUBTERRANEA EM AREA INUNDAVEL . ESPECIFICAÇÃO: INS 56.37.02. | INS 56.37.02 | 3,0620102601e+14 | FT-30620103 | Condutores | CONDUMAX - ELETRO METALURGICA CIAFUNDI LTDA. | 53.224.127/0005-84 | 2024-06-14 | 2028-09-18 | HI_2024_06_14 | Ambos |  |  | QA
|  | 33522 | 2223454 | 0 | CABO COBRE XLPE 25MM2 1F PRETO | CABO ELETRICO DE POTENCIA. TENSAO DE ISOLACAO: 0,6/1,0 KV. CONDUTOR: COBRE, TEMPERA MOLE, CLASSE DE ENCORDOAMENTO 2, REDONDO NAO COMPACTADO (RN), FORMACAO DO CABO: 1 X 25 ,00MM2. ISOLACAO: XLPE 90 C. COBERTURA: PVC/ST2 ANTICHAMA E LIVRE DE CHUMBO, COR: PRETA. EMBALAGEM ROLO: 100M. APLICACAO: REDE APARENTE, EMBUTIDA OU SUBTERRANEA EM AREA INUNDAVEL . ESPECIFICAÇÃO: INS 56.37.02. | INS 56.37.02 | 90513472 (Provisório) | Não Aplicável | Condutores | PRYSMIAN CABOS E SISTEMAS DO BRASIL | 61.150.751/0091-35 e 61.150.751/0038-70 | 2024-06-14 | 2029-07-19 | HI_2024_06_14 | Ambos |  |  | QA
|  | 33521 | 2223455 | 0 | CABO COBRE XLPE 50MM2 1F PRETO | CABO ELETRICO DE POTENCIA. TENSAO DE ISOLACAO: 0,6/1,0 KV. CONDUTOR: COBRE, TEMPERA MOLE, CLASSE DE ENCORDOAMENTO 2, REDONDO NAO COMPACTADO (RN), FORMACAO DO CABO: 1 X 50 ,00MM2. ISOLACAO: XLPE 90 C. COBERTURA: PVC/ST2 ANTICHAMA E LIVRE DE CHUMBO, COR: PRETA. EMBALAGEM CARRETEL: 500M. APLICACAO: REDE APARENTE, EMBUTIDA OU SUBTERRANEA EM AREA INUNDAVEL. ESPECIFICAÇÃO: INS 56.37.02. | INS 56.37.02 | 2064401BB CB RIG CU XLPE-PVC 50MM2 1KV PT (RN) | NBR 7287 INS 56.37.02. DIS-ETE-101 | Condutores | DIPRO DO BRASIL LTDA | 53.253.978/0001-21 | 2024-06-14 | 2027-03-07 | HI_2024_06_14 | Ambos |  |  | QA
|  | 33521 | 2223455 | 0 | CABO COBRE XLPE 50MM2 1F PRETO | CABO ELETRICO DE POTENCIA. TENSAO DE ISOLACAO: 0,6/1,0 KV. CONDUTOR: COBRE, TEMPERA MOLE, CLASSE DE ENCORDOAMENTO 2, REDONDO NAO COMPACTADO (RN), FORMACAO DO CABO: 1 X 50 ,00MM2. ISOLACAO: XLPE 90 C. COBERTURA: PVC/ST2 ANTICHAMA E LIVRE DE CHUMBO, COR: PRETA. EMBALAGEM CARRETEL: 500M. APLICACAO: REDE APARENTE, EMBUTIDA OU SUBTERRANEA EM AREA INUNDAVEL. ESPECIFICAÇÃO: INS 56.37.02. | INS 56.37.02 | CB.INDULINK (XLPE/PVC) 50MM2 1KV REDONDO |  | Condutores | INDUSCABOS CONDUTORES ELÉTRICOS LTDA | 48.063.416/0001-85 | 2024-06-14 | 2027-03-08 | HI_2024_06_14 | Ambos |  |  | QA
|  | 33521 | 2223455 | 0 | CABO COBRE XLPE 50MM2 1F PRETO | CABO ELETRICO DE POTENCIA. TENSAO DE ISOLACAO: 0,6/1,0 KV. CONDUTOR: COBRE, TEMPERA MOLE, CLASSE DE ENCORDOAMENTO 2, REDONDO NAO COMPACTADO (RN), FORMACAO DO CABO: 1 X 50 ,00MM2. ISOLACAO: XLPE 90 C. COBERTURA: PVC/ST2 ANTICHAMA E LIVRE DE CHUMBO, COR: PRETA. EMBALAGEM CARRETEL: 500M. APLICACAO: REDE APARENTE, EMBUTIDA OU SUBTERRANEA EM AREA INUNDAVEL. ESPECIFICAÇÃO: INS 56.37.02. | INS 56.37.02 | CABELFIX 0,6/1 KV |  | Condutores | CABELAUTO BRASIL CABOS | 02.068.925/0001-08 | 2024-06-14 | 2027-09-29 | HI_2024_06_14 | Ambos |  |  | QA
|  | 33521 | 2223455 | 0 | CABO COBRE XLPE 50MM2 1F PRETO | CABO ELETRICO DE POTENCIA. TENSAO DE ISOLACAO: 0,6/1,0 KV. CONDUTOR: COBRE, TEMPERA MOLE, CLASSE DE ENCORDOAMENTO 2, REDONDO NAO COMPACTADO (RN), FORMACAO DO CABO: 1 X 50 ,00MM2. ISOLACAO: XLPE 90 C. COBERTURA: PVC/ST2 ANTICHAMA E LIVRE DE CHUMBO, COR: PRETA. EMBALAGEM CARRETEL: 500M. APLICACAO: REDE APARENTE, EMBUTIDA OU SUBTERRANEA EM AREA INUNDAVEL. ESPECIFICAÇÃO: INS 56.37.02. | INS 56.37.02 | CABO POTÊNCIA COBRE C2 RN XLPE/ST2 1KV 1x50MM² | 020416201161100 | Condutores | CORDEIRO CABOS ELETRICOS SA | 14.197.209/0001-00 | 2024-06-14 | 2028-06-18 | HI_2024_06_14 | Ambos |  |  | AIF
|  | 33521 | 2223455 | 0 | CABO COBRE XLPE 50MM2 1F PRETO | CABO ELETRICO DE POTENCIA. TENSAO DE ISOLACAO: 0,6/1,0 KV. CONDUTOR: COBRE, TEMPERA MOLE, CLASSE DE ENCORDOAMENTO 2, REDONDO NAO COMPACTADO (RN), FORMACAO DO CABO: 1 X 50 ,00MM2. ISOLACAO: XLPE 90 C. COBERTURA: PVC/ST2 ANTICHAMA E LIVRE DE CHUMBO, COR: PRETA. EMBALAGEM CARRETEL: 500M. APLICACAO: REDE APARENTE, EMBUTIDA OU SUBTERRANEA EM AREA INUNDAVEL. ESPECIFICAÇÃO: INS 56.37.02. | INS 56.37.02 | 3,0620102901e+14 | FT-30620103 | Condutores | CONDUMAX - ELETRO METALURGICA CIAFUNDI LTDA. | 53.224.127/0005-84 | 2024-06-14 | 2028-09-18 | HI_2024_06_14 | Ambos |  |  | QA
|  | 33521 | 2223455 | 0 | CABO COBRE XLPE 50MM2 1F PRETO | CABO ELETRICO DE POTENCIA. TENSAO DE ISOLACAO: 0,6/1,0 KV. CONDUTOR: COBRE, TEMPERA MOLE, CLASSE DE ENCORDOAMENTO 2, REDONDO NAO COMPACTADO (RN), FORMACAO DO CABO: 1 X 50 ,00MM2. ISOLACAO: XLPE 90 C. COBERTURA: PVC/ST2 ANTICHAMA E LIVRE DE CHUMBO, COR: PRETA. EMBALAGEM CARRETEL: 500M. APLICACAO: REDE APARENTE, EMBUTIDA OU SUBTERRANEA EM AREA INUNDAVEL. ESPECIFICAÇÃO: INS 56.37.02. | INS 56.37.02 | FIPEX 0,6/1 kV | N/A | Condutores | NEXANS BRASIL S/A | 31.860.364/0014-90 | 2024-06-14 | 2029-07-12 | HI_2024_06_14 | Ambos |  |  | AIF
|  | 33521 | 2223455 | 0 | CABO COBRE XLPE 50MM2 1F PRETO | CABO ELETRICO DE POTENCIA. TENSAO DE ISOLACAO: 0,6/1,0 KV. CONDUTOR: COBRE, TEMPERA MOLE, CLASSE DE ENCORDOAMENTO 2, REDONDO NAO COMPACTADO (RN), FORMACAO DO CABO: 1 X 50 ,00MM2. ISOLACAO: XLPE 90 C. COBERTURA: PVC/ST2 ANTICHAMA E LIVRE DE CHUMBO, COR: PRETA. EMBALAGEM CARRETEL: 500M. APLICACAO: REDE APARENTE, EMBUTIDA OU SUBTERRANEA EM AREA INUNDAVEL. ESPECIFICAÇÃO: INS 56.37.02. | INS 56.37.02 | 90513474 (Provisório) | Não Aplicável | Condutores | PRYSMIAN CABOS E SISTEMAS DO BRASIL | 61.150.751/0091-35 e 61.150.751/0038-70 | 2024-06-14 | 2029-07-19 | HI_2024_06_14 | Ambos |  |  | QA
|  | 33520 | 2230081 | 0 | CABO MLP ALUM XLPE 2X1X25/25MM2 N ISO | CABO ELETRICO MULTIPLEXADO AUTO SUSTENTADO. MATERIAL DO CONDUTOR: ALUMINIO. TEMPERA: H19. MATERIAL DO ELEMENTO DE SUSTENTACAO: ALUMINIO LIGA 6201. TEMPERA: T81. CLASSE DE ENCORDOAMENTO DO CONDUTOR: 2 (RC). NUMERO DE FIOS DO CONDUTOR FASE: 6 (MIN) - 7 (MAX). NUMERO DE FIOS DO ELEMENTO DE SUSTENTACAO: 7. DIAMETRO NOMINAL DO FIO DO ELEMENTO DE SUSTENTACAO: 2 ,11 MM. CARGA DE RUPTURA DO ELEMENTO DE SUSTENTACAO: 778 DAN. FORMACAO DO CABO: 2X25 + 1X25 MM2. MATERIAL DA ISOLACAO: XLPE (90 GRAUS). TENSAO DE ISOLACAO: 0,6/1 KV. DESIGNACAO USUAL: TRIPLEX. ELEMENTO DE SUSTENTACAO ISOLADO NA COR AZUL. FASES NA COR PRETA.NORMAS: NBR 8182, INS 56.36.02. | INS 56.36.02 | M4.02.0018 | N/A | Condutores | COPPERFIO INDUSTRIA E COMERCIO LTDA | 56.059.702/0001-03 | 2024-06-14 | 2026-03-09 | HI_2024_06_14 | Ambos |  |  | AIF
|  | 33520 | 2230081 | 0 | CABO MLP ALUM XLPE 2X1X25/25MM2 N ISO | CABO ELETRICO MULTIPLEXADO AUTO SUSTENTADO. MATERIAL DO CONDUTOR: ALUMINIO. TEMPERA: H19. MATERIAL DO ELEMENTO DE SUSTENTACAO: ALUMINIO LIGA 6201. TEMPERA: T81. CLASSE DE ENCORDOAMENTO DO CONDUTOR: 2 (RC). NUMERO DE FIOS DO CONDUTOR FASE: 6 (MIN) - 7 (MAX). NUMERO DE FIOS DO ELEMENTO DE SUSTENTACAO: 7. DIAMETRO NOMINAL DO FIO DO ELEMENTO DE SUSTENTACAO: 2 ,11 MM. CARGA DE RUPTURA DO ELEMENTO DE SUSTENTACAO: 778 DAN. FORMACAO DO CABO: 2X25 + 1X25 MM2. MATERIAL DA ISOLACAO: XLPE (90 GRAUS). TENSAO DE ISOLACAO: 0,6/1 KV. DESIGNACAO USUAL: TRIPLEX. ELEMENTO DE SUSTENTACAO ISOLADO NA COR AZUL. FASES NA COR PRETA.NORMAS: NBR 8182, INS 56.36.02. | INS 56.36.02 | 2355101BB CB AL 3PX XLPE NI 2X1X25+25MM2 VC CAL | NBR 8182 INS 56.36.02 | Condutores | DIPRO DO BRASIL LTDA | 53.253.978/0001-21 | 2024-06-14 | 2027-03-07 | HI_2024_06_14 | Ambos |  |  | QA
|  | 33520 | 2230081 | 0 | CABO MLP ALUM XLPE 2X1X25/25MM2 N ISO | CABO ELETRICO MULTIPLEXADO AUTO SUSTENTADO. MATERIAL DO CONDUTOR: ALUMINIO. TEMPERA: H19. MATERIAL DO ELEMENTO DE SUSTENTACAO: ALUMINIO LIGA 6201. TEMPERA: T81. CLASSE DE ENCORDOAMENTO DO CONDUTOR: 2 (RC). NUMERO DE FIOS DO CONDUTOR FASE: 6 (MIN) - 7 (MAX). NUMERO DE FIOS DO ELEMENTO DE SUSTENTACAO: 7. DIAMETRO NOMINAL DO FIO DO ELEMENTO DE SUSTENTACAO: 2 ,11 MM. CARGA DE RUPTURA DO ELEMENTO DE SUSTENTACAO: 778 DAN. FORMACAO DO CABO: 2X25 + 1X25 MM2. MATERIAL DA ISOLACAO: XLPE (90 GRAUS). TENSAO DE ISOLACAO: 0,6/1 KV. DESIGNACAO USUAL: TRIPLEX. ELEMENTO DE SUSTENTACAO ISOLADO NA COR AZUL. FASES NA COR PRETA.NORMAS: NBR 8182, INS 56.36.02. | INS 56.36.02 | Cabo de Potência multiplexado autossustentado 2x1x25mm² + 25mm² CAl XLPE 0,6/1kV N.I |  | Condutores | CMR CONDUTORES ELÉTRICOS LTDA. - EP | 11.045.403/0001-73 | 2024-06-14 | 2027-05-12 | HI_2024_06_14 | Ambos |  |  | AIF
|  | 33520 | 2230081 | 0 | CABO MLP ALUM XLPE 2X1X25/25MM2 N ISO | CABO ELETRICO MULTIPLEXADO AUTO SUSTENTADO. MATERIAL DO CONDUTOR: ALUMINIO. TEMPERA: H19. MATERIAL DO ELEMENTO DE SUSTENTACAO: ALUMINIO LIGA 6201. TEMPERA: T81. CLASSE DE ENCORDOAMENTO DO CONDUTOR: 2 (RC). NUMERO DE FIOS DO CONDUTOR FASE: 6 (MIN) - 7 (MAX). NUMERO DE FIOS DO ELEMENTO DE SUSTENTACAO: 7. DIAMETRO NOMINAL DO FIO DO ELEMENTO DE SUSTENTACAO: 2 ,11 MM. CARGA DE RUPTURA DO ELEMENTO DE SUSTENTACAO: 778 DAN. FORMACAO DO CABO: 2X25 + 1X25 MM2. MATERIAL DA ISOLACAO: XLPE (90 GRAUS). TENSAO DE ISOLACAO: 0,6/1 KV. DESIGNACAO USUAL: TRIPLEX. ELEMENTO DE SUSTENTACAO ISOLADO NA COR AZUL. FASES NA COR PRETA.NORMAS: NBR 8182, INS 56.36.02. | INS 56.36.02 | R253PPS256201I02 - Cabo Triplex Preto 2x1x25+25mm² AL - XLPE - Neutro Isol Az 6201 | NBR 8182 e INS 56.36.02 | Condutores | NEOALUMINIO IND COM DE METAIS LTDA | 08.534.664/0001-42 | 2024-06-14 | 2027-07-04 | HI_2024_06_14 | Ambos |  |  | AIF
|  | 33520 | 2230081 | 0 | CABO MLP ALUM XLPE 2X1X25/25MM2 N ISO | CABO ELETRICO MULTIPLEXADO AUTO SUSTENTADO. MATERIAL DO CONDUTOR: ALUMINIO. TEMPERA: H19. MATERIAL DO ELEMENTO DE SUSTENTACAO: ALUMINIO LIGA 6201. TEMPERA: T81. CLASSE DE ENCORDOAMENTO DO CONDUTOR: 2 (RC). NUMERO DE FIOS DO CONDUTOR FASE: 6 (MIN) - 7 (MAX). NUMERO DE FIOS DO ELEMENTO DE SUSTENTACAO: 7. DIAMETRO NOMINAL DO FIO DO ELEMENTO DE SUSTENTACAO: 2 ,11 MM. CARGA DE RUPTURA DO ELEMENTO DE SUSTENTACAO: 778 DAN. FORMACAO DO CABO: 2X25 + 1X25 MM2. MATERIAL DA ISOLACAO: XLPE (90 GRAUS). TENSAO DE ISOLACAO: 0,6/1 KV. DESIGNACAO USUAL: TRIPLEX. ELEMENTO DE SUSTENTACAO ISOLADO NA COR AZUL. FASES NA COR PRETA.NORMAS: NBR 8182, INS 56.36.02. | INS 56.36.02 | 2X1X25+25MM2 CA/XLPE/CALI PT+AZ | FT-0836 | Condutores | INTELLI - IND. DE TERM. ELÉTRICOS L | 46.754.545/0001-94 | 2024-06-14 | 2028-04-03 | HI_2024_06_14 | Ambos |  |  | QA
|  | 33520 | 2230081 | 0 | CABO MLP ALUM XLPE 2X1X25/25MM2 N ISO | CABO ELETRICO MULTIPLEXADO AUTO SUSTENTADO. MATERIAL DO CONDUTOR: ALUMINIO. TEMPERA: H19. MATERIAL DO ELEMENTO DE SUSTENTACAO: ALUMINIO LIGA 6201. TEMPERA: T81. CLASSE DE ENCORDOAMENTO DO CONDUTOR: 2 (RC). NUMERO DE FIOS DO CONDUTOR FASE: 6 (MIN) - 7 (MAX). NUMERO DE FIOS DO ELEMENTO DE SUSTENTACAO: 7. DIAMETRO NOMINAL DO FIO DO ELEMENTO DE SUSTENTACAO: 2 ,11 MM. CARGA DE RUPTURA DO ELEMENTO DE SUSTENTACAO: 778 DAN. FORMACAO DO CABO: 2X25 + 1X25 MM2. MATERIAL DA ISOLACAO: XLPE (90 GRAUS). TENSAO DE ISOLACAO: 0,6/1 KV. DESIGNACAO USUAL: TRIPLEX. ELEMENTO DE SUSTENTACAO ISOLADO NA COR AZUL. FASES NA COR PRETA.NORMAS: NBR 8182, INS 56.36.02. | INS 56.36.02 | CABO MULTIPLEXADO TRIPLEX 2X25+25MM² FCP XLPE NIS CAL | 050176703141025 | Condutores | CORDEIRO CABOS ELETRICOS SA | 14.197.209/0001-00 | 2024-06-14 | 2028-06-18 | HI_2024_06_14 | Ambos |  |  | AIF
|  | 33520 | 2230081 | 0 | CABO MLP ALUM XLPE 2X1X25/25MM2 N ISO | CABO ELETRICO MULTIPLEXADO AUTO SUSTENTADO. MATERIAL DO CONDUTOR: ALUMINIO. TEMPERA: H19. MATERIAL DO ELEMENTO DE SUSTENTACAO: ALUMINIO LIGA 6201. TEMPERA: T81. CLASSE DE ENCORDOAMENTO DO CONDUTOR: 2 (RC). NUMERO DE FIOS DO CONDUTOR FASE: 6 (MIN) - 7 (MAX). NUMERO DE FIOS DO ELEMENTO DE SUSTENTACAO: 7. DIAMETRO NOMINAL DO FIO DO ELEMENTO DE SUSTENTACAO: 2 ,11 MM. CARGA DE RUPTURA DO ELEMENTO DE SUSTENTACAO: 778 DAN. FORMACAO DO CABO: 2X25 + 1X25 MM2. MATERIAL DA ISOLACAO: XLPE (90 GRAUS). TENSAO DE ISOLACAO: 0,6/1 KV. DESIGNACAO USUAL: TRIPLEX. ELEMENTO DE SUSTENTACAO ISOLADO NA COR AZUL. FASES NA COR PRETA.NORMAS: NBR 8182, INS 56.36.02. | INS 56.36.02 | 278464 - Cabo CopperAL Multiplex 0,6/1KV CA/XLPE/CALi 2x25+25mm² | TT 4.2/278 | Condutores | BRASCOPPER CBC BRASILEIRA CONDUT.LT | 53.606.869/0001-40 | 2024-06-14 | 2028-07-15 | HI_2024_06_14 | Ambos |  |  | AIF
|  | 33520 | 2230081 | 0 | CABO MLP ALUM XLPE 2X1X25/25MM2 N ISO | CABO ELETRICO MULTIPLEXADO AUTO SUSTENTADO. MATERIAL DO CONDUTOR: ALUMINIO. TEMPERA: H19. MATERIAL DO ELEMENTO DE SUSTENTACAO: ALUMINIO LIGA 6201. TEMPERA: T81. CLASSE DE ENCORDOAMENTO DO CONDUTOR: 2 (RC). NUMERO DE FIOS DO CONDUTOR FASE: 6 (MIN) - 7 (MAX). NUMERO DE FIOS DO ELEMENTO DE SUSTENTACAO: 7. DIAMETRO NOMINAL DO FIO DO ELEMENTO DE SUSTENTACAO: 2 ,11 MM. CARGA DE RUPTURA DO ELEMENTO DE SUSTENTACAO: 778 DAN. FORMACAO DO CABO: 2X25 + 1X25 MM2. MATERIAL DA ISOLACAO: XLPE (90 GRAUS). TENSAO DE ISOLACAO: 0,6/1 KV. DESIGNACAO USUAL: TRIPLEX. ELEMENTO DE SUSTENTACAO ISOLADO NA COR AZUL. FASES NA COR PRETA.NORMAS: NBR 8182, INS 56.36.02. | INS 56.36.02 | 3,6020302601e+14 | FT-36020300 | Condutores | CONDUMAX - ELETRO METALURGICA CIAFUNDI LTDA. | 53.224.127/0005-84 | 2024-06-14 | 2028-09-18 | HI_2024_06_14 | Ambos |  |  | QA
|  | 33520 | 2230081 | 0 | CABO MLP ALUM XLPE 2X1X25/25MM2 N ISO | CABO ELETRICO MULTIPLEXADO AUTO SUSTENTADO. MATERIAL DO CONDUTOR: ALUMINIO. TEMPERA: H19. MATERIAL DO ELEMENTO DE SUSTENTACAO: ALUMINIO LIGA 6201. TEMPERA: T81. CLASSE DE ENCORDOAMENTO DO CONDUTOR: 2 (RC). NUMERO DE FIOS DO CONDUTOR FASE: 6 (MIN) - 7 (MAX). NUMERO DE FIOS DO ELEMENTO DE SUSTENTACAO: 7. DIAMETRO NOMINAL DO FIO DO ELEMENTO DE SUSTENTACAO: 2 ,11 MM. CARGA DE RUPTURA DO ELEMENTO DE SUSTENTACAO: 778 DAN. FORMACAO DO CABO: 2X25 + 1X25 MM2. MATERIAL DA ISOLACAO: XLPE (90 GRAUS). TENSAO DE ISOLACAO: 0,6/1 KV. DESIGNACAO USUAL: TRIPLEX. ELEMENTO DE SUSTENTACAO ISOLADO NA COR AZUL. FASES NA COR PRETA.NORMAS: NBR 8182, INS 56.36.02. | INS 56.36.02 | CABO AL TRIPLEX 2X25+25 CAL ISO | SIM | Condutores | ALUBAR METAIS E CABOS S/A | 08.262.121/0001-13 | 2024-06-14 | 2029-03-27 | HI_2024_06_14 | Ambos |  |  | QA
|  | 33520 | 2230081 | 0 | CABO MLP ALUM XLPE 2X1X25/25MM2 N ISO | CABO ELETRICO MULTIPLEXADO AUTO SUSTENTADO. MATERIAL DO CONDUTOR: ALUMINIO. TEMPERA: H19. MATERIAL DO ELEMENTO DE SUSTENTACAO: ALUMINIO LIGA 6201. TEMPERA: T81. CLASSE DE ENCORDOAMENTO DO CONDUTOR: 2 (RC). NUMERO DE FIOS DO CONDUTOR FASE: 6 (MIN) - 7 (MAX). NUMERO DE FIOS DO ELEMENTO DE SUSTENTACAO: 7. DIAMETRO NOMINAL DO FIO DO ELEMENTO DE SUSTENTACAO: 2 ,11 MM. CARGA DE RUPTURA DO ELEMENTO DE SUSTENTACAO: 778 DAN. FORMACAO DO CABO: 2X25 + 1X25 MM2. MATERIAL DA ISOLACAO: XLPE (90 GRAUS). TENSAO DE ISOLACAO: 0,6/1 KV. DESIGNACAO USUAL: TRIPLEX. ELEMENTO DE SUSTENTACAO ISOLADO NA COR AZUL. FASES NA COR PRETA.NORMAS: NBR 8182, INS 56.36.02. | INS 56.36.02 | MULTIPLEX ALXLPCAL 0,6/1 KV | N/A | Condutores | NEXANS BRASIL S/A | 31.860.364/0014-90 | 2024-06-14 | 2029-07-12 | HI_2024_06_14 | Ambos |  |  | AIF
|  | 33520 | 2230081 | 0 | CABO MLP ALUM XLPE 2X1X25/25MM2 N ISO | CABO ELETRICO MULTIPLEXADO AUTO SUSTENTADO. MATERIAL DO CONDUTOR: ALUMINIO. TEMPERA: H19. MATERIAL DO ELEMENTO DE SUSTENTACAO: ALUMINIO LIGA 6201. TEMPERA: T81. CLASSE DE ENCORDOAMENTO DO CONDUTOR: 2 (RC). NUMERO DE FIOS DO CONDUTOR FASE: 6 (MIN) - 7 (MAX). NUMERO DE FIOS DO ELEMENTO DE SUSTENTACAO: 7. DIAMETRO NOMINAL DO FIO DO ELEMENTO DE SUSTENTACAO: 2 ,11 MM. CARGA DE RUPTURA DO ELEMENTO DE SUSTENTACAO: 778 DAN. FORMACAO DO CABO: 2X25 + 1X25 MM2. MATERIAL DA ISOLACAO: XLPE (90 GRAUS). TENSAO DE ISOLACAO: 0,6/1 KV. DESIGNACAO USUAL: TRIPLEX. ELEMENTO DE SUSTENTACAO ISOLADO NA COR AZUL. FASES NA COR PRETA.NORMAS: NBR 8182, INS 56.36.02. | INS 56.36.02 | 46646137 | Não Aplicável | Condutores | PRYSMIAN CABOS E SISTEMAS DO BRASIL | 61.150.751/0091-35 e 61.150.751/0038-70 | 2024-06-14 | 2029-07-19 | HI_2024_06_14 | Ambos |  |  | QA
|  | 33519 | 2230074 | 0 | CABO MLP ALUM XLPE 3X1X10/10MM2 N ISO | CABO ELETRICO MULTIPLEXADO AUTO SUSTENTADO. MATERIAL DO CONDUTOR: ALUMINIO. TEMPERA: H19. MATERIAL DO ELEMENTO DE SUSTENTACAO: ALUMINIO. TEMPERA: H19. CLASSE DE ENCORDOAMENTO DO CONDUTOR: 2 (RN). NUMERO DE FIOS DO CONDUTOR FASE: 7. NUMERO DE FIOS DO ELEMENTO DE SUSTENTACAO: 7. DIAMETRO NOMINAL DO FIO DO ELEMENTO DE SUSTENTACAO: 1,36 MM. CARGA DE RUPTURA DO ELEMENTO DE SUSTENTACAO:195 DAN. FORMACAO DO CABO: 3X10 + 1X10 MM2. MATERIAL DA ISOLACAO: XLPE (90 GRAUS). TENSAO DE ISOLACAO: 0,6/1 KV. DESIGNACAO USUAL: QUADRUPLEX. ELEMENTO DE SUSTENTACAO ISOLADO NA COR AZUL. FASES COLORIDAS, CONFORME NBR 8182. NORMAS: NBR 8182, INS 56.36.02. | INS 56.36.02 | M4.03.0010 | N/A | Condutores | COPPERFIO INDUSTRIA E COMERCIO LTDA | 56.059.702/0001-03 | 2024-06-14 | 2026-03-09 | HI_2024_06_14 | Ambos |  |  | AIF
|  | 33519 | 2230074 | 0 | CABO MLP ALUM XLPE 3X1X10/10MM2 N ISO | CABO ELETRICO MULTIPLEXADO AUTO SUSTENTADO. MATERIAL DO CONDUTOR: ALUMINIO. TEMPERA: H19. MATERIAL DO ELEMENTO DE SUSTENTACAO: ALUMINIO. TEMPERA: H19. CLASSE DE ENCORDOAMENTO DO CONDUTOR: 2 (RN). NUMERO DE FIOS DO CONDUTOR FASE: 7. NUMERO DE FIOS DO ELEMENTO DE SUSTENTACAO: 7. DIAMETRO NOMINAL DO FIO DO ELEMENTO DE SUSTENTACAO: 1,36 MM. CARGA DE RUPTURA DO ELEMENTO DE SUSTENTACAO:195 DAN. FORMACAO DO CABO: 3X10 + 1X10 MM2. MATERIAL DA ISOLACAO: XLPE (90 GRAUS). TENSAO DE ISOLACAO: 0,6/1 KV. DESIGNACAO USUAL: QUADRUPLEX. ELEMENTO DE SUSTENTACAO ISOLADO NA COR AZUL. FASES COLORIDAS, CONFORME NBR 8182. NORMAS: NBR 8182, INS 56.36.02. | INS 56.36.02 | 1261401BB CB AL 4PX XLPE NI 3X1X10+10MM2 VC | NBR 8182 INS 56.36.02 | Condutores | DIPRO DO BRASIL LTDA | 53.253.978/0001-21 | 2024-06-14 | 2027-03-07 | HI_2024_06_14 | Ambos |  |  | QA
|  | 33519 | 2230074 | 0 | CABO MLP ALUM XLPE 3X1X10/10MM2 N ISO | CABO ELETRICO MULTIPLEXADO AUTO SUSTENTADO. MATERIAL DO CONDUTOR: ALUMINIO. TEMPERA: H19. MATERIAL DO ELEMENTO DE SUSTENTACAO: ALUMINIO. TEMPERA: H19. CLASSE DE ENCORDOAMENTO DO CONDUTOR: 2 (RN). NUMERO DE FIOS DO CONDUTOR FASE: 7. NUMERO DE FIOS DO ELEMENTO DE SUSTENTACAO: 7. DIAMETRO NOMINAL DO FIO DO ELEMENTO DE SUSTENTACAO: 1,36 MM. CARGA DE RUPTURA DO ELEMENTO DE SUSTENTACAO:195 DAN. FORMACAO DO CABO: 3X10 + 1X10 MM2. MATERIAL DA ISOLACAO: XLPE (90 GRAUS). TENSAO DE ISOLACAO: 0,6/1 KV. DESIGNACAO USUAL: QUADRUPLEX. ELEMENTO DE SUSTENTACAO ISOLADO NA COR AZUL. FASES COLORIDAS, CONFORME NBR 8182. NORMAS: NBR 8182, INS 56.36.02. | INS 56.36.02 | Cabo de Potência multiplexado autossustentado 3x1x10mm² + 10mm² Al XLPE 0,6/1kV N.I |  | Condutores | CMR CONDUTORES ELÉTRICOS LTDA. - EP | 11.045.403/0001-73 | 2024-06-14 | 2027-05-12 | HI_2024_06_14 | Ambos |  |  | AIF
|  | 33519 | 2230074 | 0 | CABO MLP ALUM XLPE 3X1X10/10MM2 N ISO | CABO ELETRICO MULTIPLEXADO AUTO SUSTENTADO. MATERIAL DO CONDUTOR: ALUMINIO. TEMPERA: H19. MATERIAL DO ELEMENTO DE SUSTENTACAO: ALUMINIO. TEMPERA: H19. CLASSE DE ENCORDOAMENTO DO CONDUTOR: 2 (RN). NUMERO DE FIOS DO CONDUTOR FASE: 7. NUMERO DE FIOS DO ELEMENTO DE SUSTENTACAO: 7. DIAMETRO NOMINAL DO FIO DO ELEMENTO DE SUSTENTACAO: 1,36 MM. CARGA DE RUPTURA DO ELEMENTO DE SUSTENTACAO:195 DAN. FORMACAO DO CABO: 3X10 + 1X10 MM2. MATERIAL DA ISOLACAO: XLPE (90 GRAUS). TENSAO DE ISOLACAO: 0,6/1 KV. DESIGNACAO USUAL: QUADRUPLEX. ELEMENTO DE SUSTENTACAO ISOLADO NA COR AZUL. FASES COLORIDAS, CONFORME NBR 8182. NORMAS: NBR 8182, INS 56.36.02. | INS 56.36.02 | R104PCV101350I01 - Cabo Quadr Color. 3x1x10+10mm² AL - XLPE - Neutro Isol Az 1350 | NBR 8182 e INS 56.36.02 | Condutores | NEOALUMINIO IND COM DE METAIS LTDA | 08.534.664/0001-42 | 2024-06-14 | 2027-07-04 | HI_2024_06_14 | Ambos |  |  | AIF
|  | 33519 | 2230074 | 0 | CABO MLP ALUM XLPE 3X1X10/10MM2 N ISO | CABO ELETRICO MULTIPLEXADO AUTO SUSTENTADO. MATERIAL DO CONDUTOR: ALUMINIO. TEMPERA: H19. MATERIAL DO ELEMENTO DE SUSTENTACAO: ALUMINIO. TEMPERA: H19. CLASSE DE ENCORDOAMENTO DO CONDUTOR: 2 (RN). NUMERO DE FIOS DO CONDUTOR FASE: 7. NUMERO DE FIOS DO ELEMENTO DE SUSTENTACAO: 7. DIAMETRO NOMINAL DO FIO DO ELEMENTO DE SUSTENTACAO: 1,36 MM. CARGA DE RUPTURA DO ELEMENTO DE SUSTENTACAO:195 DAN. FORMACAO DO CABO: 3X10 + 1X10 MM2. MATERIAL DA ISOLACAO: XLPE (90 GRAUS). TENSAO DE ISOLACAO: 0,6/1 KV. DESIGNACAO USUAL: QUADRUPLEX. ELEMENTO DE SUSTENTACAO ISOLADO NA COR AZUL. FASES COLORIDAS, CONFORME NBR 8182. NORMAS: NBR 8182, INS 56.36.02. | INS 56.36.02 | 3X1X10+10MM2 CA/XLPE/H-19I PT/CZ/VM+AZ | FT-0149 | Condutores | INTELLI - IND. DE TERM. ELÉTRICOS L | 46.754.545/0001-94 | 2024-06-14 | 2028-04-03 | HI_2024_06_14 | Ambos |  |  | QA
|  | 33519 | 2230074 | 0 | CABO MLP ALUM XLPE 3X1X10/10MM2 N ISO | CABO ELETRICO MULTIPLEXADO AUTO SUSTENTADO. MATERIAL DO CONDUTOR: ALUMINIO. TEMPERA: H19. MATERIAL DO ELEMENTO DE SUSTENTACAO: ALUMINIO. TEMPERA: H19. CLASSE DE ENCORDOAMENTO DO CONDUTOR: 2 (RN). NUMERO DE FIOS DO CONDUTOR FASE: 7. NUMERO DE FIOS DO ELEMENTO DE SUSTENTACAO: 7. DIAMETRO NOMINAL DO FIO DO ELEMENTO DE SUSTENTACAO: 1,36 MM. CARGA DE RUPTURA DO ELEMENTO DE SUSTENTACAO:195 DAN. FORMACAO DO CABO: 3X10 + 1X10 MM2. MATERIAL DA ISOLACAO: XLPE (90 GRAUS). TENSAO DE ISOLACAO: 0,6/1 KV. DESIGNACAO USUAL: QUADRUPLEX. ELEMENTO DE SUSTENTACAO ISOLADO NA COR AZUL. FASES COLORIDAS, CONFORME NBR 8182. NORMAS: NBR 8182, INS 56.36.02. | INS 56.36.02 | CABO MULTIPLEXADO QUADRUPLEX 3X10+10MM² FRN XLPE NIS CA | 050156204129023 | Condutores | CORDEIRO CABOS ELETRICOS SA | 14.197.209/0001-00 | 2024-06-14 | 2028-06-18 | HI_2024_06_14 | Ambos |  |  | AIF
|  | 33519 | 2230074 | 0 | CABO MLP ALUM XLPE 3X1X10/10MM2 N ISO | CABO ELETRICO MULTIPLEXADO AUTO SUSTENTADO. MATERIAL DO CONDUTOR: ALUMINIO. TEMPERA: H19. MATERIAL DO ELEMENTO DE SUSTENTACAO: ALUMINIO. TEMPERA: H19. CLASSE DE ENCORDOAMENTO DO CONDUTOR: 2 (RN). NUMERO DE FIOS DO CONDUTOR FASE: 7. NUMERO DE FIOS DO ELEMENTO DE SUSTENTACAO: 7. DIAMETRO NOMINAL DO FIO DO ELEMENTO DE SUSTENTACAO: 1,36 MM. CARGA DE RUPTURA DO ELEMENTO DE SUSTENTACAO:195 DAN. FORMACAO DO CABO: 3X10 + 1X10 MM2. MATERIAL DA ISOLACAO: XLPE (90 GRAUS). TENSAO DE ISOLACAO: 0,6/1 KV. DESIGNACAO USUAL: QUADRUPLEX. ELEMENTO DE SUSTENTACAO ISOLADO NA COR AZUL. FASES COLORIDAS, CONFORME NBR 8182. NORMAS: NBR 8182, INS 56.36.02. | INS 56.36.02 | 276572 - Cabo CopperAL Multiplex 0,6/1KV CA/XLPE/CAi 3x10+10mm² | TT 4.2/276 | Condutores | BRASCOPPER CBC BRASILEIRA CONDUT.LT | 53.606.869/0001-40 | 2024-06-14 | 2028-07-15 | HI_2024_06_14 | Ambos |  |  | AIF
|  | 33519 | 2230074 | 0 | CABO MLP ALUM XLPE 3X1X10/10MM2 N ISO | CABO ELETRICO MULTIPLEXADO AUTO SUSTENTADO. MATERIAL DO CONDUTOR: ALUMINIO. TEMPERA: H19. MATERIAL DO ELEMENTO DE SUSTENTACAO: ALUMINIO. TEMPERA: H19. CLASSE DE ENCORDOAMENTO DO CONDUTOR: 2 (RN). NUMERO DE FIOS DO CONDUTOR FASE: 7. NUMERO DE FIOS DO ELEMENTO DE SUSTENTACAO: 7. DIAMETRO NOMINAL DO FIO DO ELEMENTO DE SUSTENTACAO: 1,36 MM. CARGA DE RUPTURA DO ELEMENTO DE SUSTENTACAO:195 DAN. FORMACAO DO CABO: 3X10 + 1X10 MM2. MATERIAL DA ISOLACAO: XLPE (90 GRAUS). TENSAO DE ISOLACAO: 0,6/1 KV. DESIGNACAO USUAL: QUADRUPLEX. ELEMENTO DE SUSTENTACAO ISOLADO NA COR AZUL. FASES COLORIDAS, CONFORME NBR 8182. NORMAS: NBR 8182, INS 56.36.02. | INS 56.36.02 | 3,6020402301e+14 | FT-36020400 | Condutores | CONDUMAX - ELETRO METALURGICA CIAFUNDI LTDA. | 53.224.127/0005-84 | 2024-06-14 | 2028-09-18 | HI_2024_06_14 | Ambos |  |  | QA
|  | 33519 | 2230074 | 0 | CABO MLP ALUM XLPE 3X1X10/10MM2 N ISO | CABO ELETRICO MULTIPLEXADO AUTO SUSTENTADO. MATERIAL DO CONDUTOR: ALUMINIO. TEMPERA: H19. MATERIAL DO ELEMENTO DE SUSTENTACAO: ALUMINIO. TEMPERA: H19. CLASSE DE ENCORDOAMENTO DO CONDUTOR: 2 (RN). NUMERO DE FIOS DO CONDUTOR FASE: 7. NUMERO DE FIOS DO ELEMENTO DE SUSTENTACAO: 7. DIAMETRO NOMINAL DO FIO DO ELEMENTO DE SUSTENTACAO: 1,36 MM. CARGA DE RUPTURA DO ELEMENTO DE SUSTENTACAO:195 DAN. FORMACAO DO CABO: 3X10 + 1X10 MM2. MATERIAL DA ISOLACAO: XLPE (90 GRAUS). TENSAO DE ISOLACAO: 0,6/1 KV. DESIGNACAO USUAL: QUADRUPLEX. ELEMENTO DE SUSTENTACAO ISOLADO NA COR AZUL. FASES COLORIDAS, CONFORME NBR 8182. NORMAS: NBR 8182, INS 56.36.02. | INS 56.36.02 | CABO DE ALUMÍNIO MULTIPLEXADO AUTOSSUSTENTADO 0,6/1KV 3x1x10+10mm² VCO+NAZ/CA (CMA0502NAZ-ALI) | https://www.corfio.com.br/pt/produto/cabo-de-aluminio-multiplexado-06-1kv | Condutores | ELETROCAL INDUSTRIA E COMERCIO DE MATERIAIS ELETRICOS LTDA | 83.060.012/0001-39 | 2024-06-14 | 2028-10-18 | HI_2024_06_14 | Ambos |  |  | AIF
|  | 33519 | 2230074 | 0 | CABO MLP ALUM XLPE 3X1X10/10MM2 N ISO | CABO ELETRICO MULTIPLEXADO AUTO SUSTENTADO. MATERIAL DO CONDUTOR: ALUMINIO. TEMPERA: H19. MATERIAL DO ELEMENTO DE SUSTENTACAO: ALUMINIO. TEMPERA: H19. CLASSE DE ENCORDOAMENTO DO CONDUTOR: 2 (RN). NUMERO DE FIOS DO CONDUTOR FASE: 7. NUMERO DE FIOS DO ELEMENTO DE SUSTENTACAO: 7. DIAMETRO NOMINAL DO FIO DO ELEMENTO DE SUSTENTACAO: 1,36 MM. CARGA DE RUPTURA DO ELEMENTO DE SUSTENTACAO:195 DAN. FORMACAO DO CABO: 3X10 + 1X10 MM2. MATERIAL DA ISOLACAO: XLPE (90 GRAUS). TENSAO DE ISOLACAO: 0,6/1 KV. DESIGNACAO USUAL: QUADRUPLEX. ELEMENTO DE SUSTENTACAO ISOLADO NA COR AZUL. FASES COLORIDAS, CONFORME NBR 8182. NORMAS: NBR 8182, INS 56.36.02. | INS 56.36.02 | CABO AL QUADRUPLEX 3X10+10 CA ISO | SIM | Condutores | ALUBAR METAIS E CABOS S/A | 08.262.121/0001-13 | 2024-06-14 | 2029-03-27 | HI_2024_06_14 | Ambos |  |  | QA
|  | 33519 | 2230074 | 0 | CABO MLP ALUM XLPE 3X1X10/10MM2 N ISO | CABO ELETRICO MULTIPLEXADO AUTO SUSTENTADO. MATERIAL DO CONDUTOR: ALUMINIO. TEMPERA: H19. MATERIAL DO ELEMENTO DE SUSTENTACAO: ALUMINIO. TEMPERA: H19. CLASSE DE ENCORDOAMENTO DO CONDUTOR: 2 (RN). NUMERO DE FIOS DO CONDUTOR FASE: 7. NUMERO DE FIOS DO ELEMENTO DE SUSTENTACAO: 7. DIAMETRO NOMINAL DO FIO DO ELEMENTO DE SUSTENTACAO: 1,36 MM. CARGA DE RUPTURA DO ELEMENTO DE SUSTENTACAO:195 DAN. FORMACAO DO CABO: 3X10 + 1X10 MM2. MATERIAL DA ISOLACAO: XLPE (90 GRAUS). TENSAO DE ISOLACAO: 0,6/1 KV. DESIGNACAO USUAL: QUADRUPLEX. ELEMENTO DE SUSTENTACAO ISOLADO NA COR AZUL. FASES COLORIDAS, CONFORME NBR 8182. NORMAS: NBR 8182, INS 56.36.02. | INS 56.36.02 |  |  | Condutores | MEGACABOS IND COM CABOS ESPECIAIS L | 07.642.862/0001-67 | 2024-06-14 | 2029-06-19 | HI_2024_06_14 | Ambos |  |  | QA
|  | 33519 | 2230074 | 0 | CABO MLP ALUM XLPE 3X1X10/10MM2 N ISO | CABO ELETRICO MULTIPLEXADO AUTO SUSTENTADO. MATERIAL DO CONDUTOR: ALUMINIO. TEMPERA: H19. MATERIAL DO ELEMENTO DE SUSTENTACAO: ALUMINIO. TEMPERA: H19. CLASSE DE ENCORDOAMENTO DO CONDUTOR: 2 (RN). NUMERO DE FIOS DO CONDUTOR FASE: 7. NUMERO DE FIOS DO ELEMENTO DE SUSTENTACAO: 7. DIAMETRO NOMINAL DO FIO DO ELEMENTO DE SUSTENTACAO: 1,36 MM. CARGA DE RUPTURA DO ELEMENTO DE SUSTENTACAO:195 DAN. FORMACAO DO CABO: 3X10 + 1X10 MM2. MATERIAL DA ISOLACAO: XLPE (90 GRAUS). TENSAO DE ISOLACAO: 0,6/1 KV. DESIGNACAO USUAL: QUADRUPLEX. ELEMENTO DE SUSTENTACAO ISOLADO NA COR AZUL. FASES COLORIDAS, CONFORME NBR 8182. NORMAS: NBR 8182, INS 56.36.02. | INS 56.36.02 | 90514473 (Provisório) | Não Aplicável | Condutores | PRYSMIAN CABOS E SISTEMAS DO BRASIL | 61.150.751/0091-35 e 61.150.751/0038-70 | 2024-06-14 | 2029-07-19 | HI_2024_06_14 | Ambos |  |  | QA
|  | 33518 | 2230102 | 0 | CABO MLP ALUM XLPE 1X1X16/16MM2 N ISO | CABO ELETRICO MULTIPLEXADO AUTO SUSTENTADO. MATERIAL DO CONDUTOR: ALUMINIO. TEMPERA: H19. MATERIAL DO ELEMENTO DE SUSTENTACAO: ALU MINIO. TEMPERA: H19. CLASSE DE ENCORDOAMENTO DO CONDUTOR: 2 (RC). NUMERO DE FIOS DO CONDUTOR FASE : 6 (MIN) - 7 (MAX). NUMERO DE FIO S DO ELEMENTO DE SUSTENTACAO: 7. DIAMETRO NOMINAL DO FIO DO ELEMENTO DE SUSTENTACAO: 1,70 MM. CARGA DE RUPTURA DO ELEMENTO DE SUSTEN TACAO: 300 DAN. FORMACAO DO CABO: 1X16 + 1X16 MM2. MATERIAL DA ISOLACAO: XLPE (90 GRAUS). TENSAO DE ISOLACAO: 0,6/1 KV. DESIGNACAO USUAL: DUPLEX. ELEMENTO DE SUSTENTACAO ISOLADO NA COR AZUL. FASE NA COR PRETA. NORMAS: NBR 8182. | INS 56.36.02 | M4.01.0010 | N/A | Condutores | COPPERFIO INDUSTRIA E COMERCIO LTDA | 56.059.702/0001-03 | 2024-06-14 | 2026-03-09 | HI_2024_06_14 | Ambos |  |  | AIF
|  | 33518 | 2230102 | 0 | CABO MLP ALUM XLPE 1X1X16/16MM2 N ISO | CABO ELETRICO MULTIPLEXADO AUTO SUSTENTADO. MATERIAL DO CONDUTOR: ALUMINIO. TEMPERA: H19. MATERIAL DO ELEMENTO DE SUSTENTACAO: ALU MINIO. TEMPERA: H19. CLASSE DE ENCORDOAMENTO DO CONDUTOR: 2 (RC). NUMERO DE FIOS DO CONDUTOR FASE : 6 (MIN) - 7 (MAX). NUMERO DE FIO S DO ELEMENTO DE SUSTENTACAO: 7. DIAMETRO NOMINAL DO FIO DO ELEMENTO DE SUSTENTACAO: 1,70 MM. CARGA DE RUPTURA DO ELEMENTO DE SUSTEN TACAO: 300 DAN. FORMACAO DO CABO: 1X16 + 1X16 MM2. MATERIAL DA ISOLACAO: XLPE (90 GRAUS). TENSAO DE ISOLACAO: 0,6/1 KV. DESIGNACAO USUAL: DUPLEX. ELEMENTO DE SUSTENTACAO ISOLADO NA COR AZUL. FASE NA COR PRETA. NORMAS: NBR 8182. | INS 56.36.02 | 1260101BB CB AL 2PX XLPE NI 1X1X16+16MM2 VC | NBR 8182 INS 56.36.02 | Condutores | DIPRO DO BRASIL LTDA | 53.253.978/0001-21 | 2024-06-14 | 2027-03-07 | HI_2024_06_14 | Ambos |  |  | QA
|  | 33518 | 2230102 | 0 | CABO MLP ALUM XLPE 1X1X16/16MM2 N ISO | CABO ELETRICO MULTIPLEXADO AUTO SUSTENTADO. MATERIAL DO CONDUTOR: ALUMINIO. TEMPERA: H19. MATERIAL DO ELEMENTO DE SUSTENTACAO: ALU MINIO. TEMPERA: H19. CLASSE DE ENCORDOAMENTO DO CONDUTOR: 2 (RC). NUMERO DE FIOS DO CONDUTOR FASE : 6 (MIN) - 7 (MAX). NUMERO DE FIO S DO ELEMENTO DE SUSTENTACAO: 7. DIAMETRO NOMINAL DO FIO DO ELEMENTO DE SUSTENTACAO: 1,70 MM. CARGA DE RUPTURA DO ELEMENTO DE SUSTEN TACAO: 300 DAN. FORMACAO DO CABO: 1X16 + 1X16 MM2. MATERIAL DA ISOLACAO: XLPE (90 GRAUS). TENSAO DE ISOLACAO: 0,6/1 KV. DESIGNACAO USUAL: DUPLEX. ELEMENTO DE SUSTENTACAO ISOLADO NA COR AZUL. FASE NA COR PRETA. NORMAS: NBR 8182. | INS 56.36.02 | Cabo de Potência multiplexado autossustentado 1x1x16mm² + 16mm² Al XLPE 0,6/1kV N.I |  | Condutores | CMR CONDUTORES ELÉTRICOS LTDA. - EP | 11.045.403/0001-73 | 2024-06-14 | 2027-05-12 | HI_2024_06_14 | Ambos |  |  | AIF
|  | 33518 | 2230102 | 0 | CABO MLP ALUM XLPE 1X1X16/16MM2 N ISO | CABO ELETRICO MULTIPLEXADO AUTO SUSTENTADO. MATERIAL DO CONDUTOR: ALUMINIO. TEMPERA: H19. MATERIAL DO ELEMENTO DE SUSTENTACAO: ALUMINIO. TEMPERA: H19. CLASSE DE ENCORDOAMENTO DO CONDUTOR: 2 (RC). NUMERO DE FIOS DO CONDUTOR FASE : 6 (MIN) - 7 (MAX). NUMERO DE FIOS DO ELEMENTO DE SUSTENTACAO: 7. DIAMETRO NOMINAL DO FIO DO ELEMENTO DE SUSTENTACAO: 1,70 MM. CARGA DE RUPTURA DO ELEMENTO DE SUSTENTACAO: 300 DAN. FORMACAO DO CABO: 1X16 + 1X16 MM2. MATERIAL DA ISOLACAO: XLPE (90 GRAUS). TENSAO DE ISOLACAO: 0,6/1 KV. DESIGNACAO USUAL: DUPLEX. ELEMENTO DE SUSTENTACAO ISOLADO NA COR AZUL. FASE NA COR PRETA. NORMAS: NBR 8182. | INS 56.36.02 | R162PSS161350I01 - Cabo Duplex 1x1x16+16mm2. AL - XLPE - Neutro Isol Az | NBR 8182 | Condutores | NEOALUMINIO IND COM DE METAIS LTDA | 08.534.664/0001-42 | 2024-06-14 | 2027-07-04 | HI_2024_06_14 | Ambos |  |  | AIF
|  | 33518 | 2230102 | 0 | CABO MLP ALUM XLPE 1X1X16/16MM2 N ISO | CABO ELETRICO MULTIPLEXADO AUTO SUSTENTADO. MATERIAL DO CONDUTOR: ALUMINIO. TEMPERA: H19. MATERIAL DO ELEMENTO DE SUSTENTACAO: ALU MINIO. TEMPERA: H19. CLASSE DE ENCORDOAMENTO DO CONDUTOR: 2 (RC). NUMERO DE FIOS DO CONDUTOR FASE : 6 (MIN) - 7 (MAX). NUMERO DE FIO S DO ELEMENTO DE SUSTENTACAO: 7. DIAMETRO NOMINAL DO FIO DO ELEMENTO DE SUSTENTACAO: 1,70 MM. CARGA DE RUPTURA DO ELEMENTO DE SUSTEN TACAO: 300 DAN. FORMACAO DO CABO: 1X16 + 1X16 MM2. MATERIAL DA ISOLACAO: XLPE (90 GRAUS). TENSAO DE ISOLACAO: 0,6/1 KV. DESIGNACAO USUAL: DUPLEX. ELEMENTO DE SUSTENTACAO ISOLADO NA COR AZUL. FASE NA COR PRETA. NORMAS: NBR 8182. | INS 56.36.02 | 1X1X16+16MM2 CA/XLPE/H-19I PT+AZ | FT-0839 | Condutores | INTELLI - IND. DE TERM. ELÉTRICOS L | 46.754.545/0001-94 | 2024-06-14 | 2028-04-03 | HI_2024_06_14 | Ambos |  |  | QA
|  | 33518 | 2230102 | 0 | CABO MLP ALUM XLPE 1X1X16/16MM2 N ISO | CABO ELETRICO MULTIPLEXADO AUTO SUSTENTADO. MATERIAL DO CONDUTOR: ALUMINIO. TEMPERA: H19. MATERIAL DO ELEMENTO DE SUSTENTACAO: ALU MINIO. TEMPERA: H19. CLASSE DE ENCORDOAMENTO DO CONDUTOR: 2 (RC). NUMERO DE FIOS DO CONDUTOR FASE : 6 (MIN) - 7 (MAX). NUMERO DE FIO S DO ELEMENTO DE SUSTENTACAO: 7. DIAMETRO NOMINAL DO FIO DO ELEMENTO DE SUSTENTACAO: 1,70 MM. CARGA DE RUPTURA DO ELEMENTO DE SUSTEN TACAO: 300 DAN. FORMACAO DO CABO: 1X16 + 1X16 MM2. MATERIAL DA ISOLACAO: XLPE (90 GRAUS). TENSAO DE ISOLACAO: 0,6/1 KV. DESIGNACAO USUAL: DUPLEX. ELEMENTO DE SUSTENTACAO ISOLADO NA COR AZUL. FASE NA COR PRETA. NORMAS: NBR 8182. | INS 56.36.02 | CABO MULTIPLEXADO DUPLEX 1X16+16MM² FCP XLPE NIS CA | 050156702131023 | Condutores | CORDEIRO CABOS ELETRICOS SA | 14.197.209/0001-00 | 2024-06-14 | 2028-06-18 | HI_2024_06_14 | Ambos |  |  | AIF
|  | 33518 | 2230102 | 0 | CABO MLP ALUM XLPE 1X1X16/16MM2 N ISO | CABO ELETRICO MULTIPLEXADO AUTO SUSTENTADO. MATERIAL DO CONDUTOR: ALUMINIO. TEMPERA: H19. MATERIAL DO ELEMENTO DE SUSTENTACAO: ALU MINIO. TEMPERA: H19. CLASSE DE ENCORDOAMENTO DO CONDUTOR: 2 (RC). NUMERO DE FIOS DO CONDUTOR FASE : 6 (MIN) - 7 (MAX). NUMERO DE FIO S DO ELEMENTO DE SUSTENTACAO: 7. DIAMETRO NOMINAL DO FIO DO ELEMENTO DE SUSTENTACAO: 1,70 MM. CARGA DE RUPTURA DO ELEMENTO DE SUSTEN TACAO: 300 DAN. FORMACAO DO CABO: 1X16 + 1X16 MM2. MATERIAL DA ISOLACAO: XLPE (90 GRAUS). TENSAO DE ISOLACAO: 0,6/1 KV. DESIGNACAO USUAL: DUPLEX. ELEMENTO DE SUSTENTACAO ISOLADO NA COR AZUL. FASE NA COR PRETA. NORMAS: NBR 8182. | INS 56.36.02 | 276453 - Cabo CopperAL Multiplex 0,6/1KV CA/XLPE/CAi 1x16+16mm² | TT 4.2/276 | Condutores | BRASCOPPER CBC BRASILEIRA CONDUT.LT | 53.606.869/0001-40 | 2024-06-14 | 2028-07-15 | HI_2024_06_14 | Ambos |  |  | AIF
|  | 33518 | 2230102 | 0 | CABO MLP ALUM XLPE 1X1X16/16MM2 N ISO | CABO ELETRICO MULTIPLEXADO AUTO SUSTENTADO. MATERIAL DO CONDUTOR: ALUMINIO. TEMPERA: H19. MATERIAL DO ELEMENTO DE SUSTENTACAO: ALU MINIO. TEMPERA: H19. CLASSE DE ENCORDOAMENTO DO CONDUTOR: 2 (RC). NUMERO DE FIOS DO CONDUTOR FASE : 6 (MIN) - 7 (MAX). NUMERO DE FIO S DO ELEMENTO DE SUSTENTACAO: 7. DIAMETRO NOMINAL DO FIO DO ELEMENTO DE SUSTENTACAO: 1,70 MM. CARGA DE RUPTURA DO ELEMENTO DE SUSTEN TACAO: 300 DAN. FORMACAO DO CABO: 1X16 + 1X16 MM2. MATERIAL DA ISOLACAO: XLPE (90 GRAUS). TENSAO DE ISOLACAO: 0,6/1 KV. DESIGNACAO USUAL: DUPLEX. ELEMENTO DE SUSTENTACAO ISOLADO NA COR AZUL. FASE NA COR PRETA. NORMAS: NBR 8182. | INS 56.36.02 | 3,6020202501e+14 | FT-36020400 | Condutores | CONDUMAX - ELETRO METALURGICA CIAFUNDI LTDA. | 53.224.127/0005-84 | 2024-06-14 | 2028-09-18 | HI_2024_06_14 | Ambos |  |  | QA
|  | 33518 | 2230102 | 0 | CABO MLP ALUM XLPE 1X1X16/16MM2 N ISO | CABO ELETRICO MULTIPLEXADO AUTO SUSTENTADO. MATERIAL DO CONDUTOR: ALUMINIO. TEMPERA: H19. MATERIAL DO ELEMENTO DE SUSTENTACAO: ALUMINIO. TEMPERA: H19. CLASSE DE ENCORDOAMENTO DO CONDUTOR: 2 (RC). NUMERO DE FIOS DO CONDUTOR FASE : 6 (MIN) - 7 (MAX). NUMERO DE FIOS DO ELEMENTO DE SUSTENTACAO: 7. DIAMETRO NOMINAL DO FIO DO ELEMENTO DE SUSTENTACAO: 1,70 MM. CARGA DE RUPTURA DO ELEMENTO DE SUSTENTACAO: 300 DAN. FORMACAO DO CABO: 1X16 + 1X16 MM2. MATERIAL DA ISOLACAO: XLPE (90 GRAUS). TENSAO DE ISOLACAO: 0,6/1 KV. DESIGNACAO USUAL: DUPLEX. ELEMENTO DE SUSTENTACAO ISOLADO NA COR AZUL. FASE NA COR PRETA. NORMAS: NBR 8182. | INS 56.36.02 | CABO DE ALUMÍNIO MULTIPLEXADO AUTOSSUSTENTADO 0,6/1KV 1x1x16+16mm² VPT+NAZ/CA (CMA0551NAZ-ALI) | https://www.corfio.com.br/pt/produto/cabo-de-aluminio-multiplexado-06-1kv | Condutores | ELETROCAL INDUSTRIA E COMERCIO DE MATERIAIS ELETRICOS LTDA | 83.060.012/0001-39 | 2024-06-14 | 2028-10-18 | HI_2024_06_14 | Ambos |  |  | AIF
|  | 33518 | 2230102 | 0 | CABO MLP ALUM XLPE 1X1X16/16MM2 N ISO | CABO ELETRICO MULTIPLEXADO AUTO SUSTENTADO. MATERIAL DO CONDUTOR: ALUMINIO. TEMPERA: H19. MATERIAL DO ELEMENTO DE SUSTENTACAO: ALU MINIO. TEMPERA: H19. CLASSE DE ENCORDOAMENTO DO CONDUTOR: 2 (RC). NUMERO DE FIOS DO CONDUTOR FASE : 6 (MIN) - 7 (MAX). NUMERO DE FIO S DO ELEMENTO DE SUSTENTACAO: 7. DIAMETRO NOMINAL DO FIO DO ELEMENTO DE SUSTENTACAO: 1,70 MM. CARGA DE RUPTURA DO ELEMENTO DE SUSTEN TACAO: 300 DAN. FORMACAO DO CABO: 1X16 + 1X16 MM2. MATERIAL DA ISOLACAO: XLPE (90 GRAUS). TENSAO DE ISOLACAO: 0,6/1 KV. DESIGNACAO USUAL: DUPLEX. ELEMENTO DE SUSTENTACAO ISOLADO NA COR AZUL. FASE NA COR PRETA. NORMAS: NBR 8182. | INS 56.36.02 | CABO AL DUPLEX 1X16+16 CA ISO | SIM | Condutores | ALUBAR METAIS E CABOS S/A | 08.262.121/0001-13 | 2024-06-14 | 2029-03-27 | HI_2024_06_14 | Ambos |  |  | QA
|  | 33518 | 2230102 | 0 | CABO MLP ALUM XLPE 1X1X16/16MM2 N ISO | CABO ELETRICO MULTIPLEXADO AUTO SUSTENTADO. MATERIAL DO CONDUTOR: ALUMINIO. TEMPERA: H19. MATERIAL DO ELEMENTO DE SUSTENTACAO: ALU MINIO. TEMPERA: H19. CLASSE DE ENCORDOAMENTO DO CONDUTOR: 2 (RC). NUMERO DE FIOS DO CONDUTOR FASE : 6 (MIN) - 7 (MAX). NUMERO DE FIO S DO ELEMENTO DE SUSTENTACAO: 7. DIAMETRO NOMINAL DO FIO DO ELEMENTO DE SUSTENTACAO: 1,70 MM. CARGA DE RUPTURA DO ELEMENTO DE SUSTEN TACAO: 300 DAN. FORMACAO DO CABO: 1X16 + 1X16 MM2. MATERIAL DA ISOLACAO: XLPE (90 GRAUS). TENSAO DE ISOLACAO: 0,6/1 KV. DESIGNACAO USUAL: DUPLEX. ELEMENTO DE SUSTENTACAO ISOLADO NA COR AZUL. FASE NA COR PRETA. NORMAS: NBR 8182. | INS 56.36.02 |  |  | Condutores | MEGACABOS IND COM CABOS ESPECIAIS L | 07.642.862/0001-67 | 2024-06-14 | 2029-06-19 | HI_2024_06_14 | Ambos |  |  | QA
|  | 33518 | 2230102 | 0 | CABO MLP ALUM XLPE 1X1X16/16MM2 N ISO | CABO ELETRICO MULTIPLEXADO AUTO SUSTENTADO. MATERIAL DO CONDUTOR: ALUMINIO. TEMPERA: H19. MATERIAL DO ELEMENTO DE SUSTENTACAO: ALU MINIO. TEMPERA: H19. CLASSE DE ENCORDOAMENTO DO CONDUTOR: 2 (RC). NUMERO DE FIOS DO CONDUTOR FASE : 6 (MIN) - 7 (MAX). NUMERO DE FIO S DO ELEMENTO DE SUSTENTACAO: 7. DIAMETRO NOMINAL DO FIO DO ELEMENTO DE SUSTENTACAO: 1,70 MM. CARGA DE RUPTURA DO ELEMENTO DE SUSTEN TACAO: 300 DAN. FORMACAO DO CABO: 1X16 + 1X16 MM2. MATERIAL DA ISOLACAO: XLPE (90 GRAUS). TENSAO DE ISOLACAO: 0,6/1 KV. DESIGNACAO USUAL: DUPLEX. ELEMENTO DE SUSTENTACAO ISOLADO NA COR AZUL. FASE NA COR PRETA. NORMAS: NBR 8182. | INS 56.36.02 | 90514475 (Provisório) | Não Aplicável | Condutores | PRYSMIAN CABOS E SISTEMAS DO BRASIL | 61.150.751/0091-35 e 61.150.751/0038-70 | 2024-06-14 | 2029-07-19 | HI_2024_06_14 | Ambos |  |  | QA
|  | 33515 | 2230082 | 0 | CABO MLP ALUM XLPE 3X1X25/25MM2 N ISO | CABO ELETRICO MULTIPLEXADO AUTO SUSTENTADO. MATERIAL DO CONDUTOR: ALUMINIO. TEMPERA: H19. MATERIAL DO ELEMENTO DE SUSTENTACAO: ALUMINIO. TEMPERA: H19. CLASSE DE ENCORDOAMENTO DO CONDUTOR: 2 (RC). NUMERO DE FIOS DO CONDUTOR FASE: 6 (MIN) - 7 (MAX). NUMERO DE FIOS DO ELEMENTO DE SUSTENTACAO: 7. DIAMETRO NOMINAL DO FIO DO ELEMENTO DE SUSTENTACAO: 2,11 MM. CARGA DE RUPTURA DO ELEMENTO DE SUSTENTACAO: 448DANFORMACAODO CABO: 3X25 + 1X25 MM2. MATERIAL DA ISOLACAO: XLPE (90 GRAUS). TENSAO DE ISOLACAO: 0,6/1 KV. DESIGNACAO USUAL: QUADRUPLEX. ELEMENTO DE SUSTENTACAO ISOLADO NA COR AZUL. FASES COLORIDAS CONFORME NBR 8182. NORMAS: NBR 8182,INS 56.36.02. | INS 56.36.02 | M4.03.0027 | N/A | Condutores | COPPERFIO INDUSTRIA E COMERCIO LTDA | 56.059.702/0001-03 | 2024-06-14 | 2026-03-09 | HI_2024_06_14 | Ambos |  |  | AIF
|  | 33515 | 2230082 | 0 | CABO MLP ALUM XLPE 3X1X25/25MM2 N ISO | CABO ELETRICO MULTIPLEXADO AUTO SUSTENTADO. MATERIAL DO CONDUTOR: ALUMINIO. TEMPERA: H19. MATERIAL DO ELEMENTO DE SUSTENTACAO: ALUMINIO. TEMPERA: H19. CLASSE DE ENCORDOAMENTO DO CONDUTOR: 2 (RC). NUMERO DE FIOS DO CONDUTOR FASE: 6 (MIN) - 7 (MAX). NUMERO DE FIOS DO ELEMENTO DE SUSTENTACAO: 7. DIAMETRO NOMINAL DO FIO DO ELEMENTO DE SUSTENTACAO: 2,11 MM. CARGA DE RUPTURA DO ELEMENTO DE SUSTENTACAO: 448DANFORMACAODO CABO: 3X25 + 1X25 MM2. MATERIAL DA ISOLACAO: XLPE (90 GRAUS). TENSAO DE ISOLACAO: 0,6/1 KV. DESIGNACAO USUAL: QUADRUPLEX. ELEMENTO DE SUSTENTACAO ISOLADO NA COR AZUL. FASES COLORIDAS CONFORME NBR 8182. NORMAS: NBR 8182,INS 56.36.02. | INS 56.36.02 | 1261601BB CB AL 4PX XLPE NI 3X1X25+25MM2 VC | NBR 8182 INS 56.36.02 | Condutores | DIPRO DO BRASIL LTDA | 53.253.978/0001-21 | 2024-06-14 | 2027-03-07 | HI_2024_06_14 | Ambos |  |  | QA
|  | 33515 | 2230082 | 0 | CABO MLP ALUM XLPE 3X1X25/25MM2 N ISO | CABO ELETRICO MULTIPLEXADO AUTO SUSTENTADO. MATERIAL DO CONDUTOR: ALUMINIO. TEMPERA: H19. MATERIAL DO ELEMENTO DE SUSTENTACAO: ALUMINIO. TEMPERA: H19. CLASSE DE ENCORDOAMENTO DO CONDUTOR: 2 (RC). NUMERO DE FIOS DO CONDUTOR FASE: 6 (MIN) - 7 (MAX). NUMERO DE FIOS DO ELEMENTO DE SUSTENTACAO: 7. DIAMETRO NOMINAL DO FIO DO ELEMENTO DE SUSTENTACAO: 2,11 MM. CARGA DE RUPTURA DO ELEMENTO DE SUSTENTACAO: 448DANFORMACAODO CABO: 3X25 + 1X25 MM2. MATERIAL DA ISOLACAO: XLPE (90 GRAUS). TENSAO DE ISOLACAO: 0,6/1 KV. DESIGNACAO USUAL: QUADRUPLEX. ELEMENTO DE SUSTENTACAO ISOLADO NA COR AZUL. FASES COLORIDAS CONFORME NBR 8182. NORMAS: NBR 8182,INS 56.36.02. | INS 56.36.02 | Cabo de Potência multiplexado autossustentado 3x1x25mm² + 25mm² Al XLPE 0,6/1kV N.I |  | Condutores | CMR CONDUTORES ELÉTRICOS LTDA. - EP | 11.045.403/0001-73 | 2024-06-14 | 2027-05-12 | HI_2024_06_14 | Ambos |  |  | AIF
|  | 33515 | 2230082 | 0 | CABO MLP ALUM XLPE 3X1X25/25MM2 N ISO | CABO ELETRICO MULTIPLEXADO AUTO SUSTENTADO. MATERIAL DO CONDUTOR: ALUMINIO. TEMPERA: H19. MATERIAL DO ELEMENTO DE SUSTENTACAO: ALUMINIO. TEMPERA: H19. CLASSE DE ENCORDOAMENTO DO CONDUTOR: 2 (RC). NUMERO DE FIOS DO CONDUTOR FASE: 6 (MIN) - 7 (MAX). NUMERO DE FIOS DO ELEMENTO DE SUSTENTACAO: 7. DIAMETRO NOMINAL DO FIO DO ELEMENTO DE SUSTENTACAO: 2,11 MM. CARGA DE RUPTURA DO ELEMENTO DE SUSTENTACAO: 448DANFORMACAODO CABO: 3X25 + 1X25 MM2. MATERIAL DA ISOLACAO: XLPE (90 GRAUS). TENSAO DE ISOLACAO: 0,6/1 KV. DESIGNACAO USUAL: QUADRUPLEX. ELEMENTO DE SUSTENTACAO ISOLADO NA COR AZUL. FASES COLORIDAS CONFORME NBR 8182. NORMAS: NBR 8182,INS 56.36.02. | INS 56.36.02 | R254PCV251350I01 - Cabo Quadr Color. 3x1x25+25mm² AL - XLPE - Neutro Isol Az 1350 | NBR 8182 e INS 56.36.02 | Condutores | NEOALUMINIO IND COM DE METAIS LTDA | 08.534.664/0001-42 | 2024-06-14 | 2027-07-04 | HI_2024_06_14 | Ambos |  |  | AIF
|  | 33515 | 2230082 | 0 | CABO MLP ALUM XLPE 3X1X25/25MM2 N ISO | CABO ELETRICO MULTIPLEXADO AUTO SUSTENTADO. MATERIAL DO CONDUTOR: ALUMINIO. TEMPERA: H19. MATERIAL DO ELEMENTO DE SUSTENTACAO: ALUMINIO. TEMPERA: H19. CLASSE DE ENCORDOAMENTO DO CONDUTOR: 2 (RC). NUMERO DE FIOS DO CONDUTOR FASE: 6 (MIN) - 7 (MAX). NUMERO DE FIOS DO ELEMENTO DE SUSTENTACAO: 7. DIAMETRO NOMINAL DO FIO DO ELEMENTO DE SUSTENTACAO: 2,11 MM. CARGA DE RUPTURA DO ELEMENTO DE SUSTENTACAO: 448DANFORMACAODO CABO: 3X25 + 1X25 MM2. MATERIAL DA ISOLACAO: XLPE (90 GRAUS). TENSAO DE ISOLACAO: 0,6/1 KV. DESIGNACAO USUAL: QUADRUPLEX. ELEMENTO DE SUSTENTACAO ISOLADO NA COR AZUL. FASES COLORIDAS CONFORME NBR 8182. NORMAS: NBR 8182,INS 56.36.02. | INS 56.36.02 | 3X1X25+25MM2 CA/XLPE/H-19I PT/CZ/VM+AZ | FT-0071 | Condutores | INTELLI - IND. DE TERM. ELÉTRICOS L | 46.754.545/0001-94 | 2024-06-14 | 2028-04-03 | HI_2024_06_14 | Ambos |  |  | QA
|  | 33515 | 2230082 | 0 | CABO MLP ALUM XLPE 3X1X25/25MM2 N ISO | CABO ELETRICO MULTIPLEXADO AUTO SUSTENTADO. MATERIAL DO CONDUTOR: ALUMINIO. TEMPERA: H19. MATERIAL DO ELEMENTO DE SUSTENTACAO: ALUMINIO. TEMPERA: H19. CLASSE DE ENCORDOAMENTO DO CONDUTOR: 2 (RC). NUMERO DE FIOS DO CONDUTOR FASE: 6 (MIN) - 7 (MAX). NUMERO DE FIOS DO ELEMENTO DE SUSTENTACAO: 7. DIAMETRO NOMINAL DO FIO DO ELEMENTO DE SUSTENTACAO: 2,11 MM. CARGA DE RUPTURA DO ELEMENTO DE SUSTENTACAO: 448DANFORMACAODO CABO: 3X25 + 1X25 MM2. MATERIAL DA ISOLACAO: XLPE (90 GRAUS). TENSAO DE ISOLACAO: 0,6/1 KV. DESIGNACAO USUAL: QUADRUPLEX. ELEMENTO DE SUSTENTACAO ISOLADO NA COR AZUL. FASES COLORIDAS CONFORME NBR 8182. NORMAS: NBR 8182,INS 56.36.02. | INS 56.36.02 | CABO MULTIPLEXADO QUADRUPLEX 3X25+25MM² FCP XLPE NIS CA | 050156204149023 | Condutores | CORDEIRO CABOS ELETRICOS SA | 14.197.209/0001-00 | 2024-06-14 | 2028-06-18 | HI_2024_06_14 | Ambos |  |  | AIF
|  | 33515 | 2230082 | 0 | CABO MLP ALUM XLPE 3X1X25/25MM2 N ISO | CABO ELETRICO MULTIPLEXADO AUTO SUSTENTADO. MATERIAL DO CONDUTOR: ALUMINIO. TEMPERA: H19. MATERIAL DO ELEMENTO DE SUSTENTACAO: ALUMINIO. TEMPERA: H19. CLASSE DE ENCORDOAMENTO DO CONDUTOR: 2 (RC). NUMERO DE FIOS DO CONDUTOR FASE: 6 (MIN) - 7 (MAX). NUMERO DE FIOS DO ELEMENTO DE SUSTENTACAO: 7. DIAMETRO NOMINAL DO FIO DO ELEMENTO DE SUSTENTACAO: 2,11 MM. CARGA DE RUPTURA DO ELEMENTO DE SUSTENTACAO: 448DANFORMACAODO CABO: 3X25 + 1X25 MM2. MATERIAL DA ISOLACAO: XLPE (90 GRAUS). TENSAO DE ISOLACAO: 0,6/1 KV. DESIGNACAO USUAL: QUADRUPLEX. ELEMENTO DE SUSTENTACAO ISOLADO NA COR AZUL. FASES COLORIDAS CONFORME NBR 8182. NORMAS: NBR 8182,INS 56.36.02. | INS 56.36.02 | 276474 - Cabo CopperAL Multiplex 0,6/1KV CA/XLPE/CAi 3x25+25mm² | TT 4.2/276 | Condutores | BRASCOPPER CBC BRASILEIRA CONDUT.LT | 53.606.869/0001-40 | 2024-06-14 | 2028-07-15 | HI_2024_06_14 | Ambos |  |  | AIF
|  | 33515 | 2230082 | 0 | CABO MLP ALUM XLPE 3X1X25/25MM2 N ISO | CABO ELETRICO MULTIPLEXADO AUTO SUSTENTADO. MATERIAL DO CONDUTOR: ALUMINIO. TEMPERA: H19. MATERIAL DO ELEMENTO DE SUSTENTACAO: ALUMINIO. TEMPERA: H19. CLASSE DE ENCORDOAMENTO DO CONDUTOR: 2 (RC). NUMERO DE FIOS DO CONDUTOR FASE: 6 (MIN) - 7 (MAX). NUMERO DE FIOS DO ELEMENTO DE SUSTENTACAO: 7. DIAMETRO NOMINAL DO FIO DO ELEMENTO DE SUSTENTACAO: 2,11 MM. CARGA DE RUPTURA DO ELEMENTO DE SUSTENTACAO: 448DANFORMACAODO CABO: 3X25 + 1X25 MM2. MATERIAL DA ISOLACAO: XLPE (90 GRAUS). TENSAO DE ISOLACAO: 0,6/1 KV. DESIGNACAO USUAL: QUADRUPLEX. ELEMENTO DE SUSTENTACAO ISOLADO NA COR AZUL. FASES COLORIDAS CONFORME NBR 8182. NORMAS: NBR 8182,INS 56.36.02. | INS 56.36.02 | 3,6020402601e+14 | FT-36020400 | Condutores | CONDUMAX - ELETRO METALURGICA CIAFUNDI LTDA. | 53.224.127/0005-84 | 2024-06-14 | 2028-09-18 | HI_2024_06_14 | Ambos |  |  | QA
|  | 33515 | 2230082 | 0 | CABO MLP ALUM XLPE 3X1X25/25MM2 N ISO | CABO ELETRICO MULTIPLEXADO AUTO SUSTENTADO. MATERIAL DO CONDUTOR: ALUMINIO. TEMPERA: H19. MATERIAL DO ELEMENTO DE SUSTENTACAO: ALUMINIO. TEMPERA: H19. CLASSE DE ENCORDOAMENTO DO CONDUTOR: 2 (RC). NUMERO DE FIOS DO CONDUTOR FASE: 6 (MIN) - 7 (MAX). NUMERO DE FIOS DO ELEMENTO DE SUSTENTACAO: 7. DIAMETRO NOMINAL DO FIO DO ELEMENTO DE SUSTENTACAO: 2,11 MM. CARGA DE RUPTURA DO ELEMENTO DE SUSTENTACAO: 448DANFORMACAODO CABO: 3X25 + 1X25 MM2. MATERIAL DA ISOLACAO: XLPE (90 GRAUS). TENSAO DE ISOLACAO: 0,6/1 KV. DESIGNACAO USUAL: QUADRUPLEX. ELEMENTO DE SUSTENTACAO ISOLADO NA COR AZUL. FASES COLORIDAS CONFORME NBR 8182. NORMAS: NBR 8182,INS 56.36.02. | INS 56.36.02 | CABO DE ALUMÍNIO MULTIPLEXADO AUTOSSUSTENTADO 0,6/1KV 3x1x25+25mm² VCO+NAZ/CA (CMA0504NAZ-ALI) | https://www.corfio.com.br/pt/produto/cabo-de-aluminio-multiplexado-06-1kv | Condutores | ELETROCAL INDUSTRIA E COMERCIO DE MATERIAIS ELETRICOS LTDA | 83.060.012/0001-39 | 2024-06-14 | 2028-10-18 | HI_2024_06_14 | Ambos |  |  | AIF
|  | 33515 | 2230082 | 0 | CABO MLP ALUM XLPE 3X1X25/25MM2 N ISO | CABO ELETRICO MULTIPLEXADO AUTO SUSTENTADO. MATERIAL DO CONDUTOR: ALUMINIO. TEMPERA: H19. MATERIAL DO ELEMENTO DE SUSTENTACAO: ALUMINIO. TEMPERA: H19. CLASSE DE ENCORDOAMENTO DO CONDUTOR: 2 (RC). NUMERO DE FIOS DO CONDUTOR FASE: 6 (MIN) - 7 (MAX). NUMERO DE FIOS DO ELEMENTO DE SUSTENTACAO: 7. DIAMETRO NOMINAL DO FIO DO ELEMENTO DE SUSTENTACAO: 2,11 MM. CARGA DE RUPTURA DO ELEMENTO DE SUSTENTACAO: 448DANFORMACAODO CABO: 3X25 + 1X25 MM2. MATERIAL DA ISOLACAO: XLPE (90 GRAUS). TENSAO DE ISOLACAO: 0,6/1 KV. DESIGNACAO USUAL: QUADRUPLEX. ELEMENTO DE SUSTENTACAO ISOLADO NA COR AZUL. FASES COLORIDAS CONFORME NBR 8182. NORMAS: NBR 8182,INS 56.36.02. | INS 56.36.02 | CABO AL QUADRUPLEX 3X25+25 CA ISO | SIM | Condutores | ALUBAR METAIS E CABOS S/A | 08.262.121/0001-13 | 2024-06-14 | 2029-03-27 | HI_2024_06_14 | Ambos |  |  | QA
|  | 33515 | 2230082 | 0 | CABO MLP ALUM XLPE 3X1X25/25MM2 N ISO | CABO ELETRICO MULTIPLEXADO AUTO SUSTENTADO. MATERIAL DO CONDUTOR: ALUMINIO. TEMPERA: H19. MATERIAL DO ELEMENTO DE SUSTENTACAO: ALUMINIO. TEMPERA: H19. CLASSE DE ENCORDOAMENTO DO CONDUTOR: 2 (RC). NUMERO DE FIOS DO CONDUTOR FASE: 6 (MIN) - 7 (MAX). NUMERO DE FIOS DO ELEMENTO DE SUSTENTACAO: 7. DIAMETRO NOMINAL DO FIO DO ELEMENTO DE SUSTENTACAO: 2,11 MM. CARGA DE RUPTURA DO ELEMENTO DE SUSTENTACAO: 448DANFORMACAODO CABO: 3X25 + 1X25 MM2. MATERIAL DA ISOLACAO: XLPE (90 GRAUS). TENSAO DE ISOLACAO: 0,6/1 KV. DESIGNACAO USUAL: QUADRUPLEX. ELEMENTO DE SUSTENTACAO ISOLADO NA COR AZUL. FASES COLORIDAS CONFORME NBR 8182. NORMAS: NBR 8182,INS 56.36.02. | INS 56.36.02 |  |  | Condutores | MEGACABOS IND COM CABOS ESPECIAIS L | 07.642.862/0001-67 | 2024-06-14 | 2029-06-19 | HI_2024_06_14 | Ambos |  |  | QA
|  | 33515 | 2230082 | 0 | CABO MLP ALUM XLPE 3X1X25/25MM2 N ISO | CABO ELETRICO MULTIPLEXADO AUTO SUSTENTADO. MATERIAL DO CONDUTOR: ALUMINIO. TEMPERA: H19. MATERIAL DO ELEMENTO DE SUSTENTACAO: ALUMINIO. TEMPERA: H19. CLASSE DE ENCORDOAMENTO DO CONDUTOR: 2 (RC). NUMERO DE FIOS DO CONDUTOR FASE: 6 (MIN) - 7 (MAX). NUMERO DE FIOS DO ELEMENTO DE SUSTENTACAO: 7. DIAMETRO NOMINAL DO FIO DO ELEMENTO DE SUSTENTACAO: 2,11 MM. CARGA DE RUPTURA DO ELEMENTO DE SUSTENTACAO: 448DANFORMACAODO CABO: 3X25 + 1X25 MM2. MATERIAL DA ISOLACAO: XLPE (90 GRAUS). TENSAO DE ISOLACAO: 0,6/1 KV. DESIGNACAO USUAL: QUADRUPLEX. ELEMENTO DE SUSTENTACAO ISOLADO NA COR AZUL. FASES COLORIDAS CONFORME NBR 8182. NORMAS: NBR 8182,INS 56.36.02. | INS 56.36.02 | MULTIPLEX ALXLPCAL 0,6/1 KV | N/A | Condutores | NEXANS BRASIL S/A | 31.860.364/0014-90 | 2024-06-14 | 2029-07-12 | HI_2024_06_14 | Ambos |  |  | AIF
|  | 33515 | 2230082 | 0 | CABO MLP ALUM XLPE 3X1X25/25MM2 N ISO | CABO ELETRICO MULTIPLEXADO AUTO SUSTENTADO. MATERIAL DO CONDUTOR: ALUMINIO. TEMPERA: H19. MATERIAL DO ELEMENTO DE SUSTENTACAO: ALUMINIO. TEMPERA: H19. CLASSE DE ENCORDOAMENTO DO CONDUTOR: 2 (RC). NUMERO DE FIOS DO CONDUTOR FASE: 6 (MIN) - 7 (MAX). NUMERO DE FIOS DO ELEMENTO DE SUSTENTACAO: 7. DIAMETRO NOMINAL DO FIO DO ELEMENTO DE SUSTENTACAO: 2,11 MM. CARGA DE RUPTURA DO ELEMENTO DE SUSTENTACAO: 448DANFORMACAODO CABO: 3X25 + 1X25 MM2. MATERIAL DA ISOLACAO: XLPE (90 GRAUS). TENSAO DE ISOLACAO: 0,6/1 KV. DESIGNACAO USUAL: QUADRUPLEX. ELEMENTO DE SUSTENTACAO ISOLADO NA COR AZUL. FASES COLORIDAS CONFORME NBR 8182. NORMAS: NBR 8182,INS 56.36.02. | INS 56.36.02 | 46646181 | Não Aplicável | Condutores | PRYSMIAN CABOS E SISTEMAS DO BRASIL | 61.150.751/0091-35 e 61.150.751/0038-70 | 2024-06-14 | 2029-07-19 | HI_2024_06_14 | Ambos |  |  | QA
|  | 33514 | 2230075 | 0 | CABO MLP ALUM XLPE 3X1X16/16MM2 N ISO | CABO ELETRICO MULTIPLEXADO AUTO SUSTENTADO. MATERIAL DO CONDUTOR: ALUMINIO. TEMPERA: H19. MATERIAL DO ELEMENTO DE SUSTENTACAO: ALUMINIO. TEMPERA: H19. CLASSE DE ENCORDOAMENTO DO CONDUTOR: 2 (RC). NUMERO DE FIOS DO CONDUTOR FASE: 6 (MIN) - 7 (MAX). NUMERO DE FIOS DO ELEMENTO DE SUSTENTACAO: 7. DIAMETRO NOMINAL DO FIO DO ELEMENTO DE SUSTENTACAO: 1,70 MM. CARGA DE RUPTURA DO ELEMENTO DE SUSTENTACAO: 300 DAN. FORMACAO DO CABO: 3X16 + 1X16 MM2. MATERIAL DA ISOLACAO: XLPE (90 GRAUS). TENSAO DE ISOLACAO: 0,6/1 KV. DESIGNACAO USUAL: QUADRUPLEX. ELEMENTO DE SUSTENTACAO ISOLADO NA COR AZUL. FASES COLORIDAS CONFORME NBR 8182. NORMAS: NBR 8182, INS 56.36.02. | INS 56.36.02 | M4.03.0020 | N/A | Condutores | COPPERFIO INDUSTRIA E COMERCIO LTDA | 56.059.702/0001-03 | 2024-06-14 | 2026-03-09 | HI_2024_06_14 | Ambos |  |  | AIF
|  | 33514 | 2230075 | 0 | CABO MLP ALUM XLPE 3X1X16/16MM2 N ISO | CABO ELETRICO MULTIPLEXADO AUTO SUSTENTADO. MATERIAL DO CONDUTOR: ALUMINIO. TEMPERA: H19. MATERIAL DO ELEMENTO DE SUSTENTACAO: ALUMINIO. TEMPERA: H19. CLASSE DE ENCORDOAMENTO DO CONDUTOR: 2 (RC). NUMERO DE FIOS DO CONDUTOR FASE: 6 (MIN) - 7 (MAX). NUMERO DE FIOS DO ELEMENTO DE SUSTENTACAO: 7. DIAMETRO NOMINAL DO FIO DO ELEMENTO DE SUSTENTACAO: 1,70 MM. CARGA DE RUPTURA DO ELEMENTO DE SUSTENTACAO: 300 DAN. FORMACAO DO CABO: 3X16 + 1X16 MM2. MATERIAL DA ISOLACAO: XLPE (90 GRAUS). TENSAO DE ISOLACAO: 0,6/1 KV. DESIGNACAO USUAL: QUADRUPLEX. ELEMENTO DE SUSTENTACAO ISOLADO NA COR AZUL. FASES COLORIDAS CONFORME NBR 8182. NORMAS: NBR 8182, INS 56.36.02. | INS 56.36.02 | 1261501BB CB AL 4PX XLPE NI 3X1X16+16MM2 VC | NBR 8182 INS 56.36.02 | Condutores | DIPRO DO BRASIL LTDA | 53.253.978/0001-21 | 2024-06-14 | 2027-03-07 | HI_2024_06_14 | Ambos |  |  | QA
|  | 33514 | 2230075 | 0 | CABO MLP ALUM XLPE 3X1X16/16MM2 N ISO | CABO ELETRICO MULTIPLEXADO AUTO SUSTENTADO. MATERIAL DO CONDUTOR: ALUMINIO. TEMPERA: H19. MATERIAL DO ELEMENTO DE SUSTENTACAO: ALUMINIO. TEMPERA: H19. CLASSE DE ENCORDOAMENTO DO CONDUTOR: 2 (RC). NUMERO DE FIOS DO CONDUTOR FASE: 6 (MIN) - 7 (MAX). NUMERO DE FIOS DO ELEMENTO DE SUSTENTACAO: 7. DIAMETRO NOMINAL DO FIO DO ELEMENTO DE SUSTENTACAO: 1,70 MM. CARGA DE RUPTURA DO ELEMENTO DE SUSTENTACAO: 300 DAN. FORMACAO DO CABO: 3X16 + 1X16 MM2. MATERIAL DA ISOLACAO: XLPE (90 GRAUS). TENSAO DE ISOLACAO: 0,6/1 KV. DESIGNACAO USUAL: QUADRUPLEX. ELEMENTO DE SUSTENTACAO ISOLADO NA COR AZUL. FASES COLORIDAS CONFORME NBR 8182. NORMAS: NBR 8182, INS 56.36.02. | INS 56.36.02 | Cabo de Potência multiplexado autossustentado 3x1x16mm² + 16mm² Al XLPE 0,6/1kV N.I |  | Condutores | CMR CONDUTORES ELÉTRICOS LTDA. - EP | 11.045.403/0001-73 | 2024-06-14 | 2027-05-12 | HI_2024_06_14 | Ambos |  |  | AIF
|  | 33514 | 2230075 | 0 | CABO MLP ALUM XLPE 3X1X16/16MM2 N ISO | CABO ELETRICO MULTIPLEXADO AUTO SUSTENTADO. MATERIAL DO CONDUTOR: ALUMINIO. TEMPERA: H19. MATERIAL DO ELEMENTO DE SUSTENTACAO: ALUMINIO. TEMPERA: H19. CLASSE DE ENCORDOAMENTO DO CONDUTOR: 2 (RC). NUMERO DE FIOS DO CONDUTOR FASE: 6 (MIN) - 7 (MAX). NUMERO DE FIOS DO ELEMENTO DE SUSTENTACAO: 7. DIAMETRO NOMINAL DO FIO DO ELEMENTO DE SUSTENTACAO: 1,70 MM. CARGA DE RUPTURA DO ELEMENTO DE SUSTENTACAO: 300 DAN. FORMACAO DO CABO: 3X16 + 1X16 MM2. MATERIAL DA ISOLACAO: XLPE (90 GRAUS). TENSAO DE ISOLACAO: 0,6/1 KV. DESIGNACAO USUAL: QUADRUPLEX. ELEMENTO DE SUSTENTACAO ISOLADO NA COR AZUL. FASES COLORIDAS CONFORME NBR 8182. NORMAS: NBR 8182, INS 56.36.02. | INS 56.36.02 | R164PCV161350I01 - Cabo Quadr Color. 3x1x16+16mm². AL - XLPE -Neutro Isol Az 1350 | NBR 8182 e INS 56.36.02 | Condutores | NEOALUMINIO IND COM DE METAIS LTDA | 08.534.664/0001-42 | 2024-06-14 | 2027-07-04 | HI_2024_06_14 | Ambos |  |  | AIF
|  | 33514 | 2230075 | 0 | CABO MLP ALUM XLPE 3X1X16/16MM2 N ISO | CABO ELETRICO MULTIPLEXADO AUTO SUSTENTADO. MATERIAL DO CONDUTOR: ALUMINIO. TEMPERA: H19. MATERIAL DO ELEMENTO DE SUSTENTACAO: ALUMINIO. TEMPERA: H19. CLASSE DE ENCORDOAMENTO DO CONDUTOR: 2 (RC). NUMERO DE FIOS DO CONDUTOR FASE: 6 (MIN) - 7 (MAX). NUMERO DE FIOS DO ELEMENTO DE SUSTENTACAO: 7. DIAMETRO NOMINAL DO FIO DO ELEMENTO DE SUSTENTACAO: 1,70 MM. CARGA DE RUPTURA DO ELEMENTO DE SUSTENTACAO: 300 DAN. FORMACAO DO CABO: 3X16 + 1X16 MM2. MATERIAL DA ISOLACAO: XLPE (90 GRAUS). TENSAO DE ISOLACAO: 0,6/1 KV. DESIGNACAO USUAL: QUADRUPLEX. ELEMENTO DE SUSTENTACAO ISOLADO NA COR AZUL. FASES COLORIDAS CONFORME NBR 8182. NORMAS: NBR 8182, INS 56.36.02. | INS 56.36.02 | 3X1X16+16MM2 CA/XLPE/H-19I PT/CZ/VM+AZ | FT-0053 | Condutores | INTELLI - IND. DE TERM. ELÉTRICOS L | 46.754.545/0001-94 | 2024-06-14 | 2028-04-03 | HI_2024_06_14 | Ambos |  |  | QA
|  | 33514 | 2230075 | 0 | CABO MLP ALUM XLPE 3X1X16/16MM2 N ISO | CABO ELETRICO MULTIPLEXADO AUTO SUSTENTADO. MATERIAL DO CONDUTOR: ALUMINIO. TEMPERA: H19. MATERIAL DO ELEMENTO DE SUSTENTACAO: ALUMINIO. TEMPERA: H19. CLASSE DE ENCORDOAMENTO DO CONDUTOR: 2 (RC). NUMERO DE FIOS DO CONDUTOR FASE: 6 (MIN) - 7 (MAX). NUMERO DE FIOS DO ELEMENTO DE SUSTENTACAO: 7. DIAMETRO NOMINAL DO FIO DO ELEMENTO DE SUSTENTACAO: 1,70 MM. CARGA DE RUPTURA DO ELEMENTO DE SUSTENTACAO: 300 DAN. FORMACAO DO CABO: 3X16 + 1X16 MM2. MATERIAL DA ISOLACAO: XLPE (90 GRAUS). TENSAO DE ISOLACAO: 0,6/1 KV. DESIGNACAO USUAL: QUADRUPLEX. ELEMENTO DE SUSTENTACAO ISOLADO NA COR AZUL. FASES COLORIDAS CONFORME NBR 8182. NORMAS: NBR 8182, INS 56.36.02. | INS 56.36.02 | CABO MULTIPLEXADO QUADRUPLEX 3X16+16MM² FCP XLPE NIS CA | 050156704139023 | Condutores | CORDEIRO CABOS ELETRICOS SA | 14.197.209/0001-00 | 2024-06-14 | 2028-06-18 | HI_2024_06_14 | Ambos |  |  | AIF
|  | 33514 | 2230075 | 0 | CABO MLP ALUM XLPE 3X1X16/16MM2 N ISO | CABO ELETRICO MULTIPLEXADO AUTO SUSTENTADO. MATERIAL DO CONDUTOR: ALUMINIO. TEMPERA: H19. MATERIAL DO ELEMENTO DE SUSTENTACAO: ALUMINIO. TEMPERA: H19. CLASSE DE ENCORDOAMENTO DO CONDUTOR: 2 (RC). NUMERO DE FIOS DO CONDUTOR FASE: 6 (MIN) - 7 (MAX). NUMERO DE FIOS DO ELEMENTO DE SUSTENTACAO: 7. DIAMETRO NOMINAL DO FIO DO ELEMENTO DE SUSTENTACAO: 1,70 MM. CARGA DE RUPTURA DO ELEMENTO DE SUSTENTACAO: 300 DAN. FORMACAO DO CABO: 3X16 + 1X16 MM2. MATERIAL DA ISOLACAO: XLPE (90 GRAUS). TENSAO DE ISOLACAO: 0,6/1 KV. DESIGNACAO USUAL: QUADRUPLEX. ELEMENTO DE SUSTENTACAO ISOLADO NA COR AZUL. FASES COLORIDAS CONFORME NBR 8182. NORMAS: NBR 8182, INS 56.36.02. | INS 56.36.02 | 276473 - Cabo CopperAL Multiplex 0,6/1KV CA/XLPE/CAi 3x16+16mm² | TT 4.2/276 | Condutores | BRASCOPPER CBC BRASILEIRA CONDUT.LT | 53.606.869/0001-40 | 2024-06-14 | 2028-07-15 | HI_2024_06_14 | Ambos |  |  | AIF
|  | 33514 | 2230075 | 0 | CABO MLP ALUM XLPE 3X1X16/16MM2 N ISO | CABO ELETRICO MULTIPLEXADO AUTO SUSTENTADO. MATERIAL DO CONDUTOR: ALUMINIO. TEMPERA: H19. MATERIAL DO ELEMENTO DE SUSTENTACAO: ALUMINIO. TEMPERA: H19. CLASSE DE ENCORDOAMENTO DO CONDUTOR: 2 (RC). NUMERO DE FIOS DO CONDUTOR FASE: 6 (MIN) - 7 (MAX). NUMERO DE FIOS DO ELEMENTO DE SUSTENTACAO: 7. DIAMETRO NOMINAL DO FIO DO ELEMENTO DE SUSTENTACAO: 1,70 MM. CARGA DE RUPTURA DO ELEMENTO DE SUSTENTACAO: 300 DAN. FORMACAO DO CABO: 3X16 + 1X16 MM2. MATERIAL DA ISOLACAO: XLPE (90 GRAUS). TENSAO DE ISOLACAO: 0,6/1 KV. DESIGNACAO USUAL: QUADRUPLEX. ELEMENTO DE SUSTENTACAO ISOLADO NA COR AZUL. FASES COLORIDAS CONFORME NBR 8182. NORMAS: NBR 8182, INS 56.36.02. | INS 56.36.02 | 3,6020402501e+14 | FT-36020400 | Condutores | CONDUMAX - ELETRO METALURGICA CIAFUNDI LTDA. | 53.224.127/0005-84 | 2024-06-14 | 2028-09-18 | HI_2024_06_14 | Ambos |  |  | QA
|  | 33514 | 2230075 | 0 | CABO MLP ALUM XLPE 3X1X16/16MM2 N ISO | CABO ELETRICO MULTIPLEXADO AUTO SUSTENTADO. MATERIAL DO CONDUTOR: ALUMINIO. TEMPERA: H19. MATERIAL DO ELEMENTO DE SUSTENTACAO: ALUMINIO. TEMPERA: H19. CLASSE DE ENCORDOAMENTO DO CONDUTOR: 2 (RC). NUMERO DE FIOS DO CONDUTOR FASE: 6 (MIN) - 7 (MAX). NUMERO DE FIOS DO ELEMENTO DE SUSTENTACAO: 7. DIAMETRO NOMINAL DO FIO DO ELEMENTO DE SUSTENTACAO: 1,70 MM. CARGA DE RUPTURA DO ELEMENTO DE SUSTENTACAO: 300 DAN. FORMACAO DO CABO: 3X16 + 1X16 MM2. MATERIAL DA ISOLACAO: XLPE (90 GRAUS). TENSAO DE ISOLACAO: 0,6/1 KV. DESIGNACAO USUAL: QUADRUPLEX. ELEMENTO DE SUSTENTACAO ISOLADO NA COR AZUL. FASES COLORIDAS CONFORME NBR 8182. NORMAS: NBR 8182, INS 56.36.02. | INS 56.36.02 | CABO DE ALUMÍNIO MULTIPLEXADO AUTOSSUSTENTADO 0,6/1KV 3x1x16+16mm² VCO+NAZ/CA (CMA0553NAZ-ALI) | https://www.corfio.com.br/pt/produto/cabo-de-aluminio-multiplexado-06-1kv | Condutores | ELETROCAL INDUSTRIA E COMERCIO DE MATERIAIS ELETRICOS LTDA | 83.060.012/0001-39 | 2024-06-14 | 2028-10-18 | HI_2024_06_14 | Ambos |  |  | AIF
|  | 33514 | 2230075 | 0 | CABO MLP ALUM XLPE 3X1X16/16MM2 N ISO | CABO ELETRICO MULTIPLEXADO AUTO SUSTENTADO. MATERIAL DO CONDUTOR: ALUMINIO. TEMPERA: H19. MATERIAL DO ELEMENTO DE SUSTENTACAO: ALUMINIO. TEMPERA: H19. CLASSE DE ENCORDOAMENTO DO CONDUTOR: 2 (RC). NUMERO DE FIOS DO CONDUTOR FASE: 6 (MIN) - 7 (MAX). NUMERO DE FIOS DO ELEMENTO DE SUSTENTACAO: 7. DIAMETRO NOMINAL DO FIO DO ELEMENTO DE SUSTENTACAO: 1,70 MM. CARGA DE RUPTURA DO ELEMENTO DE SUSTENTACAO: 300 DAN. FORMACAO DO CABO: 3X16 + 1X16 MM2. MATERIAL DA ISOLACAO: XLPE (90 GRAUS). TENSAO DE ISOLACAO: 0,6/1 KV. DESIGNACAO USUAL: QUADRUPLEX. ELEMENTO DE SUSTENTACAO ISOLADO NA COR AZUL. FASES COLORIDAS CONFORME NBR 8182. NORMAS: NBR 8182, INS 56.36.02. | INS 56.36.02 | CABO AL QUADRUPLEX 3X16+16 CA ISO | SIM | Condutores | ALUBAR METAIS E CABOS S/A | 08.262.121/0001-13 | 2024-06-14 | 2029-03-27 | HI_2024_06_14 | Ambos |  |  | QA
|  | 33514 | 2230075 | 0 | CABO MLP ALUM XLPE 3X1X16/16MM2 N ISO | CABO ELETRICO MULTIPLEXADO AUTO SUSTENTADO. MATERIAL DO CONDUTOR: ALUMINIO. TEMPERA: H19. MATERIAL DO ELEMENTO DE SUSTENTACAO: ALUMINIO. TEMPERA: H19. CLASSE DE ENCORDOAMENTO DO CONDUTOR: 2 (RC). NUMERO DE FIOS DO CONDUTOR FASE: 6 (MIN) - 7 (MAX). NUMERO DE FIOS DO ELEMENTO DE SUSTENTACAO: 7. DIAMETRO NOMINAL DO FIO DO ELEMENTO DE SUSTENTACAO: 1,70 MM. CARGA DE RUPTURA DO ELEMENTO DE SUSTENTACAO: 300 DAN. FORMACAO DO CABO: 3X16 + 1X16 MM2. MATERIAL DA ISOLACAO: XLPE (90 GRAUS). TENSAO DE ISOLACAO: 0,6/1 KV. DESIGNACAO USUAL: QUADRUPLEX. ELEMENTO DE SUSTENTACAO ISOLADO NA COR AZUL. FASES COLORIDAS CONFORME NBR 8182. NORMAS: NBR 8182, INS 56.36.02. | INS 56.36.02 |  |  | Condutores | MEGACABOS IND COM CABOS ESPECIAIS L | 07.642.862/0001-67 | 2024-06-14 | 2029-06-19 | HI_2024_06_14 | Ambos |  |  | QA
|  | 33514 | 2230075 | 0 | CABO MLP ALUM XLPE 3X1X16/16MM2 N ISO | CABO ELETRICO MULTIPLEXADO AUTO SUSTENTADO. MATERIAL DO CONDUTOR: ALUMINIO. TEMPERA: H19. MATERIAL DO ELEMENTO DE SUSTENTACAO: ALUMINIO. TEMPERA: H19. CLASSE DE ENCORDOAMENTO DO CONDUTOR: 2 (RC). NUMERO DE FIOS DO CONDUTOR FASE: 6 (MIN) - 7 (MAX). NUMERO DE FIOS DO ELEMENTO DE SUSTENTACAO: 7. DIAMETRO NOMINAL DO FIO DO ELEMENTO DE SUSTENTACAO: 1,70 MM. CARGA DE RUPTURA DO ELEMENTO DE SUSTENTACAO: 300 DAN. FORMACAO DO CABO: 3X16 + 1X16 MM2. MATERIAL DA ISOLACAO: XLPE (90 GRAUS). TENSAO DE ISOLACAO: 0,6/1 KV. DESIGNACAO USUAL: QUADRUPLEX. ELEMENTO DE SUSTENTACAO ISOLADO NA COR AZUL. FASES COLORIDAS CONFORME NBR 8182. NORMAS: NBR 8182, INS 56.36.02. | INS 56.36.02 | 90514474 (Provisório) | Não Aplicável | Condutores | PRYSMIAN CABOS E SISTEMAS DO BRASIL | 61.150.751/0091-35 e 61.150.751/0038-70 | 2024-06-14 | 2029-07-19 | HI_2024_06_14 | Ambos |  |  | QA
|  | 33513 | 2230072 | 0 | CABO MLP ALUM XLPE 2X1X16/16MM2 N ISO | CABO ELETRICO MULTIPLEXADO AUTO SUSTENTADO. MATERIAL DO CONDUTOR: ALUMINIO. TEMPERA: H19. MATERIAL DO ELEMENTO DE SUSTENTACAO: ALUMINIO. TEMPERA: H19. CLASSE DE ENCORDOAMENTO DO CONDUTOR: 2 (RC). NUMERO DE FIOS DO CONDUTOR FASE : 6 (MIN) - 7 (MAX). NUMERO DE FIOS DO ELEMENTO DE SUSTENTACAO: 7. DIAMETRO NOMINAL DO FIO DO ELEMENTO DE SUSTENTACAO: 1,70 MM. CARGA DE RUPTURA DO ELEMENTO DE SUSTENTACAO: 300 DAN. FORMACAO DO CABO: 2X16 + 1X16 MM2. MATERIAL DA ISOLACAO: XLPE (90 GRAUS). TENSAO DE ISOLACAO: 0,6/1 KV. DESIGNACAO USUAL: TRIPLEX. ELEMENTO DE SUSTENTACAO ISOLADO NA COR AZUL. FASES NA COR PRETA. NORMAS: NBR 8182, INS 56.36.02. | INS 56.36.02 | M4.02.0016 | N/A | Condutores | COPPERFIO INDUSTRIA E COMERCIO LTDA | 56.059.702/0001-03 | 2024-06-14 | 2026-03-09 | HI_2024_06_14 | Ambos |  |  | AIF
|  | 33513 | 2230072 | 0 | CABO MLP ALUM XLPE 2X1X16/16MM2 N ISO | CABO ELETRICO MULTIPLEXADO AUTO SUSTENTADO. MATERIAL DO CONDUTOR: ALUMINIO. TEMPERA: H19. MATERIAL DO ELEMENTO DE SUSTENTACAO: ALUMINIO. TEMPERA: H19. CLASSE DE ENCORDOAMENTO DO CONDUTOR: 2 (RC). NUMERO DE FIOS DO CONDUTOR FASE : 6 (MIN) - 7 (MAX). NUMERO DE FIOS DO ELEMENTO DE SUSTENTACAO: 7. DIAMETRO NOMINAL DO FIO DO ELEMENTO DE SUSTENTACAO: 1,70 MM. CARGA DE RUPTURA DO ELEMENTO DE SUSTENTACAO: 300 DAN. FORMACAO DO CABO: 2X16 + 1X16 MM2. MATERIAL DA ISOLACAO: XLPE (90 GRAUS). TENSAO DE ISOLACAO: 0,6/1 KV. DESIGNACAO USUAL: TRIPLEX. ELEMENTO DE SUSTENTACAO ISOLADO NA COR AZUL. FASES NA COR PRETA. NORMAS: NBR 8182, INS 56.36.02. | INS 56.36.02 | 2355001BB CB AL 3PX XLPE NI 2X1X16+16MM2 VC | NBR 8182 INS 56.36.02 | Condutores | DIPRO DO BRASIL LTDA | 53.253.978/0001-21 | 2024-06-14 | 2027-03-07 | HI_2024_06_14 | Ambos |  |  | QA
|  | 33513 | 2230072 | 0 | CABO MLP ALUM XLPE 2X1X16/16MM2 N ISO | CABO ELETRICO MULTIPLEXADO AUTO SUSTENTADO. MATERIAL DO CONDUTOR: ALUMINIO. TEMPERA: H19. MATERIAL DO ELEMENTO DE SUSTENTACAO: ALUMINIO. TEMPERA: H19. CLASSE DE ENCORDOAMENTO DO CONDUTOR: 2 (RC). NUMERO DE FIOS DO CONDUTOR FASE : 6 (MIN) - 7 (MAX). NUMERO DE FIOS DO ELEMENTO DE SUSTENTACAO: 7. DIAMETRO NOMINAL DO FIO DO ELEMENTO DE SUSTENTACAO: 1,70 MM. CARGA DE RUPTURA DO ELEMENTO DE SUSTENTACAO: 300 DAN. FORMACAO DO CABO: 2X16 + 1X16 MM2. MATERIAL DA ISOLACAO: XLPE (90 GRAUS). TENSAO DE ISOLACAO: 0,6/1 KV. DESIGNACAO USUAL: TRIPLEX. ELEMENTO DE SUSTENTACAO ISOLADO NA COR AZUL. FASES NA COR PRETA. NORMAS: NBR 8182, INS 56.36.02. | INS 56.36.02 | Cabo de Potência multiplexado autossustentado 2x1x16mm² + 16mm² Al XLPE 0,6/1kV N.I |  | Condutores | CMR CONDUTORES ELÉTRICOS LTDA. - EP | 11.045.403/0001-73 | 2024-06-14 | 2027-05-12 | HI_2024_06_14 | Ambos |  |  | AIF
|  | 33513 | 2230072 | 0 | CABO MLP ALUM XLPE 2X1X16/16MM2 N ISO | CABO ELETRICO MULTIPLEXADO AUTO SUSTENTADO. MATERIAL DO CONDUTOR: ALUMINIO. TEMPERA: H19. MATERIAL DO ELEMENTO DE SUSTENTACAO: ALUMINIO. TEMPERA: H19. CLASSE DE ENCORDOAMENTO DO CONDUTOR: 2 (RC). NUMERO DE FIOS DO CONDUTOR FASE : 6 (MIN) - 7 (MAX). NUMERO DE FIOS DO ELEMENTO DE SUSTENTACAO: 7. DIAMETRO NOMINAL DO FIO DO ELEMENTO DE SUSTENTACAO: 1,70 MM. CARGA DE RUPTURA DO ELEMENTO DE SUSTENTACAO: 300 DAN. FORMACAO DO CABO: 2X16 + 1X16 MM2. MATERIAL DA ISOLACAO: XLPE (90 GRAUS). TENSAO DE ISOLACAO: 0,6/1 KV. DESIGNACAO USUAL: TRIPLEX. ELEMENTO DE SUSTENTACAO ISOLADO NA COR AZUL. FASES NA COR PRETA. NORMAS: NBR 8182, INS 56.36.02. | INS 56.36.02 | R163PPS161350I02 - Cabo Triplex Preto 2x1x16+16mm² AL - XLPE - Neutro Isol Az 1350 | NBR 8182 e INS 56.36.02 | Condutores | NEOALUMINIO IND COM DE METAIS LTDA | 08.534.664/0001-42 | 2024-06-14 | 2027-07-04 | HI_2024_06_14 | Ambos |  |  | AIF
|  | 33513 | 2230072 | 0 | CABO MLP ALUM XLPE 2X1X16/16MM2 N ISO | CABO ELETRICO MULTIPLEXADO AUTO SUSTENTADO. MATERIAL DO CONDUTOR: ALUMINIO. TEMPERA: H19. MATERIAL DO ELEMENTO DE SUSTENTACAO: ALUMINIO. TEMPERA: H19. CLASSE DE ENCORDOAMENTO DO CONDUTOR: 2 (RC). NUMERO DE FIOS DO CONDUTOR FASE : 6 (MIN) - 7 (MAX). NUMERO DE FIOS DO ELEMENTO DE SUSTENTACAO: 7. DIAMETRO NOMINAL DO FIO DO ELEMENTO DE SUSTENTACAO: 1,70 MM. CARGA DE RUPTURA DO ELEMENTO DE SUSTENTACAO: 300 DAN. FORMACAO DO CABO: 2X16 + 1X16 MM2. MATERIAL DA ISOLACAO: XLPE (90 GRAUS). TENSAO DE ISOLACAO: 0,6/1 KV. DESIGNACAO USUAL: TRIPLEX. ELEMENTO DE SUSTENTACAO ISOLADO NA COR AZUL. FASES NA COR PRETA. NORMAS: NBR 8182, INS 56.36.02. | INS 56.36.02 | 2X1X16+16MM2 CA/XLPE/H-19I PT+AZ | FT-0052 | Condutores | INTELLI - IND. DE TERM. ELÉTRICOS L | 46.754.545/0001-94 | 2024-06-14 | 2028-04-03 | HI_2024_06_14 | Ambos |  |  | QA
|  | 33513 | 2230072 | 0 | CABO MLP ALUM XLPE 2X1X16/16MM2 N ISO | CABO ELETRICO MULTIPLEXADO AUTO SUSTENTADO. MATERIAL DO CONDUTOR: ALUMINIO. TEMPERA: H19. MATERIAL DO ELEMENTO DE SUSTENTACAO: ALUMINIO. TEMPERA: H19. CLASSE DE ENCORDOAMENTO DO CONDUTOR: 2 (RC). NUMERO DE FIOS DO CONDUTOR FASE : 6 (MIN) - 7 (MAX). NUMERO DE FIOS DO ELEMENTO DE SUSTENTACAO: 7. DIAMETRO NOMINAL DO FIO DO ELEMENTO DE SUSTENTACAO: 1,70 MM. CARGA DE RUPTURA DO ELEMENTO DE SUSTENTACAO: 300 DAN. FORMACAO DO CABO: 2X16 + 1X16 MM2. MATERIAL DA ISOLACAO: XLPE (90 GRAUS). TENSAO DE ISOLACAO: 0,6/1 KV. DESIGNACAO USUAL: TRIPLEX. ELEMENTO DE SUSTENTACAO ISOLADO NA COR AZUL. FASES NA COR PRETA. NORMAS: NBR 8182, INS 56.36.02. | INS 56.36.02 | CABO MULTIPLEXADO TRIPLEX 3X16+16MM² FCP XLPE NIS CA | 050156703131023 | Condutores | CORDEIRO CABOS ELETRICOS SA | 14.197.209/0001-00 | 2024-06-14 | 2028-06-18 | HI_2024_06_14 | Ambos |  |  | AIF
|  | 33513 | 2230072 | 0 | CABO MLP ALUM XLPE 2X1X16/16MM2 N ISO | CABO ELETRICO MULTIPLEXADO AUTO SUSTENTADO. MATERIAL DO CONDUTOR: ALUMINIO. TEMPERA: H19. MATERIAL DO ELEMENTO DE SUSTENTACAO: ALUMINIO. TEMPERA: H19. CLASSE DE ENCORDOAMENTO DO CONDUTOR: 2 (RC). NUMERO DE FIOS DO CONDUTOR FASE : 6 (MIN) - 7 (MAX). NUMERO DE FIOS DO ELEMENTO DE SUSTENTACAO: 7. DIAMETRO NOMINAL DO FIO DO ELEMENTO DE SUSTENTACAO: 1,70 MM. CARGA DE RUPTURA DO ELEMENTO DE SUSTENTACAO: 300 DAN. FORMACAO DO CABO: 2X16 + 1X16 MM2. MATERIAL DA ISOLACAO: XLPE (90 GRAUS). TENSAO DE ISOLACAO: 0,6/1 KV. DESIGNACAO USUAL: TRIPLEX. ELEMENTO DE SUSTENTACAO ISOLADO NA COR AZUL. FASES NA COR PRETA. NORMAS: NBR 8182, INS 56.36.02. | INS 56.36.02 | 276463 - Cabo CopperAL Multiplex 0,6/1KV CA/XLPE/CAi 2x16+16mm² | TT 4.2/276 | Condutores | BRASCOPPER CBC BRASILEIRA CONDUT.LT | 53.606.869/0001-40 | 2024-06-14 | 2028-07-15 | HI_2024_06_14 | Ambos |  |  | AIF
|  | 33513 | 2230072 | 0 | CABO MLP ALUM XLPE 2X1X16/16MM2 N ISO | CABO ELETRICO MULTIPLEXADO AUTO SUSTENTADO. MATERIAL DO CONDUTOR: ALUMINIO. TEMPERA: H19. MATERIAL DO ELEMENTO DE SUSTENTACAO: ALUMINIO. TEMPERA: H19. CLASSE DE ENCORDOAMENTO DO CONDUTOR: 2 (RC). NUMERO DE FIOS DO CONDUTOR FASE : 6 (MIN) - 7 (MAX). NUMERO DE FIOS DO ELEMENTO DE SUSTENTACAO: 7. DIAMETRO NOMINAL DO FIO DO ELEMENTO DE SUSTENTACAO: 1,70 MM. CARGA DE RUPTURA DO ELEMENTO DE SUSTENTACAO: 300 DAN. FORMACAO DO CABO: 2X16 + 1X16 MM2. MATERIAL DA ISOLACAO: XLPE (90 GRAUS). TENSAO DE ISOLACAO: 0,6/1 KV. DESIGNACAO USUAL: TRIPLEX. ELEMENTO DE SUSTENTACAO ISOLADO NA COR AZUL. FASES NA COR PRETA. NORMAS: NBR 8182, INS 56.36.02. | INS 56.36.02 | 3,6020302501e+14 | FT-36020300 | Condutores | CONDUMAX - ELETRO METALURGICA CIAFUNDI LTDA. | 53.224.127/0005-84 | 2024-06-14 | 2028-09-18 | HI_2024_06_14 | Ambos |  |  | QA
|  | 33513 | 2230072 | 0 | CABO MLP ALUM XLPE 2X1X16/16MM2 N ISO | CABO ELETRICO MULTIPLEXADO AUTO SUSTENTADO. MATERIAL DO CONDUTOR: ALUMINIO. TEMPERA: H19. MATERIAL DO ELEMENTO DE SUSTENTACAO: ALUMINIO. TEMPERA: H19. CLASSE DE ENCORDOAMENTO DO CONDUTOR: 2 (RC). NUMERO DE FIOS DO CONDUTOR FASE : 6 (MIN) - 7 (MAX). NUMERO DE FIOS DO ELEMENTO DE SUSTENTACAO: 7. DIAMETRO NOMINAL DO FIO DO ELEMENTO DE SUSTENTACAO: 1,70 MM. CARGA DE RUPTURA DO ELEMENTO DE SUSTENTACAO: 300 DAN. FORMACAO DO CABO: 2X16 + 1X16 MM2. MATERIAL DA ISOLACAO: XLPE (90 GRAUS). TENSAO DE ISOLACAO: 0,6/1 KV. DESIGNACAO USUAL: TRIPLEX. ELEMENTO DE SUSTENTACAO ISOLADO NA COR AZUL. FASES NA COR PRETA. NORMAS: NBR 8182, INS 56.36.02. | INS 56.36.02 | CABO DE ALUMÍNIO MULTIPLEXADO AUTOSSUSTENTADO 0,6/1KV 2x1x16+16mm² VPT+NAZ/CA (NÃO POSSUI CÓDIGO DE ITEM) | https://www.corfio.com.br/pt/produto/cabo-de-aluminio-multiplexado-06-1kv | Condutores | ELETROCAL INDUSTRIA E COMERCIO DE MATERIAIS ELETRICOS LTDA | 83.060.012/0001-39 | 2024-06-14 | 2028-10-18 | HI_2024_06_14 | Ambos |  |  | AIF
|  | 33513 | 2230072 | 0 | CABO MLP ALUM XLPE 2X1X16/16MM2 N ISO | CABO ELETRICO MULTIPLEXADO AUTO SUSTENTADO. MATERIAL DO CONDUTOR: ALUMINIO. TEMPERA: H19. MATERIAL DO ELEMENTO DE SUSTENTACAO: ALUMINIO. TEMPERA: H19. CLASSE DE ENCORDOAMENTO DO CONDUTOR: 2 (RC). NUMERO DE FIOS DO CONDUTOR FASE : 6 (MIN) - 7 (MAX). NUMERO DE FIOS DO ELEMENTO DE SUSTENTACAO: 7. DIAMETRO NOMINAL DO FIO DO ELEMENTO DE SUSTENTACAO: 1,70 MM. CARGA DE RUPTURA DO ELEMENTO DE SUSTENTACAO: 300 DAN. FORMACAO DO CABO: 2X16 + 1X16 MM2. MATERIAL DA ISOLACAO: XLPE (90 GRAUS). TENSAO DE ISOLACAO: 0,6/1 KV. DESIGNACAO USUAL: TRIPLEX. ELEMENTO DE SUSTENTACAO ISOLADO NA COR AZUL. FASES NA COR PRETA. NORMAS: NBR 8182, INS 56.36.02. | INS 56.36.02 | CABO AL TRIPLEX 2X16+16 CA ISO | SIM | Condutores | ALUBAR METAIS E CABOS S/A | 08.262.121/0001-13 | 2024-06-14 | 2029-03-27 | HI_2024_06_14 | Ambos |  |  | QA
|  | 33513 | 2230072 | 0 | CABO MLP ALUM XLPE 2X1X16/16MM2 N ISO | CABO ELETRICO MULTIPLEXADO AUTO SUSTENTADO. MATERIAL DO CONDUTOR: ALUMINIO. TEMPERA: H19. MATERIAL DO ELEMENTO DE SUSTENTACAO: ALUMINIO. TEMPERA: H19. CLASSE DE ENCORDOAMENTO DO CONDUTOR: 2 (RC). NUMERO DE FIOS DO CONDUTOR FASE : 6 (MIN) - 7 (MAX). NUMERO DE FIOS DO ELEMENTO DE SUSTENTACAO: 7. DIAMETRO NOMINAL DO FIO DO ELEMENTO DE SUSTENTACAO: 1,70 MM. CARGA DE RUPTURA DO ELEMENTO DE SUSTENTACAO: 300 DAN. FORMACAO DO CABO: 2X16 + 1X16 MM2. MATERIAL DA ISOLACAO: XLPE (90 GRAUS). TENSAO DE ISOLACAO: 0,6/1 KV. DESIGNACAO USUAL: TRIPLEX. ELEMENTO DE SUSTENTACAO ISOLADO NA COR AZUL. FASES NA COR PRETA. NORMAS: NBR 8182, INS 56.36.02. | INS 56.36.02 |  |  | Condutores | MEGACABOS IND COM CABOS ESPECIAIS L | 07.642.862/0001-67 | 2024-06-14 | 2029-06-19 | HI_2024_06_14 | Ambos |  |  | QA
|  | 33513 | 2230072 | 0 | CABO MLP ALUM XLPE 2X1X16/16MM2 N ISO | CABO ELETRICO MULTIPLEXADO AUTO SUSTENTADO. MATERIAL DO CONDUTOR: ALUMINIO. TEMPERA: H19. MATERIAL DO ELEMENTO DE SUSTENTACAO: ALUMINIO. TEMPERA: H19. CLASSE DE ENCORDOAMENTO DO CONDUTOR: 2 (RC). NUMERO DE FIOS DO CONDUTOR FASE : 6 (MIN) - 7 (MAX). NUMERO DE FIOS DO ELEMENTO DE SUSTENTACAO: 7. DIAMETRO NOMINAL DO FIO DO ELEMENTO DE SUSTENTACAO: 1,70 MM. CARGA DE RUPTURA DO ELEMENTO DE SUSTENTACAO: 300 DAN. FORMACAO DO CABO: 2X16 + 1X16 MM2. MATERIAL DA ISOLACAO: XLPE (90 GRAUS). TENSAO DE ISOLACAO: 0,6/1 KV. DESIGNACAO USUAL: TRIPLEX. ELEMENTO DE SUSTENTACAO ISOLADO NA COR AZUL. FASES NA COR PRETA. NORMAS: NBR 8182, INS 56.36.02. | INS 56.36.02 | 90514472 (Provisório) | Não Aplicável | Condutores | PRYSMIAN CABOS E SISTEMAS DO BRASIL | 61.150.751/0091-35 e 61.150.751/0038-70 | 2024-06-14 | 2029-07-19 | HI_2024_06_14 | Ambos |  |  | QA
|  | 33293 | 2201017 | 0 | CABO ALUM CAA NU 336,40MCM 1F ORIOLE | CABO ALUMINIO NU. TEMPERA H-19. ALMA: CAA ? COM ALMA DE ACO. REVESTIMENTO DA ALMA: GALVANIZADA OU ALUMINIZADA. ENCORDOAMENTO: CLASS E AA. BITOLA: 336,4 MCM. CODIGO ORIOLE. FORMACAO DO CABO 30 X 2,69 MM. FORMACAO DA ALMA: 7 X 2,69 MM. CLASSE DE GALVANIZACAO DA ALMA : A. NORMAS: NBR 7270, NBR 10841, INS 54.63.05. | INS 54.63.05 | 04.08.0010 | N/A | Condutores | COPPERFIO INDUSTRIA E COMERCIO LTDA | 56.059.702/0001-03 | 2024-06-14 | 2026-03-09 | HI_2024_06_14 | Ambos |  |  | AIF
|  | 33293 | 2201017 | 0 | CABO ALUM CAA NU 336,40MCM 1F ORIOLE | CABO ALUMINIO NU. TEMPERA H-19. ALMA: CAA ? COM ALMA DE ACO. REVESTIMENTO DA ALMA: GALVANIZADA OU ALUMINIZADA. ENCORDOAMENTO: CLASS E AA. BITOLA: 336,4 MCM. CODIGO ORIOLE. FORMACAO DO CABO 30 X 2,69 MM. FORMACAO DA ALMA: 7 X 2,69 MM. CLASSE DE GALVANIZACAO DA ALMA : A. NORMAS: NBR 7270, NBR 10841, INS 54.63.05. | INS 54.63.05 | 1209600BB CB AL NU CAA 336.4MCM ORIOLE CLZA | NBR 7270 INS 54.63.05 | Condutores | DIPRO DO BRASIL LTDA | 53.253.978/0001-21 | 2024-06-14 | 2027-03-07 | HI_2024_06_14 | Ambos |  |  | QA
|  | 33293 | 2201017 | 0 | CABO ALUM CAA NU 336,40MCM 1F ORIOLE | CABO ALUMINIO NU. TEMPERA H-19. ALMA: CAA ? COM ALMA DE ACO. REVESTIMENTO DA ALMA: GALVANIZADA OU ALUMINIZADA. ENCORDOAMENTO: CLASS E AA. BITOLA: 336,4 MCM. CODIGO ORIOLE. FORMACAO DO CABO 30 X 2,69 MM. FORMACAO DA ALMA: 7 X 2,69 MM. CLASSE DE GALVANIZACAO DA ALMA : A. NORMAS: NBR 7270, NBR 10841, INS 54.63.05. | INS 54.63.05 | CB.ALUMINIO NU CAA 336,4MCM ORIOLE AL/X |  | Condutores | INDUSCABOS CONDUTORES ELÉTRICOS LTDA | 48.063.416/0001-85 | 2024-06-14 | 2027-03-08 | HI_2024_06_14 | Ambos |  |  | QA
|  | 33293 | 2201017 | 0 | CABO ALUM CAA NU 336,40MCM 1F ORIOLE | CABO ALUMINIO NU. TEMPERA H-19. ALMA: CAA ? COM ALMA DE ACO. REVESTIMENTO DA ALMA: GALVANIZADA OU ALUMINIZADA. ENCORDOAMENTO: CLASSE AA. BITOLA: 336,4 MCM. CODIGO ORIOLE. FORMACAO DO CABO 30 X 2,69 MM. FORMACAO DA ALMA: 7 X 2,69 MM. CLASSE DE GALVANIZACAO DA ALMA: A. NORMAS: NBR 7270, NBR 10841, INS 54.63.05. | INS 54.63.05 | CAA336135003 - CABO ORIOLE - 336,4 MCM CAA | NBR 7270 e INS 54.63.05 | Condutores | NEOALUMINIO IND COM DE METAIS LTDA | 08.534.664/0001-42 | 2024-06-14 | 2027-07-04 | HI_2024_06_14 | Ambos |  |  | AIF
|  | 33293 | 2201017 | 0 | CABO ALUM CAA NU 336,40MCM 1F ORIOLE | CABO ALUMINIO NU. TEMPERA H-19. ALMA: CAA ? COM ALMA DE ACO. REVESTIMENTO DA ALMA: GALVANIZADA OU ALUMINIZADA. ENCORDOAMENTO: CLASS E AA. BITOLA: 336,4 MCM. CODIGO ORIOLE. FORMACAO DO CABO 30 X 2,69 MM. FORMACAO DA ALMA: 7 X 2,69 MM. CLASSE DE GALVANIZACAO DA ALMA : A. NORMAS: NBR 7270, NBR 10841, INS 54.63.05. | INS 54.63.05 | ICAL-336,4 MCM CAA/RA (ORIOLE) | FT-0577 | Condutores | INTELLI - IND. DE TERM. ELÉTRICOS L | 46.754.545/0001-94 | 2024-06-14 | 2028-04-03 | HI_2024_06_14 | Ambos |  |  | QA
|  | 33293 | 2201017 | 0 | CABO ALUM CAA NU 336,40MCM 1F ORIOLE | CABO ALUMINIO NU. TEMPERA H-19. ALMA: CAA ? COM ALMA DE ACO. REVESTIMENTO DA ALMA: GALVANIZADA OU ALUMINIZADA. ENCORDOAMENTO: CLASS E AA. BITOLA: 336,4 MCM. CODIGO ORIOLE. FORMACAO DO CABO 30 X 2,69 MM. FORMACAO DA ALMA: 7 X 2,69 MM. CLASSE DE GALVANIZACAO DA ALMA : A. NORMAS: NBR 7270, NBR 10841, INS 54.63.05. | INS 54.63.05 | CABO DE ALUMINIO NU CAA 336,4 MCM - ORIOLE | 040241901769090 | Condutores | CORDEIRO CABOS ELETRICOS SA | 14.197.209/0001-00 | 2024-06-14 | 2028-06-18 | HI_2024_06_14 | Ambos |  |  | AIF
|  | 33293 | 2201017 | 0 | CABO ALUM CAA NU 336,40MCM 1F ORIOLE | CABO ALUMINIO NU. TEMPERA H-19. ALMA: CAA ? COM ALMA DE ACO. REVESTIMENTO DA ALMA: GALVANIZADA OU ALUMINIZADA. ENCORDOAMENTO: CLASS E AA. BITOLA: 336,4 MCM. CODIGO ORIOLE. FORMACAO DO CABO 30 X 2,69 MM. FORMACAO DA ALMA: 7 X 2,69 MM. CLASSE DE GALVANIZACAO DA ALMA : A. NORMAS: NBR 7270, NBR 10841, INS 54.63.05. | INS 54.63.05 | 204166 - Cabo Nu de Alumínio CAA Oriole | TT 4.2/204 | Condutores | BRASCOPPER CBC BRASILEIRA CONDUT.LT | 53.606.869/0001-40 | 2024-06-14 | 2028-07-15 | HI_2024_06_14 | Ambos |  |  | AIF
|  | 33293 | 2201017 | 0 | CABO ALUM CAA NU 336,40MCM 1F ORIOLE | CABO ALUMINIO NU. TEMPERA H-19. ALMA: CAA ? COM ALMA DE ACO. REVESTIMENTO DA ALMA: GALVANIZADA OU ALUMINIZADA. ENCORDOAMENTO: CLASS E AA. BITOLA: 336,4 MCM. CODIGO ORIOLE. FORMACAO DO CABO 30 X 2,69 MM. FORMACAO DA ALMA: 7 X 2,69 MM. CLASSE DE GALVANIZACAO DA ALMA : A. NORMAS: NBR 7270, NBR 10841, INS 54.63.05. | INS 54.63.05 | 3,6300127e+14 | FT-36300100 | Condutores | CONDUMAX - ELETRO METALURGICA CIAFUNDI LTDA. | 53.224.127/0005-84 | 2024-06-14 | 2028-09-18 | HI_2024_06_14 | Ambos |  |  | QA
|  | 33293 | 2201017 | 0 | CABO ALUM CAA NU 336,40MCM 1F ORIOLE | CABO ALUMINIO NU. TEMPERA H-19. ALMA: CAA ? COM ALMA DE ACO. REVESTIMENTO DA ALMA: GALVANIZADA OU ALUMINIZADA. ENCORDOAMENTO: CLASS E AA. BITOLA: 336,4 MCM. CODIGO ORIOLE. FORMACAO DO CABO 30 X 2,69 MM. FORMACAO DA ALMA: 7 X 2,69 MM. CLASSE DE GALVANIZACAO DA ALMA : A. NORMAS: NBR 7270, NBR 10841, INS 54.63.05. | INS 54.63.05 | CABO AL NU CAA ORIOLE 336,4 MCM 30X2,69/7X2,69 CL A | SIM | Condutores | ALUBAR METAIS E CABOS S/A | 08.262.121/0001-13 | 2024-06-14 | 2029-03-27 | HI_2024_06_14 | Ambos |  |  | QA
|  | 33293 | 2201017 | 0 | CABO ALUM CAA NU 336,40MCM 1F ORIOLE | CABO ALUMINIO NU. TEMPERA H-19. ALMA: CAA ? COM ALMA DE ACO. REVESTIMENTO DA ALMA: GALVANIZADA OU ALUMINIZADA. ENCORDOAMENTO: CLASS E AA. BITOLA: 336,4 MCM. CODIGO ORIOLE. FORMACAO DO CABO 30 X 2,69 MM. FORMACAO DA ALMA: 7 X 2,69 MM. CLASSE DE GALVANIZACAO DA ALMA : A. NORMAS: NBR 7270, NBR 10841, INS 54.63.05. | INS 54.63.05 | CABO ALUM CAA NU 336,40MCM 1F ORIOLE |  | Condutores | MEGACABOS IND COM CABOS ESPECIAIS L | 07.642.862/0001-67 | 2024-06-14 | 2029-06-19 | HI_2024_06_14 | Ambos |  |  | QA
|  | 33293 | 2201017 | 0 | CABO ALUM CAA NU 336,40MCM 1F ORIOLE | CABO ALUMINIO NU. TEMPERA H-19. ALMA: CAA ? COM ALMA DE ACO. REVESTIMENTO DA ALMA: GALVANIZADA OU ALUMINIZADA. ENCORDOAMENTO: CLASS E AA. BITOLA: 336,4 MCM. CODIGO ORIOLE. FORMACAO DO CABO 30 X 2,69 MM. FORMACAO DA ALMA: 7 X 2,69 MM. CLASSE DE GALVANIZACAO DA ALMA : A. NORMAS: NBR 7270, NBR 10841, INS 54.63.05. | INS 54.63.05 | 41020092 (kg) 46053081 (m) | Não Aplicável | Condutores | PRYSMIAN CABOS E SISTEMAS DO BRASIL | 61.150.751/0091-35 e 61.150.751/0038-70 | 2024-06-14 | 2029-07-19 | HI_2024_06_14 | Ambos |  |  | QA
|  | 33216 | 3341046 | 21095119 | POSTE CIRC MODULAR PRFV 12000MM 600DAN | POSTE CIRCULAR MODULAR ; FIBRA DE VIDRO; TRES MODULOS; JUNCAO NIPLE REFORCADO OU OUTROS;DIAMETRO DA BASE 377,0 MM;DIAMETRO DO TOPO 202,0MM; COMPRIMENTO TOTAL 12000MM;RESISTENCIA NOMINAL 600 DAN. NORMAS: NOR.DISTRIBU-ENGE-0001 E DIS-ETE-002 : ITEM 13. | DIS-ETE-002 | DIS-ETE-002 |  | Postes e cruzetas de FV | BV AGENCIAMENTO DE SERVIÇOS | 27.542.830/0001-05 | 2024-01-25 | 2026-03-25 | HI_2024_01_25 | Ambos | N/A | N/A | AIF
|  | 33216 | 3341046 | 21095119 | POSTE CIRC MODULAR PRFV 12000MM 600DAN | POSTE CIRCULAR MODULAR ; FIBRA DE VIDRO; TRES MODULOS; JUNCAO NIPLE REFORCADO OU OUTROS;DIAMETRO DA BASE 377,0 MM;DIAMETRO DO TOPO 202,0MM; COMPRIMENTO TOTAL 12000MM;RESISTENCIA NOMINAL 600 DAN. NORMAS: NOR.DISTRIBU-ENGE-0001 E DIS-ETE-002 : ITEM 13. | DIS-ETE-002 | PC.12.600.1.00 |  | Postes e cruzetas de FV | LUPATECH FIBERWARE | 89.463.822/0008-99 | 2024-01-25 | 2026-08-17 | HI_2024_01_25 | Ambos | N/A | N/A | AIF
|  | 33216 | 3341046 | 21095119 | POSTE CIRC MODULAR PRFV 12000MM 600DAN | POSTE CIRCULAR MODULAR ; FIBRA DE VIDRO; TRES MODULOS; JUNCAO NIPLE REFORCADO OU OUTROS;DIAMETRO DA BASE 377,0 MM;DIAMETRO DO TOPO 202,0MM; COMPRIMENTO TOTAL 12000MM;RESISTENCIA NOMINAL 600 DAN. NORMAS: NOR.DISTRIBU-ENGE-0001 E DIS-ETE-002 : ITEM 13. | DIS-ETE-002 | DIS-ETE-002 |  | Postes e cruzetas de FV | MOSSORÓ IND. COM. DE PREMOLDADOS LTDA | 03.974.393/0001-22 | 2024-01-25 | 2026-08-18 | HI_2024_01_25 | Ambos | N/A | N/A | AIF
|  | 33216 | 3341046 | 21095119 | POSTE CIRC MODULAR PRFV 12000MM 600DAN | POSTE CIRCULAR MODULAR ; FIBRA DE VIDRO; TRES MODULOS; JUNCAO NIPLE REFORCADO OU OUTROS;DIAMETRO DA BASE 377,0 MM;DIAMETRO DO TOPO 202,0MM; COMPRIMENTO TOTAL 12000MM;RESISTENCIA NOMINAL 600 DAN. NORMAS: NOR.DISTRIBU-ENGE-0001 E DIS-ETE-002 : ITEM 13. | DIS-ETE-002 | PTRPRFV 3P 12X600 | 293 | Postes e cruzetas de FV | ASW BRASIL TECNOLOGIA EM PLÁSTICOS | 09.662.563/0001-10 | 2024-01-25 | 2026-09-17 | HI_2024_01_25 | Ambos | N/A | N/A | AIF
|  | 33216 | 3341046 | 21095119 | POSTE CIRC MODULAR PRFV 12000MM 600DAN | POSTE CIRCULAR MODULAR ; FIBRA DE VIDRO; TRES MODULOS; JUNCAO NIPLE REFORCADO OU OUTROS;DIAMETRO DA BASE 377,0 MM;DIAMETRO DO TOPO 202,0MM; COMPRIMENTO TOTAL 12000MM;RESISTENCIA NOMINAL 600 DAN. NORMAS: NOR.DISTRIBU-ENGE-0001 E DIS-ETE-002 : ITEM 13. | DIS-ETE-002 | POSTE 12m/600 daN/5%/TP/RD |  | Postes e cruzetas de FV | TECFIBRAS INDUSTRIA E COMERCIO LTDA | 24.638.930/0003-03 | 2024-01-25 | 2028-07-10 | HI_2024_01_25 | Ambos | N/A | N/A | AIF
|  | 33216 | 3341046 | 21095119 | POSTE CIRC MODULAR PRFV 12000MM 600DAN | POSTE CIRCULAR MODULAR ; FIBRA DE VIDRO; TRES MODULOS; JUNCAO NIPLE REFORCADO OU OUTROS;DIAMETRO DA BASE 377,0 MM;DIAMETRO DO TOPO 202,0MM; COMPRIMENTO TOTAL 12000MM;RESISTENCIA NOMINAL 600 DAN. NORMAS: NOR.DISTRIBU-ENGE-0001 E DIS-ETE-002 : ITEM 13. | DIS-ETE-002 | POSTE CIRC MODULAR PRFV 12000MM 600DAN |  | Postes e cruzetas de FV | PINCOL PREMOLDADOS INDÚSTRIA E COMÉRCIO LTDA | 10.724.474/0010-20 | 2024-01-25 | 2028-08-30 | HI_2024_01_25 | Ambos | N/A | N/A | AIF
|  | 33216 | 3341046 | 21095119 | POSTE CIRC MODULAR PRFV 12000MM 600DAN | POSTE CIRCULAR MODULAR ; FIBRA DE VIDRO; TRES MODULOS; JUNCAO NIPLE REFORCADO OU OUTROS;DIAMETRO DA BASE 377,0 MM;DIAMETRO DO TOPO 202,0MM; COMPRIMENTO TOTAL 12000MM;RESISTENCIA NOMINAL 600 DAN. NORMAS: NOR.DISTRIBU-ENGE-0001 E DIS-ETE-002 : ITEM 13. | DIS-ETE-002 | P600 12,0m TC 3P 5% |  | Postes e cruzetas de FV | ECOFIBRA IND E COM DE COMPOSITOS LTDA | 11.340.390/0001-65 | 2024-01-25 | 2028-10-27 | HI_2024_01_25 | Ambos | N/A | N/A | AIF
|  | 33216 | 3341046 | 21095119 | POSTE CIRC MODULAR PRFV 12000MM 600DAN | POSTE CIRCULAR MODULAR ; FIBRA DE VIDRO; TRES MODULOS; JUNCAO NIPLE REFORCADO OU OUTROS;DIAMETRO DA BASE 377,0 MM;DIAMETRO DO TOPO 202,0MM; COMPRIMENTO TOTAL 12000MM;RESISTENCIA NOMINAL 600 DAN. NORMAS: NOR.DISTRIBU-ENGE-0001 E DIS-ETE-002 : ITEM 13. | DIS-ETE-002 | 212006005023A |  | Postes e cruzetas de FV | TECHNOFIX INDÚSTRIA E COMÉRCIO DE PRODUTOS DE FIBRA DE VIDRO LTDA | 11.265.801/0002-86 | 2024-01-25 | 2030-02-20 | HI_2024_01_25 | Ambos | N/A | N/A | QA
|  | 33214 | 3341045 | 21095118 | POSTE CIRC MODULAR PRFV 11000MM 600DAN | POSTE CIRCULAR MODULAR; FIBRA DE VIDRO; TRES MODULOS; JUNCAO NIPLE REFORCADO OU OUTROS;DIAMETRO DA BASE 371,0 MM;DIAMETRO DO TOPO 196,4MM; COMPRIMENTO TOTAL 11000MM;RESISTENCIA NOM.600DAN. NORMAS: NOR.DISTRIBU-ENGE-0001 E DIS-ETE-002 : ITEM 12.. | DIS-ETE-002 | DIS-ETE-002 |  | Postes e cruzetas de FV | BV AGENCIAMENTO DE SERVIÇOS | 27.542.830/0001-05 | 2024-01-25 | 2026-03-25 | HI_2024_01_25 | Ambos | N/A | N/A | AIF
|  | 33214 | 3341045 | 21095118 | POSTE CIRC MODULAR PRFV 11000MM 600DAN | POSTE CIRCULAR MODULAR; FIBRA DE VIDRO; TRES MODULOS; JUNCAO NIPLE REFORCADO OU OUTROS;DIAMETRO DA BASE 371,0 MM;DIAMETRO DO TOPO 196,4MM; COMPRIMENTO TOTAL 11000MM;RESISTENCIA NOM.600DAN. NORMAS: NOR.DISTRIBU-ENGE-0001 E DIS-ETE-002 : ITEM 12.. | DIS-ETE-002 | PC.11.600.1.00 |  | Postes e cruzetas de FV | LUPATECH FIBERWARE | 89.463.822/0008-99 | 2024-01-25 | 2026-08-17 | HI_2024_01_25 | Ambos | N/A | N/A | AIF
|  | 33214 | 3341045 | 21095118 | POSTE CIRC MODULAR PRFV 11000MM 600DAN | POSTE CIRCULAR MODULAR; FIBRA DE VIDRO; TRES MODULOS; JUNCAO NIPLE REFORCADO OU OUTROS;DIAMETRO DA BASE 371,0 MM;DIAMETRO DO TOPO 196,4MM; COMPRIMENTO TOTAL 11000MM;RESISTENCIA NOM.600DAN. NORMAS: NOR.DISTRIBU-ENGE-0001 E DIS-ETE-002 : ITEM 12.. | DIS-ETE-002 | DIS-ETE-002 |  | Postes e cruzetas de FV | MOSSORÓ IND. COM. DE PREMOLDADOS LTDA | 03.974.393/0001-22 | 2024-01-25 | 2026-08-18 | HI_2024_01_25 | Ambos | N/A | N/A | AIF
|  | 33214 | 3341045 | 21095118 | POSTE CIRC MODULAR PRFV 11000MM 600DAN | POSTE CIRCULAR MODULAR; FIBRA DE VIDRO; TRES MODULOS; JUNCAO NIPLE REFORCADO OU OUTROS;DIAMETRO DA BASE 371,0 MM;DIAMETRO DO TOPO 196,4MM; COMPRIMENTO TOTAL 11000MM;RESISTENCIA NOM.600DAN. NORMAS: NOR.DISTRIBU-ENGE-0001 E DIS-ETE-002 : ITEM 12.. | DIS-ETE-002 | PTRPRFV 3P 11X600 | 292 | Postes e cruzetas de FV | ASW BRASIL TECNOLOGIA EM PLÁSTICOS | 09.662.563/0001-10 | 2024-01-25 | 2026-09-17 | HI_2024_01_25 | Ambos | N/A | N/A | AIF
|  | 33214 | 3341045 | 21095118 | POSTE CIRC MODULAR PRFV 11000MM 600DAN | POSTE CIRCULAR MODULAR; FIBRA DE VIDRO; TRES MODULOS; JUNCAO NIPLE REFORCADO OU OUTROS;DIAMETRO DA BASE 371,0 MM;DIAMETRO DO TOPO 196,4MM; COMPRIMENTO TOTAL 11000MM;RESISTENCIA NOM.600DAN. NORMAS: NOR.DISTRIBU-ENGE-0001 E DIS-ETE-002 : ITEM 12.. | DIS-ETE-002 | POSTE 11m/600 daN/5%/TP/RD |  | Postes e cruzetas de FV | TECFIBRAS INDUSTRIA E COMERCIO LTDA | 24.638.930/0003-03 | 2024-01-25 | 2028-07-10 | HI_2024_01_25 | Ambos | N/A | N/A | AIF
|  | 33214 | 3341045 | 21095118 | POSTE CIRC MODULAR PRFV 11000MM 600DAN | POSTE CIRCULAR MODULAR; FIBRA DE VIDRO; TRES MODULOS; JUNCAO NIPLE REFORCADO OU OUTROS;DIAMETRO DA BASE 371,0 MM;DIAMETRO DO TOPO 196,4MM; COMPRIMENTO TOTAL 11000MM;RESISTENCIA NOM.600DAN. NORMAS: NOR.DISTRIBU-ENGE-0001 E DIS-ETE-002 : ITEM 12.. | DIS-ETE-002 | POSTE CIRC MODULAR PRFV 11000MM 600DAN |  | Postes e cruzetas de FV | PINCOL PREMOLDADOS INDÚSTRIA E COMÉRCIO LTDA | 10.724.474/0010-20 | 2024-01-25 | 2028-08-30 | HI_2024_01_25 | Ambos | N/A | N/A | AIF
|  | 33214 | 3341045 | 21095118 | POSTE CIRC MODULAR PRFV 11000MM 600DAN | POSTE CIRCULAR MODULAR; FIBRA DE VIDRO; TRES MODULOS; JUNCAO NIPLE REFORCADO OU OUTROS;DIAMETRO DA BASE 371,0 MM;DIAMETRO DO TOPO 196,4MM; COMPRIMENTO TOTAL 11000MM;RESISTENCIA NOM.600DAN. NORMAS: NOR.DISTRIBU-ENGE-0001 E DIS-ETE-002 : ITEM 12.. | DIS-ETE-002 | P600 11,0 TC 3P 5% |  | Postes e cruzetas de FV | ECOFIBRA IND E COM DE COMPOSITOS LTDA | 11.340.390/0001-65 | 2024-01-25 | 2028-10-27 | HI_2024_01_25 | Ambos | N/A | N/A | AIF
|  | 33214 | 3341045 | 21095118 | POSTE CIRC MODULAR PRFV 11000MM 600DAN | POSTE CIRCULAR MODULAR; FIBRA DE VIDRO; TRES MODULOS; JUNCAO NIPLE REFORCADO OU OUTROS;DIAMETRO DA BASE 371,0 MM;DIAMETRO DO TOPO 196,4MM; COMPRIMENTO TOTAL 11000MM;RESISTENCIA NOM.600DAN. NORMAS: NOR.DISTRIBU-ENGE-0001 E DIS-ETE-002 : ITEM 12.. | DIS-ETE-002 | 211006005023A |  | Postes e cruzetas de FV | TECHNOFIX INDÚSTRIA E COMÉRCIO DE PRODUTOS DE FIBRA DE VIDRO LTDA | 11.265.801/0002-86 | 2024-01-25 | 2030-02-20 | HI_2024_01_25 | Ambos | N/A | N/A | QA
|  | 33201 | 3341972 | 21095350 | POSTE CIRC UNITARIO PRFV 12000MM 600DAN | POSTE CIRCULAR UNITARIO; FIBRA DE VIDRO; DIAMETRO DA BASE 377.0 MM; DIAMETRO DO TOPO 202.0 MM; COMPRIMENTO TOTAL 12000 MM; RESISTENC IA NOMINAL 600 DAN; PADRAO DIS-ETE-002. | DIS-ETE-002 | DIS-ETE-002 |  | Postes e cruzetas de FV | BV AGENCIAMENTO DE SERVIÇOS | 27.542.830/0001-05 | 2024-01-25 | 2026-03-25 | HI_2024_01_25 | Ambos | N/A | N/A | AIF
|  | 33201 | 3341972 | 21095350 | POSTE CIRC UNITARIO PRFV 12000MM 600DAN | POSTE CIRCULAR UNITARIO; FIBRA DE VIDRO; DIAMETRO DA BASE 377.0 MM; DIAMETRO DO TOPO 202.0 MM; COMPRIMENTO TOTAL 12000 MM; RESISTENC IA NOMINAL 600 DAN; PADRAO DIS-ETE-002. | DIS-ETE-002 | DIS-ETE-002 |  | Postes e cruzetas de FV | MOSSORÓ IND. COM. DE PREMOLDADOS LTDA | 03.974.393/0001-22 | 2024-01-25 | 2026-08-18 | HI_2024_01_25 | Ambos | N/A | N/A | AIF
|  | 33201 | 3341972 | 21095350 | POSTE CIRC UNITARIO PRFV 12000MM 600DAN | POSTE CIRCULAR UNITARIO; FIBRA DE VIDRO; DIAMETRO DA BASE 377.0 MM; DIAMETRO DO TOPO 202.0 MM; COMPRIMENTO TOTAL 12000 MM; RESISTENC IA NOMINAL 600 DAN; PADRAO DIS-ETE-002. | DIS-ETE-002 | PTRPRFV 1P 12X600 | 414 | Postes e cruzetas de FV | ASW BRASIL TECNOLOGIA EM PLÁSTICOS | 09.662.563/0001-10 | 2024-01-25 | 2026-09-17 | HI_2024_01_25 | Ambos | N/A | N/A | AIF
|  | 33201 | 3341972 | 21095350 | POSTE CIRC UNITARIO PRFV 12000MM 600DAN | POSTE CIRCULAR UNITARIO; FIBRA DE VIDRO; DIAMETRO DA BASE 377.0 MM; DIAMETRO DO TOPO 202.0 MM; COMPRIMENTO TOTAL 12000 MM; RESISTENC IA NOMINAL 600 DAN; PADRAO DIS-ETE-002. | DIS-ETE-002 | POSTE 12m/600 daN/5%/IT/RD |  | Postes e cruzetas de FV | TECFIBRAS INDUSTRIA E COMERCIO LTDA | 24.638.930/0003-03 | 2024-01-25 | 2028-07-10 | HI_2024_01_25 | Ambos | N/A | N/A | AIF
|  | 33201 | 3341972 | 21095350 | POSTE CIRC UNITARIO PRFV 12000MM 600DAN | POSTE CIRCULAR UNITARIO; FIBRA DE VIDRO; DIAMETRO DA BASE 377.0 MM; DIAMETRO DO TOPO 202.0 MM; COMPRIMENTO TOTAL 12000 MM; RESISTENC IA NOMINAL 600 DAN; PADRAO DIS-ETE-002. | DIS-ETE-002 | POSTE CIRC UNITARIO PRFV 12000MM 600DAN |  | Postes e cruzetas de FV | PINCOL PREMOLDADOS INDÚSTRIA E COMÉRCIO LTDA | 10.724.474/0010-20 | 2024-01-25 | 2028-08-30 | HI_2024_01_25 | Ambos | N/A | N/A | AIF
|  | 33201 | 3341972 | 21095350 | POSTE CIRC UNITARIO PRFV 12000MM 600DAN | POSTE CIRCULAR UNITARIO; FIBRA DE VIDRO; DIAMETRO DA BASE 377.0 MM; DIAMETRO DO TOPO 202.0 MM; COMPRIMENTO TOTAL 12000 MM; RESISTENC IA NOMINAL 600 DAN; PADRAO DIS-ETE-002. | DIS-ETE-002 | P600 12,0m TC 1P 5% |  | Postes e cruzetas de FV | ECOFIBRA IND E COM DE COMPOSITOS LTDA | 11.340.390/0001-65 | 2024-01-25 | 2028-10-27 | HI_2024_01_25 | Ambos | N/A | N/A | AIF
|  | 33201 | 3341972 | 21095350 | POSTE CIRC UNITARIO PRFV 12000MM 600DAN | POSTE CIRCULAR UNITARIO; FIBRA DE VIDRO; DIAMETRO DA BASE 377.0 MM; DIAMETRO DO TOPO 202.0 MM; COMPRIMENTO TOTAL 12000 MM; RESISTENC IA NOMINAL 600 DAN; PADRAO DIS-ETE-002. | DIS-ETE-002 | 212006005021A |  | Postes e cruzetas de FV | TECHNOFIX INDÚSTRIA E COMÉRCIO DE PRODUTOS DE FIBRA DE VIDRO LTDA | 11.265.801/0002-86 | 2024-01-25 | 2030-02-20 | HI_2024_01_25 | Ambos | N/A | N/A | QA
|  | 33189 | 3341971 | 21095349 | POSTE CIRC UNITARIO PRFV 11000MM 600DAN | POSTE CIRCULAR UNITARIO; FIBRA DE VIDRO; DIAMETRO DA BASE 371.0 MM; DIAMETRO DO TOPO 196.0 MM; COMPRIMENTO TOTAL 11000 MM; RESISTENC IA NOMINAL 600 DAN; PADRAO DIS-ETE-002. | DIS-ETE-002 | DIS-ETE-002 |  | Postes e cruzetas de FV | BV AGENCIAMENTO DE SERVIÇOS | 27.542.830/0001-05 | 2024-01-25 | 2026-03-25 | HI_2024_01_25 | Ambos | N/A | N/A | AIF
|  | 33189 | 3341971 | 21095349 | POSTE CIRC UNITARIO PRFV 11000MM 600DAN | POSTE CIRCULAR UNITARIO; FIBRA DE VIDRO; DIAMETRO DA BASE 371.0 MM; DIAMETRO DO TOPO 196.0 MM; COMPRIMENTO TOTAL 11000 MM; RESISTENC IA NOMINAL 600 DAN; PADRAO DIS-ETE-002. | DIS-ETE-002 | DIS-ETE-002 |  | Postes e cruzetas de FV | MOSSORÓ IND. COM. DE PREMOLDADOS LTDA | 03.974.393/0001-22 | 2024-01-25 | 2026-08-18 | HI_2024_01_25 | Ambos | N/A | N/A | AIF
|  | 33189 | 3341971 | 21095349 | POSTE CIRC UNITARIO PRFV 11000MM 600DAN | POSTE CIRCULAR UNITARIO; FIBRA DE VIDRO; DIAMETRO DA BASE 371.0 MM; DIAMETRO DO TOPO 196.0 MM; COMPRIMENTO TOTAL 11000 MM; RESISTENC IA NOMINAL 600 DAN; PADRAO DIS-ETE-002. | DIS-ETE-002 | PTRPRFV 1P 11X600 | 413 | Postes e cruzetas de FV | ASW BRASIL TECNOLOGIA EM PLÁSTICOS | 09.662.563/0001-10 | 2024-01-25 | 2026-09-17 | HI_2024_01_25 | Ambos | N/A | N/A | AIF
|  | 33189 | 3341971 | 21095349 | POSTE CIRC UNITARIO PRFV 11000MM 600DAN | POSTE CIRCULAR UNITARIO; FIBRA DE VIDRO; DIAMETRO DA BASE 371.0 MM; DIAMETRO DO TOPO 196.0 MM; COMPRIMENTO TOTAL 11000 MM; RESISTENC IA NOMINAL 600 DAN; PADRAO DIS-ETE-002. | DIS-ETE-002 | POSTE 11m/600 daN/5%/IT/RD |  | Postes e cruzetas de FV | TECFIBRAS INDUSTRIA E COMERCIO LTDA | 24.638.930/0003-03 | 2024-01-25 | 2028-07-10 | HI_2024_01_25 | Ambos | N/A | N/A | AIF
|  | 33189 | 3341971 | 21095349 | POSTE CIRC UNITARIO PRFV 11000MM 600DAN | POSTE CIRCULAR UNITARIO; FIBRA DE VIDRO; DIAMETRO DA BASE 371.0 MM; DIAMETRO DO TOPO 196.0 MM; COMPRIMENTO TOTAL 11000 MM; RESISTENC IA NOMINAL 600 DAN; PADRAO DIS-ETE-002. | DIS-ETE-002 | POSTE CIRC UNITARIO PRFV 11000MM 600DAN |  | Postes e cruzetas de FV | PINCOL PREMOLDADOS INDÚSTRIA E COMÉRCIO LTDA | 10.724.474/0010-20 | 2024-01-25 | 2028-08-30 | HI_2024_01_25 | Ambos | N/A | N/A | AIF
|  | 33189 | 3341971 | 21095349 | POSTE CIRC UNITARIO PRFV 11000MM 600DAN | POSTE CIRCULAR UNITARIO; FIBRA DE VIDRO; DIAMETRO DA BASE 371.0 MM; DIAMETRO DO TOPO 196.0 MM; COMPRIMENTO TOTAL 11000 MM; RESISTENC IA NOMINAL 600 DAN; PADRAO DIS-ETE-002. | DIS-ETE-002 | P600 11,0m TC 1P 5% |  | Postes e cruzetas de FV | ECOFIBRA IND E COM DE COMPOSITOS LTDA | 11.340.390/0001-65 | 2024-01-25 | 2028-10-27 | HI_2024_01_25 | Ambos | N/A | N/A | AIF
|  | 33189 | 3341971 | 21095349 | POSTE CIRC UNITARIO PRFV 11000MM 600DAN | POSTE CIRCULAR UNITARIO; FIBRA DE VIDRO; DIAMETRO DA BASE 371.0 MM; DIAMETRO DO TOPO 196.0 MM; COMPRIMENTO TOTAL 11000 MM; RESISTENC IA NOMINAL 600 DAN; PADRAO DIS-ETE-002. | DIS-ETE-002 | 211006005021A |  | Postes e cruzetas de FV | TECHNOFIX INDÚSTRIA E COMÉRCIO DE PRODUTOS DE FIBRA DE VIDRO LTDA | 11.265.801/0002-86 | 2024-01-25 | 2030-02-20 | HI_2024_01_25 | Ambos | N/A | N/A | QA
|  | 33106 | 1805012 | 13025323 | ANALISADOR DESVIO DE CONSUMO ENERGIA | ISOLACAO ELETRICA CAT IV 600V; RESFRIAMENTO POR COOLER; DISPLAY PARA VISUALIZAÇÃO DAS INFORMACOES ALFANUMERICAS; CONEXAO DE MEDICAO: PLUG 4 MM FEMEA PROTEGIDO; DEVE SER CAPAZ DE INDICAR O PERCENTUAL DE ERRO DO MEDIDOR TESTADO, KD ESTIMADO, IMPEDANCIA DA R | DIS-CEF-001 | MONTREL / ADRM200 | N/A | Ferramentas e EPCs | GIGTECH FERRAMENTARIA E USINAGEM LT | 15.253.631/0001-90 | 2022-10-06 | 2026-10-06 | HI_2022_10_06 | Ambos | N/A | N/A | AIF
|  | 33106 | 1805012 | 13025323 | ANALISADOR DESVIO DE CONSUMO ENERGIA | ISOLACAO ELETRICA CAT IV 600V; RESFRIAMENTO POR COOLER; DISPLAY PARA VISUALIZAÇÃO DAS INFORMACOES ALFANUMERICAS; CONEXAO DE MEDICAO: PLUG 4 MM FEMEA PROTEGIDO; DEVE SER CAPAZ DE INDICAR O PERCENTUAL DE ERRO DO MEDIDOR TESTADO, KD ESTIMADO, IMPEDANCIA DA R | CEF-001 | MONTREL | N/A | Ferramentas e EPCs | LUCABE MATERIAIS ELÉTRICOS LTDA | 01.272.361/0001-50 | 2022-10-06 | 2026-10-06 | HI_2022_10_06 | Ambos | N/A | N/A | AIF
|  | 33106 | 1805012 | 13025323 | ANALISADOR DESVIO DE CONSUMO ENERGIA | ISOLACAO ELETRICA CAT IV 600V; RESFRIAMENTO POR COOLER; DISPLAY PARA VISUALIZAÇÃO DAS INFORMACOES ALFANUMERICAS; CONEXAO DE MEDICAO: PLUG 4 MM FEMEA PROTEGIDO; DEVE SER CAPAZ DE INDICAR O PERCENTUAL DE ERRO DO MEDIDOR TESTADO, KD ESTIMADO, IMPEDANCIA DA R | DIS-CEF-001 | ADR 2000 | N/A | Ferramentas e EPCs | MONTREL COMERCIAL LTDA | 26.382.844/0001-38 | 2022-10-06 | 2026-10-06 | HI_2022_10_06 | Ambos | N/A | N/A | AIF
|  | 33014 | 2223458 | 0 | CABO COBRE XLPE 240MM2 1F CLA2 PRETO | CABO ELETRICO DE POTENCIA. TENSAO DE ISOLACAO: 0,6/1,0 KV. CONDUTOR: COBRE, TEMPERA MOLE, CLASSE DE ENCORDOAMENTO 2, REDONDO NAO COMPACTADO (RN), FORMACAO DO CABO: 1 X 240 ,00MM2. ISOLACAO: XLPE 90 C. COBERTURA: PVC/ST2 ANTICHAMA E LIVRE DE CHUMBO, COR: PRETA. EMBALAGEM CARRETEL: 500M. APLICACAO: REDE APARENTE, EMBUTIDA OU SUBTERRANEA EM AREA INUNDAVEL. ESPECIFICAÇÃO: INS 56.37.02. | INS 56.37.02 | 2259501BB CB RIG CU-XLPE-PVC 240MM2 1KV PT (RN) | NBR 7287 INS 56.37.02. DIS-ETE-101 | Condutores | DIPRO DO BRASIL LTDA | 53.253.978/0001-21 | 2024-06-14 | 2027-03-07 | HI_2024_06_14 | Ambos |  |  | QA
|  | 33014 | 2223458 | 0 | CABO COBRE XLPE 240MM2 1F CLA2 PRETO | CABO ELETRICO DE POTENCIA. TENSAO DE ISOLACAO: 0,6/1,0 KV. CONDUTOR: COBRE, TEMPERA MOLE, CLASSE DE ENCORDOAMENTO 2, REDONDO NAO COMPACTADO (RN), FORMACAO DO CABO: 1 X 240 ,00MM2. ISOLACAO: XLPE 90 C. COBERTURA: PVC/ST2 ANTICHAMA E LIVRE DE CHUMBO, COR: PRETA. EMBALAGEM CARRETEL: 500M. APLICACAO: REDE APARENTE, EMBUTIDA OU SUBTERRANEA EM AREA INUNDAVEL. ESPECIFICAÇÃO: INS 56.37.02. | INS 56.37.02 | CB.INDULINK(XLPE/PVC) 240MM2 1KV REDONDO |  | Condutores | INDUSCABOS CONDUTORES ELÉTRICOS LTDA | 48.063.416/0001-85 | 2024-06-14 | 2027-03-08 | HI_2024_06_14 | Ambos |  |  | QA
|  | 33014 | 2223458 | 0 | CABO COBRE XLPE 240MM2 1F CLA2 PRETO | CABO ELETRICO DE POTENCIA. TENSAO DE ISOLACAO: 0,6/1,0 KV. CONDUTOR: COBRE, TEMPERA MOLE, CLASSE DE ENCORDOAMENTO 2, REDONDO NAO COMPACTADO (RN), FORMACAO DO CABO: 1 X 240 ,00MM2. ISOLACAO: XLPE 90 C. COBERTURA: PVC/ST2 ANTICHAMA E LIVRE DE CHUMBO, COR: PRETA. EMBALAGEM CARRETEL: 500M. APLICACAO: REDE APARENTE, EMBUTIDA OU SUBTERRANEA EM AREA INUNDAVEL. ESPECIFICAÇÃO: INS 56.37.02. | INS 56.37.02 | CABELFIX 0,6/1 KV |  | Condutores | CABELAUTO BRASIL CABOS | 02.068.925/0001-08 | 2024-06-14 | 2027-09-29 | HI_2024_06_14 | Ambos |  |  | QA
|  | 33014 | 2223458 | 0 | CABO COBRE XLPE 240MM2 1F CLA2 PRETO | CABO ELETRICO DE POTENCIA. TENSAO DE ISOLACAO: 0,6/1,0 KV. CONDUTOR: COBRE, TEMPERA MOLE, CLASSE DE ENCORDOAMENTO 2, REDONDO NAO COMPACTADO (RN), FORMACAO DO CABO: 1 X 240 ,00MM2. ISOLACAO: XLPE 90 C. COBERTURA: PVC/ST2 ANTICHAMA E LIVRE DE CHUMBO, COR: PRETA. EMBALAGEM CARRETEL: 500M. APLICACAO: REDE APARENTE, EMBUTIDA OU SUBTERRANEA EM AREA INUNDAVEL. ESPECIFICAÇÃO: INS 56.37.02. | INS 56.37.02 | CABO POTÊNCIA COBRE C2 RN XLPE/ST2 1KV 1x240MM² | 020416201221000 | Condutores | CORDEIRO CABOS ELETRICOS SA | 14.197.209/0001-00 | 2024-06-14 | 2028-06-18 | HI_2024_06_14 | Ambos |  |  | AIF
|  | 33014 | 2223458 | 0 | CABO COBRE XLPE 240MM2 1F CLA2 PRETO | CABO ELETRICO DE POTENCIA. TENSAO DE ISOLACAO: 0,6/1,0 KV. CONDUTOR: COBRE, TEMPERA MOLE, CLASSE DE ENCORDOAMENTO 2, REDONDO NAO COMPACTADO (RN), FORMACAO DO CABO: 1 X 240 ,00MM2. ISOLACAO: XLPE 90 C. COBERTURA: PVC/ST2 ANTICHAMA E LIVRE DE CHUMBO, COR: PRETA. EMBALAGEM CARRETEL: 500M. APLICACAO: REDE APARENTE, EMBUTIDA OU SUBTERRANEA EM AREA INUNDAVEL. ESPECIFICAÇÃO: INS 56.37.02. | INS 56.37.02 | 3,0620103501e+14 | FT-30620103 | Condutores | CONDUMAX - ELETRO METALURGICA CIAFUNDI LTDA. | 53.224.127/0005-84 | 2024-06-14 | 2028-09-18 | HI_2024_06_14 | Ambos |  |  | QA
|  | 33014 | 2223458 | 0 | CABO COBRE XLPE 240MM2 1F CLA2 PRETO | CABO ELETRICO DE POTENCIA. TENSAO DE ISOLACAO: 0,6/1,0 KV. CONDUTOR: COBRE, TEMPERA MOLE, CLASSE DE ENCORDOAMENTO 2, REDONDO NAO COMPACTADO (RN), FORMACAO DO CABO: 1 X 240 ,00MM2. ISOLACAO: XLPE 90 C. COBERTURA: PVC/ST2 ANTICHAMA E LIVRE DE CHUMBO, COR: PRETA. EMBALAGEM CARRETEL: 500M. APLICACAO: REDE APARENTE, EMBUTIDA OU SUBTERRANEA EM AREA INUNDAVEL. ESPECIFICAÇÃO: INS 56.37.02. | INS 56.37.02 | FIPEX 0,6/1 kV | N/A | Condutores | NEXANS BRASIL S/A | 31.860.364/0014-90 | 2024-06-14 | 2029-07-12 | HI_2024_06_14 | Ambos |  |  | AIF
|  | 33014 | 2223458 | 0 | CABO COBRE XLPE 240MM2 1F CLA2 PRETO | CABO ELETRICO DE POTENCIA. TENSAO DE ISOLACAO: 0,6/1,0 KV. CONDUTOR: COBRE, TEMPERA MOLE, CLASSE DE ENCORDOAMENTO 2, REDONDO NAO COMPACTADO (RN), FORMACAO DO CABO: 1 X 240 ,00MM2. ISOLACAO: XLPE 90 C. COBERTURA: PVC/ST2 ANTICHAMA E LIVRE DE CHUMBO, COR: PRETA. EMBALAGEM CARRETEL: 500M. APLICACAO: REDE APARENTE, EMBUTIDA OU SUBTERRANEA EM AREA INUNDAVEL. ESPECIFICAÇÃO: INS 56.37.02. | INS 56.37.02 | 90513480 (Provisório) | Não Aplicável | Condutores | PRYSMIAN CABOS E SISTEMAS DO BRASIL | 61.150.751/0091-35 e 61.150.751/0038-70 | 2024-06-14 | 2029-07-19 | HI_2024_06_14 | Ambos |  |  | QA
|  | 33013 | 2223457 | 0 | CABO COBRE XLPE 185MM2 1F CLA2 PRETO | CABO ELETRICO DE POTENCIA. TENSAO DE ISOLACAO: 0,6/1,0 KV. CONDUTOR: COBRE, TEMPERA MOLE, CLASSE DE ENCORDOAMENTO 2, REDONDO NAO COMPACTADO (RN), FORMACAO DO CABO: 1 X 185 ,00MM2. ISOLACAO: XLPE 90 C. COBERTURA: PVC/ST2 ANTICHAMA E LIVRE DE CHUMBO, COR: PRETA. EMBALAGEM CARRETEL: 500M. APLICACAO: REDE APARENTE, EMBUTIDA OU SUBTERRANEA EM AREA INUNDAVEL. ESPECIFICAÇÃO: INS 56.37.02. | INS 56.37.02 | 2067001BB CB RIG CU-XLPE-PVC 185MM2 1KV PT (RN) | NBR 7287 INS 56.37.02. DIS-ETE-101 | Condutores | DIPRO DO BRASIL LTDA | 53.253.978/0001-21 | 2024-06-14 | 2027-03-07 | HI_2024_06_14 | Ambos |  |  | QA
|  | 33013 | 2223457 | 0 | CABO COBRE XLPE 185MM2 1F CLA2 PRETO | CABO ELETRICO DE POTENCIA. TENSAO DE ISOLACAO: 0,6/1,0 KV. CONDUTOR: COBRE, TEMPERA MOLE, CLASSE DE ENCORDOAMENTO 2, REDONDO NAO COMPACTADO (RN), FORMACAO DO CABO: 1 X 185 ,00MM2. ISOLACAO: XLPE 90 C. COBERTURA: PVC/ST2 ANTICHAMA E LIVRE DE CHUMBO, COR: PRETA. EMBALAGEM CARRETEL: 500M. APLICACAO: REDE APARENTE, EMBUTIDA OU SUBTERRANEA EM AREA INUNDAVEL. ESPECIFICAÇÃO: INS 56.37.02. | INS 56.37.02 | CB.INDULINK(XLPE/PVC) 185MM2 1KV REDON PT |  | Condutores | INDUSCABOS CONDUTORES ELÉTRICOS LTDA | 48.063.416/0001-85 | 2024-06-14 | 2027-03-08 | HI_2024_06_14 | Ambos |  |  | QA
|  | 33013 | 2223457 | 0 | CABO COBRE XLPE 185MM2 1F CLA2 PRETO | CABO ELETRICO DE POTENCIA. TENSAO DE ISOLACAO: 0,6/1,0 KV. CONDUTOR: COBRE, TEMPERA MOLE, CLASSE DE ENCORDOAMENTO 2, REDONDO NAO COMPACTADO (RN), FORMACAO DO CABO: 1 X 185 ,00MM2. ISOLACAO: XLPE 90 C. COBERTURA: PVC/ST2 ANTICHAMA E LIVRE DE CHUMBO, COR: PRETA. EMBALAGEM CARRETEL: 500M. APLICACAO: REDE APARENTE, EMBUTIDA OU SUBTERRANEA EM AREA INUNDAVEL. ESPECIFICAÇÃO: INS 56.37.02. | INS 56.37.02 | CABELFIX 0,6/1 KV |  | Condutores | CABELAUTO BRASIL CABOS | 02.068.925/0001-08 | 2024-06-14 | 2027-09-29 | HI_2024_06_14 | Ambos |  |  | QA
|  | 33013 | 2223457 | 0 | CABO COBRE XLPE 185MM2 1F CLA2 PRETO | CABO ELETRICO DE POTENCIA. TENSAO DE ISOLACAO: 0,6/1,0 KV. CONDUTOR: COBRE, TEMPERA MOLE, CLASSE DE ENCORDOAMENTO 2, REDONDO NAO COMPACTADO (RN), FORMACAO DO CABO: 1 X 185 ,00MM2. ISOLACAO: XLPE 90 C. COBERTURA: PVC/ST2 ANTICHAMA E LIVRE DE CHUMBO, COR: PRETA. EMBALAGEM CARRETEL: 500M. APLICACAO: REDE APARENTE, EMBUTIDA OU SUBTERRANEA EM AREA INUNDAVEL. ESPECIFICAÇÃO: INS 56.37.02. | INS 56.37.02 | CABO POTÊNCIA COBRE C2 RN XLPE/ST2 1KV 1x185MM² | 020416201211000 | Condutores | CORDEIRO CABOS ELETRICOS SA | 14.197.209/0001-00 | 2024-06-14 | 2028-06-18 | HI_2024_06_14 | Ambos |  |  | AIF
|  | 33013 | 2223457 | 0 | CABO COBRE XLPE 185MM2 1F CLA2 PRETO | CABO ELETRICO DE POTENCIA. TENSAO DE ISOLACAO: 0,6/1,0 KV. CONDUTOR: COBRE, TEMPERA MOLE, CLASSE DE ENCORDOAMENTO 2, REDONDO NAO COMPACTADO (RN), FORMACAO DO CABO: 1 X 185 ,00MM2. ISOLACAO: XLPE 90 C. COBERTURA: PVC/ST2 ANTICHAMA E LIVRE DE CHUMBO, COR: PRETA. EMBALAGEM CARRETEL: 500M. APLICACAO: REDE APARENTE, EMBUTIDA OU SUBTERRANEA EM AREA INUNDAVEL. ESPECIFICAÇÃO: INS 56.37.02. | INS 56.37.02 | 3,0620103401e+14 | FT-30620103 | Condutores | CONDUMAX - ELETRO METALURGICA CIAFUNDI LTDA. | 53.224.127/0005-84 | 2024-06-14 | 2028-09-18 | HI_2024_06_14 | Ambos |  |  | QA
|  | 33013 | 2223457 | 0 | CABO COBRE XLPE 185MM2 1F CLA2 PRETO | CABO ELETRICO DE POTENCIA. TENSAO DE ISOLACAO: 0,6/1,0 KV. CONDUTOR: COBRE, TEMPERA MOLE, CLASSE DE ENCORDOAMENTO 2, REDONDO NAO COMPACTADO (RN), FORMACAO DO CABO: 1 X 185 ,00MM2. ISOLACAO: XLPE 90 C. COBERTURA: PVC/ST2 ANTICHAMA E LIVRE DE CHUMBO, COR: PRETA. EMBALAGEM CARRETEL: 500M. APLICACAO: REDE APARENTE, EMBUTIDA OU SUBTERRANEA EM AREA INUNDAVEL. ESPECIFICAÇÃO: INS 56.37.02. | INS 56.37.02 | FIPEX 0,6/1 kV | N/A | Condutores | NEXANS BRASIL S/A | 31.860.364/0014-90 | 2024-06-14 | 2029-07-12 | HI_2024_06_14 | Ambos |  |  | AIF
|  | 33013 | 2223457 | 0 | CABO COBRE XLPE 185MM2 1F CLA2 PRETO | CABO ELETRICO DE POTENCIA. TENSAO DE ISOLACAO: 0,6/1,0 KV. CONDUTOR: COBRE, TEMPERA MOLE, CLASSE DE ENCORDOAMENTO 2, REDONDO NAO COMPACTADO (RN), FORMACAO DO CABO: 1 X 185 ,00MM2. ISOLACAO: XLPE 90 C. COBERTURA: PVC/ST2 ANTICHAMA E LIVRE DE CHUMBO, COR: PRETA. EMBALAGEM CARRETEL: 500M. APLICACAO: REDE APARENTE, EMBUTIDA OU SUBTERRANEA EM AREA INUNDAVEL. ESPECIFICAÇÃO: INS 56.37.02. | INS 56.37.02 | 90513479 (Provisório) | Não Aplicável | Condutores | PRYSMIAN CABOS E SISTEMAS DO BRASIL | 61.150.751/0091-35 e 61.150.751/0038-70 | 2024-06-14 | 2029-07-19 | HI_2024_06_14 | Ambos |  |  | QA
|  | 32916 | 1000018 | 0 | RT 13,8KV 138KVA 100A 1F SP | REGULADOR TENSAO; TIPO: MONOFASICO; LIGACAO DELTA; REGULAGEM DE ENTRADA AUTOMATICO; CORRENTE NOMINAL 100 A; TENSAO DE ENTRADA 13800V; TENSAO DE SAIDA 13800 V; NBI 110KV; FREQUENCIA 60 HZ; 32 DEGRAUS; POTENCIA NOMINAL 138 KVA; INSTALACAO AO TEMPO; TENSAO NOMINAL 13800 V; FAIXA DE REGULACAO: +/-10% ,SEM PAINEL DE CONTROLE; COM TOMADA UNIVERSAL. MONTAGEM: POSTE OU PLATAFORMA. PADRAO CONFORME INS 72.97.02. | INS 72.97.02 | RTM- 138/15/100 | 8.37.6331 | Regulador de Tensão | ITB EQUIPAMENTOS ELETRICOS LTDA. | 46.151.130/0001-26 | 2020-06-04 | 2025-06-03 | AP_20251029_RT_1000117 | Ambos |  | WS2666283392 | AIF
|  | 32916 | 1000018 | 0 | RT 13,8KV 138KVA 100A 1F SP | REGULADOR TENSAO; TIPO: MONOFASICO; LIGACAO DELTA; REGULAGEM DE ENTRADA AUTOMATICO; CORRENTE NOMINAL 100 A; TENSAO DE ENTRADA 13800V; TENSAO DE SAIDA 13800 V; NBI 110KV; FREQUENCIA 60 HZ; 32 DEGRAUS; POTENCIA NOMINAL 138 KVA; INSTALACAO AO TEMPO; TENSAO NOMINAL 13800 V; FAIXA DE REGULACAO: +/-10% ,SEM PAINEL DE CONTROLE; COM TOMADA UNIVERSAL. MONTAGEM: POSTE OU PLATAFORMA. PADRAO CONFORME INS 72.97.02. | INS 72.97.02 | HCMR-60-13800-100 | - | Regulador de Tensão | TRANSFORMADORES E SERVICOS DE ENERGIA DAS AMERICAS S.A | 08.870.769/0001-72 | 2024-11-27 | 2029-11-26 | AP_20251029_RT_1031649 | Ambos |  | WS2666283392 | AIF
|  | 32916 | 1000018 | 0 | RT 13,8KV 138KVA 100A 1F SP | REGULADOR TENSAO; TIPO: MONOFASICO; LIGACAO DELTA; REGULAGEM DE ENTRADA AUTOMATICO; CORRENTE NOMINAL 100 A; TENSAO DE ENTRADA 13800V; TENSAO DE SAIDA 13800 V; NBI 110KV; FREQUENCIA 60 HZ; 32 DEGRAUS; POTENCIA NOMINAL 138 KVA; INSTALACAO AO TEMPO; TENSAO NOMINAL 13800 V; FAIXA DE REGULACAO: +/-10% ,SEM PAINEL DE CONTROLE; COM TOMADA UNIVERSAL. MONTAGEM: POSTE OU PLATAFORMA. PADRAO CONFORME INS 72.97.02. | INS 72.97.02 | RT-60-13,8-100 | - | Regulador de Tensão | ROMAGNOLE PRODUTOS ELETRICOS S.A. | 78.958.717/0016-14 | 2025-09-10 | 2030-09-09 | AP_20251029_RT_1000192 | Ambos |  | WS2666283392 | AIF
|  | 32915 | 1001013 | 0 | RT 19,9KV 200KVA 100A 1F SP | REGULADOR TENSAO; TIPO: MONOFASICO; LIGACAO ESTRELA ATERRADA; REGULAGEM DE ENTRADA AUTOMATICO; CORRENTE NOMINAL 100 A; TENSAO DE ENTRADA 19920V; TENSAO DE SAIDA 19920V; NBI 150KV; FREQUENCIA 60 HZ; 32 DEGRAUS; POTENCIA NOMINAL 200 KVA; INSTALACAO AO TEMPO; TENSAO NOMINAL 19920V; FAIXA DE REGULACAO: +/-10% ,SEM PAINEL DE CONTROLE; COM TOMADA UNIVERSAL. MONTAGEM: POSTE OU PLATAFORMA. PADRAO CONFORME INS 72.97.02. | INS 72.97.02 | RTM- 200/36,2/100 | 8.37.6335 | Regulador de Tensão | ITB EQUIPAMENTOS ELETRICOS LTDA. | 46.151.130/0001-26 | 2020-06-04 | 2025-06-03 | AP_20251029_RT_1000117 | Ambos |  | WS2666283392 | AIF
|  | 32915 | 1001013 | 0 | RT 19,9KV 200KVA 100A 1F SP | REGULADOR TENSAO; TIPO: MONOFASICO; LIGACAO ESTRELA ATERRADA; REGULAGEM DE ENTRADA AUTOMATICO; CORRENTE NOMINAL 100 A; TENSAO DE ENTRADA 19920V; TENSAO DE SAIDA 19920V; NBI 150KV; FREQUENCIA 60 HZ; 32 DEGRAUS; POTENCIA NOMINAL 200 KVA; INSTALACAO AO TEMPO; TENSAO NOMINAL 19920V; FAIXA DE REGULACAO: +/-10% ,SEM PAINEL DE CONTROLE; COM TOMADA UNIVERSAL. MONTAGEM: POSTE OU PLATAFORMA. PADRAO CONFORME INS 72.97.02. | INS 72.97.02 | HCMR-60-19920-100 | - | Regulador de Tensão | TRANSFORMADORES E SERVICOS DE ENERGIA DAS AMERICAS S.A | 08.870.769/0001-72 | 2024-11-27 | 2029-11-26 | AP_20251029_RT_1031649 | Ambos |  | WS2666283392 | AIF
|  | 32915 | 1001013 | 0 | RT 19,9KV 200KVA 100A 1F SP | REGULADOR TENSAO; TIPO: MONOFASICO; LIGACAO ESTRELA ATERRADA; REGULAGEM DE ENTRADA AUTOMATICO; CORRENTE NOMINAL 100 A; TENSAO DE ENTRADA 19920V; TENSAO DE SAIDA 19920V; NBI 150KV; FREQUENCIA 60 HZ; 32 DEGRAUS; POTENCIA NOMINAL 200 KVA; INSTALACAO AO TEMPO; TENSAO NOMINAL 19920V; FAIXA DE REGULACAO: +/-10% ,SEM PAINEL DE CONTROLE; COM TOMADA UNIVERSAL. MONTAGEM: POSTE OU PLATAFORMA. PADRAO CONFORME INS 72.97.02. | INS 72.97.02 | RT-60-19,92-100 | - | Regulador de Tensão | ROMAGNOLE PRODUTOS ELETRICOS S.A. | 78.958.717/0016-14 | 2025-09-10 | 2030-09-09 | AP_20251029_RT_1000192 | Ambos |  | WS2666283392 | AIF
|  | 32914 | 1000053 | 0 | RT 13,8KV 414KVA 300A 1F SP | REGULADOR TENSAO. TIPO: MONOFASICO. LIGACAODELTA.REGULAGEM DE ENTRADA AUTOMATICO. CORRENTE NOMINAL 300 A. TENSAO DE ENTRADA 13800V. TENSAO DE SAIDA 13800 V. NBI 110KV. FREQUENCIA 60 HZ; 32 DEGRAUS; POTENCIA NOMINAL 414 KVA; INSTALACAO AO TEMPO; TENSAO NOMINAL 138 00 V; FAIXA DE REGULACAO: /-10% ,SEM PAINEL DE CONTROLE; COM TOMADA UNIVERSAL. MONTAGEM: PLATAFORMA. PADRAO CONFORME INS 72.97.02. | INS 72.97.02 | RTM- 414/15/300 | 8.37.6333 | Regulador de Tensão | ITB EQUIPAMENTOS ELETRICOS LTDA. | 46.151.130/0001-26 | 2020-06-04 | 2025-06-03 | AP_20251029_RT_1000117 | Ambos |  | WS2666283392 | AIF
|  | 32914 | 1000053 | 0 | RT 13,8KV 414KVA 300A 1F SP | REGULADOR TENSAO. TIPO: MONOFASICO. LIGACAODELTA.REGULAGEM DE ENTRADA AUTOMATICO. CORRENTE NOMINAL 300 A. TENSAO DE ENTRADA 13800V. TENSAO DE SAIDA 13800 V. NBI 110KV. FREQUENCIA 60 HZ; 32 DEGRAUS; POTENCIA NOMINAL 414 KVA; INSTALACAO AO TEMPO; TENSAO NOMINAL 138 00 V; FAIXA DE REGULACAO: /-10% ,SEM PAINEL DE CONTROLE; COM TOMADA UNIVERSAL. MONTAGEM: PLATAFORMA. PADRAO CONFORME INS 72.97.02. | INS 72.97.02 | HCMR-60-13800-300 | - | Regulador de Tensão | TRANSFORMADORES E SERVICOS DE ENERGIA DAS AMERICAS S.A | 08.870.769/0001-72 | 2024-11-27 | 2029-11-26 | AP_20251029_RT_1031649 | Ambos |  | WS2666283392 | AIF
|  | 32914 | 1000053 | 0 | RT 13,8KV 414KVA 300A 1F SP | REGULADOR TENSAO. TIPO: MONOFASICO. LIGACAODELTA.REGULAGEM DE ENTRADA AUTOMATICO. CORRENTE NOMINAL 300 A. TENSAO DE ENTRADA 13800V. TENSAO DE SAIDA 13800 V. NBI 110KV. FREQUENCIA 60 HZ; 32 DEGRAUS; POTENCIA NOMINAL 414 KVA; INSTALACAO AO TEMPO; TENSAO NOMINAL 138 00 V; FAIXA DE REGULACAO: /-10% ,SEM PAINEL DE CONTROLE; COM TOMADA UNIVERSAL. MONTAGEM: PLATAFORMA. PADRAO CONFORME INS 72.97.02. | INS 72.97.02 | RT-60-13,8-300 | - | Regulador de Tensão | ROMAGNOLE PRODUTOS ELETRICOS S.A. | 78.958.717/0016-14 | 2025-09-10 | 2030-09-09 | AP_20251029_RT_1000192 | Ambos |  | WS2666283392 | AIF
|  | 32913 | 1000019 | 0 | RT 13,8KV 276KVA 200A 1F SP | REGULADOR TENSAO; TIPO: MONOFASICO; LIGACAO DELTA; REGULAGEM DE ENTRADA AUTOMATICO; CORRENTE NOMINAL 200 A; TENSAO DE ENTRADA 13800V; TENSAO DE SAIDA 13800 V; NBI 110KV; FREQUENCIA 60 HZ; 32 DEGRAUS; POTENCIA NOMINAL 276 KVA; INSTALACAO AO TEMPO; TENSAO NOMINAL 13800 V; FAIXA DE REGULACAO: +/-10% ,SEM PAINEL DE CONTROLE; COM TOMADA UNIVERSAL. MONTAGEM: POSTE OU PLATAFORMA. PADRAO CONFORME INS 72.97.02. | INS 72.97.02 | RTM- 276/15/200 | 8.37.6332 | Regulador de Tensão | ITB EQUIPAMENTOS ELETRICOS LTDA. | 46.151.130/0001-26 | 2020-06-04 | 2025-06-03 | AP_20251029_RT_1000117 | Ambos |  | WS2666283392 | AIF
|  | 32913 | 1000019 | 0 | RT 13,8KV 276KVA 200A 1F SP | REGULADOR TENSAO; TIPO: MONOFASICO; LIGACAO DELTA; REGULAGEM DE ENTRADA AUTOMATICO; CORRENTE NOMINAL 200 A; TENSAO DE ENTRADA 13800V; TENSAO DE SAIDA 13800 V; NBI 110KV; FREQUENCIA 60 HZ; 32 DEGRAUS; POTENCIA NOMINAL 276 KVA; INSTALACAO AO TEMPO; TENSAO NOMINAL 13800 V; FAIXA DE REGULACAO: +/-10% ,SEM PAINEL DE CONTROLE; COM TOMADA UNIVERSAL. MONTAGEM: POSTE OU PLATAFORMA. PADRAO CONFORME INS 72.97.02. | INS 72.97.02 | HCMR-60-13800-200 | - | Regulador de Tensão | TRANSFORMADORES E SERVICOS DE ENERGIA DAS AMERICAS S.A | 08.870.769/0001-72 | 2024-11-27 | 2029-11-26 | AP_20251029_RT_1031649 | Ambos |  | WS2666283392 | AIF
|  | 32913 | 1000019 | 0 | RT 13,8KV 276KVA 200A 1F SP | REGULADOR TENSAO; TIPO: MONOFASICO; LIGACAO DELTA; REGULAGEM DE ENTRADA AUTOMATICO; CORRENTE NOMINAL 200 A; TENSAO DE ENTRADA 13800V; TENSAO DE SAIDA 13800 V; NBI 110KV; FREQUENCIA 60 HZ; 32 DEGRAUS; POTENCIA NOMINAL 276 KVA; INSTALACAO AO TEMPO; TENSAO NOMINAL 13800 V; FAIXA DE REGULACAO: +/-10% ,SEM PAINEL DE CONTROLE; COM TOMADA UNIVERSAL. MONTAGEM: POSTE OU PLATAFORMA. PADRAO CONFORME INS 72.97.02. | INS 72.97.02 | RT-60-13,8-200 | - | Regulador de Tensão | ROMAGNOLE PRODUTOS ELETRICOS S.A. | 78.958.717/0016-14 | 2025-09-10 | 2030-09-09 | AP_20251029_RT_1000192 | Ambos |  | WS2666283392 | AIF
|  | 32905 | 111004 | 12075693 | RELIGADOR 36KV 630A 3F AUT 12,5KA | RELIGADOR AUTOMATICO. NUMERO DE FASES: TRIFASICO. USO: EXTERNO. NSTALAÇÃO: EM REDE DE DISTRIBUICAO. EXTINCAO: A VACUO. ISOLACAO: A AR OU EPOXI. TENSAO NOMINAL: 36,2KV. CORRENTE NOMINAL: 630A. FREQUENCIA: 60 HZ. CAPACIDADE DE INTERRUPCAO: 12,5KA. NIVEL | INS 74.53.06 | NOVA38W3-CP /FOMR6 |  | Religador de tensão | COOPER POWER SYSTEMS DO BRASIL LTDA | 00.570.505/0001-91 | 2021-02-05 | 2026-02-05 | HI_2021_02_05_1045341 | Ambos |  |  | AIF
|  | 32905 | 111004 | 12075693 | RELIGADOR 36KV 630A 3F AUT 12,5KA | RELIGADOR AUTOMATICO. NUMERO DE FASES: TRIFASICO. USO: EXTERNO. NSTALAÇÃO: EM REDE DE DISTRIBUICAO. EXTINCAO: A VACUO. ISOLACAO: A AR OU EPOXI. TENSAO NOMINAL: 36,2KV. CORRENTE NOMINAL: 630A. FREQUENCIA: 60 HZ. CAPACIDADE DE INTERRUPCAO: 12,5KA. NIVEL | INS 74.53.06 | OSM38-6-8000/OSMRC10 |  | Religador de tensão | NOJA POWER SWIT. DO BRASIL LTDA | 15.121.062/0001-29 | 2021-02-05 | 2026-02-05 | HI_2021_02_05_1067531 | Ambos |  |  | AIF
|  | 32860 | 1000055 | 0 | RT 13,8KV 552KVA 400A 1F | REGULADOR TENSAO. TIPO: MONOFASICO. LIGACAODELTA.REGULAGEM DE ENTRADA AUTOMATICO. CORRENTE NOMINAL 400 A. TENSAO DE ENTRADA 13800V. TENSAO DE SAIDA 13800 V. NBI 110KV. FREQUENCIA 60 HZ; 32 DEGRAUS; POTENCIA NOMINAL 552 KVA; INSTALACAO AO TEMPO; TENSAO NOMINAL 138 00 V; FAIXA DE REGULACAO: /-10%, COM PAINEL DE CONTROLE INDIVIDUAL; COM TOMADA UNIVERSAL. MONTAGEM: PLATAFORMA. PADRAO CONFORME INS 72.97.02. | INS 72.97.02 | RTM- 552/15/400 | 8.37.5692 | Regulador de Tensão | ITB EQUIPAMENTOS ELETRICOS LTDA. | 46.151.130/0001-26 | 2020-06-04 | 2025-06-03 | AP_20251029_RT_1000117 | Ambos |  | WS2666283392 | AIF
|  | 32860 | 1000055 | 0 | RT 13,8KV 552KVA 400A 1F | REGULADOR TENSAO. TIPO: MONOFASICO. LIGACAODELTA.REGULAGEM DE ENTRADA AUTOMATICO. CORRENTE NOMINAL 400 A. TENSAO DE ENTRADA 13800V. TENSAO DE SAIDA 13800 V. NBI 110KV. FREQUENCIA 60 HZ; 32 DEGRAUS; POTENCIA NOMINAL 552 KVA; INSTALACAO AO TEMPO; TENSAO NOMINAL 138 00 V; FAIXA DE REGULACAO: /-10%, COM PAINEL DE CONTROLE INDIVIDUAL; COM TOMADA UNIVERSAL. MONTAGEM: PLATAFORMA. PADRAO CONFORME INS 72.97.02. | INS 72.97.02 | HCMR-60-13800-400 | - | Regulador de Tensão | TRANSFORMADORES E SERVICOS DE ENERGIA DAS AMERICAS S.A | 08.870.769/0001-72 | 2024-11-27 | 2029-11-26 | AP_20251029_RT_1031649 | Ambos |  | WS2666283392 | AIF
|  | 32860 | 1000055 | 0 | RT 13,8KV 552KVA 400A 1F | REGULADOR TENSAO. TIPO: MONOFASICO. LIGACAODELTA.REGULAGEM DE ENTRADA AUTOMATICO. CORRENTE NOMINAL 400 A. TENSAO DE ENTRADA 13800V. TENSAO DE SAIDA 13800 V. NBI 110KV. FREQUENCIA 60 HZ; 32 DEGRAUS; POTENCIA NOMINAL 552 KVA; INSTALACAO AO TEMPO; TENSAO NOMINAL 138 00 V; FAIXA DE REGULACAO: /-10%, COM PAINEL DE CONTROLE INDIVIDUAL; COM TOMADA UNIVERSAL. MONTAGEM: PLATAFORMA. PADRAO CONFORME INS 72.97.02. | INS 72.97.02 | RT-60-13,8-400 | - | Regulador de Tensão | ROMAGNOLE PRODUTOS ELETRICOS S.A. | 78.958.717/0016-14 | 2025-09-10 | 2030-09-09 | AP_20251029_RT_1000192 | Ambos |  | WS2666283392 | AIF
|  | 32630 | 501037 | 0 | CH SEC 36,2KV 630A 1P BYPASS AB DIR | SECCIONADOR. TIPO CONSTRUTIVO: TRANSFERENCIA. NUMERO DE POLOS: UNIPOLAR. APLICACAO: USO EXTERNO. ISOLADOR EM PORCELANA. MONTAGEM: INVERSA. ABERTURA DA FACA HORIZONTAL: A DIREITA. TIPO DE ACIONAMENTO: MANUAL (POR VARA DE MANOBRA) TENSAO NOMINAL: 36,2KV. FR | NORMA: DIS-ETE-003. | CFB 38 | 191749-D REV.01 | Chaves fusíveis e seccionadoras | HUBBELL DO BRASIL | 43.488.105/0005-78 | 2024-09-17 | 2027-11-22 | HI_2024_07_24 | Ambos |  |  | QA
|  | 32630 | 501037 |  | CH SEC 36,2KV 630A 1P BYPASS AB DIR | SECCIONADOR. TIPO CONSTRUTIVO: TRANSFERENCIA. NUMERO DE POLOS: UNIPOLAR. APLICACAO: USO EXTERNO. ISOLADOR EM PORCELANA. MONTAGEM: INVERSA. ABERTURA DA FACA HORIZONTAL: A DIREITA. TIPO DE ACIONAMENTO: MANUAL (POR VARA DE MANOBRA) TENSAO NOMINAL: 36,2KV. | DIS-ETE-003. | BP-34064-A | BP-PO-03 | Chaves fusíveis e seccionadoras | STIELETRÔNICA ISOLADORES S/A | 52.845.435/0001-30 | 2024-09-17 | 2028-08-31 | HI_2024_07_30 | Ambos |  |  | QA
|  | 32630 | 501037 | 0 | CH SEC 36,2KV 630A 1P BYPASS AB DIR | SECCIONADOR. TIPO CONSTRUTIVO: TRANSFERENCIA. NUMERO DE POLOS: UNIPOLAR. APLICACAO: USO EXTERNO. ISOLADOR EM PORCELANA. MONTAGEM: INVERSA. ABERTURA DA FACA HORIZONTAL: A DIREITA. TIPO DE ACIONAMENTO: MANUAL (POR VARA DE MANOBRA) TENSAO NOMINAL: 36,2KV. FR | NORMA: DIS-ETE-003. | MSDE342903 | 3C-3912 | Chaves fusíveis e seccionadoras | Maurizio & CIA | 61.293.064.0003-84 | 2025-07-04 | 2030-07-04 | HI_2024_07_24 | Ambos |  |  | QA
|  | 32627 | 501038 | 0 | CH SEC 36,2KV 630A 1P BYPASS AB ESQ | SECCIONADOR. TIPO CONSTRUTIVO: TRANSFERENCIA. NUMERO DE POLOS: UNIPOLAR. APLICACAO: USO EXTERNO. ISOLADOR EM PORCELANA. MONTAGEM: INVERSA. ABERTURA DA FACA HORIZONTAL: A ESQUERDA. TIPO DE ACIONAMENTO: MANUAL (POR VARA DE MANOBRA) TENSAO NOMINAL: 36,2KV. F | NORMA: DIS-ETE-003. | CFB 38 | 191749-D REV.01 | Chaves fusíveis e seccionadoras | HUBBELL DO BRASIL | 43.488.105/0005-78 | 2024-09-17 | 2027-11-22 | HI_2024_07_24 | Ambos |  |  | QA
|  | 32627 | 501038 |  | CH SEC 36,2KV 630A 1P BYPASS AB ESQ | SECCIONADOR. TIPO CONSTRUTIVO: TRANSFERENCIA. NUMERO DE POLOS: UNIPOLAR. APLICACAO: USO EXTERNO. ISOLADOR EM PORCELANA. MONTAGEM: INVERSA. ABERTURA DA FACA HORIZONTAL: A ESQUERDA. TIPO DE ACIONAMENTO: MANUAL (POR VARA DE MANOBRA) TENSAO NOMINAL: 36,2KV | DIS-ETE-003. | BP-34064-A | BP-PO-03 | Chaves fusíveis e seccionadoras | STIELETRÔNICA ISOLADORES S/A | 52.845.435/0001-30 | 2024-09-17 | 2028-08-31 | HI_2024_07_30 | Ambos |  |  | QA
|  | 32627 | 501038 | 0 | CH SEC 36,2KV 630A 1P BYPASS AB ESQ | SECCIONADOR. TIPO CONSTRUTIVO: TRANSFERENCIA. NUMERO DE POLOS: UNIPOLAR. APLICACAO: USO EXTERNO. ISOLADOR EM PORCELANA. MONTAGEM: INVERSA. ABERTURA DA FACA HORIZONTAL: A ESQUERDA. TIPO DE ACIONAMENTO: MANUAL (POR VARA DE MANOBRA) TENSAO NOMINAL: 36,2KV. F | NORMA: DIS-ETE-003. | MSDF342903 | 3C-3912 | Chaves fusíveis e seccionadoras | Maurizio & CIA | 61.293.064/0001-12 | 2024-09-17 | 2029-08-21 | HI_2024_07_24 | Ambos |  |  | QA
|  | 32626 | 2206004 | 0 | CABO ACO COBREADO NU 70MM2 1F ATER | CABO NU. MATERIAL DO NUCLEO: ACO CARBONO. MATERIAL DO REVESTIMENTO:COBRE.SECAO: 70 MM2.FORMACAO: 7 FIOS.CONDUTIVIDADE : 40%. CARGA DE RUPTURA:1871 KGF. APLICACAO: ATERRAMENTO. NORMAS: NBR 8121 E INS 54.63.05. | INS 54.63.05 | CABO CS 7X7 AWG 40% LCA | FT-0473 | Condutores | INTELLI - IND. DE TERM. ELÉTRICOS L | 46.754.545/0001-94 | 2024-06-14 | 2028-04-03 | HI_2024_06_14 | Ambos |  |  | QA
|  | 32624 | 2202044 | 0 | CABO ALUM CAA NU 336,40MCM 1F LINNET | CABO DE ALUMINIO NU. TEMPERA: H19. ALMA: CAA - COM ALMA DE ACO. REVESTIMENTO DA ALMA: GALVANIZADA OU ALUMINIZADA. ENCORDOAMENTO: CLASSE AA. BITOLA: 336,4 MCM. CODIGO: LINNET. FORMACAO DO CABO: 26X2,888 MM. FORMACAO DA ALMA: 7X2,245 MM. CLASSE DE GALVANIZACAO DA ALMA: A. NORMAS: NBR 7270, NBR 10841, INS 54.63.05. | INS 54.63.05 | 04.08.0009 | N/A | Condutores | COPPERFIO INDUSTRIA E COMERCIO LTDA | 56.059.702/0001-03 | 2024-06-14 | 2026-03-09 | HI_2024_06_14 | Ambos |  |  | AIF
|  | 32624 | 2202044 | 0 | CABO ALUM CAA NU 336,40MCM 1F LINNET | CABO DE ALUMINIO NU. TEMPERA: H19. ALMA: CAA - COM ALMA DE ACO. REVESTIMENTO DA ALMA: GALVANIZADA OU ALUMINIZADA. ENCORDOAMENTO: CLASSE AA. BITOLA: 336,4 MCM. CODIGO: LINNET. FORMACAO DO CABO: 26X2,888 MM. FORMACAO DA ALMA: 7X2,245 MM. CLASSE DE GALVANIZACAO DA ALMA: A. NORMAS: NBR 7270, NBR 10841, INS 54.63.05. | INS 54.63.05 | 1209500BB CB AL NU CAA 336.4MCM LINNET CLZA | NBR 7270 INS 54.63.05 | Condutores | DIPRO DO BRASIL LTDA | 53.253.978/0001-21 | 2024-06-14 | 2027-03-07 | HI_2024_06_14 | Ambos |  |  | QA
|  | 32624 | 2202044 | 0 | CABO ALUM CAA NU 336,40MCM 1F LINNET | CABO DE ALUMINIO NU. TEMPERA: H19. ALMA: CAA - COM ALMA DE ACO. REVESTIMENTO DA ALMA: GALVANIZADA OU ALUMINIZADA. ENCORDOAMENTO: CLASSE AA. BITOLA: 336,4 MCM. CODIGO: LINNET. FORMACAO DO CABO: 26X2,888 MM. FORMACAO DA ALMA: 7X2,245 MM. CLASSE DE GALVANIZACAO DA ALMA: A. NORMAS: NBR 7270, NBR 10841, INS 54.63.05. | INS 54.63.05 | CB.ALUMINIO NU CAA 336,4MCM LINNET AL/X |  | Condutores | INDUSCABOS CONDUTORES ELÉTRICOS LTDA | 48.063.416/0001-85 | 2024-06-14 | 2027-03-08 | HI_2024_06_14 | Ambos |  |  | QA
|  | 32624 | 2202044 | 0 | CABO ALUM CAA NU 336,40MCM 1F LINNET | CABO DE ALUMINIO NU. TEMPERA: H19. ALMA: CAA - COM ALMA DE ACO. REVESTIMENTO DA ALMA: GALVANIZADA OU ALUMINIZADA. ENCORDOAMENTO: CLASSE AA. BITOLA: 336,4 MCM. CODIGO: LINNET. FORMACAO DO CABO: 26X2,888 MM. FORMACAO DA ALMA: 7X2,245 MM. CLASSE DE GALVANIZACAO DA ALMA: A. NORMAS: NBR 7270, NBR 10841, INS 54.63.05. | INS 54.63.05 | CAA336135002 - CABO LINNET - 336,4 MCM CAA | NBR 7270 e INS 54.63.05 | Condutores | NEOALUMINIO IND COM DE METAIS LTDA | 08.534.664/0001-42 | 2024-06-14 | 2027-07-04 | HI_2024_06_14 | Ambos |  |  | AIF
|  | 32624 | 2202044 | 0 | CABO ALUM CAA NU 336,40MCM 1F LINNET | CABO DE ALUMINIO NU. TEMPERA: H19. ALMA: CAA - COM ALMA DE ACO. REVESTIMENTO DA ALMA: GALVANIZADA OU ALUMINIZADA. ENCORDOAMENTO: CLASSE AA. BITOLA: 336,4 MCM. CODIGO: LINNET. FORMACAO DO CABO: 26X2,888 MM. FORMACAO DA ALMA: 7X2,245 MM. CLASSE DE GALVANIZACAO DA ALMA: A. NORMAS: NBR 7270, NBR 10841, INS 54.63.05. | INS 54.63.05 | ICAL-336,4 MCM CAA/RA (LINNET) | FT-0236 | Condutores | INTELLI - IND. DE TERM. ELÉTRICOS L | 46.754.545/0001-94 | 2024-06-14 | 2028-04-03 | HI_2024_06_14 | Ambos |  |  | QA
|  | 32624 | 2202044 | 0 | CABO ALUM CAA NU 336,40MCM 1F LINNET | CABO DE ALUMINIO NU. TEMPERA: H19. ALMA: CAA - COM ALMA DE ACO. REVESTIMENTO DA ALMA: GALVANIZADA OU ALUMINIZADA. ENCORDOAMENTO: CLASSE AA. BITOLA: 336,4 MCM. CODIGO: LINNET. FORMACAO DO CABO: 26X2,888 MM. FORMACAO DA ALMA: 7X2,245 MM. CLASSE DE GALVANIZACAO DA ALMA: A. NORMAS: NBR 7270, NBR 10841, INS 54.63.05. | INS 54.63.05 | CABO DE ALUMINIO NU CAA 336,4 MCM - LINNET | 040241801769090 | Condutores | CORDEIRO CABOS ELETRICOS SA | 14.197.209/0001-00 | 2024-06-14 | 2028-06-18 | HI_2024_06_14 | Ambos |  |  | AIF
|  | 32624 | 2202044 | 0 | CABO ALUM CAA NU 336,40MCM 1F LINNET | CABO DE ALUMINIO NU. TEMPERA: H19. ALMA: CAA - COM ALMA DE ACO. REVESTIMENTO DA ALMA: GALVANIZADA OU ALUMINIZADA. ENCORDOAMENTO: CLASSE AA. BITOLA: 336,4 MCM. CODIGO: LINNET. FORMACAO DO CABO: 26X2,888 MM. FORMACAO DA ALMA: 7X2,245 MM. CLASSE DE GALVANIZACAO DA ALMA: A. NORMAS: NBR 7270, NBR 10841, INS 54.63.05. | INS 54.63.05 | 204165 - Cabo Nu de Alumínio CAA Linnet | TT 4.2/204 | Condutores | BRASCOPPER CBC BRASILEIRA CONDUT.LT | 53.606.869/0001-40 | 2024-06-14 | 2028-07-15 | HI_2024_06_14 | Ambos |  |  | AIF
|  | 32624 | 2202044 | 0 | CABO ALUM CAA NU 336,40MCM 1F LINNET | CABO DE ALUMINIO NU. TEMPERA: H19. ALMA: CAA - COM ALMA DE ACO. REVESTIMENTO DA ALMA: GALVANIZADA OU ALUMINIZADA. ENCORDOAMENTO: CLASSE AA. BITOLA: 336,4 MCM. CODIGO: LINNET. FORMACAO DO CABO: 26X2,888 MM. FORMACAO DA ALMA: 7X2,245 MM. CLASSE DE GALVANIZACAO DA ALMA: A. NORMAS: NBR 7270, NBR 10841, INS 54.63.05. | INS 54.63.05 | 3,6300127e+14 | FT-36300100 | Condutores | CONDUMAX - ELETRO METALURGICA CIAFUNDI LTDA. | 53.224.127/0005-84 | 2024-06-14 | 2028-09-18 | HI_2024_06_14 | Ambos |  |  | QA
|  | 32624 | 2202044 | 0 | CABO ALUM CAA NU 336,40MCM 1F LINNET | CABO DE ALUMINIO NU. TEMPERA: H19. ALMA: CAA - COM ALMA DE ACO. REVESTIMENTO DA ALMA: GALVANIZADA OU ALUMINIZADA. ENCORDOAMENTO: CLASSE AA. BITOLA: 336,4 MCM. CODIGO: LINNET. FORMACAO DO CABO: 26X2,888 MM. FORMACAO DA ALMA: 7X2,245 MM. CLASSE DE GALVANIZACAO DA ALMA: A. NORMAS: NBR 7270, NBR 10841, INS 54.63.05. | INS 54.63.05 | CABO AL NU CAA LINNET 336,4 MCM 26X2,89/7X2,25 CL A | SIM | Condutores | ALUBAR METAIS E CABOS S/A | 08.262.121/0001-13 | 2024-06-14 | 2029-03-27 | HI_2024_06_14 | Ambos |  |  | QA
|  | 32624 | 2202044 | 0 | CABO ALUM CAA NU 336,40MCM 1F LINNET | CABO DE ALUMINIO NU. TEMPERA: H19. ALMA: CAA - COM ALMA DE ACO. REVESTIMENTO DA ALMA: GALVANIZADA OU ALUMINIZADA. ENCORDOAMENTO: CLASSE AA. BITOLA: 336,4 MCM. CODIGO: LINNET. FORMACAO DO CABO: 26X2,888 MM. FORMACAO DA ALMA: 7X2,245 MM. CLASSE DE GALVANIZACAO DA ALMA: A. NORMAS: NBR 7270, NBR 10841, INS 54.63.05. | INS 54.63.05 | CABO ALUM CAA NU 336,40MCM 1F LINNET |  | Condutores | MEGACABOS IND COM CABOS ESPECIAIS L | 07.642.862/0001-67 | 2024-06-14 | 2029-06-19 | HI_2024_06_14 | Ambos |  |  | QA
|  | 32624 | 2202044 | 0 | CABO ALUM CAA NU 336,40MCM 1F LINNET | CABO DE ALUMINIO NU. TEMPERA: H19. ALMA: CAA - COM ALMA DE ACO. REVESTIMENTO DA ALMA: GALVANIZADA OU ALUMINIZADA. ENCORDOAMENTO: CLASSE AA. BITOLA: 336,4 MCM. CODIGO: LINNET. FORMACAO DO CABO: 26X2,888 MM. FORMACAO DA ALMA: 7X2,245 MM. CLASSE DE GALVANIZACAO DA ALMA: A. NORMAS: NBR 7270, NBR 10841, INS 54.63.05. | INS 54.63.05 | 41020004 (kg) 46053032 (m) | Não Aplicável | Condutores | PRYSMIAN CABOS E SISTEMAS DO BRASIL | 61.150.751/0091-35 e 61.150.751/0038-70 | 2024-06-14 | 2029-07-19 | HI_2024_06_14 | Ambos |  |  | QA
|  | 32541 | 0 | 0 | POSTE DUPLO T CONC 16000MM 600DAN | POSTE DUPLO T. MATERIAL: CONCRETO ARMADO. DIMENSOES DA BASE: 430X588MM. DIMENSOES DO TOPO: 110X140MM. FURACAO DA FACE A: A 150MM DO TOPO (44X100MM).FURACAO DA FACE B: A 100MM (44X100MM). COMPRIMENTO TOTAL: 16000MM. CARGA NOMINAL: 600DAN. CARGA DE RUPTURA: 1200DAN. CARACTERISTICAS ADICIONAIS:TRACOS DE REFERENCIA E DE ENGASTAMENTO EM BAIXO RELEVO,DE FORMA LEGIVEL E INDELEVEL, COM 15 MM DE ESPESSURA; TUBULACAO INTERNA PARA DESCIDA DO CONDUTOR DE TERRA. NORMAS: NBR 8451-2; DIS-ETE-011. | NBR 8451-2; DIS-ETE-011. | Poste DT 16x600 DAn |  | Concreto | PRÉ MOLDADOS PANORAMA LTDA | 55.296.545/0001-89 | 2021-08-10 | 2025-10-07 | HI_2021_10_08 | Ambos | N/A | N/A | AIF
|  | 32541 | 0 | 0 | POSTE DUPLO T CONC 16000MM 600DAN | POSTE DUPLO T. MATERIAL: CONCRETO ARMADO. DIMENSOES DA BASE: 430X588MM. DIMENSOES DO TOPO: 110X140MM. FURACAO DA FACE A: A 150MM DO TOPO (44X100MM).FURACAO DA FACE B: A 100MM (44X100MM). COMPRIMENTO TOTAL: 16000MM. CARGA NOMINAL: 600DAN. CARGA DE | DIS-ETE-011. | Poste Circular 16x600 |  | Concreto | CONCREFER INDUSTRIA E COMERCIO DE P | 67.689.489/0001-21 | 2022-04-28 | 2027-04-28 | HI_2022_08_14_17160 | Indireto |  |  | AIF
|  | 32453 | 2206012 | 0 | CABO ACO COBREADO NU 95MM2 1F ATER | CABO NU. MATERIAL DO NUCLEO: ACO CARBONO. REVESTIMENTO: COBRE. SECAO: 95 MM2. FORMACAO: 7 FIOS. CONDUTIVIDADE: 40%. CARGA DE RUPTURA: 2360 DAN. APLICACAO: ATERRAMENTO. NORMAS: NBR 8121 E INS 54.63.05. | INS 54.63.05 | CABO CS 7X6 AWG 40% LCA | FT-0472 | Condutores | INTELLI - IND. DE TERM. ELÉTRICOS L | 46.754.545/0001-94 | 2024-06-14 | 2028-04-03 | HI_2024_06_14 | Ambos |  |  | QA
|  | 32410 | 2203036 | 0 | CABO COBRE NU 95MM2 1F CL3A | CABO COBRE NU. TEMPERA: MEIO DURO. ENCORDOAMENTO: CLASSE 3A. SECAO NOMINAL: 95,0MM2. NORMAS: NBR 6524, INS 54.63.05. | INS 54.63.05 | 1518900BB CB COBRE NU MEIO DURO 95MM2 CL3A | NBR 6524 INS 54.63.05 | Condutores | DIPRO DO BRASIL LTDA | 53.253.978/0001-21 | 2024-06-14 | 2027-03-07 | HI_2024_06_14 | Ambos |  |  | QA
|  | 32410 | 2203036 | 0 | CABO COBRE NU 95MM2 1F CL3A | CABO COBRE NU. TEMPERA: MEIO DURO. ENCORDOAMENTO: CLASSE 3A. SECAO NOMINAL: 95,0MM2. NORMAS: NBR 6524, INS 54.63.05. | INS 54.63.05 | CB.COBRE NU TMD 95MM2 CL3A CBR/X |  | Condutores | INDUSCABOS CONDUTORES ELÉTRICOS LTDA | 48.063.416/0001-85 | 2024-06-14 | 2027-03-08 | HI_2024_06_14 | Ambos |  |  | QA
|  | 32410 | 2203036 | 0 | CABO COBRE NU 95MM2 1F CL3A | CABO COBRE NU. TEMPERA: MEIO DURO. ENCORDOAMENTO: CLASSE 3A. SECAO NOMINAL: 95,0MM2. NORMAS: NBR 6524, INS 54.63.05. | INS 54.63.05 | CABO DE COBRE NU MEIO DURO 3A |  | Condutores | CABELAUTO BRASIL CABOS | 02.068.925/0001-08 | 2024-06-14 | 2027-09-29 | HI_2024_06_14 | Ambos |  |  | QA
|  | 32410 | 2203036 | 0 | CABO COBRE NU 95MM2 1F CL3A | CABO COBRE NU. TEMPERA: MEIO DURO. ENCORDOAMENTO: CLASSE 3A. SECAO NOMINAL: 95,0MM2. NORMAS: NBR 6524, INS 54.63.05. | INS 54.63.05 | CABO COBRE NU RN MD C3A 1X95MM² | 022121301189000 | Condutores | CORDEIRO CABOS ELETRICOS SA | 14.197.209/0001-00 | 2024-06-14 | 2028-06-18 | HI_2024_06_14 | Ambos |  |  | AIF
|  | 32410 | 2203036 | 0 | CABO COBRE NU 95MM2 1F CL3A | CABO COBRE NU. TEMPERA: MEIO DURO. ENCORDOAMENTO: CLASSE 3A. SECAO NOMINAL: 95,0MM2. NORMAS: NBR 6524, INS 54.63.05. | INS 54.63.05 | 003014 - Cabo de Cobre Nu Meio Duro CL3A 95mm² | TT 4.2/003 | Condutores | BRASCOPPER CBC BRASILEIRA CONDUT.LT | 53.606.869/0001-40 | 2024-06-14 | 2028-07-15 | HI_2024_06_14 | Ambos |  |  | AIF
|  | 32410 | 2203036 | 0 | CABO COBRE NU 95MM2 1F CL3A | CABO COBRE NU. TEMPERA: MEIO DURO. ENCORDOAMENTO: CLASSE 3A. SECAO NOMINAL: 95,0MM2. NORMAS: NBR 6524, INS 54.63.05. | INS 54.63.05 | 3,24501031e+14 | FT-093 | Condutores | CONDUMAX - ELETRO METALURGICA CIAFUNDI LTDA. | 53.224.127/0005-84 | 2024-06-14 | 2028-09-18 | HI_2024_06_14 | Ambos |  |  | QA
|  | 32410 | 2203036 | 0 | CABO COBRE NU 95MM2 1F CL3A | CABO COBRE NU. TEMPERA: MEIO DURO. ENCORDOAMENTO: CLASSE 3A. SECAO NOMINAL: 95,0MM2. NORMAS: NBR 6524, INS 54.63.05. | INS 54.63.05 | CABO DE COBRE NU MEIO DURO 95mm² 3A 19F (B1610-CU) | https://www.corfio.com.br/documentos/Catalogo_de_Produtos-Corfio.pdf | Condutores | ELETROCAL INDUSTRIA E COMERCIO DE MATERIAIS ELETRICOS LTDA | 83.060.012/0001-39 | 2024-06-14 | 2028-10-18 | HI_2024_06_14 | Ambos |  |  | AIF
|  | 32410 | 2203036 | 0 | CABO COBRE NU 95MM2 1F CL3A | CABO COBRE NU. TEMPERA: MEIO DURO. ENCORDOAMENTO: CLASSE 3A. SECAO NOMINAL: 95,0MM2. NORMAS: NBR 6524, INS 54.63.05. | INS 54.63.05 |  |  | Condutores | MEGACABOS IND COM CABOS ESPECIAIS L | 07.642.862/0001-67 | 2024-06-14 | 2029-06-19 | HI_2024_06_14 | Ambos |  |  | QA
|  | 32410 | 2203036 | 0 | CABO COBRE NU 95MM2 1F CL3A | CABO COBRE NU. TEMPERA: MEIO DURO. ENCORDOAMENTO: CLASSE 3A. SECAO NOMINAL: 95,0MM2. NORMAS: NBR 6524, INS 54.63.05. | INS 54.63.05 | CONDUTOR CUNUTMD | N/A | Condutores | NEXANS BRASIL S/A | 31.860.364/0014-90 | 2024-06-14 | 2029-07-12 | HI_2024_06_14 | Ambos |  |  | AIF
|  | 32410 | 2203036 | 0 | CABO COBRE NU 95MM2 1F CL3A | CABO COBRE NU. TEMPERA: MEIO DURO. ENCORDOAMENTO: CLASSE 3A. SECAO NOMINAL: 95,0MM2. NORMAS: NBR 6524, INS 54.63.05. | INS 54.63.05 | 21006014 (kg) 26056015 (m) | Não Aplicável | Condutores | PRYSMIAN CABOS E SISTEMAS DO BRASIL | 61.150.751/0091-35 e 61.150.751/0038-70 | 2024-06-14 | 2029-07-19 | HI_2024_06_14 | Ambos |  |  | QA
|  | 32410 | 2203036 | 0 | CABO COBRE NU 95MM2 1F CL3A | CABO COBRE NU. TEMPERA: MEIO DURO. ENCORDOAMENTO: CLASSE 3A. SECAO NOMINAL: 95,0MM2. NORMAS: NBR 6524, INS 54.63.05. | INS 54.63.05 | 1231400801 |  | Condutores | IFC/COBRECOM INDUSTRIA E COMERCIO DE CONDUTORES ELETRICOS LTDA | 02.544.042/0001-19 | 2024-06-14 | 2029-08-29 | HI_2024_06_14 | Ambos |  |  | AIF
|  | 31281 | 2202080 | 0 | CABO ALUM CA NU 397,50MCM 1F CANNA | CABO ALUMINIO NU; TEMPERA H-19; CA- S/ALMA ACO; ENCORDOAMENTO CLASSE AA; PADRAO ABNT NBR 7271 - CANNA; CODIGO CANNA; BITOLA 397,50 MCM; FORMACAO DO CABO 19 X 3,68 MM; SECAO NOMINAL 202,09 MM2. NORMA: INS 54.63.05. | INS 54.63.05 | 04.07.0017 | N/A | Condutores | COPPERFIO INDUSTRIA E COMERCIO LTDA | 56.059.702/0001-03 | 2024-06-14 | 2026-03-09 | HI_2024_06_14 | Ambos |  |  | AIF
|  | 31281 | 2202080 | 0 | CABO ALUM CA NU 397,50MCM 1F CANNA | CABO ALUMINIO NU; TEMPERA H-19; CA- S/ALMA ACO; ENCORDOAMENTO CLASSE AA; PADRAO ABNT NBR 7271 - CANNA; CODIGO CANNA; BITOLA 397,50 MCM; FORMACAO DO CABO 19 X 3,68 MM; SECAO NOMINAL 202,09 MM2. NORMA: INS 54.63.05. | INS 54.63.05 | 1206800BB CB AL NU CA 397,5MCM CANNA | NBR 7271 INS 54.63.05 | Condutores | DIPRO DO BRASIL LTDA | 53.253.978/0001-21 | 2024-06-14 | 2027-03-07 | HI_2024_06_14 | Ambos |  |  | QA
|  | 31281 | 2202080 | 0 | CABO ALUM CA NU 397,50MCM 1F CANNA | CABO ALUMINIO NU; TEMPERA H-19; CA- S/ALMA ACO; ENCORDOAMENTO CLASSE AA; PADRAO ABNT NBR 7271 - CANNA; CODIGO CANNA; BITOLA 397,50 MCM; FORMACAO DO CABO 19 X 3,68 MM; SECAO NOMINAL 202,09 MM2. NORMA: INS 54.63.05. | INS 54.63.05 | CB.ALUMINIO NU CA 397,5MCM CANNA AL/X |  | Condutores | INDUSCABOS CONDUTORES ELÉTRICOS LTDA | 48.063.416/0001-85 | 2024-06-14 | 2027-03-08 | HI_2024_06_14 | Ambos |  |  | QA
|  | 31281 | 2202080 | 0 | CABO ALUM CA NU 397,50MCM 1F CANNA | CABO ALUMINIO NU; TEMPERA H-19; CA- S/ALMA ACO; ENCORDOAMENTO CLASSE AA; PADRAO ABNT NBR 7271 - CANNA; CODIGO CANNA; BITOLA 397,50 MCM; FORMACAO DO CABO 19 X 3,68 MM; SECAO NOMINAL 202,09 MM2. NORMA: INS 54.63.05. | INS 54.63.05 | CA3975135001 - CABO CANNA - 397,5 MCM CA | NBR 7271 e INS 54.63.05 | Condutores | NEOALUMINIO IND COM DE METAIS LTDA | 08.534.664/0001-42 | 2024-06-14 | 2027-07-04 | HI_2024_06_14 | Ambos |  |  | AIF
|  | 31281 | 2202080 | 0 | CABO ALUM CA NU 397,50MCM 1F CANNA | CABO ALUMINIO NU; TEMPERA H-19; CA- S/ALMA ACO; ENCORDOAMENTO CLASSE AA; PADRAO ABNT NBR 7271 - CANNA; CODIGO CANNA; BITOLA 397,50 MCM; FORMACAO DO CABO 19 X 3,68 MM; SECAO NOMINAL 202,09 MM2. NORMA: INS 54.63.05. | INS 54.63.05 | ICAL-397,5 MCM CA (CANNA) | FT-0694 | Condutores | INTELLI - IND. DE TERM. ELÉTRICOS L | 46.754.545/0001-94 | 2024-06-14 | 2028-04-03 | HI_2024_06_14 | Ambos |  |  | QA
|  | 31281 | 2202080 | 0 | CABO ALUM CA NU 397,50MCM 1F CANNA | CABO ALUMINIO NU; TEMPERA H-19; CA- S/ALMA ACO; ENCORDOAMENTO CLASSE AA; PADRAO ABNT NBR 7271 - CANNA; CODIGO CANNA; BITOLA 397,50 MCM; FORMACAO DO CABO 19 X 3,68 MM; SECAO NOMINAL 202,09 MM2. NORMA: INS 54.63.05. | INS 54.63.05 | CABO DE ALUMINIO NU CA 397,5 MCM - CANNA | 040141201789090 | Condutores | CORDEIRO CABOS ELETRICOS SA | 14.197.209/0001-00 | 2024-06-14 | 2028-06-18 | HI_2024_06_14 | Ambos |  |  | AIF
|  | 31281 | 2202080 | 0 | CABO ALUM CA NU 397,50MCM 1F CANNA | CABO ALUMINIO NU; TEMPERA H-19; CA- S/ALMA ACO; ENCORDOAMENTO CLASSE AA; PADRAO ABNT NBR 7271 - CANNA; CODIGO CANNA; BITOLA 397,50 MCM; FORMACAO DO CABO 19 X 3,68 MM; SECAO NOMINAL 202,09 MM2. NORMA: INS 54.63.05. | INS 54.63.05 | 202266 - Cabo Nu de Alumínio CA Canna | TT 4.2/202 | Condutores | BRASCOPPER CBC BRASILEIRA CONDUT.LT | 53.606.869/0001-40 | 2024-06-14 | 2028-07-15 | HI_2024_06_14 | Ambos |  |  | AIF
|  | 31281 | 2202080 | 0 | CABO ALUM CA NU 397,50MCM 1F CANNA | CABO ALUMINIO NU; TEMPERA H-19; CA- S/ALMA ACO; ENCORDOAMENTO CLASSE AA; PADRAO ABNT NBR 7271 - CANNA; CODIGO CANNA; BITOLA 397,50 MCM; FORMACAO DO CABO 19 X 3,68 MM; SECAO NOMINAL 202,09 MM2. NORMA: INS 54.63.05. | INS 54.63.05 | 3,62901269e+14 | FT-36290100 | Condutores | CONDUMAX - ELETRO METALURGICA CIAFUNDI LTDA. | 53.224.127/0005-84 | 2024-06-14 | 2028-09-18 | HI_2024_06_14 | Ambos |  |  | QA
|  | 31281 | 2202080 | 0 | CABO ALUM CA NU 397,50MCM 1F CANNA | CABO ALUMINIO NU; TEMPERA H-19; CA- S/ALMA ACO; ENCORDOAMENTO CLASSE AA; PADRAO ABNT NBR 7271 - CANNA; CODIGO CANNA; BITOLA 397,50 MCM; FORMACAO DO CABO 19 X 3,68 MM; SECAO NOMINAL 202,09 MM2. NORMA: INS 54.63.05. | INS 54.63.05 | CABO AL NU CA CANNA 397,5 MCM 19X3,68 | SIM | Condutores | ALUBAR METAIS E CABOS S/A | 08.262.121/0001-13 | 2024-06-14 | 2029-03-27 | HI_2024_06_14 | Ambos |  |  | QA
|  | 31281 | 2202080 | 0 | CABO ALUM CA NU 397,50MCM 1F CANNA | CABO ALUMINIO NU; TEMPERA H-19; CA- S/ALMA ACO; ENCORDOAMENTO CLASSE AA; PADRAO ABNT NBR 7271 - CANNA; CODIGO CANNA; BITOLA 397,50 MCM; FORMACAO DO CABO 19 X 3,68 MM; SECAO NOMINAL 202,09 MM2. NORMA: INS 54.63.05. | INS 54.63.05 | CABO ALUM CA NU 397,50MCM 1F CANNA |  | Condutores | MEGACABOS IND COM CABOS ESPECIAIS L | 07.642.862/0001-67 | 2024-06-14 | 2029-06-19 | HI_2024_06_14 | Ambos |  |  | QA
|  | 31281 | 2202080 | 0 | CABO ALUM CA NU 397,50MCM 1F CANNA | CABO ALUMINIO NU; TEMPERA H-19; CA- S/ALMA ACO; ENCORDOAMENTO CLASSE AA; PADRAO ABNT NBR 7271 - CANNA; CODIGO CANNA; BITOLA 397,50 MCM; FORMACAO DO CABO 19 X 3,68 MM; SECAO NOMINAL 202,09 MM2. NORMA: INS 54.63.05. | INS 54.63.05 | 41020107 (kg) 46053002 (m) | Não Aplicável | Condutores | PRYSMIAN CABOS E SISTEMAS DO BRASIL | 61.150.751/0091-35 e 61.150.751/0038-70 | 2024-06-14 | 2029-07-19 | HI_2024_06_14 | Ambos |  |  | QA
|  | 31280 | 2202047 | 0 | CABO ALUM CAA NU 636MCM 1F GROSBEAK | CABO DE ALUMINIO NU. TEMPERA: H19. ALMA: CAA - COM ALMA DE ACO. REVESTIMENTO DA ALMA: GALVANIZADA OU ALUMINIZADA. ENCORDOAMENTO: CLASSE AA. BITOLA: 636,4 MCM. CODIGO:GROSBEAK. FORMACAO DO CABO: 26 X 3 ,973 MM. FORMACAO DA ALMA: 7 X 3,089 MM. CLASSE DE GALVANIZACAO DA ALMA: A. NORMAS: NBR 7270, NBR 10841, INS 54.63.05. | INS 54.63.05 | 04.08.0014 | N/A | Condutores | COPPERFIO INDUSTRIA E COMERCIO LTDA | 56.059.702/0001-03 | 2024-06-14 | 2026-03-09 | HI_2024_06_14 | Ambos |  |  | AIF
|  | 31280 | 2202047 | 0 | CABO ALUM CAA NU 636MCM 1F GROSBEAK | CABO DE ALUMINIO NU. TEMPERA: H19. ALMA: CAA - COM ALMA DE ACO. REVESTIMENTO DA ALMA: GALVANIZADA OU ALUMINIZADA. ENCORDOAMENTO: CLASSE AA. BITOLA: 636,4 MCM. CODIGO:GROSBEAK. FORMACAO DO CABO: 26 X 3 ,973 MM. FORMACAO DA ALMA: 7 X 3,089 MM. CLASSE DE GALVANIZACAO DA ALMA: A. NORMAS: NBR 7270, NBR 10841, INS 54.63.05. | INS 54.63.05 | 1210100BB CB AL NU CAA 636MCM GROSBEAK CLZA | NBR 7270 INS 54.63.05 | Condutores | DIPRO DO BRASIL LTDA | 53.253.978/0001-21 | 2024-06-14 | 2027-03-07 | HI_2024_06_14 | Ambos |  |  | QA
|  | 31280 | 2202047 | 0 | CABO ALUM CAA NU 636MCM 1F GROSBEAK | CABO DE ALUMINIO NU. TEMPERA: H19. ALMA: CAA - COM ALMA DE ACO. REVESTIMENTO DA ALMA: GALVANIZADA OU ALUMINIZADA. ENCORDOAMENTO: CLASSE AA. BITOLA: 636,4 MCM. CODIGO:GROSBEAK. FORMACAO DO CABO: 26 X 3 ,973 MM. FORMACAO DA ALMA: 7 X 3,089 MM. CLASSE DE GALVANIZACAO DA ALMA: A. NORMAS: NBR 7270, NBR 10841, INS 54.63.05. | INS 54.63.05 | CB.ALUMINIO NU CAA 636MCM GROSBEAK AL/X |  | Condutores | INDUSCABOS CONDUTORES ELÉTRICOS LTDA | 48.063.416/0001-85 | 2024-06-14 | 2027-03-08 | HI_2024_06_14 | Ambos |  |  | QA
|  | 31280 | 2202047 | 0 | CABO ALUM CAA NU 636MCM 1F GROSBEAK | CABO DE ALUMINIO NU. TEMPERA: H19. ALMA: CAA - COM ALMA DE ACO. REVESTIMENTO DA ALMA: GALVANIZADA OU ALUMINIZADA. ENCORDOAMENTO: CLASSE AA. BITOLA: 636,4 MCM. CODIGO:GROSBEAK. FORMACAO DO CABO: 26 X 3 ,973 MM. FORMACAO DA ALMA: 7 X 3,089 MM. CLASSE DE GALVANIZACAO DA ALMA: A. NORMAS: NBR 7270, NBR 10841, INS 54.63.05. | INS 54.63.05 | CAA636135001 - CABO GROSBEAK - 636,0 MCM CAA | NBR 7270 e INS 54.63.05 | Condutores | NEOALUMINIO IND COM DE METAIS LTDA | 08.534.664/0001-42 | 2024-06-14 | 2027-07-04 | HI_2024_06_14 | Ambos |  |  | AIF
|  | 31280 | 2202047 | 0 | CABO ALUM CAA NU 636MCM 1F GROSBEAK | CABO DE ALUMINIO NU. TEMPERA: H19. ALMA: CAA - COM ALMA DE ACO. REVESTIMENTO DA ALMA: GALVANIZADA OU ALUMINIZADA. ENCORDOAMENTO: CLASSE AA. BITOLA: 636,4 MCM. CODIGO:GROSBEAK. FORMACAO DO CABO: 26 X 3 ,973 MM. FORMACAO DA ALMA: 7 X 3,089 MM. CLASSE DE GALVANIZACAO DA ALMA: A. NORMAS: NBR 7270, NBR 10841, INS 54.63.05. | INS 54.63.05 | ICAL-636 MCM CAA/RA (GROSBEAK) | FT-0124 | Condutores | INTELLI - IND. DE TERM. ELÉTRICOS L | 46.754.545/0001-94 | 2024-06-14 | 2028-04-03 | HI_2024_06_14 | Ambos |  |  | QA
|  | 31280 | 2202047 | 0 | CABO ALUM CAA NU 636MCM 1F GROSBEAK | CABO DE ALUMINIO NU. TEMPERA: H19. ALMA: CAA - COM ALMA DE ACO. REVESTIMENTO DA ALMA: GALVANIZADA OU ALUMINIZADA. ENCORDOAMENTO: CLASSE AA. BITOLA: 636,4 MCM. CODIGO:GROSBEAK. FORMACAO DO CABO: 26 X 3 ,973 MM. FORMACAO DA ALMA: 7 X 3,089 MM. CLASSE DE GALVANIZACAO DA ALMA: A. NORMAS: NBR 7270, NBR 10841, INS 54.63.05. | INS 54.63.05 | CABO DE ALUMINIO NU CAA 636,0 MCM - GROSBEAK | 040241201849090 | Condutores | CORDEIRO CABOS ELETRICOS SA | 14.197.209/0001-00 | 2024-06-14 | 2028-06-18 | HI_2024_06_14 | Ambos |  |  | AIF
|  | 31280 | 2202047 | 0 | CABO ALUM CAA NU 636MCM 1F GROSBEAK | CABO DE ALUMINIO NU. TEMPERA: H19. ALMA: CAA - COM ALMA DE ACO. REVESTIMENTO DA ALMA: GALVANIZADA OU ALUMINIZADA. ENCORDOAMENTO: CLASSE AA. BITOLA: 636,4 MCM. CODIGO:GROSBEAK. FORMACAO DO CABO: 26 X 3 ,973 MM. FORMACAO DA ALMA: 7 X 3,089 MM. CLASSE DE GALVANIZACAO DA ALMA: A. NORMAS: NBR 7270, NBR 10841, INS 54.63.05. | INS 54.63.05 | 204185 - Cabo Nu de Alumínio CAA Grosbeak | TT 4.2/204 | Condutores | BRASCOPPER CBC BRASILEIRA CONDUT.LT | 53.606.869/0001-40 | 2024-06-14 | 2028-07-15 | HI_2024_06_14 | Ambos |  |  | AIF
|  | 31280 | 2202047 | 0 | CABO ALUM CAA NU 636MCM 1F GROSBEAK | CABO DE ALUMINIO NU. TEMPERA: H19. ALMA: CAA - COM ALMA DE ACO. REVESTIMENTO DA ALMA: GALVANIZADA OU ALUMINIZADA. ENCORDOAMENTO: CLASSE AA. BITOLA: 636,4 MCM. CODIGO:GROSBEAK. FORMACAO DO CABO: 26 X 3 ,973 MM. FORMACAO DA ALMA: 7 X 3,089 MM. CLASSE DE GALVANIZACAO DA ALMA: A. NORMAS: NBR 7270, NBR 10841, INS 54.63.05. | INS 54.63.05 | 3,63001275e+14 | FT-36300100 | Condutores | CONDUMAX - ELETRO METALURGICA CIAFUNDI LTDA. | 53.224.127/0005-84 | 2024-06-14 | 2028-09-18 | HI_2024_06_14 | Ambos |  |  | QA
|  | 31280 | 2202047 | 0 | CABO ALUM CAA NU 636MCM 1F GROSBEAK | CABO DE ALUMINIO NU. TEMPERA: H19. ALMA: CAA - COM ALMA DE ACO. REVESTIMENTO DA ALMA: GALVANIZADA OU ALUMINIZADA. ENCORDOAMENTO: CLASSE AA. BITOLA: 636,4 MCM. CODIGO:GROSBEAK. FORMACAO DO CABO: 26 X 3 ,973 MM. FORMACAO DA ALMA: 7 X 3,089 MM. CLASSE DE GALVANIZACAO DA ALMA: A. NORMAS: NBR 7270, NBR 10841, INS 54.63.05. | INS 54.63.05 | CABO AL NU CAA GROSBEAK 636 MCM 26X3,97/7X3,09 CL A | SIM | Condutores | ALUBAR METAIS E CABOS S/A | 08.262.121/0001-13 | 2024-06-14 | 2029-03-27 | HI_2024_06_14 | Ambos |  |  | QA
|  | 31280 | 2202047 | 0 | CABO ALUM CAA NU 636MCM 1F GROSBEAK | CABO DE ALUMINIO NU. TEMPERA: H19. ALMA: CAA - COM ALMA DE ACO. REVESTIMENTO DA ALMA: GALVANIZADA OU ALUMINIZADA. ENCORDOAMENTO: CLASSE AA. BITOLA: 636,4 MCM. CODIGO:GROSBEAK. FORMACAO DO CABO: 26 X 3 ,973 MM. FORMACAO DA ALMA: 7 X 3,089 MM. CLASSE DE GALVANIZACAO DA ALMA: A. NORMAS: NBR 7270, NBR 10841, INS 54.63.05. | INS 54.63.05 | CABO ALUM CAA NU 636MCM 1F GROSBEAK |  | Condutores | MEGACABOS IND COM CABOS ESPECIAIS L | 07.642.862/0001-67 | 2024-06-14 | 2029-06-19 | HI_2024_06_14 | Ambos |  |  | QA
|  | 31280 | 2202047 | 0 | CABO ALUM CAA NU 636MCM 1F GROSBEAK | CABO DE ALUMINIO NU. TEMPERA: H19. ALMA: CAA - COM ALMA DE ACO. REVESTIMENTO DA ALMA: GALVANIZADA OU ALUMINIZADA. ENCORDOAMENTO: CLASSE AA. BITOLA: 636,4 MCM. CODIGO:GROSBEAK. FORMACAO DO CABO: 26 X 3 ,973 MM. FORMACAO DA ALMA: 7 X 3,089 MM. CLASSE DE GALVANIZACAO DA ALMA: A. NORMAS: NBR 7270, NBR 10841, INS 54.63.05. | INS 54.63.05 | 41020109 (kg) 46053009 (m) | Não Aplicável | Condutores | PRYSMIAN CABOS E SISTEMAS DO BRASIL | 61.150.751/0091-35 e 61.150.751/0038-70 | 2024-06-14 | 2029-07-19 | HI_2024_06_14 | Ambos |  |  | QA
|  | 31171 | 110015 | 12075692 | RELIGADOR 15KV 630A 3F AUT 12,5KA | RELIGADOR AUTOMATICO. NUMERO DE FASES: TRIFASICO. USO: EXTERNO. INSTALAÇÃO: EM REDE DE DISTRIBUICAO. EXTINCAO: A VACUO. ISOLACAO: A AR OU EPOXI. TENSAO NOMINAL: 15KV. CORRENTE NOMINAL: 630A. FREQUENCIA: 60 HZ. CAPACIDADE DE INTERRUPCAO: 12,5KA. NIVEL B | INS 74.53.06 | smART RC Plus 15 kV/INGETEAM PT15 |  | Religador de tensão | ARTECHE EDC EQUIPAMENTOS E SISTEMAS S/A | 02.782.918/0001-65 | 2021-02-05 | 2026-02-05 | HI_2021_02_05_1064635 | Ambos |  |  | AIF
|  | 31171 | 110015 | 12075692 | RELIGADOR 15KV 630A 3F AUT 12,5KA | RELIGADOR AUTOMATICO. NUMERO DE FASES: TRIFASICO. USO: EXTERNO. INSTALAÇÃO: EM REDE DE DISTRIBUICAO. EXTINCAO: A VACUO. ISOLACAO: A AR OU EPOXI. TENSAO NOMINAL: 15KV. CORRENTE NOMINAL: 630A. FREQUENCIA: 60 HZ. CAPACIDADE DE INTERRUPCAO: 12,5KA. NIVEL B | INS 74.53.06 | NOVA15W2-CP/FORM6 |  | Religador de tensão | COOPER POWER SYSTEMS DO BRASIL LTDA | 00.570.505/0001-91 | 2021-02-05 | 2026-02-05 | HI_2021_02_05_1045341 | Ambos |  |  | AIF
|  | 31171 | 110015 | 12075692 | RELIGADOR 15KV 630A 3F AUT 12,5KA | RELIGADOR AUTOMATICO. NUMERO DE FASES: TRIFASICO. USO: EXTERNO. INSTALAÇÃO: EM REDE DE DISTRIBUICAO. EXTINCAO: A VACUO. ISOLACAO: A AR OU EPOXI. TENSAO NOMINAL: 15KV. CORRENTE NOMINAL: 630A. FREQUENCIA: 60 HZ. CAPACIDADE DE INTERRUPCAO: 12,5KA. NIVEL B | INS 74.53.06 | OSM15-6-8000/OSMRC10 |  | Religador de tensão | NOJA POWER SWIT. DO BRASIL LTDA | 15.121.062/0001-29 | 2021-02-05 | 2026-02-05 | HI_2021_02_05_1067531 | Ambos |  |  | AIF
|  | 31171 | 110015 | 12075692 | RELIGADOR 15KV 630A 3F AUT 12,5KA | RELIGADOR AUTOMATICO. NUMERO DE FASES: TRIFASICO. USO: EXTERNO. INSTALAÇÃO: EM REDE DE DISTRIBUICAO. EXTINCAO: A VACUO. ISOLACAO: A AR OU EPOXI. TENSAO NOMINAL: 15KV. CORRENTE NOMINAL: 630A. FREQUENCIA: 60 HZ. CAPACIDADE DE INTERRUPCAO: 12,5KA. NIVEL B | INS 74.53.06 | IJ-SR1 /Altere V3 |  | Religador de Tensão | ROMAGNOLE PRODUTOS ELETRICOS S.A. | 78.958.717.0016-14 | 2023-08-25 | 2026-02-05 | HI_2023_08_25 | Ambos |  |  | AIF
|  | 31171 | 110015 | 12075692 | RELIGADOR 15KV 630A 3F AUT 12,5KA | RELIGADOR AUTOMATICO. NUMERO DE FASES: TRIFASICO. USO: EXTERNO. INSTALAÇÃO: EM REDE DE DISTRIBUICAO. EXTINCAO: A VACUO. ISOLACAO: A AR OU EPOXI. TENSAO NOMINAL: 15KV. CORRENTE NOMINAL: 630A. FREQUENCIA: 60 HZ. CAPACIDADE DE INTERRUPCAO: 12,5KA. NIVEL B | INS 74.53.06 | PM Set U Series/ADVC3 |  | Religador de tensão | SCHNEIDER ELECTRIC BRASIL LTDA | 82.743.287/0014-29 | 2021-02-05 | 2026-02-05 | HI_2021_02_05_1033922 | Ambos |  |  | AIF
|  | 30994 | 2202054 | 0 | CABO ALUM CA NU 636,00MCM 1F ORCHID | CABO DE ALUMINIO NU. TEMPERA: H19. ENCORDOAMENTO: CLASSE AA. BITOLA: 636,4 MCM. FORMACAO DO CABO 37X 3,33 MM. SECAO NOMINAL: 322,27 MM2 (636 MCM CA). CODIGO: ORCHID. NORMAS: NBR 7271, INS 54.63.05. | INS 54.63.05 | 04.07.0026 | N/A | Condutores | COPPERFIO INDUSTRIA E COMERCIO LTDA | 56.059.702/0001-03 | 2024-06-14 | 2026-03-09 | HI_2024_06_14 | Ambos |  |  | AIF
|  | 30994 | 2202054 | 0 | CABO ALUM CA NU 636,00MCM 1F ORCHID | CABO DE ALUMINIO NU. TEMPERA: H19. ENCORDOAMENTO: CLASSE AA. BITOLA: 636,4 MCM. FORMACAO DO CABO 37X 3,33 MM. SECAO NOMINAL: 322,27 MM2 (636 MCM CA). CODIGO: ORCHID. NORMAS: NBR 7271, INS 54.63.05. | INS 54.63.05 | 1207700BB CB AL NU CA 636MCM ORCHID | NBR 7271 INS 54.63.05 | Condutores | DIPRO DO BRASIL LTDA | 53.253.978/0001-21 | 2024-06-14 | 2027-03-07 | HI_2024_06_14 | Ambos |  |  | QA
|  | 30994 | 2202054 | 0 | CABO ALUM CA NU 636,00MCM 1F ORCHID | CABO DE ALUMINIO NU. TEMPERA: H19. ENCORDOAMENTO: CLASSE AA. BITOLA: 636,4 MCM. FORMACAO DO CABO 37X 3,33 MM. SECAO NOMINAL: 322,27 MM2 (636 MCM CA). CODIGO: ORCHID. NORMAS: NBR 7271, INS 54.63.05. | INS 54.63.05 | CB.ALUMINIO NU CA 636MCM ORCHID AL/X |  | Condutores | INDUSCABOS CONDUTORES ELÉTRICOS LTDA | 48.063.416/0001-85 | 2024-06-14 | 2027-03-08 | HI_2024_06_14 | Ambos |  |  | QA
|  | 30994 | 2202054 | 0 | CABO ALUM CA NU 636,00MCM 1F ORCHID | CABO DE ALUMINIO NU. TEMPERA: H19. ENCORDOAMENTO: CLASSE AA. BITOLA: 636,4 MCM. FORMACAO DO CABO 37X 3,33 MM. SECAO NOMINAL: 322,27 MM2 (636 MCM CA). CODIGO: ORCHID. NORMAS: NBR 7271, INS 54.63.05. | INS 54.63.05 | CA636135001 - CABO ORCHID - 636 MCM - CA | NBR 7271 e INS 54.63.05 | Condutores | NEOALUMINIO IND COM DE METAIS LTDA | 08.534.664/0001-42 | 2024-06-14 | 2027-07-04 | HI_2024_06_14 | Ambos |  |  | AIF
|  | 30994 | 2202054 | 0 | CABO ALUM CA NU 636,00MCM 1F ORCHID | CABO DE ALUMINIO NU. TEMPERA: H19. ENCORDOAMENTO: CLASSE AA. BITOLA: 636,4 MCM. FORMACAO DO CABO 37X 3,33 MM. SECAO NOMINAL: 322,27 MM2 (636 MCM CA). CODIGO: ORCHID. NORMAS: NBR 7271, INS 54.63.05. | INS 54.63.05 | ICAL-636 MCM (ORCHID) | FT-0092 | Condutores | INTELLI - IND. DE TERM. ELÉTRICOS L | 46.754.545/0001-94 | 2024-06-14 | 2028-04-03 | HI_2024_06_14 | Ambos |  |  | QA
|  | 30994 | 2202054 | 0 | CABO ALUM CA NU 636,00MCM 1F ORCHID | CABO DE ALUMINIO NU. TEMPERA: H19. ENCORDOAMENTO: CLASSE AA. BITOLA: 636,4 MCM. FORMACAO DO CABO 37X 3,33 MM. SECAO NOMINAL: 322,27 MM2 (636 MCM CA). CODIGO: ORCHID. NORMAS: NBR 7271, INS 54.63.05. | INS 54.63.05 | CABO DE ALUMINIO NU CA 636,0 MCM - ORCHID | 040141201849090 | Condutores | CORDEIRO CABOS ELETRICOS SA | 14.197.209/0001-00 | 2024-06-14 | 2028-06-18 | HI_2024_06_14 | Ambos |  |  | AIF
|  | 30994 | 2202054 | 0 | CABO ALUM CA NU 636,00MCM 1F ORCHID | CABO DE ALUMINIO NU. TEMPERA: H19. ENCORDOAMENTO: CLASSE AA. BITOLA: 636,4 MCM. FORMACAO DO CABO 37X 3,33 MM. SECAO NOMINAL: 322,27 MM2 (636 MCM CA). CODIGO: ORCHID. NORMAS: NBR 7271, INS 54.63.05. | INS 54.63.05 | 202275 - Cabo Nu de Alumínio CA Orchid | TT 4.2/202 | Condutores | BRASCOPPER CBC BRASILEIRA CONDUT.LT | 53.606.869/0001-40 | 2024-06-14 | 2028-07-15 | HI_2024_06_14 | Ambos |  |  | AIF
|  | 30994 | 2202054 | 0 | CABO ALUM CA NU 636,00MCM 1F ORCHID | CABO DE ALUMINIO NU. TEMPERA: H19. ENCORDOAMENTO: CLASSE AA. BITOLA: 636,4 MCM. FORMACAO DO CABO 37X 3,33 MM. SECAO NOMINAL: 322,27 MM2 (636 MCM CA). CODIGO: ORCHID. NORMAS: NBR 7271, INS 54.63.05. | INS 54.63.05 | 3,62901273e+14 | FT-36290100 | Condutores | CONDUMAX - ELETRO METALURGICA CIAFUNDI LTDA. | 53.224.127/0005-84 | 2024-06-14 | 2028-09-18 | HI_2024_06_14 | Ambos |  |  | QA
|  | 30994 | 2202054 | 0 | CABO ALUM CA NU 636,00MCM 1F ORCHID | CABO DE ALUMINIO NU. TEMPERA: H19. ENCORDOAMENTO: CLASSE AA. BITOLA: 636,4 MCM. FORMACAO DO CABO 37X 3,33 MM. SECAO NOMINAL: 322,27 MM2 (636 MCM CA). CODIGO: ORCHID. NORMAS: NBR 7271, INS 54.63.05. | INS 54.63.05 | CABO AL NU CA ORCHID 636 MCM 37X3,33 | SIM | Condutores | ALUBAR METAIS E CABOS S/A | 08.262.121/0001-13 | 2024-06-14 | 2029-03-27 | HI_2024_06_14 | Ambos |  |  | QA
|  | 30994 | 2202054 | 0 | CABO ALUM CA NU 636,00MCM 1F ORCHID | CABO DE ALUMINIO NU. TEMPERA: H19. ENCORDOAMENTO: CLASSE AA. BITOLA: 636,4 MCM. FORMACAO DO CABO 37X 3,33 MM. SECAO NOMINAL: 322,27 MM2 (636 MCM CA). CODIGO: ORCHID. NORMAS: NBR 7271, INS 54.63.05. | INS 54.63.05 | CABO ALUM CA NU 636,00MCM 1F ORCHID |  | Condutores | MEGACABOS IND COM CABOS ESPECIAIS L | 07.642.862/0001-67 | 2024-06-14 | 2029-06-19 | HI_2024_06_14 | Ambos |  |  | QA
|  | 30994 | 2202054 | 0 | CABO ALUM CA NU 636,00MCM 1F ORCHID | CABO DE ALUMINIO NU. TEMPERA: H19. ENCORDOAMENTO: CLASSE AA. BITOLA: 636,4 MCM. FORMACAO DO CABO 37X 3,33 MM. SECAO NOMINAL: 322,27 MM2 (636 MCM CA). CODIGO: ORCHID. NORMAS: NBR 7271, INS 54.63.05. | INS 54.63.05 | 41020112 (kg) 46053070 (m) | Não Aplicável | Condutores | PRYSMIAN CABOS E SISTEMAS DO BRASIL | 61.150.751/0091-35 e 61.150.751/0038-70 | 2024-06-14 | 2029-07-19 | HI_2024_06_14 | Ambos |  |  | QA
|  | 30896 | 2322021 | 0 | ISOLADOR SUSP POLIM 138 KV 120KN | ISOLADOR SUSPENSAO; STANDARD; POLIMERICO; ENGATE ELO-BOLA EB16; PASSO MIN 1400 MAX 1475 ; DISTANCIA DE ESCOAMENTO 3741,0 MM; TENSÃO SUPORTAVEL SOB CHUVA 350,0 KV; NBI-650KV; CARGA DE RUPTURA MECANICA 120 KN; ELO 25,4 X 51MM; MATERIAL REVESTIMENTO BORRACHA EPDM OU SILICONE;ESPESSURA REVESTIMENTO 5M; ,FERRAGEM AÇO FORJADO ZINCADO A QUENTE,CLASSE TENSAO 138KV; NORMAS: NBR 15122; INS 48.08.03. | INS 48.08.03 ISSUE 03 | TER-A025-120EB | R E V 00 | Isoladores | ISOELECTRIC BRASIL LTDA | 04.854.278/0001-87 | 2025-04-08 | 2027-04-05 | HI_2025_04_08_1013207 | Ambos | N/A | N/A | QA
|  | 30896 | 2322021 | 0 | ISOLADOR SUSP POLIM 138 KV 120KN | ISOLADOR SUSPENSAO; STANDARD; POLIMERICO; ENGATE ELO-BOLA EB16; PASSO MIN 1400 MAX 1475 ; DISTANCIA DE ESCOAMENTO 3741,0 MM; TENSÃO SUPORTAVEL SOB CHUVA 350,0 KV; NBI-650KV; CARGA DE RUPTURA MECANICA 120 KN; ELO 25,4 X 51MM; MATERIAL REVESTIMENTO BORRACHA EPDM OU SILICONE;ESPESSURA REVESTIMENTO 5M; ,FERRAGEM AÇO FORJADO ZINCADO A QUENTE,CLASSE TENSAO 138KV; NORMAS: NBR 15122; INS 48.08.03. | INS 48.08.03 ISSUE 03 | MIT138120B21045 | 2C-5232 | Isoladores | MAURIZIO LTDA | 61.293.064/0001-12 | 2025-04-08 | 2028-09-13 | HI_2025_04_08_1000137 | Ambos | N/A | N/A | QA
|  | 30896 | 2322021 | 0 | ISOLADOR SUSP POLIM 138 KV 120KN | ISOLADOR SUSPENSAO; STANDARD; POLIMERICO; ENGATE ELO-BOLA EB16; PASSO MIN 1400 MAX 1475 ; DISTANCIA DE ESCOAMENTO 3741,0 MM; TENSÃO SUPORTAVEL SOB CHUVA 350,0 KV; NBI-650KV; CARGA DE RUPTURA MECANICA 120 KN; ELO 25,4 X 51MM; MATERIAL REVESTIMENTO BORRACHA EPDM OU SILICONE;ESPESSURA REVESTIMENTO 5M; ,FERRAGEM AÇO FORJADO ZINCADO A QUENTE,CLASSE TENSAO 138KV; NORMAS: NBR 15122; INS 48.08.03. | INS 48.08.03 ISSUE 03 | 56767 | - | Isoladores | INDÚSTRIA ELETROMECANICA BALESTRO L | 52.770.948/0002-00 | 2025-04-08 | 2029-11-10 | HI_2025_04_08_1033598 | Ambos | N/A | N/A | AIF
|  | 30895 | 0 | 0 | POSTE DUPLO T CONC 7500MM 90DAN | POSTE DUPLO T; CONCRETO ARMADO; COMPRIMENTO TOTAL 7500 MM; RESISTENCIA NOMINAL 90 dAN; SEM CAIXA ACOPLADA; COM 14 FUROS LONGITUDINAIS; DIAMETRO 18,0MM; PRIMEIRO FURO DISTANCIADO 150,0MM DO TOPO; ESPACAMENTO 100,0MM; COM 13 FUROS TRANSVERSAIS; DIAMETRO 18,0MM; PRIMEIRO FURO DISTANCIADO 200,0MM DO TOPO; ESPACAMENTO 100,0MM; CONFORME DIS-ETE-146. | DIS-ETE-146 | Poste DT 7,5x90 DAn |  | Concreto | PRÉ MOLDADOS PANORAMA LTDA | 55.296.545/0001-89 | 2021-08-10 | 2025-10-07 | HI_2021_10_08 | Ambos | N/A | N/A | AIF
|  | 30895 | 0 | 0 | POSTE DUPLO T CONC 7500MM 90DAN | POSTE DUPLO T; CONCRETO ARMADO; COMPRIMENTO TOTAL 7500 MM; RESISTENCIA NOMINAL 90 dAN; SEM CAIXA ACOPLADA; COM 14 FUROS LONGITUDINAIS; DIAMETRO 18,0MM; PRIMEIRO FURO DISTANCIADO 150,0MM DO TOPO; ESPACAMENTO 100,0MM; COM 13 FUROS TRANSVERSAIS; DIAMETRO 18, | DIS-ETE-146 |  |  | Concreto | CONCREPOSTE IND. E COM. DE ARTEFATOS DE CIMENTO LTDA | 03.906.716/0001-40 | 2024-06-26 | 2026-06-07 | HI_2023_06_30 | Ambos |  |  | AIF
|  | 30895 | 0 | 0 | POSTE DUPLO T CONC 7500MM 90DAN | POSTE DUPLO T; CONCRETO ARMADO; COMPRIMENTO TOTAL 7500 MM; RESISTENCIA NOMINAL 90 dAN; SEM CAIXA ACOPLADA; COM 14 FUROS LONGITUDINAIS; DIAMETRO 18,0MM; PRIMEIRO FURO DISTANCIADO 150,0MM DO TOPO; ESPACAMENTO 100,0MM; COM 13 FUROS TRANSVERSAIS; DIAMETRO 18, | DIS-ETE-146 |  |  | Concreto | Industria de Postes Indaial | 83.547.315/0001-80 | 2024-06-26 | 2028-08-02 | HI_2023_06_30 | Ambos |  |  | QA
|  | 30895 | 0 | 0 | POSTE DUPLO T CONC 7500MM 90DAN | POSTE DUPLO T; CONCRETO ARMADO; COMPRIMENTO TOTAL 7500 MM; RESISTENCIA NOMINAL 90 dAN; SEM CAIXA ACOPLADA; COM 14 FUROS LONGITUDINAIS; DIAMETRO 18,0MM; PRIMEIRO FURO DISTANCIADO 150,0MM DO TOPO; ESPACAMENTO 100,0MM; COM 13 FUROS TRANSVERSAIS; DIAMETRO 18, | DIS-ETE-146 |  |  | Concreto | ROMAGNOLE PRODUTOS ELÉTRICOS S.A. | 78.958.717/0006-42 | 2024-06-26 | 2028-08-02 | HI_2023_08_22 | Ambos |  |  | AIF
|  | 30895 | 0 | 0 | POSTE DUPLO T CONC 7500MM 90DAN | POSTE DUPLO T; CONCRETO ARMADO; COMPRIMENTO TOTAL 7500 MM; RESISTENCIA NOMINAL 90 dAN; SEM CAIXA ACOPLADA; COM 14 FUROS LONGITUDINAIS; DIAMETRO 18,0MM; PRIMEIRO FURO DISTANCIADO 150,0MM DO TOPO; ESPACAMENTO 100,0MM; COM 13 FUROS TRANSVERSAIS; DIAMETRO 18, | DIS-ETE-146 |  | DT 7,5/90 B | Concreto | EMPAC DO NORDESTE ARTEFATOS DE CONCRETO LTDA. | 07.002.612/0001-62 | 2024-06-26 | 2028-08-03 | HI_2023_06_30 | Ambos |  |  | AIF
|  | 30895 | 0 | 0 | POSTE DUPLO T CONC 7500MM 90DAN | POSTE DUPLO T; CONCRETO ARMADO; COMPRIMENTO TOTAL 7500 MM; RESISTENCIA NOMINAL 90 dAN; SEM CAIXA ACOPLADA; COM 14 FUROS LONGITUDINAIS; DIAMETRO 18,0MM; PRIMEIRO FURO DISTANCIADO 150,0MM DO TOPO; ESPACAMENTO 100,0MM; COM 13 FUROS TRANSVERSAIS; DIAMETRO 18, | DIS-ETE-146 |  |  | Concreto | ROMAGNOLE PRODUTOS ELÉTRICOS S.A. | 78.958.717/0002-19 | 2024-06-26 | 2028-08-17 | HI_2023_06_30 | Ambos |  |  | QA
|  | 30895 | 0 | 0 | POSTE DUPLO T CONC 7500MM 90DAN | POSTE DUPLO T; CONCRETO ARMADO; COMPRIMENTO TOTAL 7500 MM; RESISTENCIA NOMINAL 90 dAN; SEM CAIXA ACOPLADA; COM 14 FUROS LONGITUDINAIS; DIAMETRO 18,0MM; PRIMEIRO FURO DISTANCIADO 150,0MM DO TOPO; ESPACAMENTO 100,0MM; COM 13 FUROS TRANSVERSAIS; DIAMETRO 18, | DIS-ETE-146 |  |  | Concreto | ICOTEMA MADEIRAS TRATADAS E CONCRETO LTDA | 50.229.749/0001-83 | 2024-06-26 | 2028-08-30 | HI_2023_06_30 | Ambos |  |  | AIF
|  | 30895 | 0 | 0 | POSTE DUPLO T CONC 7500MM 90DAN | POSTE DUPLO T; CONCRETO ARMADO; COMPRIMENTO TOTAL 7500 MM; RESISTENCIA NOMINAL 90 dAN; SEM CAIXA ACOPLADA; COM 14 FUROS LONGITUDINAIS; DIAMETRO 18,0MM; PRIMEIRO FURO DISTANCIADO 150,0MM DO TOPO; ESPACAMENTO 100,0MM; COM 13 FUROS TRANSVERSAIS; DIAMETRO 18, | DIS-ETE-146 |  |  | Concreto | INCOPOSTES INDUSTRIA E COMERCIO DE POSTES LTDA | 05.433.048/0002-98 | 2024-06-26 | 2028-09-06 | HI_2023_06_30 | Ambos |  |  | AIF
|  | 30895 | 0 | 0 | POSTE DUPLO T CONC 7500MM 90DAN | POSTE DUPLO T; CONCRETO ARMADO; COMPRIMENTO TOTAL 7500 MM; RESISTENCIA NOMINAL 90 dAN; SEM CAIXA ACOPLADA; COM 14 FUROS LONGITUDINAIS; DIAMETRO 18,0MM; PRIMEIRO FURO DISTANCIADO 150,0MM DO TOPO; ESPACAMENTO 100,0MM; COM 13 FUROS TRANSVERSAIS; DIAMETRO 18, | DIS-ETE-146 |  |  | Concreto | ROMAGNOLE PRODUTOS ELÉTRICOS S.A. | 78.958.717/0035-87 | 2024-06-26 | 2028-09-08 | HI_2023_06_30 | Ambos |  |  | QA
|  | 30895 | 0 | 0 | POSTE DUPLO T CONC 7500MM 90DAN | POSTE DUPLO T; CONCRETO ARMADO; COMPRIMENTO TOTAL 7500 MM; RESISTENCIA NOMINAL 90 dAN; SEM CAIXA ACOPLADA; COM 14 FUROS LONGITUDINAIS; DIAMETRO 18,0MM; PRIMEIRO FURO DISTANCIADO 150,0MM DO TOPO; ESPACAMENTO 100,0MM; COM 13 FUROS TRANSVERSAIS; DIAMETRO 18, | DIS-ETE-146 |  |  | Concreto | IBÉRICA ARTEFATOS DE CONCRETO LTDA | 04.845.307/0001-44 | 2024-06-26 | 2028-09-15 | HI_2023_11_28 | Ambos |  |  | AIF
|  | 30895 | 0 | 0 | POSTE DUPLO T CONC 7500MM 90DAN | POSTE DUPLO T; CONCRETO ARMADO; COMPRIMENTO TOTAL 7500 MM; RESISTENCIA NOMINAL 90 dAN; SEM CAIXA ACOPLADA; COM 14 FUROS LONGITUDINAIS; DIAMETRO 18,0MM; PRIMEIRO FURO DISTANCIADO 150,0MM DO TOPO; ESPACAMENTO 100,0MM; COM 13 FUROS TRANSVERSAIS; DIAMETRO 18, | DIS-ETE-146 |  |  | Concreto | EMPAC - EMPRESA DE ARTEFATOS DE CONCRETO LTDA. | 02.781.376/0001-06 | 2024-06-26 | 2028-09-22 | HI_2023_06_30 | Ambos |  |  | AIF
|  | 30895 | 0 | 0 | POSTE DUPLO T CONC 7500MM 90DAN | POSTE DUPLO T; CONCRETO ARMADO; COMPRIMENTO TOTAL 7500 MM; RESISTENCIA NOMINAL 90 dAN; SEM CAIXA ACOPLADA; COM 14 FUROS LONGITUDINAIS; DIAMETRO 18,0MM; PRIMEIRO FURO DISTANCIADO 150,0MM DO TOPO; ESPACAMENTO 100,0MM; COM 13 FUROS TRANSVERSAIS; DIAMETRO 18, | DIS-ETE-146 |  |  | Concreto | MAICIL COMÉRCIO E INDUSTRIA DE POSTES DE CONCRETO EIRELI | 02.471.045/0001-70 | 2024-06-26 | 2028-09-29 | HI_2023_06_30 | Ambos |  |  | AIF
|  | 30895 | 0 | 0 | POSTE DUPLO T CONC 7500MM 90DAN | POSTE DUPLO T; CONCRETO ARMADO; COMPRIMENTO TOTAL 7500 MM; RESISTENCIA NOMINAL 90 dAN; SEM CAIXA ACOPLADA; COM 14 FUROS LONGITUDINAIS; DIAMETRO 18,0MM; PRIMEIRO FURO DISTANCIADO 150,0MM DO TOPO; ESPACAMENTO 100,0MM; COM 13 FUROS TRANSVERSAIS; DIAMETRO 18, | DIS-ETE-146 |  |  | Concreto | CAVAN PRE MOLDADO S.A. | 33.039.181/0010-00 | 2024-06-26 | 2028-12-06 | HI_2023_12_13 | Ambos |  |  | AIF
|  | 30790 | 2202046 | 0 | CABO ALUM NU CAA 477,0MCM 1F HAWK | CABO DE ALUMINIO NU. TEMPERA: H19. ALMA: CAA - COM ALMA DE ACO. REVESTIMENTO DA ALMA: GALVANIZADA OU ALUMINIZADA. ENCORDOAMENTO: CLASSE AA. BITOLA: 477 MCM. CODIGO: HAWK. FORMACAO DO CABO: 26X3,439 MM. FORMACAO DA ALMA: 7X2,675 MM. CLASSE DE GALVANIZACAO DA ALMA: A. NORMAS: NBR 7270, NBR 10841, INS 54.63.05. | INS 54.63.05 | 04.08.0012 | N/A | Condutores | COPPERFIO INDUSTRIA E COMERCIO LTDA | 56.059.702/0001-03 | 2024-06-14 | 2026-03-09 | HI_2024_06_14 | Ambos |  |  | AIF
|  | 30790 | 2202046 | 0 | CABO ALUM NU CAA 477,0MCM 1F HAWK | CABO DE ALUMINIO NU. TEMPERA: H19. ALMA: CAA - COM ALMA DE ACO. REVESTIMENTO DA ALMA: GALVANIZADA OU ALUMINIZADA. ENCORDOAMENTO: CLASSE AA. BITOLA: 477 MCM. CODIGO: HAWK. FORMACAO DO CABO: 26X3,439 MM. FORMACAO DA ALMA: 7X2,675 MM. CLASSE DE GALVANIZACAO DA ALMA: A. NORMAS: NBR 7270, NBR 10841, INS 54.63.05. | INS 54.63.05 | 1209900BB CB AL NU CAA 477MCM HAWK CLZA | NBR 7270 INS 54.63.05 | Condutores | DIPRO DO BRASIL LTDA | 53.253.978/0001-21 | 2024-06-14 | 2027-03-07 | HI_2024_06_14 | Ambos |  |  | QA
|  | 30790 | 2202046 | 0 | CABO ALUM NU CAA 477,0MCM 1F HAWK | CABO DE ALUMINIO NU. TEMPERA: H19. ALMA: CAA - COM ALMA DE ACO. REVESTIMENTO DA ALMA: GALVANIZADA OU ALUMINIZADA. ENCORDOAMENTO: CLASSE AA. BITOLA: 477 MCM. CODIGO: HAWK. FORMACAO DO CABO: 26X3,439 MM. FORMACAO DA ALMA: 7X2,675 MM. CLASSE DE GALVANIZACAO DA ALMA: A. NORMAS: NBR 7270, NBR 10841, INS 54.63.05. | INS 54.63.05 | CB.ALUMINIO NU CAA 477MCM HAWK AL/X |  | Condutores | INDUSCABOS CONDUTORES ELÉTRICOS LTDA | 48.063.416/0001-85 | 2024-06-14 | 2027-03-08 | HI_2024_06_14 | Ambos |  |  | QA
|  | 30790 | 2202046 | 0 | CABO ALUM NU CAA 477,0MCM 1F HAWK | CABO DE ALUMINIO NU. TEMPERA: H19. ALMA: CAA - COM ALMA DE ACO. REVESTIMENTO DA ALMA: GALVANIZADA OU ALUMINIZADA. ENCORDOAMENTO: CLASSE AA. BITOLA: 477 MCM. CODIGO: HAWK. FORMACAO DO CABO: 26X3,439 MM. FORMACAO DA ALMA: 7X2,675 MM. CLASSE DE GALVANIZACAO DA ALMA: A. NORMAS: NBR 7270, NBR 10841, INS 54.63.05. | INS 54.63.05 | CAA477135001 - CABO HAWK - 477,0 MCM CAA | NBR 7270 e INS 54.63.05 | Condutores | NEOALUMINIO IND COM DE METAIS LTDA | 08.534.664/0001-42 | 2024-06-14 | 2027-07-04 | HI_2024_06_14 | Ambos |  |  | AIF
|  | 30790 | 2202046 | 0 | CABO ALUM NU CAA 477,0MCM 1F HAWK | CABO DE ALUMINIO NU. TEMPERA: H19. ALMA: CAA - COM ALMA DE ACO. REVESTIMENTO DA ALMA: GALVANIZADA OU ALUMINIZADA. ENCORDOAMENTO: CLASSE AA. BITOLA: 477 MCM. CODIGO: HAWK. FORMACAO DO CABO: 26X3,439 MM. FORMACAO DA ALMA: 7X2,675 MM. CLASSE DE GALVANIZACAO DA ALMA: A. NORMAS: NBR 7270, NBR 10841, INS 54.63.05. | INS 54.63.05 | ICAL-477 MCM CAA/RA (HAWK) | FT-0038 | Condutores | INTELLI - IND. DE TERM. ELÉTRICOS L | 46.754.545/0001-94 | 2024-06-14 | 2028-04-03 | HI_2024_06_14 | Ambos |  |  | QA
|  | 30790 | 2202046 | 0 | CABO ALUM NU CAA 477,0MCM 1F HAWK | CABO DE ALUMINIO NU. TEMPERA: H19. ALMA: CAA - COM ALMA DE ACO. REVESTIMENTO DA ALMA: GALVANIZADA OU ALUMINIZADA. ENCORDOAMENTO: CLASSE AA. BITOLA: 477 MCM. CODIGO: HAWK. FORMACAO DO CABO: 26X3,439 MM. FORMACAO DA ALMA: 7X2,675 MM. CLASSE DE GALVANIZACAO DA ALMA: A. NORMAS: NBR 7270, NBR 10841, INS 54.63.05. | INS 54.63.05 | CABO DE ALUMINIO NU CAA 477,0 MCM - HAWK | 040241201809090 | Condutores | CORDEIRO CABOS ELETRICOS SA | 14.197.209/0001-00 | 2024-06-14 | 2028-06-18 | HI_2024_06_14 | Ambos |  |  | AIF
|  | 30790 | 2202046 | 0 | CABO ALUM NU CAA 477,0MCM 1F HAWK | CABO DE ALUMINIO NU. TEMPERA: H19. ALMA: CAA - COM ALMA DE ACO. REVESTIMENTO DA ALMA: GALVANIZADA OU ALUMINIZADA. ENCORDOAMENTO: CLASSE AA. BITOLA: 477 MCM. CODIGO: HAWK. FORMACAO DO CABO: 26X3,439 MM. FORMACAO DA ALMA: 7X2,675 MM. CLASSE DE GALVANIZACAO DA ALMA: A. NORMAS: NBR 7270, NBR 10841, INS 54.63.05. | INS 54.63.05 | 204173 - Cabo Nu de Alumínio CAA Hawk | TT 4.2/204 | Condutores | BRASCOPPER CBC BRASILEIRA CONDUT.LT | 53.606.869/0001-40 | 2024-06-14 | 2028-07-15 | HI_2024_06_14 | Ambos |  |  | AIF
|  | 30790 | 2202046 | 0 | CABO ALUM NU CAA 477,0MCM 1F HAWK | CABO DE ALUMINIO NU. TEMPERA: H19. ALMA: CAA - COM ALMA DE ACO. REVESTIMENTO DA ALMA: GALVANIZADA OU ALUMINIZADA. ENCORDOAMENTO: CLASSE AA. BITOLA: 477 MCM. CODIGO: HAWK. FORMACAO DO CABO: 26X3,439 MM. FORMACAO DA ALMA: 7X2,675 MM. CLASSE DE GALVANIZACAO DA ALMA: A. NORMAS: NBR 7270, NBR 10841, INS 54.63.05. | INS 54.63.05 | 3,63001274e+14 | FT-36300100 | Condutores | CONDUMAX - ELETRO METALURGICA CIAFUNDI LTDA. | 53.224.127/0005-84 | 2024-06-14 | 2028-09-18 | HI_2024_06_14 | Ambos |  |  | QA
|  | 30790 | 2202046 | 0 | CABO ALUM NU CAA 477,0MCM 1F HAWK | CABO DE ALUMINIO NU. TEMPERA: H19. ALMA: CAA - COM ALMA DE ACO. REVESTIMENTO DA ALMA: GALVANIZADA OU ALUMINIZADA. ENCORDOAMENTO: CLASSE AA. BITOLA: 477 MCM. CODIGO: HAWK. FORMACAO DO CABO: 26X3,439 MM. FORMACAO DA ALMA: 7X2,675 MM. CLASSE DE GALVANIZACAO DA ALMA: A. NORMAS: NBR 7270, NBR 10841, INS 54.63.05. | INS 54.63.05 | CABO AL NU CAA HAWK 447 MCM 26X3,44/7X2,68 CL A | SIM | Condutores | ALUBAR METAIS E CABOS S/A | 08.262.121/0001-13 | 2024-06-14 | 2029-03-27 | HI_2024_06_14 | Ambos |  |  | QA
|  | 30790 | 2202046 | 0 | CABO ALUM NU CAA 477,0MCM 1F HAWK | CABO DE ALUMINIO NU. TEMPERA: H19. ALMA: CAA - COM ALMA DE ACO. REVESTIMENTO DA ALMA: GALVANIZADA OU ALUMINIZADA. ENCORDOAMENTO: CLASSE AA. BITOLA: 477 MCM. CODIGO: HAWK. FORMACAO DO CABO: 26X3,439 MM. FORMACAO DA ALMA: 7X2,675 MM. CLASSE DE GALVANIZACAO DA ALMA: A. NORMAS: NBR 7270, NBR 10841, INS 54.63.05. | INS 54.63.05 | CABO ALUM NU CAA 477,0MCM 1F HAWK |  | Condutores | MEGACABOS IND COM CABOS ESPECIAIS L | 07.642.862/0001-67 | 2024-06-14 | 2029-06-19 | HI_2024_06_14 | Ambos |  |  | QA
|  | 30790 | 2202046 | 0 | CABO ALUM NU CAA 477,0MCM 1F HAWK | CABO DE ALUMINIO NU. TEMPERA: H19. ALMA: CAA - COM ALMA DE ACO. REVESTIMENTO DA ALMA: GALVANIZADA OU ALUMINIZADA. ENCORDOAMENTO: CLASSE AA. BITOLA: 477 MCM. CODIGO: HAWK. FORMACAO DO CABO: 26X3,439 MM. FORMACAO DA ALMA: 7X2,675 MM. CLASSE DE GALVANIZACAO DA ALMA: A. NORMAS: NBR 7270, NBR 10841, INS 54.63.05. | INS 54.63.05 | 41020097 (kg) 46053068 (m) | Não Aplicável | Condutores | PRYSMIAN CABOS E SISTEMAS DO BRASIL | 61.150.751/0091-35 e 61.150.751/0038-70 | 2024-06-14 | 2029-07-19 | HI_2024_06_14 | Ambos |  |  | QA
|  | 30553 | 1000052 | 0 | RT 13,8KV 414KVA 300A 1F CP | REGULADOR TENSAO; TIPO: MONOFASICO; LIGACAO DELTA; REGULAGEM DE ENTRADA AUTOMATICO; CORRENTE NOMINAL 300 A; TENSAO DE ENTRADA 13800V; TENSAO DE SAIDA 13800 V; NBI 110KV; FREQUENCIA 60 HZ; 32 DEGRAUS; POTENCIA NOMINAL 414 KVA; INSTALACAO AO TEMPO; TENSAO NOMINAL 13800 V; FAIXA DE REGULACAO: +/-10%, COM PAINEL DE CONTROLE INDIVIDUAL; COM TOMADA UNIVERSAL. MONTAGEM: PLATAFORMA. PADRAO CONFORME INS 72.97.02. | INS 72.97.02 | RTM- 414/15/300 | 8.37.5691 | Regulador de Tensão | ITB EQUIPAMENTOS ELETRICOS LTDA. | 46.151.130/0001-26 | 2020-06-04 | 2025-06-03 | AP_20251029_RT_1000117 | Ambos |  | WS2666283392 | AIF
|  | 30553 | 1000052 | 0 | RT 13,8KV 414KVA 300A 1F CP | REGULADOR TENSAO; TIPO: MONOFASICO; LIGACAO DELTA; REGULAGEM DE ENTRADA AUTOMATICO; CORRENTE NOMINAL 300 A; TENSAO DE ENTRADA 13800V; TENSAO DE SAIDA 13800 V; NBI 110KV; FREQUENCIA 60 HZ; 32 DEGRAUS; POTENCIA NOMINAL 414 KVA; INSTALACAO AO TEMPO; TENSAO NOMINAL 13800 V; FAIXA DE REGULACAO: +/-10%, COM PAINEL DE CONTROLE INDIVIDUAL; COM TOMADA UNIVERSAL. MONTAGEM: PLATAFORMA. PADRAO CONFORME INS 72.97.02. | INS 72.97.02 | HCMR-60-13800-300 | - | Regulador de Tensão | TRANSFORMADORES E SERVICOS DE ENERGIA DAS AMERICAS S.A | 08.870.769/0001-72 | 2024-11-27 | 2029-11-26 | AP_20251029_RT_1031649 | Ambos |  | WS2666283392 | AIF
|  | 30553 | 1000052 | 0 | RT 13,8KV 414KVA 300A 1F CP | REGULADOR TENSAO; TIPO: MONOFASICO; LIGACAO DELTA; REGULAGEM DE ENTRADA AUTOMATICO; CORRENTE NOMINAL 300 A; TENSAO DE ENTRADA 13800V; TENSAO DE SAIDA 13800 V; NBI 110KV; FREQUENCIA 60 HZ; 32 DEGRAUS; POTENCIA NOMINAL 414 KVA; INSTALACAO AO TEMPO; TENSAO NOMINAL 13800 V; FAIXA DE REGULACAO: +/-10%, COM PAINEL DE CONTROLE INDIVIDUAL; COM TOMADA UNIVERSAL. MONTAGEM: PLATAFORMA. PADRAO CONFORME INS 72.97.02. | INS 72.97.02 | RT-60-13,8-300 | - | Regulador de Tensão | ROMAGNOLE PRODUTOS ELETRICOS S.A. | 78.958.717/0016-14 | 2025-09-10 | 2030-09-09 | AP_20251029_RT_1000192 | Ambos |  | WS2666283392 | AIF
|  | 30548 | 1000015 | 0 | RT 13,8KV 276KVA 200A 1F | REGULADOR TENSAO; TIPO: MONOFASICO; LIGACAO DELTA; REGULAGEM DE ENTRADA AUTOMATICO; CORRENTE NOMINAL 200 A; TENSAO DE ENTRADA 13800V; TENSAO DE SAIDA 13800 V; NBI 110KV; FREQUENCIA 60 HZ; 32 DEGRAUS; POTENCIA NOMINAL 276 KVA; INSTALACAO AO TEMPO; TENSAO NOMINAL 13800 V; FAIXA DE REGULACAO: +/-10%, COM PAINEL DE CONTROLE INDIVIDUAL; COM TOMADA UNIVERSAL. MONTAGEM: POSTE OU PLATAFORMA. PADRAO CONFORME INS 72.97.02. | INS 72.97.02 | RTM- 276/15/200 | 8.37.0829 | Regulador de Tensão | ITB EQUIPAMENTOS ELETRICOS LTDA. | 46.151.130/0001-26 | 2020-06-04 | 2025-06-03 | AP_20251029_RT_1000117 | Ambos |  | WS2666283392 | AIF
|  | 30548 | 1000015 | 0 | RT 13,8KV 276KVA 200A 1F | REGULADOR TENSAO; TIPO: MONOFASICO; LIGACAO DELTA; REGULAGEM DE ENTRADA AUTOMATICO; CORRENTE NOMINAL 200 A; TENSAO DE ENTRADA 13800V; TENSAO DE SAIDA 13800 V; NBI 110KV; FREQUENCIA 60 HZ; 32 DEGRAUS; POTENCIA NOMINAL 276 KVA; INSTALACAO AO TEMPO; TENSAO NOMINAL 13800 V; FAIXA DE REGULACAO: +/-10%, COM PAINEL DE CONTROLE INDIVIDUAL; COM TOMADA UNIVERSAL. MONTAGEM: POSTE OU PLATAFORMA. PADRAO CONFORME INS 72.97.02. | INS 72.97.02 | HCMR-60-13800-200 | - | Regulador de Tensão | TRANSFORMADORES E SERVICOS DE ENERGIA DAS AMERICAS S.A | 08.870.769/0001-72 | 2024-11-27 | 2029-11-26 | AP_20251029_RT_1031649 | Ambos |  | WS2666283392 | AIF
|  | 30548 | 1000015 | 0 | RT 13,8KV 276KVA 200A 1F | REGULADOR TENSAO; TIPO: MONOFASICO; LIGACAO DELTA; REGULAGEM DE ENTRADA AUTOMATICO; CORRENTE NOMINAL 200 A; TENSAO DE ENTRADA 13800V; TENSAO DE SAIDA 13800 V; NBI 110KV; FREQUENCIA 60 HZ; 32 DEGRAUS; POTENCIA NOMINAL 276 KVA; INSTALACAO AO TEMPO; TENSAO NOMINAL 13800 V; FAIXA DE REGULACAO: +/-10%, COM PAINEL DE CONTROLE INDIVIDUAL; COM TOMADA UNIVERSAL. MONTAGEM: POSTE OU PLATAFORMA. PADRAO CONFORME INS 72.97.02. | INS 72.97.02 | RT-60-13,8-200 | - | Regulador de Tensão | ROMAGNOLE PRODUTOS ELETRICOS S.A. | 78.958.717/0016-14 | 2025-09-10 | 2030-09-09 | AP_20251029_RT_1000192 | Ambos |  | WS2666283392 | AIF
|  | 30547 | 1000014 | 0 | RT 13,8KV 138KVA 100A 1F | REGULADOR TENSAO; TIPO: MONOFASICO; LIGACAO DELTA; REGULAGEM DE ENTRADA AUTOMATICO; CORRENTE NOMINAL 100 A; TENSAO DE ENTRADA 13800V; TENSAO DE SAIDA 13800 V; NBI 110KV; FREQUENCIA 60 HZ; 32 DEGRAUS; POTENCIA NOMINAL 138 KVA; INSTALACAO AO TEMPO; TENSAO NOMINAL 13800 V; FAIXA DE REGULACAO: +/-10%, COM PAINEL DE CONTROLE INDIVIDUAL; COM TOMADA UNIVERSAL. MONTAGEM: POSTE OU PLATAFORMA. PADRAO CONFORME INS 72.97.02. | INS 72.97.02 | RTM- 138/15/100 | 8.37.0826 | Regulador de Tensão | ITB EQUIPAMENTOS ELETRICOS LTDA. | 46.151.130/0001-26 | 2020-06-04 | 2025-06-03 | AP_20251029_RT_1000117 | Ambos |  | WS2666283392 | AIF
|  | 30547 | 1000014 | 0 | RT 13,8KV 138KVA 100A 1F | REGULADOR TENSAO; TIPO: MONOFASICO; LIGACAO DELTA; REGULAGEM DE ENTRADA AUTOMATICO; CORRENTE NOMINAL 100 A; TENSAO DE ENTRADA 13800V; TENSAO DE SAIDA 13800 V; NBI 110KV; FREQUENCIA 60 HZ; 32 DEGRAUS; POTENCIA NOMINAL 138 KVA; INSTALACAO AO TEMPO; TENSAO NOMINAL 13800 V; FAIXA DE REGULACAO: +/-10%, COM PAINEL DE CONTROLE INDIVIDUAL; COM TOMADA UNIVERSAL. MONTAGEM: POSTE OU PLATAFORMA. PADRAO CONFORME INS 72.97.02. | INS 72.97.02 | HCMR-60-13800-100 | - | Regulador de Tensão | TRANSFORMADORES E SERVICOS DE ENERGIA DAS AMERICAS S.A | 08.870.769/0001-72 | 2024-11-27 | 2029-11-26 | AP_20251029_RT_1031649 | Ambos |  | WS2666283392 | AIF
|  | 30547 | 1000014 | 0 | RT 13,8KV 138KVA 100A 1F | REGULADOR TENSAO; TIPO: MONOFASICO; LIGACAO DELTA; REGULAGEM DE ENTRADA AUTOMATICO; CORRENTE NOMINAL 100 A; TENSAO DE ENTRADA 13800V; TENSAO DE SAIDA 13800 V; NBI 110KV; FREQUENCIA 60 HZ; 32 DEGRAUS; POTENCIA NOMINAL 138 KVA; INSTALACAO AO TEMPO; TENSAO NOMINAL 13800 V; FAIXA DE REGULACAO: +/-10%, COM PAINEL DE CONTROLE INDIVIDUAL; COM TOMADA UNIVERSAL. MONTAGEM: POSTE OU PLATAFORMA. PADRAO CONFORME INS 72.97.02. | INS 72.97.02 | RT-60-13,8-100 | - | Regulador de Tensão | ROMAGNOLE PRODUTOS ELETRICOS S.A. | 78.958.717/0016-14 | 2025-09-10 | 2030-09-09 | AP_20251029_RT_1000192 | Ambos |  | WS2666283392 | AIF
|  | 30528 | 0 | 21050007 | POSTE CIRCULAR CONC 12000MM 1500DAN | POSTE CIRCULAR.MATERIAL:CONCRETO ARMADO.DIAMETRO DA BASE:530MM. DIAMETRO DO TOPO:290MM.COMPRIMENTO TOTAL: 12000 MM. RESISTENCIA NOMINAL: 1500DAN. CARGA DE RUPTURA: 3000DAN. CARACTERISTICAS ADICIONAIS: TRACOS DE REFERENCIA E DE ENGASTAMENTO EM BAIXO RELEVO, DE FORMA LEGIVEL E INDELEVEL, COM 15MM DE ESPESSURA; FURACAO PARA DESCIDA DO CONDUTOR DE TERRA.NORMAS: NBR 8451-2; DIS-ETE-011. | DIS-ETE-011 | Poste Circular 12x1500 DAn |  | Concreto | PRÉ MOLDADOS PANORAMA LTDA | 55.296.545/0001-89 | 2021-08-10 | 2025-10-07 | HI_2021_10_08 | Ambos | N/A | N/A | AIF
|  | 30528 | 0 | 21050007 | POSTE CIRCULAR CONC 12000MM 1500DAN | POSTE CIRCULAR.MATERIAL:CONCRETO ARMADO.DIAMETRO DA BASE:530MM. DIAMETRO DO TOPO:290MM.COMPRIMENTO TOTAL: 12000 MM. RESISTENCIA NOMINAL: 1500DAN. CARGA DE RUPTURA: 3000DAN. CARACTERISTICAS ADICIONAIS: TRACOS DE REFERENCIA E DE ENGASTAMENTO EM BAIXO | DIS-ETE-011 |  |  | Concreto | CONCREPOSTE IND. E COM. DE ARTEFATOS DE CIMENTO LTDA | 03.906.716/0001-40 | 2024-06-26 | 2026-06-07 | HI_2023_06_30 | Ambos |  |  | AIF
|  | 30528 | 3302059 | 21050007 | POSTE CIRCULAR CONC 12000MM 1500DAN | POSTE CIRCULAR.MATERIAL:CONCRETO ARMADO.DIAMETRO DA BASE:530MM. DIAMETRO DO TOPO:290MM.COMPRIMENTO TOTAL: 12000 MM. RESISTENCIA NOMINAL: 1500DAN. CARGA DE RUPTURA: 3000DAN. CARACTERISTICAS ADICIONAIS: TRACOS DE REFERENCIA E DE ENGASTAMENTO EM BAIXO | DIS-ETE-011. | Poste Circular 12x1500 |  | Concreto | CONCREFER INDUSTRIA E COMERCIO DE P | 67.689.489/0001-21 | 2022-04-28 | 2027-04-28 | HI_2022_08_14_17160 | Indireto |  |  | AIF
|  | 30528 | 0 | 21050007 | POSTE CIRCULAR CONC 12000MM 1500DAN | POSTE CIRCULAR.MATERIAL:CONCRETO ARMADO.DIAMETRO DA BASE:530MM. DIAMETRO DO TOPO:290MM.COMPRIMENTO TOTAL: 12000 MM. RESISTENCIA NOMINAL: 1500DAN. CARGA DE RUPTURA: 3000DAN. CARACTERISTICAS ADICIONAIS: TRACOS DE REFERENCIA E DE ENGASTAMENTO EM BAIXO RELEVO, DE FORMA LEGIVEL E INDELEVEL, COM 15MM DE ESPESSURA; FURACAO PARA DESCIDA DO CONDUTOR DE TERRA.NORMAS: NBR 8451-2; DIS-ETE-011. | DIS-ETE-011 |  | 30528 | Concreto | POSTES NORDESTE S/A | 15.102.262/0003-04 | 2025-06-04 | 2028-05-21 | HI_2025_06_04 | Ambos | N/A | N/A | AIF
|  | 30528 |  | 21050007 | POSTE CIRCULAR CONC 12000MM 1500DAN | POSTE CIRCULAR.MATERIAL:CONCRETO ARMADO.DIAMETRO DA BASE:530MM. DIAMETRO DO TOPO:290MM.COMPRIMENTO TOTAL: 12000 MM. RESISTENCIA NOMINAL: 1500DAN. CARGA DE RUPTURA: 3000DAN. CARACTERISTICAS ADICIONAIS: TRACOS DE REFERENCIA E DE ENGASTAMENTO EM BAIXO | DIS-ETE-011 |  | IP-PRO-121500 | Concreto | INFORPOSTES INDÚSTRIA E COMÉRCIO LTDA | 04.766.263/0001-67 | 2024-06-26 | 2028-07-20 | HI_2023_06_30 | Ambos |  |  | QA
|  | 30528 | 0 | 21050007 | POSTE CIRCULAR CONC 12000MM 1500DAN | POSTE CIRCULAR.MATERIAL:CONCRETO ARMADO.DIAMETRO DA BASE:530MM. DIAMETRO DO TOPO:290MM.COMPRIMENTO TOTAL: 12000 MM. RESISTENCIA NOMINAL: 1500DAN. CARGA DE RUPTURA: 3000DAN. CARACTERISTICAS ADICIONAIS: TRACOS DE REFERENCIA E DE ENGASTAMENTO EM BAIXO | DIS-ETE-011 |  |  | Concreto | Industria de Postes Indaial | 83.547.315/0001-80 | 2024-06-26 | 2028-08-02 | HI_2023_06_30 | Ambos |  |  | QA
|  | 30528 | 0 | 21050007 | POSTE CIRCULAR CONC 12000MM 1500DAN | POSTE CIRCULAR.MATERIAL:CONCRETO ARMADO.DIAMETRO DA BASE:530MM. DIAMETRO DO TOPO:290MM.COMPRIMENTO TOTAL: 12000 MM. RESISTENCIA NOMINAL: 1500DAN. CARGA DE RUPTURA: 3000DAN. CARACTERISTICAS ADICIONAIS: TRACOS DE REFERENCIA E DE ENGASTAMENTO EM BAIXO | DIS-ETE-011 |  | SC 12/1500 R | Concreto | EMPAC DO NORDESTE ARTEFATOS DE CONCRETO LTDA. | 07.002.612/0001-62 | 2024-06-26 | 2028-08-03 | HI_2023_06_30 | Ambos |  |  | AIF
|  | 30528 | 0 | 21050007 | POSTE CIRCULAR CONC 12000MM 1500DAN | POSTE CIRCULAR.MATERIAL:CONCRETO ARMADO.DIAMETRO DA BASE:530MM. DIAMETRO DO TOPO:290MM.COMPRIMENTO TOTAL: 12000 MM. RESISTENCIA NOMINAL: 1500DAN. CARGA DE RUPTURA: 3000DAN. CARACTERISTICAS ADICIONAIS: TRACOS DE REFERENCIA E DE ENGASTAMENTO EM BAIXO | DIS-ETE-011 |  |  | Concreto | Matra Glicério Ind e Comercio de Artefatos de Concreto | 40.217.163/0001-45 | 2024-06-26 | 2028-08-15 | HI_2023_06_30 | Ambos |  |  | QA
|  | 30528 | 0 | 21050007 | POSTE CIRCULAR CONC 12000MM 1500DAN | POSTE CIRCULAR.MATERIAL:CONCRETO ARMADO.DIAMETRO DA BASE:530MM. DIAMETRO DO TOPO:290MM.COMPRIMENTO TOTAL: 12000 MM. RESISTENCIA NOMINAL: 1500DAN. CARGA DE RUPTURA: 3000DAN. CARACTERISTICAS ADICIONAIS: TRACOS DE REFERENCIA E DE ENGASTAMENTO EM BAIXO | DIS-ETE-011 |  |  | Concreto | Matra Piraju Ind e Comercio de Artefatos de Concreto | 19.239.911.0001-31 | 2024-06-26 | 2028-08-16 | HI_2023_06_30 | Ambos |  |  | QA
|  | 30528 | 0 | 21050007 | POSTE CIRCULAR CONC 12000MM 1500DAN | POSTE CIRCULAR.MATERIAL:CONCRETO ARMADO.DIAMETRO DA BASE:530MM. DIAMETRO DO TOPO:290MM.COMPRIMENTO TOTAL: 12000 MM. RESISTENCIA NOMINAL: 1500DAN. CARGA DE RUPTURA: 3000DAN. CARACTERISTICAS ADICIONAIS: TRACOS DE REFERENCIA E DE ENGASTAMENTO EM BAIXO | DIS-ETE-011 |  |  | Concreto | ROMAGNOLE PRODUTOS ELÉTRICOS S.A. | 78.958.717/0002-19 | 2024-06-26 | 2028-08-17 | HI_2023_06_30 | Ambos |  |  | QA
|  | 30528 | 0 | 21050007 | POSTE CIRCULAR CONC 12000MM 1500DAN | POSTE CIRCULAR.MATERIAL:CONCRETO ARMADO.DIAMETRO DA BASE:530MM. DIAMETRO DO TOPO:290MM.COMPRIMENTO TOTAL: 12000 MM. RESISTENCIA NOMINAL: 1500DAN. CARGA DE RUPTURA: 3000DAN. CARACTERISTICAS ADICIONAIS: TRACOS DE REFERENCIA E DE ENGASTAMENTO EM BAIXO | DIS-ETE-011 |  |  | Concreto | Matra Indústria e Comércio Ltda | 48.524.730/0001-18 | 2024-06-26 | 2028-08-18 | HI_2023_06_30 | Ambos |  |  | QF
|  | 30528 | 0 | 21050007 | POSTE CIRCULAR CONC 12000MM 1500DAN | POSTE CIRCULAR.MATERIAL:CONCRETO ARMADO.DIAMETRO DA BASE:530MM. DIAMETRO DO TOPO:290MM.COMPRIMENTO TOTAL: 12000 MM. RESISTENCIA NOMINAL: 1500DAN. CARGA DE RUPTURA: 3000DAN. CARACTERISTICAS ADICIONAIS: TRACOS DE REFERENCIA E DE ENGASTAMENTO EM BAIXO | DIS-ETE-011 |  |  | Concreto | ICOTEMA MADEIRAS TRATADAS E CONCRETO LTDA | 50.229.749/0001-83 | 2024-06-26 | 2028-08-30 | HI_2023_06_30 | Ambos |  |  | AIF
|  | 30528 | 0 | 21050007 | POSTE CIRCULAR CONC 12000MM 1500DAN | POSTE CIRCULAR.MATERIAL:CONCRETO ARMADO.DIAMETRO DA BASE:530MM. DIAMETRO DO TOPO:290MM.COMPRIMENTO TOTAL: 12000 MM. RESISTENCIA NOMINAL: 1500DAN. CARGA DE RUPTURA: 3000DAN. CARACTERISTICAS ADICIONAIS: TRACOS DE REFERENCIA E DE ENGASTAMENTO EM BAIXO | DIS-ETE-011 |  |  | Concreto | INCOPOSTES INDUSTRIA E COMERCIO DE POSTES LTDA | 05.433.048/0002-98 | 2024-06-26 | 2028-09-06 | HI_2023_06_30 | Ambos |  |  | AIF
|  | 30528 | 0 | 21050007 | POSTE CIRCULAR CONC 12000MM 1500DAN | POSTE CIRCULAR.MATERIAL:CONCRETO ARMADO.DIAMETRO DA BASE:530MM. DIAMETRO DO TOPO:290MM.COMPRIMENTO TOTAL: 12000 MM. RESISTENCIA NOMINAL: 1500DAN. CARGA DE RUPTURA: 3000DAN. CARACTERISTICAS ADICIONAIS: TRACOS DE REFERENCIA E DE ENGASTAMENTO EM BAIXO | DIS-ETE-011 |  |  | Concreto | ROMAGNOLE PRODUTOS ELÉTRICOS S.A. | 78.958.717/0035-87 | 2024-06-26 | 2028-09-08 | HI_2023_06_30 | Ambos |  |  | QA
|  | 30528 | 0 | 21050007 | POSTE CIRCULAR CONC 12000MM 1500DAN | POSTE CIRCULAR.MATERIAL:CONCRETO ARMADO.DIAMETRO DA BASE:530MM. DIAMETRO DO TOPO:290MM.COMPRIMENTO TOTAL: 12000 MM. RESISTENCIA NOMINAL: 1500DAN. CARGA DE RUPTURA: 3000DAN. CARACTERISTICAS ADICIONAIS: TRACOS DE REFERENCIA E DE ENGASTAMENTO EM BAIXO | DIS-ETE-011 |  |  | Concreto | IBÉRICA ARTEFATOS DE CONCRETO LTDA | 04.845.307/0001-44 | 2024-06-26 | 2028-09-15 | HI_2023_11_28 | Ambos |  |  | AIF
|  | 30528 | 0 | 21050007 | POSTE CIRCULAR CONC 12000MM 1500DAN | POSTE CIRCULAR.MATERIAL:CONCRETO ARMADO.DIAMETRO DA BASE:530MM. DIAMETRO DO TOPO:290MM.COMPRIMENTO TOTAL: 12000 MM. RESISTENCIA NOMINAL: 1500DAN. CARGA DE RUPTURA: 3000DAN. CARACTERISTICAS ADICIONAIS: TRACOS DE REFERENCIA E DE ENGASTAMENTO EM BAIXO | DIS-ETE-011 |  |  | Concreto | EMPAC - EMPRESA DE ARTEFATOS DE CONCRETO LTDA. | 02.781.376/0001-06 | 2024-06-26 | 2028-09-22 | HI_2023_06_30 | Ambos |  |  | AIF
|  | 30528 | 0 | 21050007 | POSTE CIRCULAR CONC 12000MM 1500DAN | POSTE CIRCULAR.MATERIAL:CONCRETO ARMADO.DIAMETRO DA BASE:530MM. DIAMETRO DO TOPO:290MM.COMPRIMENTO TOTAL: 12000 MM. RESISTENCIA NOMINAL: 1500DAN. CARGA DE RUPTURA: 3000DAN. CARACTERISTICAS ADICIONAIS: TRACOS DE REFERENCIA E DE ENGASTAMENTO EM BAIXO | DIS-ETE-011 |  |  | Concreto | MAICIL COMÉRCIO E INDUSTRIA DE POSTES DE CONCRETO EIRELI | 02.471.045/0001-70 | 2024-06-26 | 2028-09-29 | HI_2023_06_30 | Ambos |  |  | AIF
|  | 30528 | 0 | 21050007 | POSTE CIRCULAR CONC 12000MM 1500DAN | POSTE CIRCULAR.MATERIAL:CONCRETO ARMADO.DIAMETRO DA BASE:530MM. DIAMETRO DO TOPO:290MM.COMPRIMENTO TOTAL: 12000 MM. RESISTENCIA NOMINAL: 1500DAN. CARGA DE RUPTURA: 3000DAN. CARACTERISTICAS ADICIONAIS: TRACOS DE REFERENCIA E DE ENGASTAMENTO EM BAIXO | DIS-ETE-011 |  |  | Concreto | CAVAN PRE MOLDADO S.A. | 33.039.181/0010-00 | 2024-06-26 | 2028-12-06 | HI_2023_12_13 | Ambos |  |  | AIF
|  | 30528 |  | 21050007 | POSTE CIRCULAR CONC 12000MM 1500DAN | POSTE CIRCULAR.MATERIAL:CONCRETO ARMADO.DIAMETRO DA BASE:530MM. DIAMETRO DO TOPO:290MM.COMPRIMENTO TOTAL: 12000 MM. RESISTENCIA NOMINAL: 1500DAN. CARGA DE RUPTURA: 3000DAN. CARACTERISTICAS ADICIONAIS: TRACOS DE REFERENCIA E DE ENGASTAMENTO EM BAIXO | DIS-ETE-011 |  | C-201104 | Concreto | ROMAGNOLE PRODUTOS ELÉTRICOS S.A. | 78.958.717/0005-61 | 2024-06-26 | 2029-02-16 | HI_2024_03_26 | Ambos |  |  | AIF
|  | 30528 | 0 | 21050007 | POSTE CIRCULAR CONC 12000MM 1500DAN | POSTE CIRCULAR.MATERIAL:CONCRETO ARMADO.DIAMETRO DA BASE:530MM. DIAMETRO DO TOPO:290MM.COMPRIMENTO TOTAL: 12000 MM. RESISTENCIA NOMINAL: 1500DAN. CARGA DE RUPTURA: 3000DAN. CARACTERISTICAS ADICIONAIS: TRACOS DE REFERENCIA E DE ENGASTAMENTO EM BAIXO RELEVO, DE FORMA LEGIVEL E INDELEVEL, COM 15MM DE ESPESSURA; FURACAO PARA DESCIDA DO CONDUTOR DE TERRA.NORMAS: NBR 8451-2; DIS-ETE-011. | DIS-ETE-011 | 186 | REV012023 | Concreto | GOIAS INDUSTRIA DE POSTE LTDA | 32.769.625/0001-09 | 2024-03-13 | 2029-03-13 | HI_2024_03_13 | Ambos | N/A |  | AIF
|  | 30528 | 0 | 21050007 | POSTE CIRCULAR CONC 12000MM 1500DAN | POSTE CIRCULAR.MATERIAL:CONCRETO ARMADO.DIAMETRO DA BASE:530MM. DIAMETRO DO TOPO:290MM.COMPRIMENTO TOTAL: 12000 MM. RESISTENCIA NOMINAL: 1500DAN. CARGA DE RUPTURA: 3000DAN. CARACTERISTICAS ADICIONAIS: TRACOS DE REFERENCIA E DE ENGASTAMENTO EM BAIXO RELEVO, DE FORMA LEGIVEL E INDELEVEL, COM 15MM DE ESPESSURA; FURACAO PARA DESCIDA DO CONDUTOR DE TERRA.NORMAS: NBR 8451-2; DIS-ETE-011. | DIS-ETE-011 | RL-12220 SC_ 1500_12_metros | NBR 8451 - 2, Anexo B figura B.1, Tabela A.1 | Concreto | INCOESTE INDUSTRIA E COMERCIO DE POSTES CENTRO OESTE LTDA | INCOESTE INDUSTRIA E COMERCIO DE POSTES CENTRO OESTE LTDA | 2025-08-29 | 2030-07-23 | HI_2025_08_29 | Ambos |  |  | AIF
|  | 30527 | 0 | 21050016 | POSTE CIRCULAR CONC 12000MM 1000DAN | POSTE CIRCULAR.MATERIAL:CONCRETO ARMADO.DIAMETRO DA BASE:470MM. DIAMETRO DO TOPO:230MM.COMPRIMENTO TOTAL: 12000 MM. RESISTENCIA NOMINAL: 1000DAN. CARGA DE RUPTURA: 2000DAN. CARACTERISTICAS ADICIONAIS: TRACOS DE REFERENCIA E DE ENGASTAMENTO EM BAIXO RELEVO, DE FORMA LEGIVEL E INDELEVEL, COM 15MM DE ESPESSURA; FURACAO PARA DESCIDA DO CONDUTOR DE TERRA.NORMAS: NBR 8451-2; DIS-ETE-011. | DIS-ETE-011 | Poste Circular 12x1000 DAn |  | Concreto | PRÉ MOLDADOS PANORAMA LTDA | 55.296.545/0001-89 | 2021-08-10 | 2025-10-07 | HI_2021_10_08 | Ambos | N/A | N/A | AIF
|  | 30527 | 0 | 21050016 | POSTE CIRCULAR CONC 12000MM 1000DAN | POSTE CIRCULAR.MATERIAL:CONCRETO ARMADO.DIAMETRO DA BASE:470MM. DIAMETRO DO TOPO:230MM.COMPRIMENTO TOTAL: 12000 MM. RESISTENCIA NOMINAL: 1000DAN. CARGA DE RUPTURA: 2000DAN. CARACTERISTICAS ADICIONAIS: TRACOS DE REFERENCIA E DE ENGASTAMENTO EM BAIXO | DIS-ETE-011 |  |  | Concreto | CONCREPOSTE IND. E COM. DE ARTEFATOS DE CIMENTO LTDA | 03.906.716/0001-40 | 2024-06-26 | 2026-06-07 | HI_2023_06_30 | Ambos |  |  | AIF
|  | 30527 | 3302085 | 21050016 | POSTE CONCRETO CIRCULAR 12/1000 | POSTE CIRCULAR.MATERIAL:CONCRETO ARMADO.DIAMETRO DA BASE:470MM. DIAMETRO DO TOPO:230MM.COMPRIMENTO TOTAL: 12000 MM. RESISTENCIA NOMINAL: 1000DAN. CARGA DE RUPTURA: 2000DAN. CARACTERISTICAS ADICIONAIS: TRACOS DE REFERENCIA E DE ENGASTAMENTO EM BAIXO | DIS-ETE-011. | Poste Circular 12x1000 |  | Concreto | CONCREFER INDUSTRIA E COMERCIO DE P | 67.689.489/0001-21 | 2022-04-28 | 2027-04-28 | HI_2022_08_14_17160 | Indireto |  |  | AIF
|  | 30527 | 0 | 21050016 | POSTE CIRCULAR CONC 12000MM 1000DAN | POSTE CIRCULAR.MATERIAL:CONCRETO ARMADO.DIAMETRO DA BASE:470MM. DIAMETRO DO TOPO:230MM.COMPRIMENTO TOTAL: 12000 MM. RESISTENCIA NOMINAL: 1000DAN. CARGA DE RUPTURA: 2000DAN. CARACTERISTICAS ADICIONAIS: TRACOS DE REFERENCIA E DE ENGASTAMENTO EM BAIXO RELEVO, DE FORMA LEGIVEL E INDELEVEL, COM 15MM DE ESPESSURA; FURACAO PARA DESCIDA DO CONDUTOR DE TERRA.NORMAS: NBR 8451-2; DIS-ETE-011. | DIS-ETE-011 |  | 30527 | Concreto | POSTES NORDESTE S/A | 15.102.262/0003-04 | 2025-06-04 | 2028-05-21 | HI_2025_06_04 | Ambos | N/A | N/A | AIF
|  | 30527 |  | 21050016 | POSTE CIRCULAR CONC 12000MM 1000DAN | POSTE CIRCULAR.MATERIAL:CONCRETO ARMADO.DIAMETRO DA BASE:470MM. DIAMETRO DO TOPO:230MM.COMPRIMENTO TOTAL: 12000 MM. RESISTENCIA NOMINAL: 1000DAN. CARGA DE RUPTURA: 2000DAN. CARACTERISTICAS ADICIONAIS: TRACOS DE REFERENCIA E DE ENGASTAMENTO EM BAIXO | DIS-ETE-011 |  | IP-PRO-121000 | Concreto | INFORPOSTES INDÚSTRIA E COMÉRCIO LTDA | 04.766.263/0001-67 | 2024-06-26 | 2028-07-20 | HI_2023_06_30 | Ambos |  |  | QA
|  | 30527 | 0 | 21050016 | POSTE CIRCULAR CONC 12000MM 1000DAN | POSTE CIRCULAR.MATERIAL:CONCRETO ARMADO.DIAMETRO DA BASE:470MM. DIAMETRO DO TOPO:230MM.COMPRIMENTO TOTAL: 12000 MM. RESISTENCIA NOMINAL: 1000DAN. CARGA DE RUPTURA: 2000DAN. CARACTERISTICAS ADICIONAIS: TRACOS DE REFERENCIA E DE ENGASTAMENTO EM BAIXO | DIS-ETE-011 |  |  | Concreto | Industria de Postes Indaial | 83.547.315/0001-80 | 2024-06-26 | 2028-08-02 | HI_2023_06_30 | Ambos |  |  | QA
|  | 30527 | 0 | 21050016 | POSTE CIRCULAR CONC 12000MM 1000DAN | POSTE CIRCULAR.MATERIAL:CONCRETO ARMADO.DIAMETRO DA BASE:470MM. DIAMETRO DO TOPO:230MM.COMPRIMENTO TOTAL: 12000 MM. RESISTENCIA NOMINAL: 1000DAN. CARGA DE RUPTURA: 2000DAN. CARACTERISTICAS ADICIONAIS: TRACOS DE REFERENCIA E DE ENGASTAMENTO EM BAIXO | DIS-ETE-011 |  |  | Concreto | ROMAGNOLE PRODUTOS ELÉTRICOS S.A. | 78.958.717/0006-42 | 2024-06-26 | 2028-08-02 | HI_2023_08_22 | Ambos |  |  | AIF
|  | 30527 | 0 | 21050016 | POSTE CIRCULAR CONC 12000MM 1000DAN | POSTE CIRCULAR.MATERIAL:CONCRETO ARMADO.DIAMETRO DA BASE:470MM. DIAMETRO DO TOPO:230MM.COMPRIMENTO TOTAL: 12000 MM. RESISTENCIA NOMINAL: 1000DAN. CARGA DE RUPTURA: 2000DAN. CARACTERISTICAS ADICIONAIS: TRACOS DE REFERENCIA E DE ENGASTAMENTO EM BAIXO | DIS-ETE-011 |  | SC 12/1000 R | Concreto | EMPAC DO NORDESTE ARTEFATOS DE CONCRETO LTDA. | 07.002.612/0001-62 | 2024-06-26 | 2028-08-03 | HI_2023_06_30 | Ambos |  |  | AIF
|  | 30527 | 0 | 21050016 | POSTE CIRCULAR CONC 12000MM 1000DAN | POSTE CIRCULAR.MATERIAL:CONCRETO ARMADO.DIAMETRO DA BASE:470MM. DIAMETRO DO TOPO:230MM.COMPRIMENTO TOTAL: 12000 MM. RESISTENCIA NOMINAL: 1000DAN. CARGA DE RUPTURA: 2000DAN. CARACTERISTICAS ADICIONAIS: TRACOS DE REFERENCIA E DE ENGASTAMENTO EM BAIXO | DIS-ETE-011 |  |  | Concreto | INCOPOSTES INDUSTRIA E COMERCIO DE POSTES LTDA | 05.433.048/0008-83 | 2024-06-26 | 2028-08-11 | HI_2023_08_31 | Ambos |  |  | AIF
|  | 30527 | 0 | 21050016 | POSTE CIRCULAR CONC 12000MM 1000DAN | POSTE CIRCULAR.MATERIAL:CONCRETO ARMADO.DIAMETRO DA BASE:470MM. DIAMETRO DO TOPO:230MM.COMPRIMENTO TOTAL: 12000 MM. RESISTENCIA NOMINAL: 1000DAN. CARGA DE RUPTURA: 2000DAN. CARACTERISTICAS ADICIONAIS: TRACOS DE REFERENCIA E DE ENGASTAMENTO EM BAIXO | DIS-ETE-011 |  |  | Concreto | Matra Glicério Ind e Comercio de Artefatos de Concreto | 40.217.163/0001-45 | 2024-06-26 | 2028-08-15 | HI_2023_06_30 | Ambos |  |  | QA
|  | 30527 | 0 | 21050016 | POSTE CIRCULAR CONC 12000MM 1000DAN | POSTE CIRCULAR.MATERIAL:CONCRETO ARMADO.DIAMETRO DA BASE:470MM. DIAMETRO DO TOPO:230MM.COMPRIMENTO TOTAL: 12000 MM. RESISTENCIA NOMINAL: 1000DAN. CARGA DE RUPTURA: 2000DAN. CARACTERISTICAS ADICIONAIS: TRACOS DE REFERENCIA E DE ENGASTAMENTO EM BAIXO | DIS-ETE-011 |  |  | Concreto | Matra Piraju Ind e Comercio de Artefatos de Concreto | 19.239.911.0001-31 | 2024-06-26 | 2028-08-16 | HI_2023_06_30 | Ambos |  |  | QA
|  | 30527 | 0 | 21050016 | POSTE CIRCULAR CONC 12000MM 1000DAN | POSTE CIRCULAR.MATERIAL:CONCRETO ARMADO.DIAMETRO DA BASE:470MM. DIAMETRO DO TOPO:230MM.COMPRIMENTO TOTAL: 12000 MM. RESISTENCIA NOMINAL: 1000DAN. CARGA DE RUPTURA: 2000DAN. CARACTERISTICAS ADICIONAIS: TRACOS DE REFERENCIA E DE ENGASTAMENTO EM BAIXO | DIS-ETE-011 |  |  | Concreto | ROMAGNOLE PRODUTOS ELÉTRICOS S.A. | 78.958.717/0002-19 | 2024-06-26 | 2028-08-17 | HI_2023_06_30 | Ambos |  |  | QA
|  | 30527 | 0 | 21050016 | POSTE CIRCULAR CONC 12000MM 1000DAN | POSTE CIRCULAR.MATERIAL:CONCRETO ARMADO.DIAMETRO DA BASE:470MM. DIAMETRO DO TOPO:230MM.COMPRIMENTO TOTAL: 12000 MM. RESISTENCIA NOMINAL: 1000DAN. CARGA DE RUPTURA: 2000DAN. CARACTERISTICAS ADICIONAIS: TRACOS DE REFERENCIA E DE ENGASTAMENTO EM BAIXO | DIS-ETE-011 |  |  | Concreto | Matra Indústria e Comércio Ltda | 48.524.730/0001-18 | 2024-06-26 | 2028-08-18 | HI_2023_06_30 | Ambos |  |  | QF
|  | 30527 | 0 | 21050016 | POSTE CIRCULAR CONC 12000MM 1000DAN | POSTE CIRCULAR.MATERIAL:CONCRETO ARMADO.DIAMETRO DA BASE:470MM. DIAMETRO DO TOPO:230MM.COMPRIMENTO TOTAL: 12000 MM. RESISTENCIA NOMINAL: 1000DAN. CARGA DE RUPTURA: 2000DAN. CARACTERISTICAS ADICIONAIS: TRACOS DE REFERENCIA E DE ENGASTAMENTO EM BAIXO | DIS-ETE-011 |  |  | Concreto | ICOTEMA MADEIRAS TRATADAS E CONCRETO LTDA | 50.229.749/0001-83 | 2024-06-26 | 2028-08-30 | HI_2023_06_30 | Ambos |  |  | AIF
|  | 30527 | 0 | 21050016 | POSTE CIRCULAR CONC 12000MM 1000DAN | POSTE CIRCULAR.MATERIAL:CONCRETO ARMADO.DIAMETRO DA BASE:470MM. DIAMETRO DO TOPO:230MM.COMPRIMENTO TOTAL: 12000 MM. RESISTENCIA NOMINAL: 1000DAN. CARGA DE RUPTURA: 2000DAN. CARACTERISTICAS ADICIONAIS: TRACOS DE REFERENCIA E DE ENGASTAMENTO EM BAIXO | DIS-ETE-011 |  |  | Concreto | INCOPOSTES INDUSTRIA E COMERCIO DE POSTES LTDA | 05.433.048/0002-98 | 2024-06-26 | 2028-09-06 | HI_2023_06_30 | Ambos |  |  | AIF
|  | 30527 | 0 | 21050016 | POSTE CIRCULAR CONC 12000MM 1000DAN | POSTE CIRCULAR.MATERIAL:CONCRETO ARMADO.DIAMETRO DA BASE:470MM. DIAMETRO DO TOPO:230MM.COMPRIMENTO TOTAL: 12000 MM. RESISTENCIA NOMINAL: 1000DAN. CARGA DE RUPTURA: 2000DAN. CARACTERISTICAS ADICIONAIS: TRACOS DE REFERENCIA E DE ENGASTAMENTO EM BAIXO | DIS-ETE-011 |  |  | Concreto | ROMAGNOLE PRODUTOS ELÉTRICOS S.A. | 78.958.717/0035-87 | 2024-06-26 | 2028-09-08 | HI_2023_06_30 | Ambos |  |  | QA
|  | 30527 | 0 | 21050016 | POSTE CIRCULAR CONC 12000MM 1000DAN | POSTE CIRCULAR.MATERIAL:CONCRETO ARMADO.DIAMETRO DA BASE:470MM. DIAMETRO DO TOPO:230MM.COMPRIMENTO TOTAL: 12000 MM. RESISTENCIA NOMINAL: 1000DAN. CARGA DE RUPTURA: 2000DAN. CARACTERISTICAS ADICIONAIS: TRACOS DE REFERENCIA E DE ENGASTAMENTO EM BAIXO | DIS-ETE-011 |  |  | Concreto | IBÉRICA ARTEFATOS DE CONCRETO LTDA | 04.845.307/0001-44 | 2024-06-26 | 2028-09-15 | HI_2023_11_28 | Ambos |  |  | AIF
|  | 30527 | 0 | 21050016 | POSTE CIRCULAR CONC 12000MM 1000DAN | POSTE CIRCULAR.MATERIAL:CONCRETO ARMADO.DIAMETRO DA BASE:470MM. DIAMETRO DO TOPO:230MM.COMPRIMENTO TOTAL: 12000 MM. RESISTENCIA NOMINAL: 1000DAN. CARGA DE RUPTURA: 2000DAN. CARACTERISTICAS ADICIONAIS: TRACOS DE REFERENCIA E DE ENGASTAMENTO EM BAIXO | DIS-ETE-011 |  |  | Concreto | EMPAC - EMPRESA DE ARTEFATOS DE CONCRETO LTDA. | 02.781.376/0001-06 | 2024-06-26 | 2028-09-22 | HI_2023_06_30 | Ambos |  |  | AIF
|  | 30527 | 0 | 21050016 | POSTE CIRCULAR CONC 12000MM 1000DAN | POSTE CIRCULAR.MATERIAL:CONCRETO ARMADO.DIAMETRO DA BASE:470MM. DIAMETRO DO TOPO:230MM.COMPRIMENTO TOTAL: 12000 MM. RESISTENCIA NOMINAL: 1000DAN. CARGA DE RUPTURA: 2000DAN. CARACTERISTICAS ADICIONAIS: TRACOS DE REFERENCIA E DE ENGASTAMENTO EM BAIXO | DIS-ETE-011 |  |  | Concreto | MAICIL COMÉRCIO E INDUSTRIA DE POSTES DE CONCRETO EIRELI | 02.471.045/0001-70 | 2024-06-26 | 2028-09-29 | HI_2023_06_30 | Ambos |  |  | AIF
|  | 30527 | 0 | 21050016 | POSTE CIRCULAR CONC 12000MM 1000DAN | POSTE CIRCULAR.MATERIAL:CONCRETO ARMADO.DIAMETRO DA BASE:470MM. DIAMETRO DO TOPO:230MM.COMPRIMENTO TOTAL: 12000 MM. RESISTENCIA NOMINAL: 1000DAN. CARGA DE RUPTURA: 2000DAN. CARACTERISTICAS ADICIONAIS: TRACOS DE REFERENCIA E DE ENGASTAMENTO EM BAIXO | DIS-ETE-011 |  |  | Concreto | CAVAN PRE MOLDADO S.A. | 33.039.181/0010-00 | 2024-06-26 | 2028-12-06 | HI_2023_12_13 | Ambos |  |  | AIF
|  | 30527 |  | 21050016 | POSTE CIRCULAR CONC 12000MM 1000DAN | POSTE CIRCULAR.MATERIAL:CONCRETO ARMADO.DIAMETRO DA BASE:470MM. DIAMETRO DO TOPO:230MM.COMPRIMENTO TOTAL: 12000 MM. RESISTENCIA NOMINAL: 1000DAN. CARGA DE RUPTURA: 2000DAN. CARACTERISTICAS ADICIONAIS: TRACOS DE REFERENCIA E DE ENGASTAMENTO EM BAIXO | DIS-ETE-011 |  | C-200731 | Concreto | ROMAGNOLE PRODUTOS ELÉTRICOS S.A. | 78.958.717/0005-61 | 2024-06-26 | 2029-02-16 | HI_2024_03_26 | Ambos |  |  | AIF
|  | 30527 | 0 | 21050016 | POSTE CIRCULAR CONC 12000MM 1000DAN | POSTE CIRCULAR.MATERIAL:CONCRETO ARMADO.DIAMETRO DA BASE:470MM. DIAMETRO DO TOPO:230MM.COMPRIMENTO TOTAL: 12000 MM. RESISTENCIA NOMINAL: 1000DAN. CARGA DE RUPTURA: 2000DAN. CARACTERISTICAS ADICIONAIS: TRACOS DE REFERENCIA E DE ENGASTAMENTO EM BAIXO RELEVO, DE FORMA LEGIVEL E INDELEVEL, COM 15MM DE ESPESSURA; FURACAO PARA DESCIDA DO CONDUTOR DE TERRA.NORMAS: NBR 8451-2; DIS-ETE-011. | DIS-ETE-011 | 69 | REV012023 | Concreto | GOIAS INDUSTRIA DE POSTE LTDA | 32.769.625/0001-09 | 2024-03-13 | 2029-03-13 | HI_2024_03_13 | Ambos | N/A |  | AIF
|  | 30527 | 0 | 0 | POSTE CIRCULAR CONC 12000MM 1000DAN | POSTE CIRCULAR.MATERIAL:CONCRETO ARMADO.DIAMETRO DA BASE:470MM. DIAMETRO DO TOPO:230MM.COMPRIMENTO TOTAL: 12000 MM. RESISTENCIA NOMINAL: 1000DAN. CARGA DE RUPTURA: 2000DAN. CARACTERISTICAS ADICIONAIS: TRACOS DE REFERENCIA E DE ENGASTAMENTO EM BAIXO RELEVO, DE FORMA LEGIVEL E INDELEVEL, COM 15MM DE ESPESSURA; FURACAO PARA DESCIDA DO CONDUTOR DE TERRA.NORMAS: NBR 8451-2; DIS-ETE-011. | DIS-ETE-011 | POSTE R 1000/12 |  | Concreto | BRASIL POSTES INDUSTRIA DE PREMOLDADOS LTDA | 10.851.231/0001-62 | 2025-09-03 | 2030-03-12 | HI_2025_09_03 | Ambos |  |  | AIF
|  | 30527 | 3302058 | 21050016 | POSTE CONCRETO CIRCULAR 12/1000 | POSTE CIRCULAR.MATERIAL:CONCRETO ARMADO.DIAMETRO DA BASE:470MM. DIAMETRO DO TOPO:230MM.COMPRIMENTO TOTAL: 12000 MM. RESISTENCIA NOMINAL: 1000DAN. CARGA DE RUPTURA: 2000DAN. CARACTERISTICAS ADICIONAIS: TRACOS DE REFERENCIA E DE ENGASTAMENTO EM BAIXO RELEVO, DE FORMA LEGIVEL E INDELEVEL, COM 15MM DE ESPESSURA; FURACAO PARA DESCIDA DO CONDUTOR DE TERRA.NORMAS: NBR 8451-2; DIS-ETE-011. | DIS-ETE-011 | RE-3261.r00_SC_1000_DaN_12000_mm | NBR 8451 - 2, Anexo B figura B.1, Tabela A.1 | Concreto | INCOESTE INDUSTRIA E COMERCIO DE POSTES CENTRO OESTE LTDA | INCOESTE INDUSTRIA E COMERCIO DE POSTES CENTRO OESTE LTDA | 2025-08-29 | 2030-07-23 | HI_2025_08_29 | Ambos |  |  | AIF
|  | 30526 | 0 | 21050015 | POSTE CIRCULAR CONC 12000MM 600DAN | POSTE CIRCULAR.MATERIAL:CONCRETO ARMADO.DIAMETRO DA BASE:430MM. DIAMETRO DO TOPO:190MM.COMPRIMENTO TOTAL: 12000 MM. RESISTENCIA NOMINAL: 600DAN. CARGA DE RUPTURA: 1200DAN. CARACTERISTICAS ADICIONAIS: TRACOS DE REFERENCIA E DE ENGASTAMENTO EM BAIXO RELEVO, DE FORMA LEGIVEL E INDELEVEL, COM 15MM DE ESPESSURA; FURACAO PARA DESCIDA DO CONDUTOR DE TERRA.NORMAS: NBR 8451-2; DIS-ETE-011. | DIS-ETE-011 | Poste Circular 12x600 DAn |  | Concreto | PRÉ MOLDADOS PANORAMA LTDA | 55.296.545/0001-89 | 2021-08-10 | 2025-10-07 | HI_2021_10_08 | Ambos | N/A | N/A | AIF
|  | 30526 | 0 | 21050015 | POSTE CIRCULAR CONC 12000MM 600DAN | POSTE CIRCULAR.MATERIAL:CONCRETO ARMADO.DIAMETRO DA BASE:430MM. DIAMETRO DO TOPO:190MM.COMPRIMENTO TOTAL: 12000 MM. RESISTENCIA NOMINAL: 600DAN. CARGA DE RUPTURA: 1200DAN. CARACTERISTICAS ADICIONAIS: TRACOS DE REFERENCIA E DE ENGASTAMENTO EM BAIXO | DIS-ETE-011 |  |  | Concreto | CONCREPOSTE IND. E COM. DE ARTEFATOS DE CIMENTO LTDA | 03.906.716/0001-40 | 2024-06-26 | 2026-06-07 | HI_2023_06_30 | Ambos |  |  | AIF
|  | 30526 | 3302058 | 21050015 | POSTE CIRCULAR CONC 12000MM 600DAN | POSTE CIRCULAR.MATERIAL:CONCRETO ARMADO.DIAMETRO DA BASE:430MM. DIAMETRO DO TOPO:190MM.COMPRIMENTO TOTAL: 12000 MM. RESISTENCIA NOMINAL: 600DAN. CARGA DE RUPTURA: 1200DAN. CARACTERISTICAS ADICIONAIS: TRACOS DE REFERENCIA E DE ENGASTAMENTO EM BAIXO | DIS-ETE-011. | Poste Circular 12x600 |  | Concreto | CONCREFER INDUSTRIA E COMERCIO DE P | 67.689.489/0001-21 | 2022-04-28 | 2027-04-28 | HI_2022_08_14_17160 | Indireto |  |  | AIF
|  | 30526 |  | 21050015 | POSTE CIRCULAR CONC 12000MM 600DAN | POSTE CIRCULAR.MATERIAL:CONCRETO ARMADO.DIAMETRO DA BASE:430MM. DIAMETRO DO TOPO:190MM.COMPRIMENTO TOTAL: 12000 MM. RESISTENCIA NOMINAL: 600DAN. CARGA DE RUPTURA: 1200DAN. CARACTERISTICAS ADICIONAIS: TRACOS DE REFERENCIA E DE ENGASTAMENTO EM BAIXO | DIS-ETE-011 |  | IP-PRO-12600 | Concreto | INFORPOSTES INDÚSTRIA E COMÉRCIO LTDA | 04.766.263/0001-67 | 2024-06-26 | 2028-07-20 | HI_2023_06_30 | Ambos |  |  | QA
|  | 30526 | 0 | 21050015 | POSTE CIRCULAR CONC 12000MM 600DAN | POSTE CIRCULAR.MATERIAL:CONCRETO ARMADO.DIAMETRO DA BASE:430MM. DIAMETRO DO TOPO:190MM.COMPRIMENTO TOTAL: 12000 MM. RESISTENCIA NOMINAL: 600DAN. CARGA DE RUPTURA: 1200DAN. CARACTERISTICAS ADICIONAIS: TRACOS DE REFERENCIA E DE ENGASTAMENTO EM BAIXO | DIS-ETE-011 |  |  | Concreto | Industria de Postes Indaial | 83.547.315/0001-80 | 2024-06-26 | 2028-08-02 | HI_2023_06_30 | Ambos |  |  | QA
|  | 30526 | 0 | 21050015 | POSTE CIRCULAR CONC 12000MM 600DAN | POSTE CIRCULAR.MATERIAL:CONCRETO ARMADO.DIAMETRO DA BASE:430MM. DIAMETRO DO TOPO:190MM.COMPRIMENTO TOTAL: 12000 MM. RESISTENCIA NOMINAL: 600DAN. CARGA DE RUPTURA: 1200DAN. CARACTERISTICAS ADICIONAIS: TRACOS DE REFERENCIA E DE ENGASTAMENTO EM BAIXO | DIS-ETE-011 |  |  | Concreto | ROMAGNOLE PRODUTOS ELÉTRICOS S.A. | 78.958.717/0006-42 | 2024-06-26 | 2028-08-02 | HI_2023_08_22 | Ambos |  |  | AIF
|  | 30526 | 0 | 21050015 | POSTE CIRCULAR CONC 12000MM 600DAN | POSTE CIRCULAR.MATERIAL:CONCRETO ARMADO.DIAMETRO DA BASE:430MM. DIAMETRO DO TOPO:190MM.COMPRIMENTO TOTAL: 12000 MM. RESISTENCIA NOMINAL: 600DAN. CARGA DE RUPTURA: 1200DAN. CARACTERISTICAS ADICIONAIS: TRACOS DE REFERENCIA E DE ENGASTAMENTO EM BAIXO | DIS-ETE-011 |  | SC 12/600 R | Concreto | EMPAC DO NORDESTE ARTEFATOS DE CONCRETO LTDA. | 07.002.612/0001-62 | 2024-06-26 | 2028-08-03 | HI_2023_06_30 | Ambos |  |  | AIF
|  | 30526 | 0 | 21050015 | POSTE CIRCULAR CONC 12000MM 600DAN | POSTE CIRCULAR.MATERIAL:CONCRETO ARMADO.DIAMETRO DA BASE:430MM. DIAMETRO DO TOPO:190MM.COMPRIMENTO TOTAL: 12000 MM. RESISTENCIA NOMINAL: 600DAN. CARGA DE RUPTURA: 1200DAN. CARACTERISTICAS ADICIONAIS: TRACOS DE REFERENCIA E DE ENGASTAMENTO EM BAIXO | DIS-ETE-011 |  |  | Concreto | INCOPOSTES INDUSTRIA E COMERCIO DE POSTES LTDA | 05.433.048/0008-83 | 2024-06-26 | 2028-08-11 | HI_2023_08_31 | Ambos |  |  | AIF
|  | 30526 | 0 | 21050015 | POSTE CIRCULAR CONC 12000MM 600DAN | POSTE CIRCULAR.MATERIAL:CONCRETO ARMADO.DIAMETRO DA BASE:430MM. DIAMETRO DO TOPO:190MM.COMPRIMENTO TOTAL: 12000 MM. RESISTENCIA NOMINAL: 600DAN. CARGA DE RUPTURA: 1200DAN. CARACTERISTICAS ADICIONAIS: TRACOS DE REFERENCIA E DE ENGASTAMENTO EM BAIXO | DIS-ETE-011 |  |  | Concreto | Matra Glicério Ind e Comercio de Artefatos de Concreto | 40.217.163/0001-45 | 2024-06-26 | 2028-08-15 | HI_2023_06_30 | Ambos |  |  | QA
|  | 30526 | 0 | 21050015 | POSTE CIRCULAR CONC 12000MM 600DAN | POSTE CIRCULAR.MATERIAL:CONCRETO ARMADO.DIAMETRO DA BASE:430MM. DIAMETRO DO TOPO:190MM.COMPRIMENTO TOTAL: 12000 MM. RESISTENCIA NOMINAL: 600DAN. CARGA DE RUPTURA: 1200DAN. CARACTERISTICAS ADICIONAIS: TRACOS DE REFERENCIA E DE ENGASTAMENTO EM BAIXO | DIS-ETE-011 |  |  | Concreto | Matra Piraju Ind e Comercio de Artefatos de Concreto | 19.239.911.0001-31 | 2024-06-26 | 2028-08-16 | HI_2023_06_30 | Ambos |  |  | QA
|  | 30526 | 0 | 21050015 | POSTE CIRCULAR CONC 12000MM 600DAN | POSTE CIRCULAR.MATERIAL:CONCRETO ARMADO.DIAMETRO DA BASE:430MM. DIAMETRO DO TOPO:190MM.COMPRIMENTO TOTAL: 12000 MM. RESISTENCIA NOMINAL: 600DAN. CARGA DE RUPTURA: 1200DAN. CARACTERISTICAS ADICIONAIS: TRACOS DE REFERENCIA E DE ENGASTAMENTO EM BAIXO | DIS-ETE-011 |  |  | Concreto | ROMAGNOLE PRODUTOS ELÉTRICOS S.A. | 78.958.717/0002-19 | 2024-06-26 | 2028-08-17 | HI_2023_06_30 | Ambos |  |  | QA
|  | 30526 | 0 | 21050015 | POSTE CIRCULAR CONC 12000MM 600DAN | POSTE CIRCULAR.MATERIAL:CONCRETO ARMADO.DIAMETRO DA BASE:430MM. DIAMETRO DO TOPO:190MM.COMPRIMENTO TOTAL: 12000 MM. RESISTENCIA NOMINAL: 600DAN. CARGA DE RUPTURA: 1200DAN. CARACTERISTICAS ADICIONAIS: TRACOS DE REFERENCIA E DE ENGASTAMENTO EM BAIXO | DIS-ETE-011 |  |  | Concreto | Matra Indústria e Comércio Ltda | 48.524.730/0001-18 | 2024-06-26 | 2028-08-18 | HI_2023_06_30 | Ambos |  |  | QF
|  | 30526 | 0 | 21050015 | POSTE CIRCULAR CONC 12000MM 600DAN | POSTE CIRCULAR.MATERIAL:CONCRETO ARMADO.DIAMETRO DA BASE:430MM. DIAMETRO DO TOPO:190MM.COMPRIMENTO TOTAL: 12000 MM. RESISTENCIA NOMINAL: 600DAN. CARGA DE RUPTURA: 1200DAN. CARACTERISTICAS ADICIONAIS: TRACOS DE REFERENCIA E DE ENGASTAMENTO EM BAIXO | DIS-ETE-011 |  |  | Concreto | ICOTEMA MADEIRAS TRATADAS E CONCRETO LTDA | 50.229.749/0001-83 | 2024-06-26 | 2028-08-30 | HI_2023_06_30 | Ambos |  |  | AIF